## al-teh.ru
url | Название товара | Артикул | Изображение товара | Категория | Цена | Описание | Бренд | Номенклатурный номер | EAN код товара | Страна | Гарантия | Вес с упаковкой, кг | Высота упаковки, см | Длина упаковки, см | Ширина упаковки, см | Объем упаковки, м³ | Единица измерения | Тип теплого пола | Тип подключения | Тип монтажа | Тип покрытия | Тип помещения | Тип обогрева | Минимальная площадь обогрева, м² | Максимальная площадь обогрева, м² | Длина секции, м | Мощность | Мощность, Вт | 0.7 | Тип продукта | Способ подключения | Помещение | Вид обогрева | Габариты упаковки | Страна изготовитель | 1.3 | 1.8 | 2.3 | 2.8 | 3.5 | 4.2 | 5.3 | 6 | 8 | 9.3 | 13.3 | 1 | 1.7 | 2.4 | 3 | 3.6 | 4.7 | 6.2 | 8.1 | 9.6 | 11.8 | 0.9 | 1.4 | 3.3 | 5.7 | 6.5 | 4.4 | 6.1 | 7.4 | 9.2 | 10.7 | 13.7 | 17.9 | Площадь обогрева | Способ монтажа | Габариты мата, см | Мощность удельная, Вт/кв.м. | Напряжение питания | Максимальный ток нагрузки | Габариты | Степень защиты | Класс защиты | Датчик температуры пола | Длина установочного провода датчика | Допустимая температура окр. среды | Допустимая отн. влажность воздуха | Пределы регулирования температуры | Цвет | Бренд | Номенклатурный номер | EAN код товара | Страна | Гарантия | Вес с упаковкой, кг | Высота упаковки, см | Длина упаковки, см | Ширина упаковки, см | Объем упаковки, м³ | Единица измерения | Площадь обогрева | Способ монтажа | Тип обогрева | Тип покрытия | Помещение | Тип теплого пола | Габариты мата, см | Мощность удельная, Вт/кв.м. | Мощность, Вт | 2 | 4 | 5 | 7 | 9 | 10 | 200х140 см | Напряжение питания, В | Длина соединительного провода, м | 280х180 см | Длина | Материал изготовления | Покрытие | Ширина | Допустимая температура окружающей среды | Коэффициент теплопроводности | Плотность | Относительное сжатие | Снижение приведенного уровня ударного шума | Группа горючести | Толщина теплоизолирующего слоя | Длина бухты | Типоразмер трубы | Внутренний диаметр | Минимальный радиус изгиба | Коэффициент линейного расширения | Наружный диаметр | Теплопроводность | Кислородопроницаемость | Материал наружнего слоя (кислородного барьера) | Материал внутреннего слоя | Материал уплотнителя | Количество выходов | Максимальное рабочее давление, бар | Теплоноситель | Температура теплоносителя | Материал изготовления коллектора | Диаметр резьбы подающего/обратного коллектора | Диапазон настройки расходомеров | Диаметр выходов контуров теплого пола | Типоразмер | Способ производства | Рабочее давление | Материал гайки, штуцера и обжимного кольца | Материал уплотнителя штуцера | Размер резьбы | Рабочая среда | Диаметр трубки | Материал слоя теплоизоляции | Материал пленки | Размер мата | Площадь мата полезная | Цвет пленки | Высота фиксаторов | Высота общая | Количество в упаковке | Толщина покрытия | Возможность фиксации трубы при укладке | Звукоизоляция | Размер пленки с учетом нахлеста | Площадь полезная | Материал теплоизолирующего слоя | Размеры | Материал | Дымообразующая способность | Группа воспламеняемости | Водопоглощение | Паропроницаемость | Температура эксплуатации | Диапазон настройки | Материал верхней и нижней частей | Материал трубки | Совместимость | Наличие байпаса | Присоединительный диаметр циркуляционного насоса | Монтажная длина циркуляционного насоса | Присоединительный диаметр подключения к коллектору | Диапазон термометра | Диапазон регулирования термоголовки с выносным погружным датчиком | Вес, кг | Материал корпуса шкафа | Объем | Покраска | Толщина стенки шкафа, мм | Установка | Материал корпуса крана | Максимальная температура рабочей жидкости | Резьба | Дополнительная информация | Материал фитинга и фиксирующего кольца | Диаметр трубы | Материал уплотнений | Максимальная температура рабочей среды | Рабочая температура | Материал штока | Материал шара | Механизм управления | Дистанционное управление | Сохранение установок при отключенном питании | Программируемый | Выносной датчик температуры пола | Масса | Степень пылевлагозащиты | Пределы регулирования | Срок службы | Дисплей | Встроенный датчик температуры воздуха | Раздельная работа каждого датчика | Совместная работа датчиков | Совместимость с другими датчиками | Режим работы без датчика пола | Индикация работы | Подсветка | Индикация температуры | Блокировка кнопок | Часы | Сохранение хода часов | Постоянное поддержание | Самодиагностика | Режим "антизамерзание" | Режим "Любимая температура" | Статистика расхода электроэнергии | Самообучение | C wi-fi | Потребляемая мощность | Класс защиты от поражения электрическим током | Пределы регулирования температуры, С° | Максимальный ток нагрузки, А | Выносной датчик температуры окружающей среды | Тип товара | Страна бренда | Тип терморегулятора | Производитель | Серия | Габариты, см | Управление настройками | Количество зон | Тип дисплея | Тип управления | Крутящий момент | Нормативное давление, бар | Функция автоматического проворота кранов | Время закрытия крана | Способ передачи сигнала | Максимальное количество датчиков | Максимальное количество кранов | Рекомендуемая установка системы | Датчик в комплекте | Кран в комплекте | Модуль управления в комплекте | Возможности системы | Время срабатывания: | Время непрерывной работы | Кол-во подключаемых проводных датчиков контроля протечек воды | Макс. кол-во подключаемых шаровых кранов с электроприводом | Монтаж | Количество подключаемых радиодатчиков контроля протечки воды | Элементы питания | Максимальное удаление от контроллера | Рабочая частота радиосигнала | Модуляция | Излучаемая мощность | Срок работы без смены батареи | Совместимость с модулями управления | Тип прибора | Форма | Тип выходного сигнала | Длина установочного провода, м | Рабочие жидкости | Материал шестеренок электропривода | Минимальный ресурс изделия | Уплотнение штока | Уплотнение шара | Концевая резьба | Класс по типу проточной части затворного органа | Минимальный радиус изгиба трубы, мм | Тип трубы | Длина трубы, м | Назначение трубы | Внутренний диаметр, мм | Наружный диаметр, мм | Толщина стенки трубы, мм | Минимальное кол-во пиков гофры, шт. на 100 мм | Максимальная кратковременно допустимая температура, °С | Рабочее давление, МПа | Разрушающее давление при температуре 20°С, МПа | Коэффициент линейного расширения 10-6,1/°С | Внешний диаметр | Толщина стенки | MIN количество витков гофры на 100 мм | Максимальная кратковременно допустимая температура | Максимальное (разрушающее) давление | Тип фитинга | Типоразмер фитинга | Конструкция фитинга | Назначение фитинга | Покрытие фитинга | Тип резьбы | Максимальное статическое рабочее давление, МПа | Кратковременно допустимая температура, °С | Соединение фитинга | Максимальное кратковременное давление | Площадь коврика, м² | Длина установочного провода с электровилкой, м | Площадь обогреваемой поверхности зеркала, м² | Допустимая нагрузка | Температура поверхности, ºС | Размер, см | Форма полотенцесушителя | Максимальное количество полотенцедержателей | Кол-во полотенцедержателей в комплекте | Вес с креплениями и полотенцедержателями, кг | Температура поверхности, °С | Минимальный радиус изгиба кабеля | Длина кабеля, м | MIN радиус изгиба | Длина секции | Площадь обогрева, м² | Номинальный ток | Шаг укладки | Питание | Сопротивление изоляции | Площадь обогреваемой поверхности, м² | Длина нагревательного мата, м | Максимальная температура поверхности керамической/каменной плитки или бордюра | Температура монтажа | Обогреваемая площадь | Тип изделия | Заземление | Силовая розетка | Тип проводки | Слаботочная розетка | Количество клавиш | Рамка | Производитель | Страна производитель | Рабочий диапазон температур окружающей среды | Температурная группа взрывоопасной зоны | Маркировка взрывозащиты | Максимальное напряжение | Максимальный ток | Габаритные размеры корпуса | Общий вес | Рабочий диапазон | Температурная группа | Общий вес: | Рабочее напряжение | Рабочий ток | Климатическое исполнение и категория размещения по ГОСТ 15150-69 | Рабочий диапазон температур окружающей cреды | Вес коробки | Гарантийный срок | Винтовой зажим | WDU / Ex | WDU BL / Ex | WPE / Ex | Область применения нагревательного кабеля | V-MT | V-MZ |  | 1 | 2 | 3 | 4 | 5 | 6 | 7 | 8 | 9 | 10 | 11 | Макс. температура воздействия | Тип саморег. нагрев. ленты | Степень защиты | Материал корпуса | Прочность | Габариты | Вес | Гарантийный срок |  | Максимально допустимая температура без нагрузки | Минимальная температура монтажа | Максимальное сечение жилы установочного провода | СНФ МФ-05-00-1 | СНФ МФ-05-01-1 | Маркировка | Высота | Упаковка | Страна-производитель | Вес коробки в максимальной комплектации | Клеммные наборы | винтовые | WDU/Ex | WDU BL/Exia | Максимальная температура (под нагрузкой) | Максимальная температура (без нагрузки) | Минимальная температура монтажа | Температура поддержания | Температурная группа | Электропитание | Линейное тепловыделение одиночного кабеля | Сопротивление защитной оплетки | Минимально допустимый радиус изгиба при хранении/монтаже | Нагревательная жила | Изоляция | Наружная оболочка | Оплетка | Марка нагрев, кабеля | 10Вт/м | СНФ 0050 | СНФ 0062 | СНФ 0080 | СНФ 0100 | СНФ 0142 | СНФ 0178 | СНФ 01R8 | СНФ 0200 | СНФ 0250 | СНФ 02R9 | СНФ 0340 | СНФ 0410 | СНФ 0490 | СНФ 04R4 | СНФ 0590 | СНФ 0665 | СНФ 0765 | СНФ 07R1 | СНФ 09R7 | СНФ 1000 | СНФ 11R9 | СНФ 1300 | СНФ 1480 | СНФ 17R4 | СНФ 1865 | СНФ 24R8 | СНФ 2825 | СНФ 32R7 | СНФ 3950 | СНФ 5900 | Напряжение питания | Линейная мощность: | Максимальная длительная допустимая температура | Минимальный радиус изгиба при эксплуатации и хранении | Минимальный допустимый радиус однократного изгиба | Сопротивление изоляции | Диаметр нагревательного кабеля | Диаметр установочного провода | 9,1 мм | Механическая прочность по МЭК 60800 | Испытательное напряжение изоляции | Горючесть | Масса | Линейная мощность | Макс. допустимая температура без нагрузки | Минимальный радиус изгиба при хранении | Номинальный размер нагревательного кабеля | Срок службы | 20НСКБ2-0085-040 | 20НСКБ2-0160-040 | 20НСКБ2-0210-040 | 20НСКБ2-0310-040 | 20НСКБ2-0380-040 | 20НСКБ2-0440-040 | 20НСКБ2-0580-040 | 20НСКБ2-0690-040 | 20НСКБ2-0830-040 | 20НСКБ2-0980-040 | 20НСКБ2-1150-040 | Линейная мощность: | Минимальный радиус изгиба при хранении | Минимальный допустимый радиус однократного изгиба при монтаже | Номинальный размер нагревательного кабеля (диаметр) | Номинальный размер установочного провода БУН 2×1,5 (толщина × ширина) | Номинальный диаметр установочного провода НУД 4×1,5 | Механическая прочность по ГОСТ Р МЭК 60800 | Испытательное напряжение изоляции | Горючесть | Сопротивление выпускаемых типов кабеля, Ом/м | Допустимые отклонения по сопротивлению | Максимально допустимая температура без нагрузки | Минимальный допустимый радиус однократного изгиба при монтаже | Номинальный размер нагревательного кабеля (диаметр) | Номинальный размер установочного провода БУН 2×1,5 (толщина × ширина) | Номинальный диаметр установочного провода НУД 4×1,5 | Сопротивление выпускаемых типов кабеля, Ом/м | Допустимые отклонения по сопротивлению | 20НСКТ2-0085-040 | 20НСКТ2-0160-040 | 20НСКТ2-0210-040 | 20НСКТ2-0310-040 | 20НСКТ2-0380-040 | 20НСКТ2-0580-040 | 20НСКТ2-0690-040 | 20НСКТ2-0830-040 | 20НСКТ2-0980-040 | 20НСКТ2-1150-040 | 30НСКТ2-0070-040 | 30НСКТ2-0130-040 | 30НСКТ2-0170-040 | 30НСКТ2-0260-040 | 30НСКТ2-0320-040 | 30НСКТ2-0370-040 | 30НСКТ2-0490-040 | 30НСКТ2-0580-040 | 30НСКТ2-0700-040 | 30НСКТ2-0830-040 | 30НСКТ2-0970-040 | 20НСКТ2-0440-040 | Максимальная длительная допустимая температура без нагрузки | Номинальный размер нагревательного кабеля (высота × ширина) | Номинальный размер установочного провода БУД 3× 1,5 | Номинал. размер нагр. кабеля (диаметр) | Номин. размер установочного провода БУ 2×1,5 (тол. × шир.) | 20ТСОЭ2-037-04 | Линейная мощность | Минимальный допустимый радиус | однократного изгиба при монтаже | Испытательное напряжение | изоляции | Номинал. размер нагр. | кабеля (диаметр) | Номин. размер установочного провода | БУ 2x1,5 (тол.x шир.) | Механическая прочность по | ГОСТ Р МЭК 60800 | Марка секции | нагревательной | 5ТСОЭ2-082-04 | 5ТСОЭ2-095-04 | Вид нагревательного кабеля | Максимальная мощность | Напряжение сети | Минимальный радиус изгиба | Максимальная рабочая температура | Изоляция | Количество жил | Экранированный кабель | Минимальная температура окружающей среды | Электрическое сопротивление экрана | Электрическое сопротивление изоляции | Сечение токопроводящей жилы | Номинальный размер нагрев. кабеля (толщ. × шир.) | Цвет внешней оболочки | Линейная мощность* | Испытательное напряжение изоляции | Степень защиты оболочки | Срокслужбы | Максимальная рабочая температура под напряжением/без напряжения | Минимальный допустимый радиус изгиба | Номинальный размер нагревательного кабеля (ширина × толщина) | Механическая прочность по ГОСТ Р МЭК 60800 | Цвет внешней оболочки | Гарантийный срок | * (в воде при температуре +10 град – не менее 15 Вт/м) | 17КСТМ | -20 | 30КСТМ | Марка кабеля нагревательного | Электрическое сопротивление экрана | Электрическое сопротивление изоляции | Минимальный радиус изгиба | Сечение токопроводящей жилы | Мощность тепловыделения, при 10°С | Максимальная температура | Максимально допустимая температура без нагрузки (1000 часов суммарно) | Электропитание | Максимальное сопротивление защитной оплетки | Нагреватели для пассажирских и служебных вагонов | Нагреватели для вагонов электропоездов | Длина установочных проводов | Тепловыделение на единицу площади нагревателя | Макс. допустимая температура поверхности нагревателя при эксплуатации | Класс защиты от поражения электрическим током | Вид климатического исполнения | Степень защиты от внешних воздействий | Стойкость к механическим воздействиям | Условие эксплуатации нагревателей в системах обогрева накопительных баков: | Отключение питания нагревателей при температуре жидкости в накопительном баке | Марка | КЭН 220/900-Р | КЭН 220/600-Р | КЭН 220/300-Р | КЭН 110/600-Р | КЭН 110/300М-1850 | КЭН 110/300М | КЭН 50/300М-1850 | КЭН 50/300-Р | КЭН 50/600-Р | КЭН 50/900-Р | КЭН 110/250М | КЭН 110/220М | КЭН 110/125М | КЭН 110/450М | 150 А |  | 200 А | 300 А | Обозначение нагревателя |  | 2СНШУ50-1(2)-С-1,5Х | 2СНШУ100-1(2)-С-1,5Х | 2СНШУ150-1(2)-С-1,5Х | 2СНШУ250-1(2)-С-1,5Х | 2СНШУ350-1(2)-С-1,5Х | 2СНШУ500-1(2)-С-1,5Х | Маркировка взрывозащиты (только для взрывозащищенного исполнения) | Максимальная температура корпуса СНШУ | Класс защиты от поражения электрическим током по I ГОСТ 61140-2012 | Степень защиты от влаги и пыли | Материал корпуса | Обозначение нагревателя | 2СНШУ50-1(2)-С-1,5Х | 2СНШУ100-1(2)-С-1,5Х | 2СНШУ150-1(2)-С-1,5Х | 2СНШУ250-1(2)-С-1,5Х | 2СНШУ350-1(2)-С-1,5Х | 2СНШУ500-1(2)-С-1,5Х |  | Номинальная мощность | Рабочий диапазон температур под напряжением | Допустимая температура (без подачи напряжения) | Электропитание | Температура включения | Температура выключения | Диамерт обогреваемых картеров | Общая длина установочного провода | Количество и сечение жил установочного провода | Нагревательный элемент | Наружная оболочка | Защитный экран | Установочны провод | Марка нагревательного кабеля | Длины стандартных нагревательных элементов | , мм | Сопротивление изоляции, не менее, МОм | Общая длина монтажного провода | Тип кабеля для монтажного провода, мм | Длина разделанных жил (без оболочки), мм | Диапазон экплуатационных температур в фиксированном состоянии, С | Устойчивость к повышенной влажности воздуха | Напряжение питания | Линейная мощность (в установившемся режиме) | Сопротивление изоляции | Минимальная температура монтажа | Минимальный радиус изгиба при хранении | Номинальный размер нагревательного кабеля (диаметр) | Длина установочного провода | Минимальное расстояние между нитками нагревательного кабеля | Степень защиты | Диапазон температур окружающей среды, С | Рабочая температура нагревателя, С | Номинальная мощность, Вт | Напряжение питания постоянного тока, В | Длина нагревателя, м | Материал изоляции | Мин. допустимый радиус однократного изгиба при монтаже | Наименование | Параметр | Возможность монтажа в щелевых разборных полах | Номинальная мощность нагревательного элемента, Вт | Габариты плиты нагревательной, мм | Вывод установочного провода | Номинальное напряжение питания, В | Степень защиты от внешних воздействий по ГОСТ 14254-96 | Вид климатического исполнения | Максимальная температура нагрева, °С | Температура хранения, °С | Срок службы/гарантия | Производитель | Страна производства | Количество про- водников в кабеле подключения | Диапазон измеряе- мых температур | Точность измере- ния температуры | Тип чувствительно- го элемента | Габаритные раз- меры датчиков (диаметр датчика/ диаметр кабеля) | Страна производитель | Точность измерения температуры | Диапазон измеряемых температур | Тип чувствительного элемента | Количество проводников в кабеле подключения | Рекомендуемый диапазон регулирования температур | (-15 до +5) | (-50 до +40) | Точность измерения температуры | Тип чувствительного элемента | Количество проводников в кабеле подключения | Габаритные размеры датчиков (диаметр датчика/диаметр кабеля) | Диапазон измеряемых температур | Габаритные размеры | Поддерживаемая температура | Сохранение установочных данных при отключении питания | Максимально допустимый ток нагрузки через контакты реле | Выносной датчик температуры воздуха (в компл.) | Длина соединительного кабеля датчика | Диапазон регулирования установочных температур | Максимальная относительная влажность воздуха (при +35 °С) | Номинальная потребляемая мощность | Тип крепления | Используемый датчик температуры* | Используемый датчик осадков* | Используемый датчик воды* | Допустимая температура окружающего воздуха | Максимальная относительная влажность воздуха | Диапазон встроенного таймера | Диапазон регулирования температуры | Тип датчика температуры | Датчик воды | Датчик осадков | Датчик температуры* | Максимальная относительная влажность воздуха(при +35 °С) | Диапазон регулирования температуры* (указывается при заказе) | Тип установки | Вес | Используемый датчик температуры | Расположение датчика* |  | Количество каналов измерения | Количество каналов управления | Точность индикации температуры | Типы применяемых *температурных датчиков | (устанавливается в меню настроек, отдельно Тип3-Cu50, W100=1.4260, для каждого канала)** | Интерфейс, протокол связи RS485, 9600 бит/сек | Максимальная удаленность датчика от регулятора*** | Регистрация данных | Максимальный ток реле управления | Степень защиты корпуса | Выходные релейные каналы | Напряжение постоянного тока: | Максимальный ток реле | Тип крепления в шкаф | Аналоговый выход | Диапазон регулирования | Гистерезис | Длина капилляра | Материал капилляра | Диаметр чувствительного элемента | Коммутационная способность при АС 230 В | Температура окружающей среды (хранение и эксплуатация) | Индекс защиты по ГОСТ 14254-96 | Климатическое исполнение по ГОСТ 15150-69 | Вес, не более | Типы кабельных вводов | Диаметр вводимых кабелей | Сечение подключаемых проводов | Входное напряжение | Выходное напряжение | Номинальная выходная мощность | Габариты (В×Ш×Г) | Диапазон регулирования, °С | Гистерезис, % | Длина капилляра, мм | Диаметр чувствительного элемента, мм | Коммутационная способность при АС 230В, А | Температура окружающей среды (хранение и эк сплуатация), °С | Тип кабельного ввода | Диаметр вв одимых кабелей, мм | сечение подк лючаемых проводов, мм | Степень защиты от внешних воздействий | по ГОСТ 14254-96 | Диапазон температур окружающей среды, °С | Максимальное входное напряжение, Um, В | Класс электрооборудова-ния по способу защиты человека от поражения электри ческим током по ГОСТ 12.2.007.0-75 | Температура эксплуатации, °С | Улучшенная помехоустойчивость | Повышенная надежность | Повышенная точность измерений | Увеличенный межповерочный интервал | Увеличенный срок гарантии | Улучшенные показатели климатического исполнения | Универсальный вход | Все возможные типы выходных устройств | Расширенный диапазон напряжений питания | Встроенный источник питания 24 В во всех модификациях нового ТРМ1 | Напряжение постоянного тока (только для Щ11) | Время опроса входа: | - для других датчиков | Входы | цифровой | из них используется аналоговым способом | Выходы | Реле 10 A (UL) | аналоговый | Питающее напряжение | Общее | Размеры (Ш x В x Г) | Поперечные сечения соединения | одножильный | тонкопроволочный с оконечной муфтой | Стандартная отвёртка | макс. начальный пусковой момент | Климатические внешние условия | Конденсация | ЖК индикатор (уверенное считывание) | Хранение | относительная влажность воздуха, без конденсации (IEC/EN 60068-2-30) | Давление воздуха (эксплуатация) | Механические внешние условия | Класс защиты (IEC/EN 60529, EN50178, VBG 4) | Колебания (IEC/EN 60068-2-6) | постоянная амплитуда 0,15 мм | постоянное ускорение 2 г | Удароустойчивость (IEC/EN 60068-2-27) полусинус 15 г/11 мс | Падение (IEC/EN 60068-2-31) | свободное падение, в упаковке (IEC/EN 60068-2-32) | установочное положение | Электромагнитная совместимость (ЭМС) | Категория перенапряжения / степень загрязнения | Электростатическая разрядка (ESD) | примененный стандарт | Выход воздуха | Разряд контакта | электромагнитные поля (RFI), согласно IEC EN 61000-4-3 | Подавление радиочастотных помех | Импульсное напряжение | Кабель питания | Сигнальные провода | мощные импульсы (скачок напряжения) | Впуск согласно IEC/EN 61000-4-6 | Прочность изоляции | Измерение воздушных зазоров и путей утечки тока | Буферизация часов реального времени | Точность часов реального времени | Остаточная память | Циклы записи памяти с остаточной индукцией (минимум) | Номинальное напряжение | Допустимый диапазон | Остаточная пульсация | входной ток | Посадки напряжения | Потеря мощности | ЦПУ | Процессор | Память | Программный код/данные | Маркер/сохраненные данные | Время цикла для 1 к команд (бит, байт) | Интерфейсы | Интерфейс PRG RS232 | Скорость передачи данных | Техника присоединения | гальваническое разделение | Режим работы Master | Форматы символов | Количество отправляемых байтов в блоке | Количество получаемых байтов в блоке | Ethernet | CANopen® | Заглушка шины (первая и последняя карты) | Количество | Режим работы подчиненного устройства | Абонент | Вид PDO | Профиль устройства | Цифровые входы 24 В пост. тока | Входы используются как аналоговые | Индикация состояния | Гальваническое разделение | входное напряжение | Входной ток при статусе „1“ | Входной ток при статусе 1 | Время задержки | Длина провода | инкрементальный счетчик данных | Количество входов счетчиков | диапазон значений | Частота счета | форма импульсов | Цифровые входы | Заданный вход | Вход для контрольного переключателя | Цифровые входы I1 и I2, I3 и I4 | Смещение сигнала | Быстрые цифровые входы | Аналоговые входы | Вид входа | Зона сигнала | Разрешение | Входной импеданс | Точность фактического значения | два устройства easy | внутри устройства | Время преобразования аналоговое/цифровое | Аналоговые выходы | Тип выхода | Выходной ток макс. | Шунтирующий резистор | С защитой от перегрузки и коротких замыканий | Время восстановления | Точность | -25 °C - 55 °C | 25°C | Релейные выходы | Выходы в группах для | Параллельная схема выходов для увеличения мощности | Предохранитель выходного реле | Механический срок службы | Контакты | обычный термический ток (10 A UL) | рекомендовано для нагрузки 12 В перем./пост. тока | устойчивый к коротким замыканиям cos ? = 1, характеристика B16 при 600 A | устойчивый к коротким замыканиям cos ? = от 0,5 до 0,7; характеристика B16 при 900 A | Номинальная устойчивость к импульсу U | контактной катушки | Номинальные выдерживаемые напряжения изоляции | Безопасное разъединение согласно EN 50178 | Включающая способность | AC-15, 250 В перем. тока, 3 A (600 перекл./ч) | DC-13, Л/П | Отключающая способность | Нагрузка лампы накаливания | 1000 Вт при 230/240 В перем. тока | 500 Вт при 115/120 В перем. тока | Ламповая нагрузка на люминесцентные лампы | Ламповая нагрузка на люминесцентные лампы 10 x 58 В при 230/240 В переменного тока | с предвключённым электрическим устройством | без компенсации | Ламповая нагрузка на люминесцентные лампы 1 x 58 Вт при 230/240 В переменного тока компенсируется обычным способом | частота переключения | механические переключения | Омическая нагрузка/ламповая нагрузка | индуктивная нагрузка | UL/CSA | Ток длительной нагрузки при 240 В перем. тока | Ток длительной нагрузки при 24 В пост. тока | Перем. ток (AC) | Коды оценки управляющего контура (категория применения) | Макс. номинальное напряжение | макс. ток длительной нагрузки cos ? = 1 при B 300 | макс. кажущаяся мощность при включении/выключении (Make/Break) cos ? = 1 при B 300 | Пост. ток (DC) | макс. ток длительной нагрузки при R 300 | макс. кажущаяся мощность при включении/выключении (Make/Break) при R 300 | Сеть easyNet | Технические характеристики для подтверждения типа конструкции | Номинальный ток для указания потери мощности | Потеря мощности на полюс, в зависимости от тока | Потеря мощности оборудования, в зависимости от тока | Статическая потеря мощности, не зависит от тока | Способность отдавать потери мощности | Мин. рабочая температура | Макс. рабочая температура | Проверка конструкции IEC/EN 61439 | 10.2 твёрдость материалов и деталей | 10.2.2 Коррозионная стойкость | 10.2.3.1 Нагревостойкость изоляции | 10.2.3.2 Сопротивление изоляционных материалов при обычном нагреве | 10.2.3.3 Сопротивление изоляционных материалов при сильном нагреве | 10.2.4 Устойчивость к ультрафиолетовому излучению | 10.2.5 Подъём | 10.2.6 Испытание на удар | 10.2.7 Ярлыки | 10.3 Класс защиты изоляции | 10.4 Воздушные промежутки и пути утечки тока | 10.5 Защита от удара электрическим током | 10.6 Монтаж оборудования | 10.7 Внутренние электрические цепи и соединения | 10.8 Подключения проводов, введённых снаружи | 10.9 Свойства изоляции | 10.9.2 Электрическая прочность при рабочей частоте | 10.9.3 Прочность по отношению к импульсному напряжению | 10.9.4 Проверка оболочек кабелей из изолирующего материала | 10.10 Нагрев | 10.11 Стойкость к коротким замыканиям | 10.12 Электромагнитная совместимость | 10.13 Механическая функция | Ассортимент | Подассортимент | Основная функция | Функция | Расширение входов (количество) | Дополнительные особенности | Часы реального времени | Применяемое для | PLC's (EG000024) / PLC digital I/O-module (EC001419) | Electric engineering, automation, process control engineering / Control / Programmable logic control (SPS) / SPS digital input/output module (ecl@ss8.1-27-24-22-04 [AKE527011]) | Supply voltage AC 50 Hz | Supply voltage AC 60 Hz | Supply voltage DC | Voltage type of supply voltage | Number of digital inputs | Number of digital outputs | Digital inputs configurable | Digital outputs configurable | Input current at signal 1 | Permitted voltage at input | Type of voltage (input voltage) | Type of digital output | Output current | Permitted voltage at output | Type of output voltage | Short-circuit protection, outputs available | Redundancy | Type of electric connection | Time delay at signal exchange | Suitable for safety functions | Транзистор | Транзисторные выходы | Питающий ток | Защита от неправильной полярности | Расчетный рабочий ток при состоянии „1” постоянного тока на канал | Ламповая нагрузка без R | на канал | Ток утечки при статусе „0” на канал | Макс. выходное напряжение | защита от короткого замыкания | Ток расцепителя короткого замыкания для R | общий ток короткого замыкания | Пиковый ток короткого замыкания | отключение по температуре | макс. частота переключения при постоянной омической нагрузке | Возможность параллельного подключения выходов | при омической нагрузке, индуктивной нагрузке, с внешней схемой защиты, сборка в пределах группы | Число выходов | макс. общий ток | Питающее напряжение U | Дисплей + клавиатура | Индикация состояния выходов | Индуктивная нагрузка по EN 60947-5-1 | без внешней схемы защиты | T | Коэффициент одновременности | Продолжительность включения | макс. частота переключения f = 0,5 Гц (макс. ED = 50 %) | DC-13, T | с внешней схемой защиты | макс. частота переключения, макс. продолжительность включения | Артикул | Габариты, ШхВхГ, мм | Объем, дм3 | Масса, кг | Ассортимент | Принадлежности | Управляющее напряжение | Применяемое для | Тип напряжения | Работает от тока | Техника присоединения | Общая информация | Поперечные сечения соединения | одно-/тонкопроволочный, с оконечной муфтой | одно- или многожильные | Рабочий диапазон | Переменное напряжение | постоянное напряжение | потребляемая мощность | Перем. ток (AC) | мощность трогания | мощность удержания | Технические характеристики для подтверждения типа конструкции | Номинальный ток для указания потери мощности | Потеря мощности на полюс, в зависимости от тока | Потеря мощности оборудования, в зависимости от тока | Статическая потеря мощности, не зависит от тока | Способность отдавать потери мощности | Мин. рабочая температура | Макс. рабочая температура | Проверка конструкции IEC/EN 61439 | 10.2 твёрдость материалов и деталей | 10.2.2 Коррозионная стойкость | 10.2.3.1 Нагревостойкость изоляции | 10.2.3.2 Сопротивление изоляционных материалов при обычном нагреве | 10.2.3.3 Сопротивление изоляционных материалов при сильном нагреве | 10.2.4 Устойчивость к ультрафиолетовому излучению | 10.2.5 Подъём | 10.2.6 Испытание на удар | 10.2.7 Ярлыки | 10.3 Класс защиты изоляции | 10.4 Воздушные промежутки и пути утечки тока | 10.5 Защита от удара электрическим током | 10.6 Монтаж оборудования | 10.7 Внутренние электрические цепи и соединения | 10.8 Подключения проводов, введённых снаружи | 10.9 Свойства изоляции | 10.9.2 Электрическая прочность при рабочей частоте | 10.9.3 Прочность по отношению к импульсному напряжению | 10.9.4 Проверка оболочек кабелей из изолирующего материала | 10.10 Нагрев | 10.11 Стойкость к коротким замыканиям | 10.12 Электромагнитная совместимость | 10.13 Механическая функция | Low-voltage industrial components (EG000017) / Shunt release (for power circuit breaker) (EC001023) | Electric engineering, automation, process control engineering / Low-voltage switch technology / Circuit breaker (LV < 1 kV) / Full load current trip (ecl@ss8.1-27-37-04-18 [AKF016010]) | Rated control supply voltage Us at AC 50HZ | Rated control supply voltage Us at AC 60HZ | Rated control supply voltage Us at DC | Voltage type for actuating | Initial value of the undelayed short-circuit release - setting range | End value adjustment range undelayed short-circuit release | Type of electric connection | Number of contacts as normally open contact | Number of contacts as normally closed contact | Number of contacts as change-over contact | Suitable for power circuit breaker | Suitable for off-load switch | Suitable for motor safety switch | Suitable for overload relay | Стандарты продукта | Пост. ток (DC) | Назначение контактов | Разм. = размыкающий контакт | комбинируется со вспомогательным контактом | Вспомогательный контакт | Номинальная устойчивость к импульсу | Категория перенапряжения / степень загрязнения | Номинальное напряжение | Безопасное разъединение согласно EN 61140 | между вспомогательными контактами и цепями главного тока | Расчетный рабочий ток | AC-15 | 220 - 240 В | 380 - 415 В | 440 B 500 B | 24 В | 60 В | 110 В | 220 В | срок службы | Механический срок службы | Электрический срок службы | Надёжность контакта | Стойкость к коротким замыканиям без сваривания | без плавкого предохранителя | Предохранитель | Low-voltage industrial components (EG000017) / Auxiliary contact block (EC000041) | Electric engineering, automation, process control engineering / Low-voltage switch technology / Component for low-voltage switching technology / Auxiliary switch block (ecl@ss8.1-27-37-13-02 [AKN342010]) | Rated operation current Ie at AC-15, 230 V | Model | Mounting method | Номер документа UL | Номер категории контроля UL | Номер документа CSA | Номер класса CSA | North America Certification | Спроектировано специально для Северной Америки | Замык. = замыкающий контакт | Low-voltage industrial components (EG000017) / Handle for power circuit breaker (EC000229) | Electric engineering, automation, process control engineering / Low-voltage switch technology / Circuit breaker (LV < 1 kV) / Handle for switch devices (ecl@ss8.1-27-37-04-14 [AKF012011]) | Lockable | Colour | Suitable for emergency stop | With axe | Suitable for switch disconnector | Защитный автомат | Длина | Интервал разделения | указания | Цепи главного тока | измеренный ток длительной нагрузки | Low-voltage industrial components (EG000017) / Phase busbar (EC000215) | Electric engineering, automation, process control engineering / Low-voltage switch technology / Component for low-voltage switching technology / Phase busbar (ecl@ss8.1-27-37-13-06 [ACN992008]) | Number of phases | Number of poles | Suitable for number of devices | Pitch dimensions | Cross section | Length | Number of modular spacings | Rated permanent current Iu | Insulated | Rated surge voltage | Conditioned rated short-circuit current Iq | Max. rated operation voltage Ue | Rated short-time withstand current lcw | Suitable for devices with N-busbar | Suitable for devices with auxiliary switch | Основная функция | Основное устройство | Примечание | Расчетная рабочая мощность | AC-3 | 380 В 400 В 415 В | 400 В | Расчетный ток короткого замыкания 380 - 415 В | Тип координации | PKZM0-0,25 | силовой контактор DILM7-10(...) | Механический модуль перемычки и электрический контактный модуль PKZM0-XDM12 | Стандарты и предписания | открытый, 3-полюсный, 50 - 60 Гц | 380 B 400 B | другие технические характеристики | Автоматы защиты двигателей PKZM0, PKE | Силовые контакторы DILM | Потребляемая мощность катушки в обесточенном состоянии и 1,0 x U | Катушка на два напряжения 50 Гц | Дополнительные особенности | Low-voltage industrial components (EG000017) / Motor starter/Motor starter combination (EC001037) | Electric engineering, automation, process control engineering / Low-voltage switch technology / Load breakout, motor breakout / Motor starter combination (ecl@ss8.1-27-37-09-05 [AJZ718010]) | Kind of motor starter | With short-circuit release | Rated operation power at AC-3, 230 V, 3-phase | Rated operation power at AC-3, 400 V | Rated power, 460 V, 60 Hz, 3-phase | Rated power, 575 V, 60 Hz, 3-phase | Rated operation current Ie | Rated operation current at AC-3, 400 V | Overload release current setting | Rated conditional short-circuit current, type 1, 480 Y/277 V | Rated conditional short-circuit current, type 1, 600 Y/347 V | Rated conditional short-circuit current, type 2, 230 V | Rated conditional short-circuit current, type 2, 400 V | Number of auxiliary contacts as normally open contact | Number of auxiliary contacts as normally closed contact | Ambient temperature, , upper operating limit | Temperature compensated overload protection | Release class | Type of electrical connection of main circuit | Type of electrical connection for auxiliary- and control current circuit | Rail mounting possible | Degree of protection (IP) | Supporting protocol for TCP/IP | Supporting protocol for PROFIBUS | Supporting protocol for CAN | Supporting protocol for INTERBUS | Supporting protocol for ASI | Supporting protocol for MODBUS | Supporting protocol for Data-Highway | Supporting protocol for DeviceNet | Supporting protocol for SUCONET | Supporting protocol for LON | Supporting protocol for PROFINET IO | Supporting protocol for PROFINET CBA | Supporting protocol for SERCOS | Supporting protocol for Foundation Fieldbus | Supporting protocol for EtherNet/IP | Supporting protocol for AS-Interface Safety at Work | Supporting protocol for DeviceNet Safety | Supporting protocol for INTERBUS-Safety | Supporting protocol for PROFIsafe | Supporting protocol for SafetyBUS p | Управляется постоянным током DC | PKZM0-0,4 | PKZM0-0,63 | PKZM0-0,63 | PKZM0-1,6 | PKZM0-1,6 | PKZM0-1 | PKZM0-10 | PKZM0-10 | силовой контактор DILM17-10(...) | Механический модуль перемычки и электрический контактный модуль PKZM0-XDM32 | Supporting protocol for other bus systems | PKZM0-10 | силовой контактор DILM9-10(...) | PKZM0-12 | силовой контактор DILM12-10(...) | PKZM0-16 | силовой контактор DILM15-10(...) | PKZM0-2,5 | PKZM0-25 | силовой контактор DILM25-10(...) | PKZM0-32 | силовой контактор DILM32-10(...) | Отдельное устройство/законченное устройство | Диапазон установки используемых расцепителей нагрузки | Функция | Измеренный ток длительной нагрузки = расчетный рабочий ток | Подключение к SmartWire-DT | Стандарты и положения | Стойкость к климатическим воздействиям | Температура окружающей среды | Хранение | разомкнут | в капсульном корпусе | Направление подвода питания | Класс защиты | Устройство | Соединительные клеммы | Защита от прикосновения согласно EN 50274 | Удароустойчивость, импульс полусинуса 10 мс согласно IEC 60068-2-27 | Высота установки | Поперечные сечения соединения винтовой клеммы | одножильный | тонкопроволочный с оконечной муфтой согласно DIN 46228 | Момент затяжки соединительных винтов | Главный провод | Кабели системы управления | Номинальная частота | Электрические тепловые потери (3-полюсный прогретый) | Электрический срок службы (AC-3 при 400 В) | максимальная частота коммутаций | макс. частота коммутаций | Прочие технические характеристики (каталог для перелистывания) | Коммутационная способность двигателя | AC-3 до 690 В | Расцепитель | Температурная компенсация | Остаточная ошибка температурной компенсации для T > 40 °C | Диапазон установок расцепителей перегрузки | Расцепители короткого замыкания | Допуск расцепителя короткого замыкания | Чувствительность к выпадению фаз | Low-voltage industrial components (EG000017) / Motor protection circuit-breaker (EC000074) | Electric engineering, automation, process control engineering / Low-voltage switch technology / Circuit breaker (LV < 1 kV) / Motor protection circuit-breaker (ecl@ss8.1-27-37-04-01 [AGZ529013]) | Adjustment range undelayed short-circuit release | Thermal protection | Phase failure sensitive | Switch off technique | Rated operating voltage | Rated operation power at AC-3, 230 V | Type of control element | Device construction | With integrated auxiliary switch | With integrated under voltage release | Rated short-circuit breaking capacity lcu at 400 V, AC | Height | Width | Depth | Low-voltage industrial components (EG000017) / Tripping bloc for power circuit-breaker (EC000617) | Electric engineering, automation, process control engineering / Low-voltage switch technology / Circuit breaker (LV < 1 kV) / Releasing block for circuit breakers (ecl@ss8.1-27-37-04-10 [AKF008010]) | Short-circuit release function | Расцепители перегрузки мин. | Расцепители перегрузки макс. | Low-voltage industrial components (EG000017) / Electronic overload relay (EC001080) | Electric engineering, automation, process control engineering / Low-voltage switch technology / Overload protection device / Electronic overload relay (ecl@ss8.1-27-37-15-02 [AKF076011]) | Adjustable current range | Number of auxiliary contacts as change-over contact | Low-voltage industrial components (EG000017) / Power circuit-breaker for trafo/generator/installation prot. (EC000228) | Electric engineering, automation, process control engineering / Low-voltage switch technology / Circuit breaker (LV < 1 kV) / Circuit breaker for power transformer, generator and system protection (ecl@ss8.1-27-37-04-09 [AJZ716010]) | Rated voltage | Rated short-circuit breaking capacity lcu at 400 V, 50 Hz | Adjustment range short-term delayed short-circuit release | Integrated earth fault protection | Suitable for DIN rail (top hat rail) mounting | DIN rail (top hat rail) mounting optional | Switched-off indicator available | With under voltage release | Position of connection for main current circuit | Complete device with protection unit | Motor drive integrated | Motor drive optional | Объем, дм3 | Масса, кг | Ассортимент | Основная функция | Примечание | Техника присоединения | макс. расчетная рабочая мощность | AC-3 | 660 B 690 B | макс. | указания | При использовании PKM0 в качестве защиты от короткого замыкания для двигателей с тяжёлым запуском расчётный рабочий ток I | следует рассчитать с запасом при проектировании переключающих устройств со следующими коэффициентами: | возможна фиксация на DIN-рейке IEC/EN 60715, с высотой 7,5 или 15 мм | Сопоставление переключателя защиты от короткого замыкания и силового контактора в главе „Пусковая сборка беспредохранительного типа“. | Для защиты двигателей от перегрузки необходимо предпочесть соответствующее реле защиты электродвигателей. |  | следует рассчитать с запасом при проектировании переключающих устройств со следующими коэффициентами: | Технические характеристики для подтверждения типа конструкции | Номинальный ток для указания потери мощности | Потеря мощности на полюс, в зависимости от тока | Потеря мощности оборудования, в зависимости от тока | Статическая потеря мощности, не зависит от тока | Способность отдавать потери мощности | Мин. рабочая температура | Макс. рабочая температура | Проверка конструкции IEC/EN 61439 | 10.2 твёрдость материалов и деталей | 10.2.2 Коррозионная стойкость | 10.2.3.1 Нагревостойкость изоляции | 10.2.3.2 Сопротивление изоляционных материалов при обычном нагреве | 10.2.3.3 Сопротивление изоляционных материалов при сильном нагреве | 10.2.4 Устойчивость к ультрафиолетовому излучению | 10.2.5 Подъём | 10.2.6 Испытание на удар | 10.2.7 Ярлыки | 10.3 Класс защиты изоляции | 10.4 Воздушные промежутки и пути утечки тока | 10.5 Защита от удара электрическим током | 10.6 Монтаж оборудования | 10.7 Внутренние электрические цепи и соединения | 10.8 Подключения проводов, введённых снаружи | 10.9 Свойства изоляции | 10.9.2 Электрическая прочность при рабочей частоте | 10.9.3 Прочность по отношению к импульсному напряжению | 10.9.4 Проверка оболочек кабелей из изолирующего материала | 10.10 Нагрев | 10.11 Стойкость к коротким замыканиям | 10.12 Электромагнитная совместимость | 10.13 Механическая функция | Low-voltage industrial components (EG000017) / Motor protection circuit-breaker (EC000074) | Electric engineering, automation, process control engineering / Low-voltage switch technology / Circuit breaker (LV < 1 kV) / Motor protection circuit-breaker (ecl@ss8.1-27-37-04-01 [AGZ529013]) | Overload release current setting | Adjustment range undelayed short-circuit release | Thermal protection | Phase failure sensitive | Switch off technique | Rated operating voltage | 380 В 400 В 415 В | 440 В | 500 В | 220 В 230 В 240 В | Rated permanent current Iu | макс. расчетная рабочая мощность | 660 B 690 B | макс. | защита от прикосновения | стойкость к коротким замыканиям | DC-5 (до 250 В) | согласно IEC/EN 60947, VDE 0660 | Расцепители короткого замыкания с фиксированным порогом | Пригоден для | Чувствительность к выпадению фаз согласно IEC/EN 60947-4-1, VDE 0660 часть 102 | Общая информация | Стандарты и положения | Стойкость к климатическим воздействиям | Температура окружающей среды | Хранение | разомкнут | в капсульном корпусе | Направление подвода питания | Класс защиты | Устройство | Соединительные клеммы | защита от прикосновения | Удароустойчивость, импульс полусинуса 10 мс согласно IEC 60068-2-27 | Высота установки | Поперечные сечения соединения, пружинная клемма | одножильный | тонкопроволочный с оконечной муфтой согласно DIN 46228 | одно- или многожильные | Момент затяжки соединительных винтов | Главный провод | Кабели системы управления | Цепи главного тока | Номинальная устойчивость к импульсу | Категория перенапряжения / степень загрязнения | Номинальное напряжение | Измеренный ток длительной нагрузки = расчетный рабочий ток | Номинальная частота | Электрические тепловые потери (3-полюсный прогретый) | Механический срок службы | Электрический срок службы (AC-3 при 400 В) | максимальная частота коммутаций | макс. частота коммутаций | стойкость к коротким замыканиям | Пост. ток (DC) | Указание | Коммутационная способность двигателя | AC-3 (до 690 В) | DC-5 (до 250 В) | Расцепитель | Температурная компенсация | согласно IEC/EN 60947, VDE 0660 | Рабочий диапазон | Диапазон установок расцепителей перегрузки | Расцепители короткого замыкания | Допуск расцепителя короткого замыкания | Чувствительность к выпадению фаз | Rated operation power at AC-3, 230 V | Rated operation power at AC-3, 400 V | Type of electrical connection of main circuit | Type of control element | Device construction | With integrated auxiliary switch | With integrated under voltage release | Number of poles | Rated short-circuit breaking capacity lcu at 400 V, AC | Degree of protection (IP) | Height | Поперечные сечения соединения винтовой клеммы | для защиты трансформаторов с высокими пиками токов при включении | Low-voltage industrial components (EG000017) / Power circuit-breaker for trafo/generator/installation prot. (EC000228) | Electric engineering, automation, process control engineering / Low-voltage switch technology / Circuit breaker (LV < 1 kV) / Circuit breaker for power transformer, generator and system protection (ecl@ss8.1-27-37-04-09 [AJZ716010]) | Rated voltage | Rated short-circuit breaking capacity lcu at 400 V, 50 Hz | Adjustment range short-term delayed short-circuit release | Integrated earth fault protection | Suitable for DIN rail (top hat rail) mounting | DIN rail (top hat rail) mounting optional | Number of auxiliary contacts as normally closed contact | Number of auxiliary contacts as normally open contact | 440 В | 500 В | 220 В 230 В 240 В | Width | Depth | Product Standards | UL File No. | UL Category Control No. | CSA File No. | Number of auxiliary contacts as change-over contact | 380 В | 400 В | 415 В | 220 В | 230 В | 240 В | тонкопроволочный с оконечной муфтой | DC-5 | Отключающая способность, кА | Количество полюсов | Кривая отключения | Тип | Номинальный ток, А | Ток утечки, мА | Номинальное напряжение, В | Полюсы | Характеристика срабатывания | Измерительная коммутационная способность по IEC/EN 60947-2 | Возможность подключения для измерения в соответствии с IEC/EN 61009 | Расчетный ток утечки | Срабатывание | Чувствительность | Стойкость к импульсному току | Электрический | Расчетные токи утечки | Расчетный ток неотключения при неисправности | Возможность подключения для измерения | Номинальный ток | Характеристика | максимальный входной предохранитель для защиты от короткого замыкания | Класс селективности | электрический | механический | Механический | Монтажный размер колпачков | Цокольный размер корпуса | Защита клемм | Монтажная ширина | Монтаж | Выключатель | встроенный | Клеммы вверху и внизу | Толщина материала сборной шины | допустимый диапазон температур окружающей среды | Circuit breakers and fuses (EG000020) / Earth leakage circuit breaker (EC000905) | Electric engineering, automation, process control engineering / Electrical installation, device / Residual current protection system / MCB/RCCB combination (ecl@ss8.1-27-14-22-07 [AFZ810012]) | Number of poles (total) | Number of protected poles | Nominal rated voltage | Nominal rated current | Rated fault current | Leakage current type | Current limiting class | Rated short-circuit breaking capacity EN 60898 | Rated short-circuit breaking capacity IEC 60947-2 | Frequency | Release characteristic | Concurrently switching N-neutral | Over voltage category | Pollution degree | Width in number of modular spacings | Built-in depth | Suitable for flush-mounted installation | Surge current capacity | Voltage type | Antinuisance tripping version | Электрический | Срабатывание | Полюсы | Характеристика срабатывания | Применение | Расчетный рабочий ток | Возможность подключения для измерения в соответствии с IEC/EN 61009 | Расчетный ток утечки | Тип | Чувствительность | Стойкость к импульсному току | Circuit breakers and fuses (EG000020) / Earth leakage circuit breaker (EC000905) | Electric engineering, automation, process control engineering / Electrical installation, device / Residual current protection system / MCB/RCCB combination (ecl@ss8.1-27-14-22-07 [AFZ810012]) | Number of poles (total) | Number of protected poles | Nominal rated voltage | Nominal rated current | Rated fault current | Leakage current type | Current limiting class | Rated short-circuit breaking capacity EN 60898 | Rated short-circuit breaking capacity IEC 60947-2 | Frequency | Release characteristic | Concurrently switching N-neutral | Over voltage category | Pollution degree | Width in number of modular spacings | Built-in depth | Suitable for flush-mounted installation | Surge current capacity | Полюсы | Характеристика срабатывания | Применение | Расчетный рабочий ток | Возможность подключения для измерения в соответствии с IEC/EN 61009 | Расчетный ток утечки | Тип | Стойкость к импульсному току | Контрольное напряжение на каждую фазу | Контроль | Регулируемые предельные значения | Питающее напряжение | Ширина | Стандарты и предписания | Эксплуатация | установочное положение | Удароустойчивость | Клеммы | корпус | Поперечные сечения соединения | тонкопроволочный с оконечной муфтой | Стандартная отвёртка | Начальный пусковой момент | крепление | Безопасность по напряжению | потребляемая мощность | Продолжительность включения | Временной цикл | Время задержки включения | Время замедления возврата | Ошибка времени в пределах питающего напряжения | Ошибка времени в пределах диапазона температур | Измерительные цепи | Частота | Гистерезис переключения | Гистерезис | Гистерезис макс. | Температурная ошибка | Ошибка в пределах напряжения питания | Выходное реле возбуждено | Ошибка | Индикация состояния (светодиод) | Контакты релейных выходов | AC-12 при 230 В | AC-15 при 230 В | DC-12 при 24 В | DC-13 при 24 В | Электрический срок службы (AC-12/230 В/4 A) | Электрический срок службы | Функция | графические условные обозначения | Цикл измерения | Перенапряжение | Пониженное напряжение | Выпадение фазы | Ошибка последовательности фаз | Номинальная мощность (ВА/Вт) | Конфигурация выходов (модели FR/DIN) | Конфигурация выходов (модели IEC) | Входное напряжение | Выходное напряжение | Частота | Входная защита | Тип батарей | Тест батарей | Холодный запуск (без сетевого питания) | Защита от глубокого разряда | Индикатор замены батареи | Время работы от батарей при загрузке 50% | Время работы от батарей при загрузке 70% | Коммуникационный порт | Защита линий связи | Безопасность | ЭМС | Размеры (В х Ш х Г) | Нвет | Двухлетняя гарантия | Номинальная мощность | Технология | Диапазон входного напряжения | Количество выходных розеток | Розетки с резервным питанием от АКБ и защитой от скачков напряжения / розетки только с защитой от скачков напряжения | Время работы при нагрузке 50 / 70 %* | Управление аккумуляторными батареями | Коммуникационные порты | Защита информационных линий | Количество розеток | резервным питанием от батарей и защитой | от скачков напряжения/только с защитой | от скачков напряжения | Номинальное входное напряжение | Энергоэффективная конструкция | Функция EcoControl | Защита от скачков напряжения | Автоматический тест батарей | Холодный запуск(без сетевого питания) | Время работы от батареи при нагрузке 50% | Время работы от батареи при нагрузке 70% | ПО | Безопасность/ЕМС | Защита от скачков напряжений | Размеры В х Ш х Г | Розетки с резервным питанием от АКБ и защитой от скачков напряжения/Розетки только с защитой от скачков напряжения | Интерфейс пользователя | EcoControl (автоматическое отключение неиспользуемой периферии) | Типичное время работы при нагрузке 50/70%* | Программное обеспечение | Безопасность и ЭМС | Размеры В х 111 х Г | Номинальная мощность (ВA/Вт) | Форм-фактор | Диапазон входного напряжения (без использования батарей) | Защита линии интернета, факса или телефона от перенапряжений | Вход | Выходы | Время автономной работы для 1 ПК* | Время автономной работы для 2 ПК* | Время автономной работы для 3 ПК* | Время автономной работы для 4 ПК* | ПО Eaton UPS Companion | Рабочая температура | Уровень шума | ЭМС, характеристики | Сертификация | Размеры (мм) | Диапазон входного напряжения и частоты | без батарей | Выходное напряжение и частота | Стандартное время работы при нагрузке 50/70 %* | Гарантия | Исполнение | Допустимое входное напряжение и частота | для работы без перехода на питание от АКБ | Выходы моделей в исполнении Башня | Выходы моделей в исполнении Стойка 1U | Коммутируемые группы розето | Типичное время работы при нагрузке 50/70% | Слот коммуникационной карты | Сертификаты | Модели в исполнении Башня | Модели в исполнении Стойка 1U | Гарантия | Вертикальной установки (исполнение Tower) | Высотой 1U для установки в стойку | Входное напряжение и частота не требующие использования батарей | Выходные напряжение и частота | Розетки с дистанционным управлением | Дополнительные выходы на сервисном байпасе «горячей замены» (HS MBP) | Дополнительные выходы на модуле распределения FlexPDU | Стандартное время работы от батарей при 50% и 70% нагрузке* | 5PX | 5PX + 1 дополнительный батарейный модуль (EBM) | 5PX + 4 дополнительных батарейных модуля (EBM) | Гнезда коммуникационных карт | Рабочий диапазон температуры | Производительность, безопасность, ЭМС | Вес ИБП | Размеры батарейных модулей EBM | Интерфейс | Диагностика | Время перехода на батареи | ROO/RPO | Набор для установки в стойку/Подставка для напольного использования | Диапазон частоты | Номинальные значения тока для разных мощностей ИБП (при полной загрузке) | Коэффициент мощности | Диапазон напряжения при работе от сети | Диапазон напряжения при работе от батарей | КПД | Регулирование частоты | Защита при перегрузках | Крест-фактор | Cегменты нагрузки | Тип внутренних батарей | Тип внешних батарей (EBM) | Время резервирования внутренних батарей | Замена батарей | «Холодный» пуск (от батарей) | Последовательный порт | USB-порт | Дополнительные коммуникационные адаптеры | Кабели | ПО для управления питанием | Маркировка | Электромагнитная совместимость | Температура хранения | Относительная влажность | Топология | Диапазоны входного напряжения и частоты без перехода на аккумуляторы | Выход | Дополнительные выходы с HotSwap MBP FR/ DIN/ BS/IEC/HW | Дополнительные выходы с FlexPDU FR/DIN/BS/IEC | Дистанционно управляемые розетки PowerShare | Типичное время обеспечения резервного питания на 50 и 70 % номинальной ВА мощности | Eaton EX | Eaton EX + 1 EXB | Eaton EX + 4 EXB | Управление аккумуляторами | Индикаторы и экран | Слоты плат связи | Рабочая температура, уровень шума | Исполнение, безопасность, | эл.-маг. совместимость | Аттестация | Eaton EX RT2U | Eaton EX EXB | Eaton EX EXB RT2U | Код изделия | PW9130i700T-XL | PW9130i1000T-XL | PW9130i1500T-XL | PW9130i2000T-XL | PW9130i3000T-XL | PW9130i5000T-XL | PW9130i6000T-XL | Индикаторы | Байпас ИБП | Размеры | Набор для установки в стойку | Номиналы автоматических выключателей | Время резервирования батарей | Возможность «горячей» замены внутренних и внешних батарей | Выходное реле | Коммуникационные адаптеры | Нагрузки | 700/490 | 525/368 | 350/245 | 175/123 | 1000/700 | 750/525 | 500/350 | 250/175 | 1500/1050 | 1125/788 | 375/263 | 2000/1400 | 3000/2100 | 2250/1575 | 700/630 | 525/473 | 350/315 | 175/158 | 1000/900 | 750/675 | 500/450 | 250/225 | PW9130i1000R-XL2U | PW9130i1500R-XL2U | PW9130i2000R-XL2U | PW9130i3000R-XL2U | Номиналы автоматических выключателейВы | 1500/1350 | 1125/1013 | 375/338 | 2000/1800 | 5000 + 1 батарея 9SXEBM180RT | 5000 + 2 батареи | 5000 + 3 батареи | 5000 + 4 батареи | 5000 + 5 батарей | 5000 + 6 батарей | 5000 + 7 батарей | 5000 + 8 батарей | 5000 + 9 батарей | 5000 + 10 батарей | 5000 + 11 батарей | 5000 + 12 батарей | 6000 + 1 батарея 9SXEBM180RT | 6000 + 2 батареи | 6000 + 3 батареи | 6000 + 4 батарей | 6000 + 5 батарей | 6000 + 6 батарей | 6000 + 7 батарей | 6000 + 8 батарей | 6000 + 9 батарей | 6000 + 10 батарей | 6000 + 11 батарей | 6000 + 12 батарей | 8000 (1 бат в ИБП) + еще 1 доп батарея | 8000 (1 бат в ИБП) + еще 2 доп батареи | 8000 (1 бат в ИБП) + еще 3 доп батареи | 8000 (1 бат в ИБП) + еще 4 доп батареи | 8000 (1 бат в ИБП) + еще 5 доп батарей | 8000 (1 бат в ИБП) + еще 6 доп батарей | 8000 (1 бат в ИБП) + еще 7 доп батарей | 8000 (1 бат в ИБП) + еще 8 доп батарей | 8000 (1 бат в ИБП) + еще 9 доп батарей | 8000 (1 бат в ИБП) + еще 10 доп батарей | 8000 (1 бат в ИБП) + еще 11 доп батарей | 11000 (1 бат в ИБП) + еще 1 доп батарея | 11000 (1 бат в ИБП) + еще 2 доп батареи | 11000 (1 бат в ИБП) + еще 3 доп батареи | Номинальные значения (кВА/кВт) | Диапазон входных напряжений | Выходное напряжение/Коэффициент гармонических искажений (THDU) | Диапазон входной частоты/ Коэффициент гармонических искажений (THD) | Эффективность | Коэффициент пика нагрузки/Ток короткого замыкания | Максимально допустимая нагрузка | Выходы с заменяемым в горячем режиме ремонтным байпасом | Стандартное время обеспечения резервного питания на 50 и 70% номинальной нагрузки* | 9PX | 9PX + 1 внешний батарейный модуль EBM | 9PX + 4 внешних батарейных модуля (EBM) | Управление батареями | Порты связи | 1022532 | 1022533 | 1022534 | 1022535 | 1022536 | 1022537 | 1022538 | 1022480 | 1022481 | 1022482 | 1022483 | 1022484 | 1022485 | 1022486 | 1022487 | 1022488 | 1022489 | 1022490 | 1022491 | 1022492 | 1026598 | 1026599 | 1026600 | 1026601 | 1026602 | 1026603 | 1026604 | Выходная мощность | Отклонение вых. напряжения | Метод заряда | Напряжение | Темп. компенсация | Ток зарядки | Опции | X-слоты | RS232 | Вход/выход | Диапазон выходной мощности ИБП (cos(φ) = 1,0) | КПД в режиме двойного преобразования | КПД в энергоэффективном режиме (ESS) | Модернизация на месте | Акустический шум | Высота (макс.) | Электропроводка | Номинальный диапазон напряжений (конфигурируемый) | Диапазон входной частоты | Входной коэффициент мощности | Входной КНИ | Возможность плавного запуска | Встроенная защита от обратного тока | Выходной КНИ | Номинальный выходной коэффициент мощности | Коэффициент мощности допустимой нагрузки | Перегрузка на инверторе | Перегрузка при наличии байпаса | Тип батареи | Метод зарядки | Номинальное напряжение батареи (VRLA) | Максимальный ток зарядки | Возможность запуска от батареи | Minislot | Сетевой интерфейс/SNMP | Последовательные порты | Релейные входы/выходы | Безопасность (сертификация CB) | Номинальная выходная мощность (при pf=1) | КПД в режиме сохранения энергии | Схемотехника инвертора/выпрямителя | Входные подключения | Номинальное напряжение (устанавливается) | Диапазон входного напряжения без перехода на батареи | Диапазон частоты на входе | Коэффициент мощности на входе | КНИ тока на входе | Возможность плавного пуска | Внутренняя защита от обратного тока | Выходные подключения | КНИ напряжения на выходе | Выходной коэффициент мощности | Перегрузочная способность инвертора | Перегрузочная способность с учетом байпаса | Номинальное напряжение свинцово-кислотной батареи | Предельный ток заряда | Возможность запуска от батарей | Встроенные последовательные порты | 1 релейный выход | Вес без батарей | Вес с 3 батареями | Вес с 4 батареями | Вес с 5 батареями | Вес с 6 батареями (максимум) | 93PM BAT-S 1x36 110 Вт (250 A) | 93PM BAT-S 1x36 200 Вт (250 A) | Батарея | 280W | 330W | 500W | 400W | 540W | Мощность (ВА/Вт) | Формат | Входное напряжение без использ. батарей | Выходное напряжение/THDU | Диапазон выходных частот | Ток короткого замыкания | Перегрузочная способность | 9E | 9E + 1 EBM | 9E + 4 EBM | Слот Связи | EMC, параметры | Подтверждения | Размеры ИБП (мм) | Вес ИБП (кг) | Размеры EBM (мм) | Вес EBM (кг) | Размеры ИБП XL (без батарей) (мм) | Вес ИБП XL (без батарей) (кг) | * Время резервирования может изменяться в зависимости от оборудования, конфигурации, срока службы батареи, температуры и т.д. | ИБП | EBM | ИБП с доп. зарядником (и без батарей) | Номинальная выходная мощность (при КМ = 0.9) | КНИ входного тока | Номинальное напряжение (настраиваемое) | Отклонение выходного напряжения | Перегрузочная способность при наличии байпаса | Ток заряда / модель | По умолчанию A | Max* A | *Может быть ограничен максимальным значением входного тока ИБП | Технология параллельной работы | Размеры Ш x Г x В (мм) | Вес без батарей (кг) | Вес с внутренними батареями | Дисплей | Светодиоды | Звуковая сигнализация | Слоты | Температура работы | Влажность | Уровень шума (на расстоянии 1 м) | Высота над уровнем моря | Безопасность (сертификат CB) | ЭMC | Производительность | Качество | Внешние батарейные шкафы | Встроенный переключатель сервисного байпаса до 120 кВА | Внешний сервисный байпас (80-160 кВА) | MiniSlot карты (Web/SNMP, ModBus/Jbus, Relay) | Датчик окружающей среды EMP001 | кВА | кВт | КПД в режиме двойного преобразования напряжения (при 100% нагрузке) | КПД в режиме двойного преобразования напряжения (при 50% нагрузке) | КПД в режиме экономии энергии (ESM) | Параллельная работа с технологией Hot Sync | Резервирование N+1 | Возможность добавления дополнительного модуля | Топология инвертора/выпрямителя | Допустимый уровень шума | Высота (макс) | Диапазон входных частот | КНИ потребляемого тока | Плавный наброс нагрузки | Защита от обратного напряжения | Номинально напряжение | Диапазон коэффициента мощности нагрузки | Допустимая перегрузка | Допустимая перегрузка при работе на байпасе | Номинальная мощность (при работе от батарей) | 225 кВА, 275 кВА | 225 кВА с резервированием, 275 кВА с резервированием | 450, 500, 550 кВА | 450, 550 кВА с резервированием | С возможностью обновления на месте, 225 или 275 кВА | 675, 825 кВА | 675, 825 кВА + 1 с резервированием | 1100 кВА | X-Slot | Тепловыделение | Охлаждение | Диапазон напряжения | Пусковой ток | Требования к входным подключениям | Источник байпаса | Совместимость с генераторами | Номинальное выходное напряжение | Выходная конфигурация | Выходная частота (номинальная) | Регулировка частоты | Искажение выходного напряжения | 1.6 кВт | 2.4 кВт | 4 кВт | 6 кВт | 8 кВт | 9.6 кВт | 12 кВт | Применение | Подассортимент | Категория применения | AC-1 | обычный термический ток, 3-полюсный, 50 - 60 Гц | при 40 °C | обычный термический ток, 1-полюсный | Род тока: перем. ток/пост. ток | возможные варианты при оснащении вспомогательными контактами | указания | Работа от перем. тока | Частота коммутаций, механическая | механически, работает от переменного тока | Удароустойчивость (IEC/EN 60068-2-27) | Импульс полусинуса 10 мс | Замыкающие контакты | Вспомогательные блок-контакты | Размыкающие контакты | Поперечные сечения соединения главного провода | Канал | Соединительный винт главного провода | Начальный пусковой момент | Поперечные сечения подсоединяемых вспомогательных проводов | Соединительный винт вспомогательного провода | Инструменты | Гаечный ключ | Отвертка с профилем Pozidriv | Номинальные выдерживаемые напряжения изоляции | между катушкой и контактами | между контактами | Включающая способность (cos ? по IEC/EN 60947) | Отключающая способность | 220 B 230 B | 1000 В | Срок службы компонента | при 50 °C | при 55 °C | при 60 °C | Электрические тепловые потери | 3-полюсн., при I | Механические приводы | Безопасность по напряжению | U | Продолжительность включения | Время переключения при 100 % U | (рекомендуемые значения) | Задержка замыкания | Время открытия | Реакция в граничном и переходном диапазоне | Режим хранения | Прерывания напряжения | (0 - 0,2 x U | ) > 10 мс | Падения напряжения | (0,2 - 0,6 x U | ) > 12 мс | (0,6 - 0,7 x U | ) | Превышение напряжения | (1,15 - 1,3 x U | Фаза втягивания | (0 - 0,7 x U | (0,7 x U | - 1,15 x U | Уровень сигнала ПЛК (A3 - A4) согл. IEC/EN 61131-2 (тип 2) | High | Low | Электромагнитная совместимость (ЭМС) | Low-voltage industrial components (EG000017) / Power contactor, AC switching (EC000066) | Electric engineering, automation, process control engineering / Low-voltage switch technology / Contactor (LV) / Power contactor, AC switching (ecl@ss8.1-27-37-10-03 [AAB718012]) | Rated operation current Ie at AC-1, 400 V | Rated operation current Ie at AC-3, 400 V | Rated operation current Ie at AC-4, 400 V | Rated operation power Ie at AC-4, 400 V | Modular version | Number of normally closed contacts as main contact | Number of main contacts as normally open contact | Подассортимент | Категория применения | AC-1 | обычный термический ток, 3-полюсный, 50 - 60 Гц | при 40 °C | обычный термический ток, 1-полюсный | Применяемое для | Управляющее напряжение | Род тока: перем. ток/пост. ток | Вспомогательный контакт | возможные варианты при оснащении вспомогательными контактами | указания | Работа от перем. тока | Управляется постоянным током DC | Частота коммутаций, механическая | Удароустойчивость (IEC/EN 60068-2-27) | Импульс полусинуса 10 мс | Цепи главного тока | Замыкающие контакты | Вспомогательные блок-контакты | Размыкающие контакты | Вес | Поперечные сечения соединения главного провода | Канал | Соединительный винт главного провода | Поперечные сечения подсоединяемых вспомогательных проводов | Соединительный винт вспомогательного провода | Инструменты | Размер ключа | Отвертка с профилем Pozidriv | Номинальные выдерживаемые напряжения изоляции | Безопасное разъединение согласно EN 61140 | между катушкой и контактами | между контактами | Включающая способность (cos ? по IEC/EN 60947) | Отключающая способность | 220 B 230 B | 380 B 400 B | 1000 В | Срок службы компонента | Переменное напряжение | при 50 °C | при 55 °C | при 60 °C | Электрические тепловые потери | Механические приводы | мощность трогания | мощность удержания | Время переключения 100 % U | (рекомендуемые значения) | Задержка замыкания | Время открытия | Реакция в граничном и переходном диапазоне | Режим хранения | Прерывания напряжения | ) > 10 мс | Падения напряжения | ) > 12 мс | ) | Превышение напряжения | Фаза втягивания | Уровень сигнала ПЛК (A3 - A4) согл. IEC/EN 61131-2 (тип 2) | High | Low | Электромагнитная совместимость (ЭМС) | Low-voltage industrial components (EG000017) / Power contactor, AC switching (EC000066) | Electric engineering, automation, process control engineering / Low-voltage switch technology / Contactor (LV) / Power contactor, AC switching (ecl@ss8.1-27-37-10-03 [AAB718012]) | Rated control supply voltage Us at AC 50HZ | Rated control supply voltage Us at AC 60HZ | Rated control supply voltage Us at DC | Voltage type for actuating | Rated operation current Ie at AC-1, 400 V | Rated operation current Ie at AC-3, 400 V | Rated operation current Ie at AC-4, 400 V | Описание | Конденсаторы трёхфазного тока 50 - 60 Гц | 230 В | 400 В | 525 В | 690 В | Защита от прикосновения при вертикальном управлении спереди (EN 50274) | Вес основного устройства | многожильный | Плоский провод | Централизованная компенсация | Расчетная рабочая мощность конденсаторов трёхфазного тока | Расчетный рабочий ток I | от конденсаторов переменного тока | Включающая способность (пиковое значение i) без демпфирования | 50 Гц | 60 Гц | 50/60 Гц | Время дугового разряда | Излучаемые радиопомехи | Иммунитет | другие технические характеристики | как силовой контактор | Low-voltage industrial components (EG000017) / Capacitor contactor (EC001079) | Electric engineering, automation, process control engineering / Low-voltage switch technology / Contactor (LV) / Capacitor contactor (ecl@ss8.1-27-37-10-06 [AGZ569012]) | Время переключения цепи главного тока, управление переменным током Минимальная задержка замыкания | Время переключения цепи главного тока, управление переменным током Минимальное время открытия | установочное положение | Защита от прикосновения при вертикальном управлении спереди (EN 50274) | Стандартная отвёртка | Включающая способность (cos ?) | защита от короткого замыкания, макс. предохранитель | Тип координации 2 | 690 В | Тип координации "1" | открытый | DC-1 | DC-3 | Сопротивление на полюс | Работа от перем. тока, 50 Гц | Работа от перем. тока, 50/60 Гц | (рекомендуемые значения) | Время дугового разряда | Назначение контактов | Замык. = замыкающий контакт | Разм. = размыкающий контакт | Импульс полусинуса 15 мс | Включающая способность (cos ?) | защита от короткого замыкания, макс. предохранитель | Тип координации 2 | Тип координации "1" | открытый, 3-полюсный, 50 - 60 Гц | 240 В | 415 В | Расчетная рабочая мощность | постоянное напряжение | открытый | DC-1 | 60 В | 110 В | 220 В | DC-3 | DC-5 | 4-полюсн., при I | Работа от перем. тока, 50 Гц | Работа от перем. тока, 50/60 Гц | Rated operation power Ie at AC-4, 400 V | Modular version | Number of normally closed contacts as main contact | Number of main contacts as normally open contact | Принадлежности | AC-15 | Вид монтажа | Кодовое число/исполнение комбинаций | кодовое число | Вспомогательный контакт | между катушкой и вспомогательными контактами | Между вспомогательными контактами | Обычный термический ток | Контакты в серии: | 1 | 2 | 3 | Надёжность контакта (при U | = 24 В постоянного тока, U | = 17 В, I | = 5,4 мА) | Срок службы компонента при U | = 240 В | Нижний колонтитул | L/R = 50 мс: 2 контакта в серии при I | = 0,5 A | Стойкость к коротким замыканиям без сваривания | устройство защиты от максимальных перегрузок | только защита от короткого замыкания | Электрические тепловые потери при нагрузке с I | на контакт | Low-voltage industrial components (EG000017) / Auxiliary contact block (EC000041) | Electric engineering, automation, process control engineering / Low-voltage switch technology / Component for low-voltage switching technology / Auxiliary switch block (ecl@ss8.1-27-37-13-02 [AKN342010]) | Number of contacts as change-over contact | Number of contacts as normally open contact | Number of contacts as normally closed contact | Rated operation current Ie at AC-15, 230 V | Type of electric connection | 380 В 400 В 500 В | S | = опережающий замыкатель | ? | = НЗ с задержкой размыкания | Описание | указания Без защиты от прикосновений по VDE 0106 часть 100. | Low-voltage industrial components (EG000017) / DIN-rail adapter (EC001024) | Electric engineering, automation, process control engineering / Low-voltage switch technology / Circuit breaker (LV < 1 kV) / Mounting rail adapter (ecl@ss8.1-27-37-04-19 [AKF017010]) | Type of fastening | Сообщения | Команды | Подключение к SmartWire-DT | Размеры (Ш x В x Г) | Монтаж | Класс защиты (IEC/EN 60529, EN50178, VBG 4) | Колебания (IEC/EN 61131-2:2008) | постоянная амплитуда 3,5 мм | постоянное ускорение 1 г | Удароустойчивость (IEC/EN 60068-2-27) полусинус 15 г/11 мс | Падение (IEC/EN 60068-2-31) | свободное падение, в упаковке (IEC/EN 60068-2-32) | Категория перенапряжения | Степень загрязнения | Электростатическая разрядка (IEC/EN 61131-2:2008) | Выход воздуха (уровень 3) | Разряд контакта (уровень 2) | Электромагнитные поля (IEC/EN 61131-2:2008) | 80 - 1000 мГц | 1,4 - 2 ГГц | 2 - 2,7 ГГц | Подавление радиочастотных помех (SmartWire-DT) | Импульсное напряжение (IEC/EN 61131-2:2008, уровень 3) | Кабель шины CAN/DP | Кабели SmartWire-DT | Впуск (IEC/EN 61131-2:2008, уровень 3) | Рабочая температура (IEC 60068-2) | Конденсация | относительная влажность воздуха, без конденсации (IEC/EN 60068-2-30) | Сеть SmartWire-DT | Тип абонента | Адресация | Состояние SmartWire-DT | Подключение | Соединительный штекер | Потребление тока | для DILM 7-9 | для DILM 12-15 | для DILM 17-38 | ток трогания | ток удержания | Режим работы | Ручной/автоматический режим | Подсоединение вспомогательного контакта | Количество | Входной ток при статусе 1, тип. | Гальваническое разделение | Способ подключения | PLC's (EG000024) / Fieldbus, decentr. periphery - digital I/O module (EC001599) | Electric engineering, automation, process control engineering / Control / Field bus, decentralized peripheral / Field bus, decentralized peripheral - digital I/O module (ecl@ss8.1-27-24-26-04 [BAA055011]) | Supply voltage AC 50 Hz | Supply voltage AC 60 Hz | Supply voltage DC | Voltage type of supply voltage | Number of digital inputs | Number of digital outputs | Digital inputs configurable | Digital outputs configurable | Input current at signal 1 | Permitted voltage at input | Type of voltage (input voltage) | Type of digital output | Output current | Permitted voltage at output | Type of output voltage | Short-circuit protection, outputs available | Number of HW-interfaces industrial Ethernet | Number of HW-interfaces PROFINET | Number of HW-interfaces RS-232 | Number of HW-interfaces RS-422 | Number of HW-interfaces RS-485 | Number of HW-interfaces serial TTY | Number of HW-interfaces parallel | Number of HW-interfaces Wireless | Number of HW-interfaces other | With optical interface | Supporting protocol for TCP/IP | Supporting protocol for PROFIBUS | Supporting protocol for CAN | Supporting protocol for INTERBUS | Supporting protocol for ASI | Supporting protocol for KNX | Supporting protocol for MODBUS | Supporting protocol for Data-Highway | Supporting protocol for DeviceNet | Supporting protocol for SUCONET | Supporting protocol for LON | Supporting protocol for PROFINET IO | Supporting protocol for PROFINET CBA | Supporting protocol for SERCOS | Supporting protocol for Foundation Fieldbus | Supporting protocol for EtherNet/IP | Supporting protocol for AS-Interface Safety at Work | Supporting protocol for DeviceNet Safety | Supporting protocol for INTERBUS-Safety | Supporting protocol for PROFIsafe | Supporting protocol for SafetyBUS p | Supporting protocol for other bus systems | Radio standard Bluetooth | Radio standard WLAN 802.11 | Radio standard GPRS | Radio standard GSM | Radio standard UMTS | IO link master | System accessory | Time delay at signal exchange | Fieldbus connection over separate bus coupler possible | Rail mounting possible | Wall mounting/direct mounting | Front build in possible | Rack-assembly possible | Suitable for safety functions | Category according to EN 954-1 | SIL according to IEC 61508 | Performance level acc. to EN ISO 13849-1 | Appendant operation agent (Ex ia) | Appendant operation agent (Ex ib) | Explosion safety category for gas | Explosion safety category for dust | Настройка | исполнение | Электрические данные стандартных вспомогательных контактов | Принудительное управление коммутирующими элементами в модуле вспомогательного контакта (согласно IEC 60947-5-1, приложение L) | Размыкающий контакт (не НЗ с задержкой размыкания) пригоден в качестве зеркального контакта (в соответствии с IEC/EN 60947-4-1 приложение F) | DC-13 (6xP) | 24 В | Надёжность контакта | при U | = 230 В, AC-15, 3 A | макс. предохранитель | Поперечные сечения подсоединяемых вспомогательных проводов | Инструменты | Model | Mounting method | CSA Class No. | Кодовое число/исполнение комбинаций | кодовое число | комбинируется со вспомогательным контактным модулем | Температура окружающей среды, хранение | Основное устройство со вспомогательным контактным модулем | Винтовые клеммы | Соединительный винт | макс. начальный пусковой момент | Пружинные клеммы | тонкопроволочный с или без оконечной муфты DIN 46228 | Контакты | Принудительное управление коммутирующими элементами согласно ZH 1/457, включая модуль вспомогательного контакта | Обычный термический ток | Контакты в серии: | между катушкой и вспомогательными контактами | Между вспомогательными контактами | устройство защиты от максимальных перегрузок | при 24 VВ без модуля вспомогательного контакта (40 °C) | 50 Гц | 60 Гц | 50/60 Гц | Работа от перем. тока, время замыкания | Работа от перем. тока, замыкающий контакт, время размыкания | Управляется постоянным током DC Задержка замыкания | Время переключения, управление постоянным током, максимальная задержка замыкания | Управляется постоянным током DC, время открытия замыкающего контакта | Время переключения замыкающего контакта, управляемого постоянным током Максимальное время открытия | Условия включения и отключения на основе DC-13 Л/П постоянны в соответствии с исходными данными | Характеристические кривые времени и тока согласно документу "Плавкие предохранители" (по запросу) | Чистое постоянное напряжение, мостовая схема выпрямления трехфазного тока или сглаженная двухимпульсная мостовая схема выпрямления | Low-voltage industrial components (EG000017) / Contactor relay (EC000196) | Electric engineering, automation, process control engineering / Low-voltage switch technology / Contactor (LV) / Contactor relay (ecl@ss8.1-27-37-10-01 [AAB716011]) | Rated operation current Ie , 400 V | Connection type auxiliary circuit | Interface | Number of auxiliary contacts as normally closed contact, delayed switching | Number of auxiliary contacts as normally open contact, leading | With LED indication | Manual operation possible | Схема защиты | комбинируется со вспомогательным контактным модулем | Температура окружающей среды, хранение | Основное устройство со вспомогательным контактным модулем | Винтовые клеммы | Соединительный винт | макс. начальный пусковой момент | Пружинные клеммы | тонкопроволочный с или без оконечной муфты DIN 46228 | Принудительное управление коммутирующими элементами согласно ZH 1/457, включая модуль вспомогательного контакта | при 24 VВ без модуля вспомогательного контакта (40 °C) | Работа от перем. тока, время замыкания | Работа от перем. тока, замыкающий контакт, время размыкания | Управляется постоянным током DC Задержка замыкания | Время переключения, управление постоянным током, максимальная задержка замыкания | Управляется постоянным током DC, время открытия замыкающего контакта | Время переключения замыкающего контакта, управляемого постоянным током Максимальное время открытия | Условия включения и отключения на основе DC-13 Л/П постоянны в соответствии с исходными данными Чистое постоянное напряжение, мостовая схема выпрямления трехфазного тока или сглаженная двухимпульсная мостовая схема выпрямления | Low-voltage industrial components (EG000017) / Contactor relay (EC000196) | Electric engineering, automation, process control engineering / Low-voltage switch technology / Contactor (LV) / Contactor relay (ecl@ss8.1-27-37-10-01 [AAB716011]) | Rated operation current Ie , 400 V | Connection type auxiliary circuit | Interface | Number of auxiliary contacts as normally closed contact, delayed switching | Number of auxiliary contacts as normally open contact, leading | With LED indication | Схема защиты | Условия включения и отключения на основе DC-13 Л/П постоянны в соответствии с исходными данными Характеристические кривые времени и тока согласно документу "Плавкие предохранители" (по запросу) Чистое постоянное напряжение, мостовая схема выпрямления трехфазного тока или сглаженная двухимпульсная мостовая схема выпрямления | максимальная расчетная эксплуатационная мощность трехфазных двигателей 50 - 60 Гц | AC-4 | Механический срок службы; катушка 50/60 Гц | механический | электрический (силовые контакторы без реле перегрузки) | Основное устройство без вспомогательного контактного модуля | Цепи главного тока, замыкающие контакты | Вспомогательные блок-контакты размыкающий контакт/замыкающий контакт | Вспомогательные блок-контакты замыкающий контакт/размыкающий контакт | Поперечные сечения соединения линий главного и вспомогательного тока | Тип координации 1 | Расчетный рабочий ток открытый | 12 В | Электрические тепловые потери (3- или 4-полюсный) | при I | согласно AC-3/400 В | Катушка на одно напряжение 50 Гц и катушка на два напряжения 50 Гц, 60 Гц | Двухчастотная катушка 50/60 Гц | Питание перем. тока | Двухчастотная катушка 50/60 Гц при 50 Гц | Двухчастотная катушка 50/60 Гц при 60 Гц | Задержка замыкания мин. | Задержка замыкания макс. | Время открытия мин. | Время открытия макс. | Задержка замыкания со вспомогательным контактом верхней установки | Реверсивные контакторы | Время переключения при 110 % U | Время переключения мин | Время переключения макс. | Время дугового разряда при 690 В перем. тока | Катушка | Принудительное управление коммутирующими элементами согласно EN 60947-5-1, приложение L, включая модуль вспомогательного контакта | 220 B 240 B | 380 B 415 B | на контакт | Напряжение натяжения | Питание пост. тока | Потребляемая мощность при затягивании = удержании | максимальная расчетная эксплуатационная мощность трехфазных двигателей 50 - 60 Гц | AC-4 | Механический срок службы; катушка 50/60 Гц | электрический (силовые контакторы без реле перегрузки) | Основное устройство без вспомогательного контактного модуля | Цепи главного тока, замыкающие контакты | Вспомогательные блок-контакты размыкающий контакт/замыкающий контакт | Вспомогательные блок-контакты замыкающий контакт/размыкающий контакт | Поперечные сечения соединения линий главного и вспомогательного тока | Тип координации 1 | Расчетный рабочий ток открытый | 12 В | Электрические тепловые потери (3- или 4-полюсный) | согласно AC-3/400 В | Катушка на одно напряжение 50 Гц и катушка на два напряжения 50 Гц, 60 Гц | Двухчастотная катушка 50/60 Гц | Питание перем. тока | Двухчастотная катушка 50/60 Гц при 50 Гц | Двухчастотная катушка 50/60 Гц при 60 Гц | Задержка замыкания мин. | Задержка замыкания макс. | Время открытия мин. | Время открытия макс. | Задержка замыкания со вспомогательным контактом верхней установки | Реверсивные контакторы | Время переключения мин | Время переключения макс. | Время дугового разряда при 690 В перем. тока | Катушка | Принудительное управление коммутирующими элементами согласно EN 60947-5-1, приложение L, включая модуль вспомогательного контакта | 220 B 240 B | 380 B 415 B | = 240 В | = 0,5 A | только защита от короткого замыкания | на контакт | Devices for distribution board-/surface mounting (EG000062) / Installation contactor for distribution board (EC001653) | Electric engineering, automation, process control engineering / Electrical installation, device / Modular serial built-in device for electrical circuit distributors / Installation contactor for distribution board (ecl@ss8.1-27-14-23-08 [AFZ820012]) | Rated operation current | Utility category | Rated excitation voltage | Voltage type (operating voltage) | Voltage type (excitation voltage) | Number of normally open contacts | Number of normally closed contacts | Max. incandescent lamp load | Max. load fluorescent lamp | Max. load fluorescent lamp (Duo circuit) | Max. load fluorescent lamp (parallel compensated) | Slider for hand switch | Additional equipment possible | Расчетная эксплуатационная мощность AC-1 500 В | Напряжение натяжения | Время изменения контакта | CMD | Для расчётного рабочего тока DC-13 действует правило: условия включения и выключения по DC-13, Л/П постоянно в соответствии с данными | Для защиты от короткого замыкания макс. плавкого предохранителя действует правило: диаграммы зависимости тока от времени согласно вкладышу "Плавкие предохранители" (по запросу) | Для напряжения трогания при воздействии постоянного тока действует правило: Только постоянное напряжение, трёхфазный мостовой выпрямитель или выровненное выпрямление двухполупериодной мостовой схемы | Идентификатор типа | оснащение | Температура окружающей среды | Назначение контактов | Разм. = размыкающий контакт | Указание | графические условные обозначения | Ход контакта | ? = контакт закрыт | ? = контакт открыт | Принудительное размыкание (ZW) | Крышка корпуса | корпус | Стандарты и положения | Стойкость к климатическим воздействиям | Контакты/коммутационная способность | Номинальная устойчивость к импульсу | AC-15 | 24 В | 220 В 230 В 240 В | 380 В 400 В 415 В | DC-13 | 110 В | Надёжность управляющей системы | при 24 В пост. тока/5 мА | при 5 В пост. тока/1 мА | Частота сети | Стойкость к коротким замыканиям согласно IEC/EN 60947-5-1 | макс. предохранитель | Точность воспроизведения | условный ток короткого замыкания | Механические размеры | Температура прикосновения к рукоятке приводного вращательного механизма | Удароустойчивость (импульс полусинуса 20 мс) | Стандартный контакт | частота приведения в действие | Привод | механический | Сила нажатия начала/конца хода | Моменты нажатия поворотных приводов | макс. начальная скорость при кулачках по DIN | Sensors (EG000026) / End switch (EC000030) | Electric engineering, automation, process control engineering / Binary sensor technology, safety-related sensor technology / Position switch / Position switch (Type 1) (ecl@ss8.1-27-27-06-01 [AGZ382012]) | Width sensor | Diameter sensor | Height of sensor | Length of sensor | Rated operation current Ie at AC-15, 24 V | Rated operation current Ie at AC-15, 125 V | Rated operation current Ie at AC-15, 230 V | Rated operation current Ie at DC-13, 24 V | Rated operation current Ie at DC-13, 125 V | Rated operation current Ie at DC-13, 230 V | Switching function | Output electronic | Forced opening | Number of safety auxiliary contacts | Number of contacts as normally closed contact | Number of contacts as normally open contact | Number of contacts as change-over contact | Type of interface | Type of interface for safety communication | Housing according to norm | Construction type housing | Material housing | Coating housing | Type of control element | Alignment of the control element | With status indication | Explosion safety category for gas | Explosion safety category for dust | Ambient temperature during operating | Контрольные знаки | указания Не разрешается использовать выключатель в качестве механического упора! | Привод с изменением положения для горизонтального или вертикального монтажа. | Исполнительные головки можно поворачивать на 90°, чтобы обеспечить подгонку под имеющийся уровень задействования. | При вставном командном устройстве замыкающий контакт открыт, а размыкающий - закрыт. | Для класса защиты IP65 используются кабельные вводы V-M20 (206910) с макс. длиной соединительной резьбы 9 мм. | Соединительный винт | Момент затяжки соединительного винта | указания Управляющая головка переставляется на каждые 90°, что позволяет обеспечить настройку на вышеуказанное направление начала движения. | конструктивное исполнение | Замык. = замыкающий контакт | Информация о комплекте поставки | ключ можно вынуть при | Low-voltage industrial components (EG000017) / Front element for selector switch (EC000222) | Electric engineering, automation, process control engineering / Low-voltage switch technology / Command and alarm device / Front element for selector switches (ecl@ss8.1-27-37-12-13 [AKF031011]) | Number of switch positions | Suitable for illumination | Colour control element | Colour indicator light cap | Construction type lens | Hole diameter | Width opening | Height meter opening | Switching function latching | Spring-return | Degree of protection (IP), front side | With front ring | Material front ring | Технический паспорт - T0-5-71/E | Тип | Каталог № | Программа поставок | Ассортимент | Идентификатор типа | Основная функция | контакты | Класс защиты | Конструктивное исполнение | графические условные обозначения | Функция коммутации | Угол включения | Режим коммутации | Номер схемы расположения контактов | № передней панели | Передняя панель | Расчетная эксплуатационная мощность AC-23A, 50 - 60 Гц | 400 В | измеренный ток длительной нагрузки | Указания по измеренному току длительной нагрузки I | Количество блоков | Технические характеристики | Общая информация | Стандарты и предписания | Стойкость к климатическим воздействиям | Температура окружающей среды | разомкнут | в капсульном корпусе | Категория перенапряжения / степень загрязнения | Номинальная устойчивость к импульсу | Удароустойчивость | установочное положение | Контакты | электрические параметры | Номинальное напряжение | измеренный ток длительной нагрузки | Указания по измеренному току длительной нагрузки I | Допустимая нагрузка при повторно-кратковременном режиме работы, класс 12 | AB 25 % ED (продолжительность включения) | AB 40 % ED (продолжительность включения) | AB 60 % ED (продолжительность включения) | стойкость к коротким замыканиям | Предохранитель | Номинальная устойчивость к токовым нагрузкам при коротком замыкании (1 с ток) | Примечание по поводу измеренной кратковременной устойчивости к токовым нагрузкам Icw | Условный ток короткого замыкания | Коммутационная способность | Номинальный допустимый ток включения cos ? в соответствии с IEC 60947-3 | Расчетная разрывная способность cos ? согласно IEC 60947-3 | 230 В | 400/415 В | 500 В | 690 В | Безопасное разъединение согласно EN 61140 | между контактами | Электрические тепловые потери на контакт при I | Электрические тепловые потери на вспомогательный контакт при Ie I | (15/230 В перем. тока) | Механический срок службы | максимальная частота коммутаций | Переменное напряжение | AC-3 | Расчетная рабочая мощность моторного выключателя | 220 B 230 B | 230 В звезда-треугольник | 400 B 415 B | 400 В звезда-треугольник | 500 В | 500 В звезда-треугольник | 690 В | 690 В звезда-треугольник | Расчетный рабочий ток моторного переключателя | 230 В | 400 В 415 В | AC-21A | Расчетный рабочий ток силового выключателя | 440 В | AC-23A | Расчетная эксплуатационная мощность AC-23A, 50 - 60 Гц | постоянное напряжение | DC-1, силовой выключатель Л/П = 1 мс | Расчетный рабочий ток | Напряжение на контакт, соединенный последовательно | DC-21A | Контакты | DC-23A, моторный выключатель Л/П = 15 мс | 24 В | Расчетный рабочий ток | Контакты | 48 В | 60 В | 120 В | 240 В | DC-13, управляющий переключатель Л/П = 50 мс | Напряжение на последовательно подключенный контакт | Надёжность управляющей системы при 24 В пост. тока, 10 мА | Поперечные сечения соединения | одно- или многожильные | тонкопроволочный с оконечной муфтой согласно DIN 46228 | Соединительный винт | Момент затяжки соединительного винта | Параметры техники безопасности | указания | Опробованные рабочие характеристики | Контакты | Измеренный ток длительной нагрузки макс. | Цепи главного тока | Общее применение | Цепи вспомогательного тока | Пилотный режим | Коммутационная способность | максимальная мощность двигателя | однофазный | 120 В перем. тока | 200 В переменного тока | 240 В переменного тока | трехфазн. | 480 В переменного тока | 600 В переменного тока | Основная номинальная характеристика | Макс. предохранитель | Номинал короткого замыкания | Поперечные сечения соединения | одно- или тонкопроволочный с оконечной муфтой | Соединительный винт | Начальный пусковой момент | Bauartnachweis nach IEC/EN 61439 | Технические характеристики для подтверждения типа конструкции | Номинальный ток для указания потери мощности | Потеря мощности на полюс, в зависимости от тока | Потеря мощности оборудования, в зависимости от тока | Статическая потеря мощности, не зависит от тока | Способность отдавать потери мощности | Мин. рабочая температура | Макс. рабочая температура | Проверка конструкции IEC/EN 61439 | 10.2 твёрдость материалов и деталей | 10.2.2 Коррозионная стойкость | 10.2.3.1 Нагревостойкость изоляции | 10.2.3.2 Сопротивление изоляционных материалов при обычном нагреве | 10.2.3.3 Сопротивление изоляционных материалов при сильном нагреве | 10.2.4 Устойчивость к ультрафиолетовому излучению | 10.2.5 Подъём | 10.2.6 Испытание на удар | 10.2.7 Ярлыки | 10.3 Класс защиты изоляции | 10.4 Воздушные промежутки и пути утечки тока | 10.5 Защита от удара электрическим током | 10.6 Монтаж оборудования | 10.7 Внутренние электрические цепи и соединения | 10.8 Подключения проводов, введённых снаружи | 10.9 Свойства изоляции | 10.9.2 Электрическая прочность при рабочей частоте | 10.9.3 Прочность по отношению к импульсному напряжению | 10.9.4 Проверка оболочек кабелей из изолирующего материала | 10.10 Нагрев | 10.11 Стойкость к коротким замыканиям | 10.13 Механическая функция | Технический паспорт - T0-5-8453/E | Технический паспорт - T0-5-8453/IVS | Технический паспорт - T0-5-8453/Z | Технический паспорт - T3-5-8453/E |  | Short Circuit Current Rating | Технический паспорт - T0-6-15105/E | Технический паспорт - T0-6-15866/E | Технический паспорт - T0-6-66/E | Технический паспорт - T0-7-69/E | Примечание | Технический паспорт - T0-6-15866/IVS | Технический паспорт - T3-6-15866/Z | Технический паспорт - T3-6-15866/E | Технический паспорт - T5-4-8903/I5-SI | Функция останова | Количество полюсов | Цепи вспомогательного тока | Возможность блокировки | Функция | Механические размеры | Количество полюсов | Цепи вспомогательного тока | Технический паспорт - T5B-4-8903/I4-SI | Технический паспорт - T5B-3-8342/I4-SI | Технический паспорт - T5-3-8342/I5-SI | Технический паспорт - T5B-4-15682/I4-SI | Технический паспорт - T5-4-15682/I5-SI | Технический паспорт - T5-4-8903/I5-SI-SW | Технический паспорт - T5B-4-8903/I4-SI-SW | Технический паспорт - T5B-3-8342/I4-SI-SW | Технический паспорт - T5-3-8342/I5-SI-SW | Технический паспорт - T5B-4-15682/I4-SI-SW | Технический паспорт - T5-4-15682/I5-SI-SW | Технический паспорт - T0-5-8346/E | Технический паспорт - T0-5-8346/EZ | Технический паспорт - T0-5-8346/Z | Технический паспорт - T3-5-8346/E | Технический паспорт - T5B-5-8346/Z | Технический паспорт - T0-6-8347/Z | Номинальный ток, А | Характеристика отключения | Количество полюсов | Максимальная отключающая способность, кА | Измерительная коммутационная способность по IEC/EN 60947-2 | Стандарты и предписания | Circuit breakers and fuses (EG000020) / Miniature circuit breaker (MCB) (EC000042) | Electric engineering, automation, process control engineering / Electrical installation, device / Miniature circuit breaker system (MCB) / Miniature circuit breaker (MCB) (ecl@ss8.1-27-14-19-01 [AAB905011]) | Release characteristic | Number of poles (total) | Number of protected poles | Nominal rated current | Nominal rated voltage | Rated short-circuit breaking capacity Icn EN 60898 at 230 V | Rated short-circuit breaking capacity Icn EN 60898 at 400 V | Rated short-circuit breaking capacity Icu IEC 60947-2 at 230 V | Rated short-circuit breaking capacity Icu IEC 60947-2 at 400 V | Voltage type | Current limiting class | Frequency | Concurrently switching N-neutral | Suitable for flush-mounted installation | Over voltage category | Pollution degree | Width in number of modular spacings | Built-in depth | Additional equipment possible | Degree of protection (IP) | North America Certification | Conditions of Acceptability | Suitable for | Эксплуатационное быстродействие | Характеристика | макс. входной предохранитель | Класс селективности | срок службы | Направление подвода питания | Механический | Монтажный размер колпачков | Цокольный размер корпуса | Защита клемм | Монтажная ширина на полюс | Клеммы вверху и внизу | Толщина материала сборной шины | Electric engineering, automation, process control engineering / Electrical installation, device / Miniature circuit breaker system / Miniature circuit breaker (MCB) (ecl@ss8.1-27-14-19-01 [AAB905011]) | Отключающая способность, кА | Количество полюсов | Кривая отключения | Номинальный ток, А | Габариты, ШхВхГ, мм | Объем, дм3 | Масса, кг | Основная функция | Полюсы | Характеристика срабатывания | Применение | Расчетный рабочий ток | Измерительная коммутационная способность по IEC/EN 60947-2 | Ассортимент | Электрический | Стандарты и предписания | Номинальное напряжение |  | Эксплуатационное быстродействие | Характеристика | макс. входной предохранитель | Класс селективности | срок службы | Направление подвода питания | Механический | Монтажный размер колпачков | Цокольный размер корпуса | Защита клемм | Монтажная ширина на полюс | Монтаж | Класс защиты | Клеммы вверху и внизу | Поперечные сечения соединения | Толщина материала сборной шины | установочное положение | Технические характеристики для подтверждения типа конструкции | Номинальный ток для указания потери мощности | Потеря мощности на полюс, в зависимости от тока | Потеря мощности оборудования, в зависимости от тока | Статическая потеря мощности, не зависит от тока | Способность отдавать потери мощности | Мин. рабочая температура | Макс. рабочая температура | Проверка конструкции IEC/EN 61439 | 10.2 твёрдость материалов и деталей | 10.2.2 Коррозионная стойкость | 10.2.3.1 Нагревостойкость изоляции | 10.2.3.2 Сопротивление изоляционных материалов при обычном нагреве | 10.2.3.3 Сопротивление изоляционных материалов при сильном нагреве | 10.2.4 Устойчивость к ультрафиолетовому излучению | 10.2.5 Подъём | 10.2.6 Испытание на удар | 10.2.7 Ярлыки | 10.3 Класс защиты изоляции | 10.4 Воздушные промежутки и пути утечки тока | 10.5 Защита от удара электрическим током | 10.6 Монтаж оборудования | 10.7 Внутренние электрические цепи и соединения | 10.8 Подключения проводов, введённых снаружи | 10.9 Свойства изоляции | 10.9.2 Электрическая прочность при рабочей частоте | 10.9.3 Прочность по отношению к импульсному напряжению | 10.9.4 Проверка оболочек кабелей из изолирующего материала | 10.10 Нагрев | 10.11 Стойкость к коротким замыканиям | 10.12 Электромагнитная совместимость | 10.13 Механическая функция | Circuit breakers and fuses (EG000020) / Miniature circuit breaker (MCB) (EC000042) | Electric engineering, automation, process control engineering / Electrical installation, device / Miniature circuit breaker system (MCB) / Miniature circuit breaker (MCB) (ecl@ss8.1-27-14-19-01 [AAB905011]) | Release characteristic | Number of poles (total) | Number of protected poles | Nominal rated current | Nominal rated voltage | Rated short-circuit breaking capacity Icn EN 60898 at 230 V | Rated short-circuit breaking capacity Icn EN 60898 at 400 V | Rated short-circuit breaking capacity Icu IEC 60947-2 at 230 V | Rated short-circuit breaking capacity Icu IEC 60947-2 at 400 V | Voltage type | Current limiting class | Frequency | Concurrently switching N-neutral | Suitable for flush-mounted installation | Over voltage category | Pollution degree | Width in number of modular spacings | Built-in depth | Additional equipment possible | Degree of protection (IP) | Electrical | Номинальная частота | Возможность подключения для измерения | Mechanical | Enclosure height | Начальный пусковой момент | Номинальная коммутационная способность согласно стандарту IEC/EN 60898-1 | Rated switching capacity according to IEC/EN 60898-1 | Rated short-circuit breaking capacity Icn EN 60898 at 230 V | Rated short-circuit breaking capacity Icn EN 60898 at 400 V | Rated short-circuit breaking capacity Icu IEC 60947-2 at 230 V | Rated short-circuit breaking capacity Icu IEC 60947-2 at 400 V | Voltage type | Rated switching capacity according to IEC/EN 60898-1 | Вид | Номинальное напряжение АС, В | Номинальное напряжение DC, В | Electric engineering, automation, process control engineering / Electrical installation, device / Miniature circuit breaker (MCB) (ecl@ss8.1-27-14-19-01 [AAB905011]) | Бренд | Основная ЕИ | Система заземления | Номинальный импульсный ток (8/20) | Номинальное напряжение переменного тока АС | Уровень напряжения защиты | Исполнение полюсов | Способ монтажа | Наибольшее длительное напряжение переменного тока АС | Встроенный предохранитель на входе | Максимальное сечение жесткого проводника (однопроволочный/многопроволочный) | Сигнализация в устройстве | С контактом для дистанционной сигнализации | Основная ЕИ | Система заземления | Номинальный импульсный ток (8/20) | Номинальное напряжение переменного тока АС | Уровень напряжения защиты | Исполнение полюсов | Наибольшее длительное напряжение переменного тока АС | Встроенный предохранитель на входе | Максимальное сечение жесткого проводника (однопроволочный/многопроволочный) | Сигнализация в устройстве | С контактом для дистанционной сигнализации | Максимальное pv напряжение | Номинальное напряжение постоянного тока DС | Уровень напряжения защиты, тип l-n | Уровень напряжения защиты N-PE | Наибольшее длительное напряжение постоянного тока DC | Тип подключаемых аксессуаров | Внешние размеры | Вид сигнализации | Уровень звука | Высота | Диапазон измерения с | Диапазон измерения по | Род тока | Исполнение | Трансформаторное включение | Сертифицированный | Измерительная система | Освещение шкалы приборов | Устройства для доски-/распределение поверхностного монтажа (EG000062) / под реле контроля напряжения на распределительном щите (EC001667) | Электротехника, автоматизация, управление процессом строительства / Электромонтажные, / прибор модульной серийное встроенное устройство для дистрибьюторов электрических цепей / под реле контроля напряжения на распределительном щите (ecl@ss8.1-27-14-23-27 [ACN373008]) | Номинальная Номинальное напряжение | Номинальная Номинальная частота | Указанный Диапазон измерения | Макс. мощность переключения | Задержка отпускания | Макс. рабочих циклов электрическая | Тип напряжение | Способ крепления | Ширина по количеству модульных расстояний | Технические данные для проверки дизайна | Номинальный ток для заданного тепловыделения | Тепловыделение на полюс, ток-зависимых | Тепловыделения оборудования, текущие-зависимых | Статические тепловыделение, внеоборотные-зависимых | Мощность тепловыделения | Температура окружающей среды мин. | Рабочая температура окружающей среды Макс. | Устройства для доски-/распределение поверхностного монтажа (EG000062) / Сумеречный выключатель на распределительном щите (EC001645) | Электротехника, автоматизация, управление процессом строительства / Электромонтажные, / прибор модульной серийное встроенное устройство для дистрибьюторов электрической цепи / Сумеречный выключатель на распределительном щите (ecl@ss8.1-27-14-23-22 [ACN363008]) | Макс. нагрузка Лампа накаливания | Макс. люминесцентная лампа нагрузки | Макс. флуоресцентные лампы нагрузки (цепи дуэт) | Макс. флуоресцентные лампы нагрузки (параллельно компенсированные) | Макс. коммутируемый ток (cos фи = 0.6) | Номинальный коммутируемый ток | Диапазон регулировки яркости | С программируемым отключением на ночь | Нажимаем кнопку "вход" | Номинальное напряжение датчика света | Макс. длину проводов Датчик света | Защиты датчик освещенности класса | Способ монтажа Датчик света | Встроенный глубина | Внутренние устройства коммутации (EG000013) / Сумеречный выключатель (EC000189) | Электротехника, автоматизация, управление процессом строительства / Электромонтажные, устройство / Установка переключатель набор / Сумеречный выключатель (ecl@ss8.1-27-14-40-11 [AKE331010]) | Тип датчика | Контакты | Привлечение яркость | Отключение яркость | Задержка выключения | Включение задержки | Подходящие для емкостной нагрузки | С автоматическое ночное отключение | Материал | Материальное качество | Галоид освобождает | Защита поверхности | Тип поверхности | Цвет | РАЛ-количество (акин) | Прозрачный | Макс. ток переключения (омическая нагрузка) | Устройства для доски-/распределение поверхностного монтажа (EG000062) / колокол трансформатора (EC001547) | Электротехника, автоматизация, управление процессом строительства / трансформатор, преобразователь, катушка / трансформатор колокол / колокол трансформатора (не указано) (ecl@ss8.1-27-03-11-90 [BAC147008]) | Первичное напряжение | Вторичное напряжение 1 | Вторичное напряжение 2 | Вторичное напряжение 3 | Вторичный ток 1 | Вторичный ток 2 | Вторичный ток 3 | Макс. Выходная мощность | Макс. выходной ток | Макс. потери мощности | Тип трансформатора | Подходит для поверхностного монтажа | Подходит для скрытого монтажа | Модульная версия | Длина | С защитой от короткого замыкания | Устройства для доски-/распределение поверхностного монтажа (EG000062) / цифровой времени переключатель на распределительном щите (EC002305) | Электротехника, автоматизация, управление процессом строительства / измерительная техника, процесс измерительная техника / измерительные устройства, время / цифровые реле времени (ecl@ss8.1-27-20-01-10 [ACN653008]) | Количество каналов | Напряжение питания | Тип напряжение напряжения питания | Частота напряжения питания | Время автономной работы | Автономии в лет | Автономия в день | Текстовое руководство на дисплее | Внешнее программирование | Карты памяти в комплекте | 60 мин. программа | Программа 24 ч | Еженедельная программа | Годовая программа | Праздничная программа | Программа импульс | Программа цикла | Программа астро | Случайная программа | Час метр | Сети синхронной | Кварц контролируемых | Радиоуправляемые | Радиоуправляемые часы (особенность: dcf77) | GPS (глобальная система позиционирования) | Тип контакта | Кратчайшее время переключения канала 1 | Кратчайшее время переключения канала 2 | Количество ячеек памяти | Автоматическое переключение на зимнее/Летнее время | Руководство по эксплуатации | Внешние кнопки ввод | Предварительный выбор переключения | Номинальный ток переключения при 250 В переменного тока | Беспотенциальный переключающий контакт | Степень защиты (IP) | Устройства для доски-/распределение поверхностного монтажа (EG000062) / аналоговый реле времени в распределительном щите (EC002304) | Электротехника, автоматизация, управление процессом строительства / измерительная техника, процесс измерительная техника / измерительные устройства, время / аналоговый реле времени (ecl@ss8.1-27-20-01-09 [ACN651008]) | Выбор программы делят 1 | Выбор программы разделить 2 | Низковольтные промышленные компоненты (EG000017) / Индикатор полного (EC000272) | Электротехника, автоматизация, контроль технологических процессов машиностроения / низковольтной коммутационной техники / команды и сигнализатор / Индикатор полный (ecl@ss8.1-27-37-12-23 [AKF041011]) | Количество световых индикаторов | Цвет линзы | Тип лампы гнездо | С лампой | Номинальное рабочее напряжение уе | Тип электрического подключения | Конструкция объектива Тип | Тип объектива | Диаметр отверстия | Ширина отверстия | Высота открытия метра | С фронтальным кольцом | Программа поставок | Область применения | Функциональные особенности | возможно использование для типоразмеров/оборудования | Стандарт/сертификат | Circuit breakers and fuses (EG000020) / D0-system adapter sleeve (EC000278) | Electric engineering, automation, process control engineering / Electrical installation, device / Safety fuse systems / Neozed adapter sleeve (ecl@ss8.1-27-14-21-11 [AKE283010]) | Construction size | Circuit breakers and fuses (EG000020) / D-system ring adapter (EC000279) | Electric engineering, automation, process control engineering / Electrical installation, device / Safety fuse systems / Diazed ring adapter (ecl@ss8.1-27-14-21-12 [AKE284010]) | Область применения | Типоразмер | Стандарт/сертификат | Материал | Стандарты/предписания | Дополнительные принадлежности | Поставляется с | Circuit breakers and fuses (EG000020) / D0-system fuse base (EC001644) | Electric engineering, automation, process control engineering / Electrical installation, device / Safety fuse systems / Neozed fuse base (ecl@ss8.1-27-14-21-20 [ACN355008]) | Number of poles | Material | Version with cover | Mounting method | возможно использование для типоразмеров/оборудования | Индикатор состояния | Поставляется с | Программа поставок | Область применения | Номинальный ток | Номинальное напряжение | Типоразмер | Категория применения | Отключающая способность | возможно использование для типоразмеров/оборудования | Стандарт/сертификат | Форма | Стандарты/предписания | Описание | Индикатор состояния | Технический паспорт - DMM FUSE - BUSSMANN | Характеристика размыкания | Форма | Разновидности освещения | Светоэлемент | Количество модулей | Цвет | Удароустойчивость | Класс защиты IEC | Класс защиты UL | материал | Цвет колпачка | одно-/тонкопроволочный | тонкопроволочный, с оконечной муфтой с пластиковым кольцом | Модули | токоутечка | Угол излучения | Потребляемый ток/мощность | 24 B перем. тока/пост. тока | Диапазон напряжений | Low-voltage industrial components (EG000017) / Signal tower complete (EC001042) | Electric engineering, automation, process control engineering / Low-voltage switch technology / Command and alarm device / Signal tower complete (ecl@ss8.1-27-37-12-30 [AKF048011]) | Number of signal tower elements | Function flashlight | Function continuous light | Flashing light | Function acoustic | Rated operating voltage Ue | Outer diameter | Вид сигнала | Виды сигналов | Настройка сигнала | Звуковое давление | 110 /120 В перем. тока | Low-voltage industrial components (EG000017) / Acoustic module for signal tower (EC001261) | Electric engineering, automation, process control engineering / Low-voltage switch technology / Command and alarm device / Signal column element, acoustic (ecl@ss8.1-27-37-12-37 [AKF055011]) | Function | Operating voltage at AC 50 Hz | Operating voltage at AC 60 Hz | Operating voltage at DC | Tone adjustable | 230 /240 В перем. тока | Количество сигнальных элементов | Частота мигания/вспышки | Low-voltage industrial components (EG000017) / Optical module for signal tower (EC000232) | Electric engineering, automation, process control engineering / Low-voltage switch technology / Command and alarm device / Optical module for signal tower (ecl@ss8.1-27-37-12-20 [AKF038011]) | Type of lamp | Colour housing | Настройка звукового давления | Звуковое давление_опускается_до | Вид монтажа | оснащение | Длина трубы | Low-voltage industrial components (EG000017) / Connection module for signal tower (EC001152) | Electric engineering, automation, process control engineering / Low-voltage switch technology / Command and alarm device / Signal column element, connection module (ecl@ss8.1-27-37-12-32 [AKF050011]) | Tube mounting possible | Bracket mounting possible | Floor mounting possible | Suitable for AS interface | Принадлежности | Основная функция дополнительного оснащения | крепление | Подключение к SmartWire-DT | Модули подключения аварийного останова | Подсоединение провода AS-Interface | Питающее напряжение | адресация | макс. общий ток | Входы | Выходы | Индикаторы состояния | Кабель питания интерфейса AS | Ошибка выхода из строя интерфейса AS, Master интерфейса AS | Профиль | рамка | Подавление радиочастотных помех | Электропитание | Номинальное напряжение в соответствии со спецификациями интерфейса AS | Источник питания | Порт AS-Interface | Расчетный рабочий ток при холостом ходе (не I, Q установленный) | Светодиодные индикаторы состояния | Входы | Входы, устойчивые к коротким замыканиям | Длина соединительных кабелей | Выходы | Выходы, устойчивы к коротким замыканиям | Диапазон напряжений | Спецификация | Адреса | Модули подключения аварийного останова | Индикаторы состояния | Основная функция дополнительного оснащения | Техника присоединения | Расчетный рабочий ток | потребляемая мощность | Срок службы EN 60064 при t | = +25 °C | Цвет | указания﻿ Для световых индикаторов, кнопочных выключателей и переключателей с подсветкой действует правило: M22…-R только в комбинации с M22-FLED…-R M22…-G только в комбинации с M22-FLED…-G M22…-W только в комбинации с M22-FLED…-W M22…-Y только в комбинации с M22-FLED…-W M22…-B в комбинации с M22-FLED…-W или M22-FLED…-B | Хранение | Удароустойчивость согласно IEC 60068-2-27 длительность ударного воздействия 11 мс, полусинус | одножильный | многожильный | тонкопроволочный с оконечной муфтой | Одно- или многожильный | Номинальные выдерживаемые напряжения изоляции | ﻿ Закрытое помещение и закрытая установка вне помещения | Технические характеристики согласно ETIM 7.0 | Low-voltage industrial components (EG000017) / Lamp holder block for control circuit devices (EC000204) | Электротехника, электроника, системы автоматизации / Низковольтная коммутационная техника / Command and alarm device / Bulb socket block for command and alarm devices (ecl@ss10.0.1-27-37-12-09 [AKF027014]) | Transformer integrated | With integrated voltage decreasing resistor | With light source | With integrated diode | указания | M22-FLED-RG | зеленый | желтый | M22-FLED-RGB | белый | голубой | фиолетовый | бирюзовый | Low-voltage industrial components (EG000017) / Adapter for control circuit devices (EC001020) | Electric engineering, automation, process control engineering / Low-voltage switch technology / Command and alarm device / Adapter for command devices (ecl@ss8.1-27-37-12-26 [AKF044011]) | Built-in diameter | Number of appliances to build in | крепление | многожильный | Надёжность управляющей системы | при 24 В пост. тока/5 мА | при 5 В пост. тока/1 мА | макс. защита от короткого замыкания | Коммутационная способность | 115 В | DC-13 | 42 В | 230 В/0,5 A | 230 В/1,0 A | 230 В/3,0 A | 12 В/2,8 A | Degree of Protection | рамка | размеры передней панели | Low-voltage industrial components (EG000017) / Acoustic indicator (EC001026) | Electric engineering, automation, process control engineering / Low-voltage switch technology / Command and alarm device / Acoustic alarm unit (ecl@ss8.1-27-37-12-14 [AKF032011]) | Type of acoustic signal | Подавление радиочастотных помех | Номинальное напряжение в соответствии со спецификациями интерфейса AS | Подсоединение провода AS-Interface | Источник питания | адресация | Порт AS-Interface | Расчетный рабочий ток при холостом ходе (не I, Q установленный) | Светодиодные индикаторы состояния | Входы | Входы, устойчивые к коротким замыканиям | Выходы, устойчивы к коротким замыканиям | Профиль | Спецификация | Адреса | Модули подключения аварийного останова | Питающее напряжение | макс. общий ток | Индикаторы состояния | Кабель питания интерфейса AS | Ошибка выхода из строя интерфейса AS, Master интерфейса AS | Значение RAL | Low-voltage industrial components (EG000017) / Blind cover for control circuit devices (EC002023) | Electric engineering, automation, process control engineering / Low-voltage switch technology / Command and alarm device / Blind cover for control circuit devices (ecl@ss8.1-27-37-12-39 [ACN976008]) | Material | Construction type lens | Hole diameter | Width opening | Height meter opening | Способ подключения | Описание вспомогательных выключателей индикации расцепления HIA | Описание стандартных вспомогательных контактов HIN | Номинальное напряжение макс. | обычный термический ток | при использовании в качестве вспомогательного контакта для автоматического выключателя NZM | Bemessungsbetriebsstrom |  | защита от короткого замыкания | макс. предохранитель | макс. линейный защитный автомат | Время переключения | Функция продукции | Конструктивное исполнение | Место установки | Вид инсталляции | Дверь/откидная заслонка | Модульные держатели | Крышка для защиты от прикосновения | Серии | Установочные места в каждом ряду | Ввод проводки | Клеммы, тип конструкции PE- и N | Клеммы PE и N | Комплект поставки | RoHS (в соответствии с директивой ЕС 2002/95/EG Европейского Парламента и Совета) | Свойства материалов | Ударная прочность | Потеря мощности при температуре окружающей среды 35°C, дельта T 20°, расчет согласно IEC60890 | Отдельный корпус для пристраивания к стене | Мощность потерь при температуре окружающей среды 35°C, дельта T 35°, расчет согласно IEC60890 | Distribution boards (EG000023) / Small distribution board (EC000214) | Electric engineering, automation, process control engineering / Electrical installation, device / Electrical distribution system (incl. small distribution board) / Small distribution board (ecl@ss8.1-27-14-24-09 [ACN387008]) | Number of rows | Type of cover | Cover model | Transparent cover/door | Material housing | Internal depth | DIN-rail | With mounting plate | Extension possible | EMC-version | RAL-number | Изображение продукта | Функция продукции | Конструктивное исполнение | Место установки | Вид инсталляции | Дверь/откидная заслонка | Модульные держатели | Крышка для защиты от прикосновения | Серии | Установочные места в каждом ряду | Ввод проводки | Клеммы, тип конструкции PE- и N | Клеммы PE и N | Комплект поставки | RoHS (в соответствии с директивой ЕС 2002/95/EG Европейского Парламента и Совета) | материал | Свойства материалов | Ударная прочность | Потеря мощности при температуре окружающей среды 35°C, дельта T 20°, расчет согласно IEC60890 | Отдельный корпус, скрытый монтаж | Мощность потерь при температуре окружающей среды 35°C, дельта T 35°, расчет согласно IEC60890 | Distribution boards (EG000023) / Small distribution board (EC000214) | Electric engineering, automation, process control engineering / Electrical installation, device / Electrical distribution system (incl. small distribution board) / Small distribution board (ecl@ss8.1-27-14-24-09 [ACN387008]) | Number of rows | Type of cover | Cover model | Transparent cover/door | Height | Width | Depth | Internal depth | DIN-rail | With mounting plate | Extension possible | Data and telecommunication (EG000037) / Distributor for telecommunication (EC000374) | Electric engineering, automation, process control engineering / Electrical installation, device / Electrical installation, device (other) / Distributor for telecommunication (ecl@ss8.1-27-14-90-09 [AEI678003]) | Model | With connecting lugs | Max. number of dual cores | Mounting dimension | DIN-compatible | 110-compatible | LSA | SID | Технический паспорт - ZV-BS-G | Технический паспорт - ZV-ADP | Технический паспорт - Z-V-AK/2+3P | Технический паспорт - Z-V-35/AK/3P | Технический паспорт - Z-V-AK/4P | Технический паспорт - Z-V-AK/1P | Технический паспорт - ZV-AEK | Технический паспорт - Z-SV-10/1P-1TE/13 | Технический паспорт - Z-SV-16/1P-1TE | Технический паспорт - ZV-KSBI-9TE/N | Технический паспорт - Z-SV-10/3P-3TE/13 | Технический паспорт - Z-SV-16/3P-3TE | Технический паспорт - ZV-SS | Технический паспорт - ZV-SS-80A | № для зак. | Технический паспорт - ZV-KSBI-2TE | Технический паспорт - ZV-KSBI-4TE | Технический паспорт - ZV-KSBI-7TE/N | Технический паспорт - ZV-KSBI-7TE | Технический паспорт - ZV-KSBI-11TE | Технический паспорт - ZV-KSBI-3TE | Технический паспорт - ZV-KSBI-5TE/N | Технический паспорт - ZV-KSBI-5TE | Технический паспорт - Z-GV-10/1P-1TE | Технический паспорт - Z-GV-10/3P-3TE | Технический паспорт - EVG-3P+3N/18MODUL | Технический паспорт - Z-GSV-16/1P+N | Технический паспорт - Z-GV-16/1P+N-2TE | Технический паспорт - Z-GV-16/3P-3TE | Технический паспорт - Z-GSV-16/3P+3N | Технический паспорт - Z-GV-16/3P+HS | Switched-off indicator available | With under voltage release | Position of connection for main current circuit | Complete device with protection unit | Motor drive integrated | Защитная функция | Стандарт/сертификат | Метод монтажа | Типоразмер | Количество полюсов | Стандартное оснащение | Коммутационные положения | Расчетный рабочий ток = измеренный ток длительной нагрузки | Защита от короткого замыкания макс. предохранитель gL | Силовые разъединители | Цепи вспомогательного тока | Расчетная частота эксплуатации | Расчетный ток короткого замыкания при включении | 690 B 50/60 Гц | Номинальная устойчивость к токовым нагрузкам при коротком замыкании | t = 0,3 с | t = 1 с | условный расчетный ток короткого замыкания | с входным предохранителем | 400/415 В | с поствключённым предохранителем | Расчетная включающая и отключающая способность | Электрический срок службы | 400 B 50/60 Гц | 415 B 50/60 Гц | Общее время отказа при коротком замыкании | Провода круглого сечения Cu | Столбчатый зажим | Тоннельная клемма | Винтовое соединение и подключение с задней стороны | непосредственно на переключателе | Ал. провода, мед. кабели | Медная полоса (количество сегментов x ширина x толщина сегмента) | Медная шина (ширина x толщина) | Винтовое соединение | Управляющие провода | Low-voltage industrial components (EG000017) / Switch disconnector (EC000216) | Electric engineering, automation, process control engineering / Low-voltage switch technology / Off-load switch, circuit breaker, control switch / Switch disconnector (ecl@ss8.1-27-37-14-03 [AKF060010]) | Version as main switch | Version as maintenance-/service switch | Version as safety switch | Version as emergency stop installation | Version as reversing switch | Max. rated operation voltage Ue AC | Rated permanent current at AC-21, 400 V | Rated short-time withstand current lcw | Rated operation power at AC-23, 400 V | Switching power at 400 V | Conditioned rated short-circuit current Iq | Motor drive optional | Voltage release optional | Suitable for ground mounting | Suitable for front mounting 4-hole | Suitable for front mounting center | Медная полоса, перфорированная | Двойное отверстие | Расширение ширины подключения | условный расчетный ток короткого замыкания | 4 отверстие | Панель модуля | 1 отверстие | 2 отверстие | Клемма подключения плоского кабеля простая | Низковольтные промышленные компоненты (EG000017) / разъединитель (EC000216) | Электротехника, автоматизация, контроль технологического процесса / низковольтной коммутационной техники / Выкл-выключатель нагрузки, автомат защити цепи, переключатель управления / Выключатель нагрузки (ecl@ss8.1-27-37-14-03 [AKF060010]) | Версия как главный выключатель | Версии, как обслуживания/переключатель | Версия как выключатель | Версии, как аварийная остановка установки | Версия как реверсивный переключатель | Макс. Номинальное рабочее напряжение переменного тока Уэ | Номинальное рабочее напряжение | Номинальный постоянный ток IU | Номинальный постоянный ток при AC-21, 400 В | Номинальная мощность при AC-3, 400 В | Номинальный кратковременный выдерживаемый ток сдн | Номинальная мощность при AC-23, 400 В | Коммутируемая мощность при 400 В | Другими Номинальный ток короткого замыкания на IQ | Количество вспомогательных контактов, как нормально замкнутый контакт | Количество вспомогательных контактов, как нормально открытый контакт | Количество вспомогательных контактов переключающий контакт | Мотор привода опционный | Интегрированный привод мотора | Напряжение выхода опционный | Конструкция устройства | Подходит для наземного крепления | Подходит для передней монтажа на 4 отверстия | Подходит для монтажа центр стойка | Подходит для установка распределительной доски | Подходит для промежуточного монтажа | Цвет элемента управления | Тип элемента управления | Interlockable | Ассортимент продукции | Стандарты/Допуски | Тип установки | Размер конструкции | Стандартное оборудование | Переключатель позиций | Номинальный ток = Номинальный непрерывный ток | Защита от короткого замыкания Макс. взрыватель ГК-характеристика | Выключатели-разъединители | Номинальная всплеск неизменность напряжения | Главная контакты | Вспомогательные контакты | Категория перенапряжения/степень загрязнения | Номинальное напряжение изоляции | Применение в незаземленных системах питания | Основное оборудование | аксессуар рассмотрения | МЭК/EN 61439 проверки дизайна | 10.2 прочность материалов и деталей | Проверка 10.2.3.1 термостойкости корпуса | Проверка 10.2.3.2 сопротивление изоляционных материалов до нормального тепла | 10.2.3.3 проверка стойкости изоляционных материалов к аномальному теплу и огню вследствие внутренних электрических эффектов | 10.2.4 устойчивость к ультрафиолетовому (УФ) излучения | 10.2.5 подъем | 10.2.6 механического воздействия | 10.2.7 надписями | 10.3 Степень защиты сборки | 10.4 зазоры и пути утечки | 10.5 Защита от поражения электрическим током | 10.6 включение коммутационных аппаратов и комплектующих | 10.7 внутренние электрические цепи и соединения | 10.8 подключения внешних проводников | 10.9 свойства изоляции | Мощность-частота 10.9.2 электрическая прочность | 10.9.3 импульсное напряжение | Тестирование 10.9.4 корпусов, выполненных из изолирующего материала | Повышение температуры 10.10 | 10.11 короткого замыкания клиентов | 10.12 Электромагнитная Совместимость | Система выпуска | Коммутационная способность | 400/415 В 50 Гц | Нейтральный проводник | Отключение по перегрузке | Общие | Стандарты | Защита от прямого контакта | Климатические расстойки | Механическая ударопрочность (10 мс, полу-синусоидальный шок) согласно IEC 60068-2-27 | Безопасная изоляция согласно EN 61140 | Между вспомогательными контактами и основными контактами | между вспомогательных контактов | Монтажное положение | Вертикальное и 90° во всех направлениях | Круглый медный проводник | Клеммная коробка | Твердые | Многожильный | Тоннель терминал | Стержень болта и заднее-боковое подключение | Прямой выключатель | Аль проводников, кабель кр | Кр полоса (количество сегментов x ширина x толщина сегмента) | Кабели управления | Низковольтные промышленные компоненты (EG000017) / силового выключателя для трансформаторов/генераторов/установка прот. (EC000228) | Электротехника, автоматизация, процесс управления / низковольтная технология переключателя / выключателя (РН < 1 кв) / выключатель для силового трансформатора, генератора и системы защиты (ecl@ss8.1-27-37-04-09 [AJZ716010]) | Расклассифицированное короткое замыкание ломая емкость бму при 400 В, 50 Гц | Перегрузка выхода текущего значения | Диапазон регулировки кратковременные задержки короткого замыкания выхода | Диапазон регулировки без задержки короткого замыкания выхода | Комплексная защита от замыканий на землю | Тип электрического соединения главной цепи | Подходит для монтажа на DIN рейку (DIN-рейке) крепления | DIN-рейка (DIN-рейке) крепления опционально | Выключенный индикатор | Под отпуском напряжения тока | Удароустойчивость (импульс полусинуса 10 мс) согласно IEC 60068-2-27 | между вспомогательными контактами и цепями главного тока | Прочие технические характеристики (каталог для перелистывания) | AC-22/23A | Опциональное дополнительное оснащение | Медные провода, медные кабели | Ал. провода, ал. кабели | Необходимое дополнительное оснащение | Область применения | Защита от короткого замыкания макс. предохранитель gR | Дистанционное управление / расцепление | Номинальное напряжение макс. | Измеренный ток длительной нагрузки с соединительными мостами | at 40° | at 65° | категория применения | DC 22-A | t = 0.1 s | 1000 V | With back-up fuse | Suitable for distribution board installation | Suitable for intermediate mounting | Colour control element | IEC/EN 61439 design verification | 10.2 Strength of materials and parts | 10.2.2 Corrosion resistance | 10.2.3.1 Verification of thermal stability of enclosures | 10.2.3.2 Verification of resistance of insulating materials to normal heat | 10.2.3.3 Verification of resistance of insulating materials to abnormal heat and fire due to internal electric effects | 10.2.4 Resistance to ultra-violet (UV) radiation | 10.2.5 Lifting | 10.2.6 Mechanical impact | 10.2.7 Inscriptions | 10.3 Degree of protection of ASSEMBLIES | 10.4 Clearances and creepage distances | 10.5 Protection against electric shock | 10.6 Incorporation of switching devices and components | 10.7 Internal electrical circuits and connections | 10.8 Connections for external conductors | 10.9 Insulation properties | 10.9.2 Power-frequency electric strength | 10.9.3 Impulse withstand voltage | 10.9.4 Testing of enclosures made of insulating material | 10.10 Temperature rise | 10.11 Short-circuit rating | 10.12 Electromagnetic compatibility | 10.13 Mechanical function | Low-voltage industrial components (EG000017) / Chassis part power circuit breaker (EC002043) | Electric engineering, automation, process control engineering / Low-voltage switch technology / Circuit breaker (LV < 1 kV) / Chassis part circuit breaker (ecl@ss8.1-27-37-04-22 [ACN955008]) | Rated current In | Version as busbar adapter | Low-voltage industrial components (EG000017) / Residual current release for power circuit breaker (EC001021) | Electric engineering, automation, process control engineering / Low-voltage switch technology / Circuit breaker (LV < 1 kV) / Fault current switch for circuit breakers (ecl@ss8.1-27-37-04-11 [AKF009010]) | Auxiliary material (EG000060) / Warning/signing plate (EC001777) | Occupational safety, accident prevention / Sign, mandatory sign, traffic sign / Sign / Warning sign (ecl@ss8.1-40-20-01-03 [AAE738009]) | Material | Material quality | With alert-/information symbol | With alert-/information text | Diameter | Thickness | Self adhesive mounting | Количество проводников | Точные сведения о подходящих типов проводов и требуемого для них обжимного инструмента: см раздел "Проектирование". | Проектирование | Указания по проектированию | Installation, isolation and connection material (EG000047) / Crimp cable lug for copper conductors according to DIN 46235 (EC001050) | Electric engineering, automation, process control engineering / Electrical insulation and connecting material / Lug, conductor sleeve, connector / Crimp cable lug for copper conductors (ecl@ss8.1-27-40-02-03 [AKN512010]) | Bolt dimension metric (M..) | Connecting angle | Low-voltage industrial components (EG000017) / Phase separation plate for power circuit breaker (EC002035) | Electric engineering, automation, process control engineering / Low-voltage switch technology / Circuit breaker (LV < 1 kV) / Phase separation plate for circuit breaker (ecl@ss8.1-27-37-04-25 [ACN959008]) | Low-voltage industrial components (EG000017) / Accessories for low-voltage switch technology (EC002498) | PLC's (EG000024) / Application software (EC002537) | Electric engineering, automation, process control engineering / Control / Control software / Application software (ecl@ss8.1-27-24-25-04 [ACO708008]) | Supporting protocol for PROFIBUS Safety | With editor for programming language IL (Instruction List) | With editor for programming language LD (Ladder Diagram) | With editor for programming language FBD (Function Block Diagram) | With editor for programming language ST (structured text) | With editor for programming language SFC (Sequential Function Chart) | With editor for manufacturer specific programming language | Suitable for operating system Windows 9x | Suitable for operating system Windows NT | Suitable for operating system Windows 2000 | Suitable for operating system Windows XP | Suitable for operating system Windows ME | Suitable for operating system Windows CE | Suitable for operating system Linux | Suitable for operating system Windows Vista | Suitable for operating system Windows 2003 Server | Suitable for other operating systems | Suitable for operating system Windows 7 | Suitable for operating system Windows 8 | Object library | Integrated diagnosis function | Integrated configuration function | Integrated evaluation function | Integrated application configuration function | Integrated data detection function | Integrated communication function | Technology function integrated | Put into operation function integrated | Simulation function integrated | Integrated motion function | Integrated analysis function | Integrated position function | Maintenance function integrated | Suitable for press controls | Suitable for burner technology | Suitable for transfer streets | Suitable for emergency stop function | Suitable for control technology | Suitable for other application areas | In accordance with IEC 1131-3 (DIN EN 61131-3) | Low-voltage industrial components (EG000017) / Mechanic interlock for switch (EC001044) | Electric engineering, automation, process control engineering / Low-voltage switch technology / Component for low-voltage switching technology / Mechanic interlock for switch (ecl@ss8.1-27-37-13-03 [AKN341010]) | Auxiliary contacts, extendable | Расцепитель рабочего тока для конденсаторного устройства | Ток включения (пиковое значение) | одно-/тонкопроволочный, с оконечной муфтой | Low-voltage industrial components (EG000017) / Shunt release (for power circuit breaker) (EC001023) | Electric engineering, automation, process control engineering / Low-voltage switch technology / Circuit breaker (LV < 1 kV) / Full load current trip (ecl@ss8.1-27-37-04-18 [AKF016010]) | Initial value of the undelayed short-circuit release - setting range | End value adjustment range undelayed short-circuit release | Suitable for power circuit breaker | PLC's (EG000024) / PLC connection cable (EC000237) | Electric engineering, automation, process control engineering / Control / Control (accessories) / SPS cable connection (ecl@ss8.1-27-24-92-05 [ACN746008]) | Function | Length | Suitable for input board PLC | Suitable for output card PLC | Suitable for digital signals | Suitable for analogue signals | Type of electrical connection, field-sided | Протокол шины | Рабочая температура | Давление воздуха (эксплуатация) | Коррозионная устойчивость | IEC/EN 60068-2-42 | IEC/EN 60068-2-43 | Колебания (IEC/EN 60068-2-6) | постоянная амплитуда 0,15 мм | постоянное ускорение 2 г | Электростатическая разрядка (IEC EN 61000-4-2, уровень 3, ESD) | Выход воздуха | Разряд контакта | электромагнитные поля (RFI), согласно IEC EN 61000-4-3 | Подавление радиочастотных помех | Импульсное напряжение (IEC/EN 61000-4-4, уровень 3) | Кабель питания | Сигнальные провода | мощные импульсы (скачок напряжения) (IEC/EN 61000-4-5, уровень 2) | Впуск согласно IEC/EN 61000-4-6 | Измерение воздушных зазоров и путей утечки тока | Прочность изоляции | Допустимый диапазон | Остаточная пульсация | при 24 В пост. тока | Посадки напряжения | Потеря мощности при 24 В пост. тока | Электропитание | Светодиодные индикаторы | Светодиодный дисплей | Сеть | Интерфейс | Скорости передачи данных | Концевое сопротивление шины | Адреса шины | Службы | циклический | ациклически | PLC's (EG000024) / Fieldbus, decentr. periphery - communication module (EC001604) | Electric engineering, automation, process control engineering / Control / Field bus, decentralized peripheral / Field bus, decentralized peripheral - communications module (ecl@ss8.1-27-24-26-08 [BAA073010]) | With potential separation | Монтажные модули | ЖК индикатор (уверенное считывание) | LCD | Хранение/транспорт | Входной ток при 24 В постоянного тока | Условия окружающей среды | подходит для высоты | Модуль электропитания | Диапазон тока | Защитная функция | Метод монтажа | Техника срабатывания | Расчетный рабочий ток = измеренный ток длительной нагрузки | Расчетный ток короткого замыкания при включении до 440В/690В 42/42 | Номинальная устойчивость к токовым нагрузкам при коротком замыкании t = 1 с | категория применения | Измеренный ток длительной нагрузки при 50 °C | Измеренный ток длительной нагрузки при 60 °C | Измеренный ток длительной нагрузки при 70 °C | Коммутационная способность | до 440 В 50/60 Гц | до 690 В 50/60 Гц | Номинальная устойчивость к токовым нагрузкам при коротком замыкании 50/60 Гц | Номинальная устойчивость к токовым нагрузкам при коротком замыкании (t=1s) | Время переключения | Время включения на включающую катушку | Общее время отключения через расцепитель рабочих токов | Общее время отключения через расцепитель минимального напряжения | Механический срок службы с техобслуживанием | Электрический срок службы с техобслуживанием | максимальная частота коммутаций | Потеря мощности для расчетного тока при I | Фиксированная установка | 3-полюсн. | медная шина | черный | Version as main switch | Version as maintenance-/service switch | Version as safety switch | Version as emergency stop installation | Version as reversing switch | Max. rated operation voltage Ue AC | Rated operating voltage | Rated permanent current Iu | Rated permanent current at AC-21, 400 V | Rated operation power at AC-3, 400 V | Rated short-time withstand current lcw | Rated operation power at AC-23, 400 V | Switching power at 400 V | Conditioned rated short-circuit current Iq | Number of auxiliary contacts as normally closed contact | Number of auxiliary contacts as normally open contact | Number of auxiliary contacts as change-over contact | Motor drive optional | Motor drive integrated | Voltage release optional | Device construction | Suitable for ground mounting | Suitable for front mounting 4-hole | Suitable for front mounting center | Suitable for distribution board installation | Suitable for intermediate mounting | Выдвижной вариант монтажа (выключатель с кассетой) | Выдвижной вариант монтажа | Пустая кассета | 4-полюсн. | Расцепители перегрузки мин. | Расцепители перегрузки макс. | без задержки | с задержкой | Эксплуатация (открыто) | Use in IT electrical power networks up to | t = 1 с | Расчетная разрывная способность при коротком замыкании I | IEC/EN 60947 очередность включения I | O-t-CO | до 240 В 50/60 Гц | O-t-CO-t-CO | Общее время отключения при расцеплении короткого замыкания без задержки (вплоть до полного гашения электрической дуги) | Rated voltage | Rated short-circuit breaking capacity lcu at 400 V, 50 Hz | Overload release current setting | Adjustment range short-term delayed short-circuit release | Adjustment range undelayed short-circuit release | Integrated earth fault protection | Type of electrical connection of main circuit | Suitable for DIN rail (top hat rail) mounting | DIN rail (top hat rail) mounting optional | Switched-off indicator available | With under voltage release | Position of connection for main current circuit | Complete device with protection unit | Аксессуары | Для использования с | Низковольтные промышленные компоненты (EG000017) / Аксессуары для устройство защиты от перегрузки (EC002027) | Low-voltage industrial components (EG000017) / Accessories for overload protection device (EC002027) | Electric engineering, automation, process control engineering / Low-voltage switch technology / Low-voltage switch technology (accessories) / Overload protection device (accessories) (ecl@ss8.1-27-37-92-02 [ACO017008]) | Type of accessory | Specially designed for North America | Соответствие, допуск | Взрывозащита (согласно ATEX 94/9/EG) | Сертификат ЕС о прохождении испытаний прототипа | AC-53a | Функция останова | Размеры | ширина | Глубина | максимальная частота переключения | тонкопроволочный, с оконечной муфтой | тонкопроволочный, с двойной оконечной муфтой | AC-51 | Потеря мощности | Базовая изоляция согласно IEC/EN60947-1 | между напряжением питания, управления и переключения | между выходом ответного сигнала и напряжением переключения | Безопасное разъединение согласно IEC/EN60947-1 | Безопасное разъединение согласно EN 50178 | Измерение тока | Время повторной готовности | Контроль симметрии | Защита от блокировки | Значение срабатывания I (L1) или I (L3) | время срабатывания | устройство для защиты от короткого замыкания | Управляющая часть | Входящие данные | Питающее напряжение "безопасное выключение" | входной ток | Примечание по поводу входного тока | Цепь управляющего тока (ON, L, R) | Уровень переключения "низкий" | Уровень переключения "безопасный ВЫКЛ" | Уровень переключения "высокий" | Выходы подтверждения | W = переключающий контакт | DC-13 | Электростатическая разрядка (ESD) | примененный стандарт | Электромагнитные поля (RFI) | Указание по использованию | Импульсное напряжение | мощные импульсы (скачок напряжения) | Параметры техники безопасности | Значения согласно EN ISO 13849-1 | MTTF | Уровень эксплуатационных характеристик | Категория | Значения согласно IEC 62061 | Low-voltage industrial components (EG000017) / Motor starter/Motor starter combination (EC001037) | Electric engineering, automation, process control engineering / Low-voltage switch technology / Load breakout, motor breakout / Motor starter combination (ecl@ss8.1-27-37-09-05 [AJZ718010]) | Kind of motor starter | With short-circuit release | Rated operation power at AC-3, 230 V, 3-phase | Rated power, 460 V, 60 Hz, 3-phase | Rated power, 575 V, 60 Hz, 3-phase | Rated operation current Ie | Rated operation current at AC-3, 400 V | Rated conditional short-circuit current, type 1, 480 Y/277 V | Rated conditional short-circuit current, type 1, 600 Y/347 V | Rated conditional short-circuit current, type 2, 230 V | Rated conditional short-circuit current, type 2, 400 V | Ambient temperature, , upper operating limit | Temperature compensated overload protection | Release class | Type of electrical connection for auxiliary- and control current circuit | класс расцепления | защита от короткого замыкания | между цепями главного тока | Электрические тепловые потери (3 контакта) | нижнее значение диапазона настройки | верхнее значение диапазона регулировки | тонкопроволочный с кабельным наконечником | многожильный с кабельным наконечником | Шестигранник | Цепи вспомогательного и управляющего тока | Длина зачистки | Номинальное выдерживаемое напряжение изоляции вспомогательного контура | обычный термический ток | 120 В | Температура окружающей среды: рабочий диапазон согласно IEC/EN 60947 Расчетный рабочий ток: условия включения и выключения по DC-13, Л/П постоянно в соответствии с данными | Low-voltage industrial components (EG000017) / Thermal overload relay (EC000106) | Electric engineering, automation, process control engineering / Low-voltage switch technology / Overload protection device / Thermal overload relay (ecl@ss8.1-27-37-15-01 [AKF075011]) | Adjustable current range | Max. rated operation voltage Ue | внутренний шестигранник | Чувствительность к выпадению фаз | Вид монтажа | разомкнут | в капсульном корпусе | Температурная компенсация | Удароустойчивость | Защита от прикосновения при вертикальном управлении спереди (EN 50274) | Пилотный режим | Ассортимент продукции | Поддиапазон | Фазы | Номинальный выходной ток | Диапазон установки выходного напряжения | Номинальная Выходная мощность | Частота питания | Номинальная стоимость | Диапазон | Пусковой ток I2t ограничение (+25 °С) | Амортизировать при номинальной нагрузке | Отказ наводить | Время запуска после подачи напряжения питания применены | Внутренний входной предохранитель (устройство защиты, не работает) | Ток Утечки | Кратковременное прерывание | Толерантность | Отстающий от Тать> +50 °С | Емкостной нагрузкой | Остаточная пульсация и пики коммутации | Могут быть включены параллельно | Жилье | Индикация состояния | Mtbf (среднее время между отказами) | Высота | Ширина | Глубина | Заделка | Длина зачистки | Мощность терминала | гибкие наконечники/твердый | Момент затяжки | Диапазон температуры окружающего воздуха | Операция | Хранение, транспортировка | влажная жара | Вибрации (МЭК/EN 60068-2-6) | Механическая ударопрочность (МЭК 60068-2-27) | Степень загрязнения | Климатические класс (МЭК) | Переходное предохранение от перенапряжения | Ограничение тока при коротком замыкании | Защита от перенапряжения | Напряжение изоляции | Вход/Выход | Вход/ПЭ | Выход/ПЭ | Технические данные для проверки дизайна | Номинальный ток для заданного тепловыделения | Тепловыделение на полюс, ток-зависимых | Тепловыделения оборудования, текущие-зависимых | Статические тепловыделение, внеоборотные-зависимых | Мощность тепловыделения | Температура окружающей среды мин. | Рабочая температура окружающей среды Макс. | МЭК/EN 61439 проверки дизайна | 10.2 прочность материалов и деталей | Проверка 10.2.3.1 термостойкости корпуса | Проверка 10.2.3.2 сопротивление изоляционных материалов до нормального тепла | 10.2.3.3 проверка стойкости изоляционных материалов к аномальному теплу и огню вследствие внутренних электрических эффектов | 10.2.4 устойчивость к ультрафиолетовому (УФ) излучения | 10.2.5 подъем | 10.2.6 механического воздействия | 10.2.7 надписями | 10.3 Степень защиты сборки | 10.4 зазоры и пути утечки | 10.5 Защита от поражения электрическим током | 10.6 включение коммутационных аппаратов и комплектующих | 10.7 внутренние электрические цепи и соединения | 10.8 подключения внешних проводников | 10.9 свойства изоляции | Мощность-частота 10.9.2 электрическая прочность | 10.9.3 импульсное напряжение | Тестирование 10.9.4 корпусов, выполненных из изолирующего материала | Повышение температуры 10.10 | 10.11 короткого замыкания клиентов | 10.12 Электромагнитная Совместимость | Низковольтные промышленные компоненты (EG000017) / постоянного тока-Электропитание (EC002540) | Электротехника, автоматизация, процесс управления / питания / питания (прочие) / постоянного тока-Электропитание (ecl@ss8.1-27-04-90-02 [AFZ644012]) | Тип напряжение напряжения питания | 1-й среднее выходное напряжение | 2-е среднее выходное напряжение | 3-й среднее выходное напряжение | Макс. выходной ток 1 | Макс. выходной ток 2 | Макс. выходной ток 3 | Вторичное напряжение регулируется | Номинальное значение выходного напряжения 1 | Номинальное значение выходного напряжения 2 | Номинальное значение выходного напряжения 3 | Номинальное значение выходного тока 1 | Номинальное значение выходного тока 2 | Номинальное значение выходного тока 3 | Защита от короткого замыкания | Номинальное напряжение питания переменного тока 50 Гц | Номинальное напряжение питания, В переменного тока 60 Гц | Номинальное напряжение питания при постоянном токе | Выходное напряжение стабилизируется | Потребляемая мощность | Стабилизировалась | Тип электрического подключения | Рейку можно | Возможность настенной установки | Модульная версия | Ширина по количеству модульных расстояний | Встроенный Ширина | Встроенный в высоту | Прямого монтажа возможные | Модульное исполнение | Выходная мощность | Степень защиты IP | Глубина | Возможен настенный монтаж | Род тока питающего напряжения | Максимальный выходной ток 1 | Выходное напряжение 1 с | Выходное напряжение 1 по | Регулируемое выходное напряжение | Номинальное напряжение питания от сети переменного тока АС 50 Гц с | Номинальное напряжение питания от сети переменного тока АС 50 Гц по | Управляемое стабилизированное выходное напряжение | Исполнение электрического соединения | Возможен шинный монтаж | Стабилизированный | Защита от короткого замыкания | Монтажная высота | Стандарты | Постоянного дежурства | Номинальное напряжение питания постоянного тока DC с | Номинальное напряжение питания постоянного тока DC по | Eingangsspannungsalarm_Relaiskontakt | Circuit breakers and fuses (EG000020) / Residual current circuit breaker (RCCB) (EC000003) | Electric engineering, automation, process control engineering / Electrical installation, device / Residual current protection system / Residual current circuit breaker (RCCB) (ecl@ss8.1-27-14-22-01 [AAB906011]) | Selective protection | Short-circuit breaking capacity (Icw) | Additional equipment possible | Construction size (in accordance with DIN 43880) | Номинальный ток утечки, мА | Расчетная устойчивость при коротких замыканиях | Срабатывание | Чувствительность | Размер цоколя устройства | Technical data for design verification | Rated operational current for specified heat dissipation | Heat dissipation per pole, current-dependent | Equipment heat dissipation, current-dependent | Static heat dissipation, non-current-dependent | Heat dissipation capacity | Operating ambient temperature min. | Operating ambient temperature max. | IEC/EN 61439 design verification | 10.2 Strength of materials and parts | 10.2.2 Corrosion resistance | 10.2.3.1 Verification of thermal stability of enclosures | 10.2.3.2 Verification of resistance of insulating materials to normal heat | 10.2.3.3 Verification of resistance of insulating materials to abnormal heat and fire due to internal electric effects | 10.2.4 Resistance to ultra-violet (UV) radiation | 10.2.5 Lifting | 10.2.6 Mechanical impact | 10.2.7 Inscriptions | 10.3 Degree of protection of ASSEMBLIES | 10.4 Clearances and creepage distances | 10.5 Protection against electric shock | 10.6 Incorporation of switching devices and components | 10.7 Internal electrical circuits and connections | 10.8 Connections for external conductors | 10.9 Insulation properties | 10.9.2 Power-frequency electric strength | 10.9.3 Impulse withstand voltage | 10.9.4 Testing of enclosures made of insulating material | 10.10 Temperature rise | 10.12 Electromagnetic compatibility | 10.13 Mechanical function | Предельные значения рабочего напряжения | Расчетные токи утечки | Расчетный ток неотключения при неисправности | Коммутационная расчетная способность тока при неисправности | Возможность подключения для измерения | Номинальный ток | максимальный входной предохранитель для защиты от короткого замыкания | срок службы | электрический | Монтажный размер колпачков | Цокольный размер корпуса | Защита клемм | Монтажная ширина | встроенный | Клеммы вверху и внизу | тонкопроволочный | Толщина материала сборной шины | допустимый диапазон температур окружающей среды | Расчетная устойчивость при коротких замыканиях | Types conform to | Текущие контрольные знаки | Tripping | electronic | Test circuit | Impulse withstand current | Макс. допустимый входной предохранитель | Короткое замыкание | Перегрузка | Rated making and breaking capacity / Rated residual making and breaking capacity | Беспотенциальный вспомогательный контакт | 30 VDC (resistive load) | 240 VAC (resistive load) | Max. switching duty (resistive load) | Max. switching voltage AC | Max. switching voltage DC | Максимальный ток переключения | Min. switching capacity (reference value) | Electrical (at 20 switching operations per minute) 2 A 30 VDC resistive load | Electrical (at 20 switching operations per minute) 1 A 30 VDC resistive load | Terminal capacity | Размер цоколя устройства | Поперечное сечение клемм | Клеммные винты | Tightening torque of fixing screws | допустимая температура хранения и транспортировки | Contact position indicator | Trip indication | Внутреннее сопротивление (при комнатной температуре, 1-полюсный, 50 Гц) | Complete unit | Enhanced sensitivity | функция | Сетевое напряжение (50/60 Гц) | Управляющее напряжение | соотнесенная мощность двигателя (стандартное соединение, In-Line) | при 400 В, 50 Гц | при 460 В, 60 Гц | AC-53 | AC-53, In-Delta | Класс запуска | Подключение к SmartWire-DT | Допуски | Апробации | Эксплуатация | Высота установки | встроенный | защита от прикосновения | Степень помех радиоприема (IEC/EN 55011) | при 230 В, 50 Гц | при 500 В, 50 Гц | при 200 В, 60 Гц | при 230 В, 60 Гц | при 600 В, 60 Гц | соотнесенная мощность двигателя (вид соединения „In Delta“) | при 480 В, 60 Гц | Цикл перегрузки: согласно IEC/EN 60947-4-2 | AC-53a | внутренний контакт байпаса | стойкость к коротким замыканиям | Тип координации "1" | Силовые проводы | многожильный | одно- или многожильные | Отвертка (профиль: Pozidriv) | Управляющие провода | 1 отверстие | Отвертка | Цепь управляющего тока | Управляется постоянным током DC | Потребление тока 24 В | внешние 24 В | внешние 24 В (без нагрузки) | Напряжение натяжения | Напряжение отпускания | Напряжение отпускания, пост. ток, макс. | Время срабатывания | Время отпускания | Питание регулятора | Напряжение | Потребление тока | Потребление тока при пиковой нагрузке (закрыть байпас) при 24 В пост. тока | Примечание | Количество входов по току | Вход по току | из них программируются | Диапазон напряжений | Диапазон тока AC-11 | Функция плавного пуска | Времена рампы | Время запуска | Время запуска макс. | Пусковое напряжение(= напряжение отключения) | Пусковое напряжение максим. | Пусковое напряжение | Kick-Start | Максимальное напряжение при Kick-Start | Продолжительность | 50 Гц | Длительность Kick-Start, максимальная частота 50 Гц | 60 Гц | Длительность Kick-Start, максимальная частота 60 Гц | Области применения | 3-фазные двигатели | Функции | быстрое переключение (полупроводниковый контактор) | Реверсивный пускатель | Подавление переходных процессов при включении | Ограничение тока | Распознавание перегрузки | Распознавание неполной нагрузки | Память ошибок | Подавление составляющих постоянного тока для двигателей | Гальваническое разделение между силовой частью и управлением | Коммуникационные интерфейсы | Low-voltage industrial components (EG000017) / Soft starter (EC000640) | Electric engineering, automation, process control engineering / Low-voltage switch technology / Load breakout, motor breakout / Semiconductor motor controller or soft starter (ecl@ss8.1-27-37-09-07 [ACO300008]) | Rated operation current Ie at 40 °C Tu | Rated operating voltage Ue | Rated power three-phase motor, inline, at 230 V | Rated power three-phase motor, inline, at 400 V | Rated power three-phase motor, inside delta, at 230 V | Rated power three-phase motor, inside delta, at 400 V | Internal bypass | With display | Torque control | Rated surrounding temperature without derating | Rated control supply voltage Us at AC 50HZ | Rated control supply voltage Us at AC 60HZ | Rated control supply voltage Us at DC | Voltage type for actuating | Integrated motor overload protection | Примечание к заказу | Electric engineering, automation, process control engineering / Low-voltage switch technology / Load breakout, motor breakout / Semiconductor motor controller or soft starter (ecl@ss8-27-37-09-07 [ACO300007]) | Rated power three-phase motor, standard switching, at 230 V | Rated power three-phase motor, standard switching, at 400 V | Rated power three-phase motor, root-3-switching, at 230 V | Rated power three-phase motor, root-3-switching, at 400 V | Integrated overload protection of the motor | функция | Сетевое напряжение (50/60 Гц) | соотнесенная мощность двигателя (стандартное соединение, In-Line) | при 400 В, 50 Гц | при 460 В, 60 Гц | AC-53 | Допуски | Апробации | Устойчивость к вибрации в соответствии с 60721-3-2 | Степень помех радиоприема (IEC/EN 55011) | Частота сети | при 230 В, 50 Гц | при 200 В, 60 Гц | при 230 В, 60 Гц | Цикл перегрузки: согласно IEC/EN 60947-4-2 | внутренний контакт байпаса | Тип координации „2“ (дополнительно для предохранителей для типа координации „1“) | Держатели предохранителей (число x тип) | Силовые проводы | Отвертка (профиль: Pozidriv) | Отвертка | Цифровые входы | Потребление тока 24 В | внешние 24 В | Напряжение отпускания | Время срабатывания | Время отпускания | Питание регулятора | Напряжение | Релейные выходы | Диапазон напряжений | Диапазон тока AC-11 | Времена рампы | Время запуска | Время задержки | Пусковое напряжение(= напряжение отключения) | Пусковое напряжение | Области применения | 1-фазные двигатели | 3-фазные двигатели | Функци | быстрое переключение (полупроводниковый контактор) | Функция плавного пуска | Реверсивный пускатель | Подавление переходных процессов при включении | Подавление составляющих постоянного тока для двигателей | Гальваническое разделение между силовой частью и управлением | Rated operation current Ie at 40 °C Tu | Rated operating voltage Ue | Rated power three-phase motor, inline, at 230 V | Rated power three-phase motor, inline, at 400 V | Rated power three-phase motor, inside delta, at 230 V | Rated power three-phase motor, inside delta, at 400 V | Internal bypass | With display | Torque control | Rated surrounding temperature without derating | Integrated motor overload protection | Потребление тока 230 В | Ограничение тока | Память ошибок | Коммуникационные интерфейсы | Медная полоса | Потребление тока при пиковой нагрузке (закрыть байпас) при 24 В пост. тока | Идентификатор типа | Выходное напряжение при U | Сетевое напряжение (50/60 Гц) | при перегрузке 150 % | Соотнесенная мощность двигателя | Указание | перегрузка 150 % | Интерфейс/полевая шина (встроенный) | Подключение полевой шины (опция) | Качество изготовления | Эксплуатация (150 % перегрузка) | степень помех радиоприема | Класс радиопомех (ЭМС) | Окружение (ЭМС) | Максимальная длина соединительных проводов электродвигателя | Цепь главного тока | Подача питания | Входной ток (150 % перегрузка) | Структура сети | Частота сети | диапазон частот | Частота включений сети | силовая часть | функция | Ток перегрузки (перегрузка 150 %) | макс. пусковой ток (высокая перегрузка) | Примечания по поводу макс. пускового тока | Выходная частота | Тактовая частота | Режим работы | Частотная разрешающая способность (заданное значение) | Потеря мощности | Потеря мощности при расчетном рабочем токе | Коэффициент полезного действия | максимальный ток утечки на землю (PE) без двигателя | Защитная функция | Отвод двигателя | максимально допустимая длина провода | Кажущаяся мощность | Кажущаяся мощность при номинальном режиме 230 В | Кажущаяся мощность при номинальном режиме 240 В | Функция торможения | Тормозящий момент стандарт | Тормозящий момент торможения постоянным током | Тормозящий момент с внешним тормозным сопротивлением | минимальное внешнее тормозное сопротивление | Порог срабатывания для тормозного транзистора | Управляющая часть | внешнее управляющее напряжение | Напряжение заданного значения | Аналоговые входы | Аналоговые выходы. | Цифровые входы | Цифровые выходы | Релейные выходы | Соответствующие элемент включения и защиты | Подключение к сети | IEC (тип B, gG) | UL (класс CC или J) | 150 % перегрузка (CT/I | , при 50 °C) | 10 % продолжительность включения (ED) | 20 % продолжительность включения (ED) | Low-voltage industrial components (EG000017) / Frequency converter =< 1 kV (EC001857) | Electric engineering, automation, process control engineering / Electrical drive / Static frequency converter / Static frequency converter = < 1 kv (ecl@ss8.1-27-02-31-01 [AKE177011]) | Mains voltage | Mains frequency | Number of phases input | Number of phases output | Max. output frequency | Max. output voltage | Rated output current I2N | Max. output at quadratic load at rated output voltage | Max. output at linear load at rated output voltage | With control unit | Application in industrial area permitted | Application in domestic- and commercial area permitted | Supporting protocol for KNX | Number of HW-interfaces industrial Ethernet | Number of HW-interfaces PROFINET | Number of HW-interfaces RS-232 | Number of HW-interfaces RS-422 | Number of HW-interfaces RS-485 | Number of HW-interfaces serial TTY | Number of HW-interfaces USB | Number of HW-interfaces parallel | Number of HW-interfaces other | With optical interface | With PC connection | Integrated breaking resistance | 4-quadrant operation possible | Type of converter | Relative symmetric net frequency tolerance | Relative symmetric net current tolerance | Макс. класс напряжения | 304 121 AVK | 304 122 AVK | 304 123 AVK | 304 124 AVK | 304 131 AVK | 304 132 AVK | 304 133 AVK | 304 134 AVK | 304 141 AVK | 304 142 AVK | 304 143 AVK | 304 144 AVK | 304 151 AVK | 304 152 AVK | 304 153 AVK | 304 154 AVK | 304 191 AVK | 304 192 AVK | 304 193 AVK | 304 194 AVK | 304 261 AVK | 304 262 AVK | 304 263 AVK | 304 264 AVK | 304 331 AVK | 304 332 AVK | 304 333 AVK | 304 334 AVK | 304 341 AVK | 304 342 AVK | 304 343 AVK | 304 344 AVK | 304 351 AVK | 304 352 AVK | 304 353 AVK | 304 354 AVK | 304 361 AVK | 304 362 AVK | 304 363 AVK | 304 364 AVK | 304 201 AVK | 304 202 AVK | 304 203 AVK | 304 204 AVK | 304 241 AVK | 304 242 AVK | 304 243 AVK | 304 244 AVK | 304 251 AVK | 304 252 AVK | 304 253 AVK | 304 254 AVK | 304 271 AVK | 304 272 AVK | 304 273 AVK | 304 274 AVK | 304 281 AVK | 304 282 AVK | 304 283 AVK | 304 284 AVK | 304 301 AVK | 304 302 AVK | 304 303 AVK | 304 304 AVK | 304 311 AVK | 304 312 AVK | 304 313 AVK | 304 314 AVK | 304 321 AVK | 304 322 AVK | 304 323 AVK | 304 324 AVK | Защита от короткого замыкания (мгновенная) | Защита от короткого замыкания (с задержкой срабатывания) | Защита от короткого замыкания (электромагнитный) | Защита от перегрузки (тепловой) | Защита от перегрузки (электронный расцепитель) | Модель | Номинальное напряжение АС | Тип расцепителя | Диапазон регулировок теплового расцепиеля Ir, A | Номинальный ток Iu, A | Исполнение | Выводы | Микропроцессорный расцепитель | Отключающая способность, кА | Расположение главных выводов | Номинальное напряжение минимального расцепителя напряжения | Номинальное напряжение двигательного привода | Номинальное напряжение катушки включения автоматического выключателя | Номинальное напряжение независимого расцепителя | Опции | Тип вспомогательного контакта и взвода пружины | Число полюсов | Тип защиты | Установка | Ширина полюса | Электрическая стойкость | Номинальное напряжение, В | Износостойкость (Количество циклов) | Дополнительные контакты | Номинальная мощность, АС-3 400В, кВт | Номинальный ток АС-3 400В, А | Род тока | Напряжение цепи управления, В | Род тока катушки управления
https://al-teh.ru/product/teplolyuks-profiroll-95-m180-vt-kabel-nagrevatelnyy/ | Теплолюкс ProfiRoll 9,5 м/180 Вт. Кабель нагревательный | 2206142 | https://al-teh.ru/wa-data/public/shop/products/87/52/15287/images/14505/14505.970.jpg | Комплект "Теплолюкс" ProfiRoll. Греющий кабель для теплого пола | 2574 | Бренд Теплолюкс Номенклатурный номер 4305059005000024 EAN код товара 4620013423106 Страна Россия Гарантия Пожизненная Вес с упаковкой, кг 0,89 Высота упаковки, см 9 Длина упаковки, см 26 Ширина упаковки, см 25 Объем упаковки, м³ Нет данных Единица измерения Штука Тип теплого пола Нагревательный кабель Тип подключения Двухжильное Тип монтажа В стяжку Тип покрытия Любое Тип помещения Любое Тип обогрева Любой Минимальная площадь обогрева, м² 1 Максимальная площадь обогрева, м² 1.2 Длина секции, м 9.5 Мощность 19 Вт/м Мощность, Вт 180 | Теплолюкс | 4305059005000020 | 4620013423106 | Россия | Пожизненная | 0.89 | 9 | 26 | 25 | Нет данных | Штука | Нагревательный кабель | Двухжильное | В стяжку | Любое | Любое | Любой | 1 | 1.2 | 9.5 | 19 Вт/м | 180
https://al-teh.ru/product/teplolyuks-profiroll-125-m225-vt-kabel-nagrevatelnyy/ | Теплолюкс ProfiRoll 12,5 м/225 Вт. Кабель нагревательный | 2206143 | https://al-teh.ru/wa-data/public/shop/products/88/52/15288/images/14508/14508.970.jpg | Комплект "Теплолюкс" ProfiRoll. Греющий кабель для теплого пола | 2728.5 | Бренд Теплолюкс Номенклатурный номер 4305059005000025 EAN код товара 4620013423113 Страна Россия Гарантия Пожизненная Вес с упаковкой, кг 1, Высота упаковки, см 9 Длина упаковки, см 26 Ширина упаковки, см 25 Объем упаковки, м³ Нет данных Единица измерения Штука Тип теплого пола Нагревательный кабель Тип подключения Двухжильное Тип монтажа В стяжку Тип покрытия Любое Тип помещения Любое Тип обогрева Любой Минимальная площадь обогрева, м² 1.3 Максимальная площадь обогрева, м² 1.5 Длина секции, м 12.5 Мощность 18 Вт/м Мощность, Вт 225 | Теплолюкс | 4305059005000020 | 4620013423113 | Россия | Пожизненная | 1 | 9 | 26 | 25 | Нет данных | Штука | Нагревательный кабель | Двухжильное | В стяжку | Любое | Любое | Любой | 1.3 | 1.5 | 12.5 | 18 Вт/м | 225
https://al-teh.ru/product/teplolyuks-profiroll-155-m270-vt-kabel-nagrevatelnyy/ | Теплолюкс ProfiRoll 15,5 м/270 Вт. Кабель нагревательный | 2206144 | https://al-teh.ru/wa-data/public/shop/products/89/52/15289/images/14511/14511.970.jpg | Комплект "Теплолюкс" ProfiRoll. Греющий кабель для теплого пола | 2881.5 | Бренд Теплолюкс Номенклатурный номер 4305059005000026 EAN код товара 4630038310015 Страна Россия Гарантия Пожизненная Вес с упаковкой, кг 1,1 Высота упаковки, см 9 Длина упаковки, см 26 Ширина упаковки, см 25 Объем упаковки, м³ Нет данных Единица измерения Штука Тип теплого пола Нагревательный кабель Тип подключения Двухжильное Тип монтажа В стяжку Тип покрытия Любое Тип помещения Любое Тип обогрева Любой Минимальная площадь обогрева, м² 1.5 Максимальная площадь обогрева, м² 1.8 Длина секции, м 15.5 Мощность 17 Вт/м Мощность, Вт 270 | Теплолюкс | 4305059005000020 | 4630038310015 | Россия | Пожизненная | 1.1 | 9 | 26 | 25 | Нет данных | Штука | Нагревательный кабель | Двухжильное | В стяжку | Любое | Любое | Любой | 1.5 | 1.8 | 15.5 | 17 Вт/м | 270
https://al-teh.ru/product/teplolyuks-profiroll-205-m360-vt-kabel-nagrevatelnyy/ | Теплолюкс ProfiRoll 20,5 м/360 Вт. Кабель нагревательный | 2206145 | https://al-teh.ru/wa-data/public/shop/products/90/52/15290/images/14514/14514.970.jpg | Комплект "Теплолюкс" ProfiRoll. Греющий кабель для теплого пола | 3465.75 | Бренд Теплолюкс Номенклатурный номер 4305059005000027 EAN код товара 4630038310022 Страна Россия Гарантия Пожизненная Вес с упаковкой, кг 1,6 Высота упаковки, см 9 Длина упаковки, см 26 Ширина упаковки, см 25 Объем упаковки, м³ Нет данных Единица измерения Штука Тип теплого пола Нагревательный кабель Тип подключения Двухжильное Тип монтажа В стяжку Тип покрытия Любое Тип помещения Любое Тип обогрева Любой Минимальная площадь обогрева, м² 2 Максимальная площадь обогрева, м² 2.4 Длина секции, м 20.5 Мощность 18 Вт/м Мощность, Вт 360 | Теплолюкс | 4305059005000020 | 4630038310022 | Россия | Пожизненная | 1.6 | 9 | 26 | 25 | Нет данных | Штука | Нагревательный кабель | Двухжильное | В стяжку | Любое | Любое | Любой | 2 | 2.4 | 20.5 | 18 Вт/м | 360
https://al-teh.ru/product/teplolyuks-profiroll-250-m450-vt-kabel-nagrevatelnyy/ | Теплолюкс ProfiRoll 25,0 м/450 Вт. Кабель нагревательный | 2206146 | https://al-teh.ru/wa-data/public/shop/products/91/52/15291/images/14517/14517.970.jpg | Комплект "Теплолюкс" ProfiRoll. Греющий кабель для теплого пола | 4128 | Бренд Теплолюкс Номенклатурный номер 4305059005000028 EAN код товара 4630038310039 Страна Россия Гарантия Пожизненная Вес с упаковкой, кг 1,5 Высота упаковки, см 9 Длина упаковки, см 26 Ширина упаковки, см 25 Объем упаковки, м³ Нет данных Единица измерения Штука Тип теплого пола Нагревательный кабель Тип подключения Двухжильное Тип монтажа В стяжку Тип покрытия Любое Тип помещения Любое Тип обогрева Любой Минимальная площадь обогрева, м² 2.5 Максимальная площадь обогрева, м² 3 Длина секции, м 25 Мощность 18 Вт/м Мощность, Вт 450 | Теплолюкс | 4305059005000020 | 4630038310039 | Россия | Пожизненная | 1.5 | 9 | 26 | 25 | Нет данных | Штука | Нагревательный кабель | Двухжильное | В стяжку | Любое | Любое | Любой | 2.5 | 3 | 25 | 18 Вт/м | 450
https://al-teh.ru/product/teplolyuks-profiroll-315-m540-vt-kabel-nagrevatelnyy/ | Теплолюкс ProfiRoll 31,5 м/540 Вт. Кабель нагревательный | 2206147 | https://al-teh.ru/wa-data/public/shop/products/92/52/15292/images/14520/14520.970.jpg | Комплект "Теплолюкс" ProfiRoll. Греющий кабель для теплого пола | 4821 | Бренд Теплолюкс Номенклатурный номер 4305059005000029 EAN код товара 4630038310046 Страна Россия Гарантия Пожизненная Вес с упаковкой, кг 1,8 Высота упаковки, см 9 Длина упаковки, см 26 Ширина упаковки, см 25 Объем упаковки, м³ Нет данных Единица измерения Штука Тип теплого пола Нагревательный кабель Тип подключения Двухжильное Тип монтажа В стяжку Тип покрытия Любое Тип помещения Любое Тип обогрева Любой Минимальная площадь обогрева, м² 3 Максимальная площадь обогрева, м² 3.6 Длина секции, м 31.5 Мощность 17 Вт/м Мощность, Вт 540 | Теплолюкс | 4305059005000020 | 4630038310046 | Россия | Пожизненная | 1.8 | 9 | 26 | 25 | Нет данных | Штука | Нагревательный кабель | Двухжильное | В стяжку | Любое | Любое | Любой | 3 | 3.6 | 31.5 | 17 Вт/м | 540
https://al-teh.ru/product/teplolyuks-profiroll-420-m675-vt-kabel-nagrevatelnyy/ | Теплолюкс ProfiRoll 42,0 м/675 Вт. Кабель нагревательный | 2206148 | https://al-teh.ru/wa-data/public/shop/products/93/52/15293/images/14523/14523.970.jpg | Комплект "Теплолюкс" ProfiRoll. Греющий кабель для теплого пола | 5260.5 | Бренд Теплолюкс Номенклатурный номер 4305059005000030 EAN код товара 4630038310053 Страна Россия Гарантия Пожизненная Вес с упаковкой, кг 2,4 Высота упаковки, см 9 Длина упаковки, см 26 Ширина упаковки, см 25 Объем упаковки, м³ Нет данных Единица измерения Штука Тип теплого пола Нагревательный кабель Тип подключения Двухжильное Тип монтажа В стяжку Тип покрытия Любое Тип помещения Любое Тип обогрева Любой Минимальная площадь обогрева, м² 3.8 Максимальная площадь обогрева, м² 4.5 Длина секции, м 42 Мощность 16 Вт/м Мощность, Вт 675 | Теплолюкс | 4305059005000030 | 4630038310053 | Россия | Пожизненная | 2.4 | 9 | 26 | 25 | Нет данных | Штука | Нагревательный кабель | Двухжильное | В стяжку | Любое | Любое | Любой | 3.8 | 4.5 | 42 | 16 Вт/м | 675
https://al-teh.ru/product/teplolyuks-profiroll-490-m810-vt-kabel-nagrevatelnyy/ | Теплолюкс ProfiRoll 49,0 м/810 Вт. Кабель нагревательный | 2206149 | https://al-teh.ru/wa-data/public/shop/products/94/52/15294/images/14526/14526.970.jpg | Комплект "Теплолюкс" ProfiRoll. Греющий кабель для теплого пола | 5822.25 | Бренд Теплолюкс Номенклатурный номер 4305059005000031 EAN код товара 4630038310060 Страна Россия Гарантия Пожизненная Вес с упаковкой, кг 3,1 Высота упаковки, см 17 Длина упаковки, см 30,5 Ширина упаковки, см 30,5 Объем упаковки, м³ Нет данных Единица измерения Штука Тип теплого пола Нагревательный кабель Тип подключения Двухжильное Тип монтажа В стяжку Тип покрытия Любое Тип помещения Любое Тип обогрева Любой Минимальная площадь обогрева, м² 4.5 Максимальная площадь обогрева, м² 5.4 Длина секции, м 49 Мощность 17 Вт/м Мощность, Вт 810 | Теплолюкс | 4305059005000030 | 4630038310060 | Россия | Пожизненная | 3.1 | 17 | 30.5 | 30.5 | Нет данных | Штука | Нагревательный кабель | Двухжильное | В стяжку | Любое | Любое | Любой | 4.5 | 5.4 | 49 | 17 Вт/м | 810
https://al-teh.ru/product/teplolyuks-profiroll-540-m900-vt-kabel-nagrevatelnyy/ | Теплолюкс ProfiRoll 54,0 м/900 Вт. Кабель нагревательный | 2206150 | https://al-teh.ru/wa-data/public/shop/products/95/52/15295/images/14529/14529.970.jpg | Комплект "Теплолюкс" ProfiRoll. Греющий кабель для теплого пола | 6137.25 | Бренд Теплолюкс Номенклатурный номер 4305059005000032 EAN код товара 4630038310077 Страна Россия Гарантия Пожизненная Вес с упаковкой, кг 2,9 Высота упаковки, см 17 Длина упаковки, см 30,5 Ширина упаковки, см 30,5 Объем упаковки, м³ Нет данных Единица измерения Штука Тип теплого пола Нагревательный кабель Тип подключения Двухжильное Тип монтажа В стяжку Тип покрытия Любое Тип помещения Любое Тип обогрева Любой Минимальная площадь обогрева, м² 5 Максимальная площадь обогрева, м² 6 Длина секции, м 54 Мощность 17 Вт/м Мощность, Вт 900 | Теплолюкс | 4305059005000030 | 4630038310077 | Россия | Пожизненная | 2.9 | 17 | 30.5 | 30.5 | Нет данных | Штука | Нагревательный кабель | Двухжильное | В стяжку | Любое | Любое | Любой | 5 | 6 | 54 | 17 Вт/м | 900
https://al-teh.ru/product/teplolyuks-profiroll-625-m1080-vt-kabel-nagrevatelnyy/ | Теплолюкс ProfiRoll 62,5 м/1080 Вт. Кабель нагревательный | 2206151 | https://al-teh.ru/wa-data/public/shop/products/96/52/15296/images/14532/14532.970.jpg | Комплект "Теплолюкс" ProfiRoll. Греющий кабель для теплого пола | 7242 | Бренд Теплолюкс Номенклатурный номер 4305059005000033 EAN код товара 4630038310084 Страна Россия Гарантия Пожизненная Вес с упаковкой, кг 3,5 Высота упаковки, см 17 Длина упаковки, см 30,5 Ширина упаковки, см 30,5 Объем упаковки, м³ Нет данных Единица измерения Штука Тип теплого пола Нагревательный кабель Тип подключения Двухжильное Тип монтажа В стяжку Тип покрытия Любое Тип помещения Любое Тип обогрева Любой Минимальная площадь обогрева, м² 6 Максимальная площадь обогрева, м² 7.2 Длина секции, м 62.5 Мощность 17 Вт/м Мощность, Вт 1080 | Теплолюкс | 4305059005000030 | 4630038310084 | Россия | Пожизненная | 3.5 | 17 | 30.5 | 30.5 | Нет данных | Штука | Нагревательный кабель | Двухжильное | В стяжку | Любое | Любое | Любой | 6 | 7.2 | 62.5 | 17 Вт/м | 1080
https://al-teh.ru/product/teplolyuks-profiroll-715-m1260-vt-kabel-nagrevatelnyy/ | Теплолюкс ProfiRoll 71,5 м/1260 Вт. Кабель нагревательный | 2206152 | https://al-teh.ru/wa-data/public/shop/products/97/52/15297/images/14535/14535.970.jpg | Комплект "Теплолюкс" ProfiRoll. Греющий кабель для теплого пола | 7784.25 | Бренд Теплолюкс Номенклатурный номер 4305059005000034 EAN код товара 4630038310091 Страна Россия Гарантия Пожизненная Вес с упаковкой, кг 4,1 Высота упаковки, см 17 Длина упаковки, см 30,5 Ширина упаковки, см 30,5 Объем упаковки, м³ Нет данных Единица измерения Штука Тип теплого пола Нагревательный кабель Тип подключения Двухжильное Тип монтажа В стяжку Тип покрытия Любое Тип помещения Любое Тип обогрева Любой Минимальная площадь обогрева, м² 7 Максимальная площадь обогрева, м² 8.4 Длина секции, м 71.5 Мощность 18 Вт/м Мощность, Вт 1260 | Теплолюкс | 4305059005000030 | 4630038310091 | Россия | Пожизненная | 4.1 | 17 | 30.5 | 30.5 | Нет данных | Штука | Нагревательный кабель | Двухжильное | В стяжку | Любое | Любое | Любой | 7 | 8.4 | 71.5 | 18 Вт/м | 1260
https://al-teh.ru/product/teplolyuks-profiroll-790-m1440-vt-kabel-nagrevatelnyy/ | Теплолюкс ProfiRoll 79,0 м/1440 Вт. Кабель нагревательный | 2206153 | https://al-teh.ru/wa-data/public/shop/products/98/52/15298/images/14538/14538.970.jpg | Комплект "Теплолюкс" ProfiRoll. Греющий кабель для теплого пола | 8982.75 | Бренд Теплолюкс Номенклатурный номер 4305059005000035 EAN код товара 4630038310107 Страна Россия Гарантия Пожизненная Вес с упаковкой, кг 3,8 Высота упаковки, см 17 Длина упаковки, см 30,5 Ширина упаковки, см 30,5 Объем упаковки, м³ Нет данных Единица измерения Штука Тип теплого пола Нагревательный кабель Тип подключения Двухжильное Тип монтажа В стяжку Тип покрытия Любое Тип помещения Любое Тип обогрева Любой Минимальная площадь обогрева, м² 8 Максимальная площадь обогрева, м² 9.6 Длина секции, м 79 Мощность 18 Вт/м Мощность, Вт 1440 | Теплолюкс | 4305059005000030 | 4630038310107 | Россия | Пожизненная | 3.8 | 17 | 30.5 | 30.5 | Нет данных | Штука | Нагревательный кабель | Двухжильное | В стяжку | Любое | Любое | Любой | 8 | 9.6 | 79 | 18 Вт/м | 1440
https://al-teh.ru/product/teplolyuks-profiroll-870-m1575-vt-kabel-nagrevatelnyy/ | Теплолюкс ProfiRoll 87,0 м/1575 Вт. Кабель нагревательный | 2206154 | https://al-teh.ru/wa-data/public/shop/products/99/52/15299/images/14541/14541.970.jpg | Комплект "Теплолюкс" ProfiRoll. Греющий кабель для теплого пола | 10228.5 | Бренд Теплолюкс Номенклатурный номер 4305059005000036 EAN код товара 4630038310114 Страна Россия Гарантия Пожизненная Вес с упаковкой, кг 4,3 Высота упаковки, см 17 Длина упаковки, см 30,5 Ширина упаковки, см 30,5 Объем упаковки, м³ Нет данных Единица измерения Штука Тип теплого пола Нагревательный кабель Тип подключения Двухжильное Тип монтажа В стяжку Тип покрытия Любое Тип помещения Любое Тип обогрева Любой Минимальная площадь обогрева, м² 8.800000000000001 Максимальная площадь обогрева, м² 10.5 Длина секции, м 87 Мощность 18 Вт/м Мощность, Вт 1575 | Теплолюкс | 4305059005000030 | 4630038310114 | Россия | Пожизненная | 4.3 | 17 | 30.5 | 30.5 | Нет данных | Штука | Нагревательный кабель | Двухжильное | В стяжку | Любое | Любое | Любой | -1442447359 | 10.5 | 87 | 18 Вт/м | 1575
https://al-teh.ru/product/teplolyuks-profiroll-1015-m1800-vt-kabel-nagrevatelnyy/ | Теплолюкс ProfiRoll 101,5 м/1800 Вт. Кабель нагревательный | 2206155 | https://al-teh.ru/wa-data/public/shop/products/00/53/15300/images/14544/14544.970.jpg | Комплект "Теплолюкс" ProfiRoll. Греющий кабель для теплого пола | 10861.5 | Бренд Теплолюкс Номенклатурный номер 4305059005000037 EAN код товара 4630038310121 Страна Россия Гарантия Пожизненная Вес с упаковкой, кг 5,1 Высота упаковки, см 17 Длина упаковки, см 30,5 Ширина упаковки, см 30,5 Объем упаковки, м³ Нет данных Единица измерения Штука Тип теплого пола Нагревательный кабель Тип подключения Двухжильное Тип монтажа В стяжку Тип покрытия Любое Тип помещения Любое Тип обогрева Любой Минимальная площадь обогрева, м² 10 Максимальная площадь обогрева, м² 12 Длина секции, м 101.5 Мощность 18 Вт/м Мощность, Вт 1800 | Теплолюкс | 4305059005000030 | 4630038310121 | Россия | Пожизненная | 5.1 | 17 | 30.5 | 30.5 | Нет данных | Штука | Нагревательный кабель | Двухжильное | В стяжку | Любое | Любое | Любой | 10 | 12 | 101.5 | 18 Вт/м | 1800
https://al-teh.ru/product/teplolyuks-profiroll-1165-m2025-vt-kabel-nagrevatelnyy/ | Теплолюкс ProfiRoll 116,5 м/2025 Вт. Кабель нагревательный | 2206156 | https://al-teh.ru/wa-data/public/shop/products/01/53/15301/images/14547/14547.970.jpg | Комплект "Теплолюкс" ProfiRoll. Греющий кабель для теплого пола | 12200.25 | Бренд Теплолюкс Номенклатурный номер 4305059005000038 EAN код товара 4630038310138 Страна Россия Гарантия Пожизненная Вес с упаковкой, кг 6,18 Высота упаковки, см 17 Длина упаковки, см 30,5 Ширина упаковки, см 30,5 Объем упаковки, м³ Нет данных Единица измерения Штука Тип теплого пола Нагревательный кабель Тип подключения Двухжильное Тип монтажа В стяжку Тип покрытия Любое Тип помещения Любое Тип обогрева Любой Минимальная площадь обогрева, м² 11.3 Максимальная площадь обогрева, м² 13.5 Длина секции, м 116.5 Мощность 17 Вт/м Мощность, Вт 2025 | Теплолюкс | 4305059005000030 | 4630038310138 | Россия | Пожизненная | 6.18 | 17 | 30.5 | 30.5 | Нет данных | Штука | Нагревательный кабель | Двухжильное | В стяжку | Любое | Любое | Любой | 11.3 | 13.5 | 116.5 | 17 Вт/м | 2025
https://al-teh.ru/product/teplolyuks-profiroll-1290-m2250-vt-kabel-nagrevatelnyy/ | Теплолюкс ProfiRoll 129,0 м/2250 Вт. Кабель нагревательный | 2206158 | https://al-teh.ru/wa-data/public/shop/products/02/53/15302/images/14550/14550.970.jpg | Комплект "Теплолюкс" ProfiRoll. Греющий кабель для теплого пола | 14636.25 | Бренд Теплолюкс Номенклатурный номер 4305059005000040 EAN код товара 4630038310145 Страна Россия Гарантия Пожизненная Вес с упаковкой, кг 6,91 Высота упаковки, см 17 Длина упаковки, см 30,5 Ширина упаковки, см 30,5 Объем упаковки, м³ Нет данных Единица измерения Штука Тип теплого пола Нагревательный кабель Тип подключения Двухжильное Тип монтажа В стяжку Тип покрытия Любое Тип помещения Любое Тип обогрева Любой Минимальная площадь обогрева, м² 12.5 Максимальная площадь обогрева, м² 15 Длина секции, м 129 Мощность 17 Вт/м Мощность, Вт 2250 | Теплолюкс | 4305059005000040 | 4630038310145 | Россия | Пожизненная | 6.91 | 17 | 30.5 | 30.5 | Нет данных | Штука | Нагревательный кабель | Двухжильное | В стяжку | Любое | Любое | Любой | 12.5 | 15 | 129 | 17 Вт/м | 2250
https://al-teh.ru/product/teplolyuks-profiroll-1530-m2700-vt-kabel-nagrevatelnyy/ | Теплолюкс ProfiRoll 153,0 м/2700 Вт. Кабель нагревательный | 2206159 | https://al-teh.ru/wa-data/public/shop/products/03/53/15303/images/14553/14553.970.jpg | Комплект "Теплолюкс" ProfiRoll. Греющий кабель для теплого пола | 18778.5 | Бренд Теплолюкс Номенклатурный номер 4305059005000041 EAN код товара 4630038310152 Страна Россия Гарантия Пожизненная Вес с упаковкой, кг 8,39 Высота упаковки, см 17 Длина упаковки, см 30,5 Ширина упаковки, см 30,5 Объем упаковки, м³ Нет данных Единица измерения Штука Тип теплого пола Нагревательный кабель Тип подключения Двухжильное Тип монтажа В стяжку Тип покрытия Любое Тип помещения Любое Тип обогрева Любой Минимальная площадь обогрева, м² 15 Максимальная площадь обогрева, м² 18 Длина секции, м 153 Мощность 18 Вт/м Мощность, Вт 2700 | Теплолюкс | 4305059005000040 | 4630038310152 | Россия | Пожизненная | 8.39 | 17 | 30.5 | 30.5 | Нет данных | Штука | Нагревательный кабель | Двухжильное | В стяжку | Любое | Любое | Любой | 15 | 18 | 153 | 18 Вт/м | 2700
https://al-teh.ru/product/teploljuks-elite-tlbe-2-5-/ | Кабель нагревательный "Теплолюкс" Tropix ТЛБЭ 5,0 м/100 Вт |  | https://al-teh.ru/wa-data/public/shop/products/68/06/668/images/14785/14785.970.jpg | Комплект "Теплолюкс" ТЛБЭ - нагревательная секция (греющий кабель) | 2130 | MIN, м² MAX, м² Мощность, Вт 0.7 0.9 100 Тип продукта Нагревательный кабель для теплого пола Способ подключения Двухжильный Тип монтажа В стяжку Тип покрытия Паркетная доска; Ламинат; Ковролин; Плитка; Линолеум Помещение Балкон; Коридор; Кухня; Санузел; Жилая комната Вид обогрева Комфортный пол; Основной обогрев Гарантия 25 лет Габариты упаковки 27x25,5x10,5 см Бренд Теплолюкс Страна изготовитель Россия | Теплолюкс |  |  |  | 25 лет | [8 empty] | В стяжку | Паркетная доска; Ламинат; Ковролин; Плитка; Линолеум | [7 empty] | 0.9 | Нагревательный кабель для теплого пола | Двухжильный | Балкон; Коридор; Кухня; Санузел; Жилая комната | Комфортный пол; Основной обогрев | 27x25,5x10,5 см | Россия
https://al-teh.ru/product/teploljuks-elite-tlbe-2-13-/ | Кабель нагревательный "Теплолюкс" Tropix ТЛБЭ 13,0 м/190 Вт |  | https://al-teh.ru/wa-data/public/shop/products/69/06/669/images/14786/14786.970.jpg | Комплект "Теплолюкс" ТЛБЭ - нагревательная секция (греющий кабель) | 2486.25 | MIN, м² MAX, м² Мощность, Вт 1.3 1.7 190 Тип продукта Нагревательный кабель для теплого пола Способ подключения Двухжильный Тип монтажа В стяжку Тип покрытия Паркетная доска; Ламинат; Ковролин; Плитка; Линолеум Помещение Балкон; Коридор; Кухня; Санузел; Жилая комната Вид обогрева Комфортный пол; Основной обогрев Гарантия 25 лет Габариты упаковки 27x25,5x10,5 см Бренд Теплолюкс Страна изготовитель Россия | Теплолюкс |  |  |  | 25 лет | [8 empty] | В стяжку | Паркетная доска; Ламинат; Ковролин; Плитка; Линолеум | [8 empty] | Нагревательный кабель для теплого пола | Двухжильный | Балкон; Коридор; Кухня; Санузел; Жилая комната | Комфортный пол; Основной обогрев | 27x25,5x10,5 см | Россия | 1.7
https://al-teh.ru/product/teploljuks-elite-tlbe-2-18/ | Кабель нагревательный "Теплолюкс" Tropix ТЛБЭ 18,0 м/270 Вт | ТЛБЭ218 | https://al-teh.ru/wa-data/public/shop/products/70/06/670/images/14787/14787.970.jpg | Комплект "Теплолюкс" ТЛБЭ - нагревательная секция (греющий кабель) | 2712 | MIN, м² MAX, м² Мощность, Вт 1.8 2.5 270 Тип продукта Нагревательный кабель для теплого пола Способ подключения Двухжильный Тип монтажа В стяжку Тип покрытия Паркетная доска; Ламинат; Ковролин; Плитка; Линолеум Помещение Балкон; Коридор; Кухня; Санузел; Жилая комната Вид обогрева Комфортный пол; Основной обогрев Гарантия 25 лет Габариты упаковки 27x25,5x10,5 см Бренд Теплолюкс Страна изготовитель Россия | Теплолюкс |  |  |  | 25 лет | [8 empty] | В стяжку | Паркетная доска; Ламинат; Ковролин; Плитка; Линолеум | [8 empty] | Нагревательный кабель для теплого пола | Двухжильный | Балкон; Коридор; Кухня; Санузел; Жилая комната | Комфортный пол; Основной обогрев | 27x25,5x10,5 см | Россия |  | 2.5
https://al-teh.ru/product/teploljuks-elite-tlbe-2-21/ | Кабель нагревательный "Теплолюкс" Tropix ТЛБЭ 21,0 м/340 Вт |  | https://al-teh.ru/wa-data/public/shop/products/71/06/671/images/14788/14788.970.jpg | Комплект "Теплолюкс" ТЛБЭ - нагревательная секция (греющий кабель) | 2956.5 | MIN, м² MAX, м² Мощность, Вт 2.3 3.1 340 Тип продукта Нагревательный кабель для теплого пола Способ подключения Двухжильный Тип монтажа В стяжку Тип покрытия Паркетная доска; Ламинат; Ковролин; Плитка; Линолеум Помещение Балкон; Коридор; Кухня; Санузел; Жилая комната Вид обогрева Комфортный пол; Основной обогрев Гарантия 25 лет Габариты упаковки 27x25,5x10,5 см Бренд Теплолюкс Страна изготовитель Россия | Теплолюкс |  |  |  | 25 лет | [8 empty] | В стяжку | Паркетная доска; Ламинат; Ковролин; Плитка; Линолеум | [8 empty] | Нагревательный кабель для теплого пола | Двухжильный | Балкон; Коридор; Кухня; Санузел; Жилая комната | Комфортный пол; Основной обогрев | 27x25,5x10,5 см | Россия |  |  | 3.1
https://al-teh.ru/product/teploljuk-elite-tlbe-2-23-/ | Кабель нагревательный "Теплолюкс" Tropix ТЛБЭ 23,0 м/420 Вт |  | https://al-teh.ru/wa-data/public/shop/products/72/06/672/images/14789/14789.970.jpg | Комплект "Теплолюкс" ТЛБЭ - нагревательная секция (греющий кабель) | 3358.5 | MIN, м² MAX, м² Мощность, Вт 2.8 3.8 420 Тип продукта Нагревательный кабель для теплого пола Способ подключения Двухжильный Тип монтажа В стяжку Тип покрытия Паркетная доска; Ламинат; Ковролин; Плитка; Линолеум Помещение Балкон; Коридор; Кухня; Санузел; Жилая комната Вид обогрева Комфортный пол; Основной обогрев Гарантия 25 лет Габариты упаковки 27x25,5x10,5 см Бренд Теплолюкс Страна изготовитель Россия | Теплолюкс |  |  |  | 25 лет | [8 empty] | В стяжку | Паркетная доска; Ламинат; Ковролин; Плитка; Линолеум | [8 empty] | Нагревательный кабель для теплого пола | Двухжильный | Балкон; Коридор; Кухня; Санузел; Жилая комната | Комфортный пол; Основной обогрев | 27x25,5x10,5 см | Россия |  |  |  | 3.8
https://al-teh.ru/product/teploljuks-elite-tlbe-2-26/ | Кабель нагревательный "Теплолюкс" Tropix ТЛБЭ 26,0 м/520 Вт |  | https://al-teh.ru/wa-data/public/shop/products/73/06/673/images/14790/14790.970.jpg | Комплект "Теплолюкс" ТЛБЭ - нагревательная секция (греющий кабель) | 3657.75 | MIN, м² MAX, м² Мощность, Вт 3.5 4.7 520 Тип продукта Нагревательный кабель для теплого пола Способ подключения Двухжильный Тип монтажа В стяжку Тип покрытия Паркетная доска; Ламинат; Ковролин; Плитка; Линолеум Помещение Балкон; Коридор; Кухня; Санузел; Жилая комната Вид обогрева Комфортный пол; Основной обогрев Гарантия 25 лет Габариты упаковки 27x25,5x10,5 см Бренд Теплолюкс Страна изготовитель Россия | Теплолюкс |  |  |  | 25 лет | [8 empty] | В стяжку | Паркетная доска; Ламинат; Ковролин; Плитка; Линолеум | [8 empty] | Нагревательный кабель для теплого пола | Двухжильный | Балкон; Коридор; Кухня; Санузел; Жилая комната | Комфортный пол; Основной обогрев | 27x25,5x10,5 см | Россия |  |  |  |  | 4.7
https://al-teh.ru/product/teploljuks-elite-tlbe-2-32/ | Кабель нагревательный "Теплолюкс" Tropix ТЛБЭ 32,0 м/630 Вт | ТЛБЭ232 | https://al-teh.ru/wa-data/public/shop/products/74/06/674/images/14791/14791.970.jpg | Комплект "Теплолюкс" ТЛБЭ - нагревательная секция (греющий кабель) | 4223.25 | MIN, м² MAX, м² Мощность, Вт 4.2 5.7 630 Тип продукта Нагревательный кабель для теплого пола Способ подключения Двухжильный Тип монтажа В стяжку Тип покрытия Паркетная доска; Ламинат; Ковролин; Плитка; Линолеум Помещение Балкон; Коридор; Кухня; Санузел; Жилая комната Вид обогрева Комфортный пол; Основной обогрев Гарантия 25 лет Габариты упаковки 27x25,5x10,5 см Бренд Теплолюкс Страна изготовитель Россия | Теплолюкс |  |  |  | 25 лет | [8 empty] | В стяжку | Паркетная доска; Ламинат; Ковролин; Плитка; Линолеум | [8 empty] | Нагревательный кабель для теплого пола | Двухжильный | Балкон; Коридор; Кухня; Санузел; Жилая комната | Комфортный пол; Основной обогрев | 27x25,5x10,5 см | Россия | [5 empty] | 5.7
https://al-teh.ru/product/teploljuks-elite-tlbe-2-42/ | Кабель нагревательный "Теплолюкс" Tropix ТЛБЭ 40,5 м/800 Вт |  | https://al-teh.ru/wa-data/public/shop/products/75/06/675/images/14792/14792.970.jpg | Комплект "Теплолюкс" ТЛБЭ - нагревательная секция (греющий кабель) | 4851 | MIN, м² MAX, м² Мощность, Вт 5.3 7.3 800 Тип продукта Нагревательный кабель для теплого пола Способ подключения Двухжильный Тип монтажа В стяжку Тип покрытия Паркетная доска; Ламинат; Ковролин; Плитка; Линолеум Помещение Балкон; Коридор; Кухня; Санузел; Жилая комната Вид обогрева Комфортный пол; Основной обогрев Гарантия 25 лет Габариты упаковки 27x25,5x10,5 см Бренд Теплолюкс Страна изготовитель Россия | Теплолюкс |  |  |  | 25 лет | [8 empty] | В стяжку | Паркетная доска; Ламинат; Ковролин; Плитка; Линолеум | [8 empty] | Нагревательный кабель для теплого пола | Двухжильный | Балкон; Коридор; Кухня; Санузел; Жилая комната | Комфортный пол; Основной обогрев | 27x25,5x10,5 см | Россия | [6 empty] | 7.3
https://al-teh.ru/product/teploljuks-elite-tlbe-2-48/ | Кабель нагревательный "Теплолюкс" Tropix ТЛБЭ 50,0 м/900 Вт |  | https://al-teh.ru/wa-data/public/shop/products/76/06/676/images/14793/14793.970.jpg | Комплект "Теплолюкс" ТЛБЭ - нагревательная секция (греющий кабель) | 5373.75 | MIN, м² MAX, м² Мощность, Вт 6 8.2 900 Тип продукта Нагревательный кабель для теплого пола Способ подключения Двухжильный Тип монтажа В стяжку Тип покрытия Паркетная доска; Ламинат; Ковролин; Плитка; Линолеум Помещение Балкон; Коридор; Кухня; Санузел; Жилая комната Вид обогрева Комфортный пол; Основной обогрев Гарантия 25 лет Габариты упаковки 27x25,5x10,5 см Бренд Теплолюкс Страна изготовитель Россия | Теплолюкс |  |  |  | 25 лет | [8 empty] | В стяжку | Паркетная доска; Ламинат; Ковролин; Плитка; Линолеум | [8 empty] | Нагревательный кабель для теплого пола | Двухжильный | Балкон; Коридор; Кухня; Санузел; Жилая комната | Комфортный пол; Основной обогрев | 27x25,5x10,5 см | Россия | [7 empty] | 8.2
https://al-teh.ru/product/teploljuks-elite-tlbe-2-63/ | Кабель нагревательный "Теплолюкс" Tropix ТЛБЭ 56,5 м/1200 Вт |  | https://al-teh.ru/wa-data/public/shop/products/77/06/677/images/14794/14794.970.jpg | Комплект "Теплолюкс" ТЛБЭ - нагревательная секция (греющий кабель) | 6907.5 | MIN, м² MAX, м² Мощность, Вт 8 10.9 1200 Тип продукта Нагревательный кабель для теплого пола Способ подключения Двухжильный Тип монтажа В стяжку Тип покрытия Паркетная доска; Ламинат; Ковролин; Плитка; Линолеум Помещение Балкон; Коридор; Кухня; Санузел; Жилая комната Вид обогрева Комфортный пол; Основной обогрев Гарантия 25 лет Габариты упаковки 27x25,5x10,5 см Бренд Теплолюкс Страна изготовитель Россия | Теплолюкс |  |  |  | 25 лет | [8 empty] | В стяжку | Паркетная доска; Ламинат; Ковролин; Плитка; Линолеум | [8 empty] | Нагревательный кабель для теплого пола | Двухжильный | Балкон; Коридор; Кухня; Санузел; Жилая комната | Комфортный пол; Основной обогрев | 27x25,5x10,5 см | Россия | [8 empty] | 10.9
https://al-teh.ru/product/teploljuks-elite-tlbe-2-75/ | Кабель нагревательный "Теплолюкс" Tropix ТЛБЭ 78,0 м/1400 Вт |  | https://al-teh.ru/wa-data/public/shop/products/78/06/678/images/14795/14795.970.jpg | Комплект "Теплолюкс" ТЛБЭ - нагревательная секция (греющий кабель) | 7986.75 | MIN, м² MAX, м² Мощность, Вт 9.3 12.7 1400 Тип продукта Нагревательный кабель для теплого пола Способ подключения Двухжильный Тип монтажа В стяжку Тип покрытия Паркетная доска; Ламинат; Ковролин; Плитка; Линолеум Помещение Балкон; Коридор; Кухня; Санузел; Жилая комната Вид обогрева Комфортный пол; Основной обогрев Гарантия 25 лет Габариты упаковки 27x25,5x10,5 см Бренд Теплолюкс Страна изготовитель Россия | Теплолюкс |  |  |  | 25 лет | [8 empty] | В стяжку | Паркетная доска; Ламинат; Ковролин; Плитка; Линолеум | [8 empty] | Нагревательный кабель для теплого пола | Двухжильный | Балкон; Коридор; Кухня; Санузел; Жилая комната | Комфортный пол; Основной обогрев | 27x25,5x10,5 см | Россия | [9 empty] | 12.7
https://al-teh.ru/product/teploljuks-elite-tlbe-2-100/ | Кабель нагревательный "Теплолюкс" Tropix ТЛБЭ 100,0 м/2000 Вт |  | https://al-teh.ru/wa-data/public/shop/products/79/06/679/images/14796/14796.970.jpg | Комплект "Теплолюкс" ТЛБЭ - нагревательная секция (греющий кабель) | 10884 | MIN, м² MAX, м² Мощность, Вт 13.3 18.2 2000 Тип продукта Нагревательный кабель для теплого пола Способ подключения Двухжильный Тип монтажа В стяжку Тип покрытия Паркетная доска; Ламинат; Ковролин; Плитка; Линолеум Помещение Балкон; Коридор; Кухня; Санузел; Жилая комната Вид обогрева Комфортный пол; Основной обогрев Гарантия 25 лет Габариты упаковки 27x25,5x10,5 см Бренд Теплолюкс Страна изготовитель Россия | Теплолюкс |  |  |  | 25 лет | [8 empty] | В стяжку | Паркетная доска; Ламинат; Ковролин; Плитка; Линолеум | [8 empty] | Нагревательный кабель для теплого пола | Двухжильный | Балкон; Коридор; Кухня; Санузел; Жилая комната | Комфортный пол; Основной обогрев | 27x25,5x10,5 см | Россия | [10 empty] | 18.2
https://al-teh.ru/product/komplekt-nacionalnyj-komfort-bnk-110/ | Комплект "Национальный комфорт" БНК-110 | БНК-110 | https://al-teh.ru/wa-data/public/shop/products/27/07/727/images/10230/10230.970.png | Комплект БНК. Греющий кабель для теплого пола "Национальный комфорт" | 1856.1 | MIN, м² MAX, м² Мощность, Вт 0.7 1 110 Тип продукта Нагревательный кабель для теплого пола Способ подключения Двухжильный Тип монтажа В стяжку Тип покрытия Паркетная доска; Ламинат; Ковролин; Плитка; Линолеум Помещение Балкон; Коридор; Кухня; Санузел; Жилая комната Вид обогрева Комфортный пол; Основной обогрев Гарантия 15 лет Габариты упаковки 36x38x11 см Бренд Национальный комфорт Страна изготовитель Россия | Национальный комфорт |  |  |  | 15 лет | [8 empty] | В стяжку | Паркетная доска; Ламинат; Ковролин; Плитка; Линолеум | [7 empty] | 1 | Нагревательный кабель для теплого пола | Двухжильный | Балкон; Коридор; Кухня; Санузел; Жилая комната | Комфортный пол; Основной обогрев | 36x38x11 см | Россия
https://al-teh.ru/product/komplekt-nacionalnyj-komfort-bnk-150/ | Комплект "Национальный комфорт" БНК-150 | БНК-150 | https://al-teh.ru/wa-data/public/shop/products/28/07/728/images/10229/10229.970.png | Комплект БНК. Греющий кабель для теплого пола "Национальный комфорт" | 2002.77 | MIN, м² MAX, м² Мощность, Вт 1 1.4 150 Тип продукта Нагревательный кабель для теплого пола Способ подключения Двухжильный Тип монтажа В стяжку Тип покрытия Паркетная доска; Ламинат; Ковролин; Плитка; Линолеум Помещение Балкон; Коридор; Кухня; Санузел; Жилая комната Вид обогрева Комфортный пол; Основной обогрев Гарантия 15 лет Габариты упаковки 36x38x11 см Бренд Национальный комфорт Страна изготовитель Россия | Национальный комфорт |  |  |  | 15 лет | [8 empty] | В стяжку | Паркетная доска; Ламинат; Ковролин; Плитка; Линолеум | [8 empty] | Нагревательный кабель для теплого пола | Двухжильный | Балкон; Коридор; Кухня; Санузел; Жилая комната | Комфортный пол; Основной обогрев | 36x38x11 см | Россия | [11 empty] | 1.4
https://al-teh.ru/product/komplekt-nacionalnyj-komfort-bnk-200/ | Комплект "Национальный комфорт" БНК-200 | БНК-200 | https://al-teh.ru/wa-data/public/shop/products/29/07/729/images/10228/10228.970.png | Комплект БНК. Греющий кабель для теплого пола "Национальный комфорт" | 2320.67 | MIN, м² MAX, м² Мощность, Вт 1.3 1.8 200 Тип продукта Нагревательный кабель для теплого пола Способ подключения Двухжильный Тип монтажа В стяжку Тип покрытия Паркетная доска; Ламинат; Ковролин; Плитка; Линолеум Помещение Балкон; Коридор; Кухня; Санузел; Жилая комната Вид обогрева Комфортный пол; Основной обогрев Гарантия 15 лет Габариты упаковки 36x38x11 см Бренд Национальный комфорт Страна изготовитель Россия | Национальный комфорт |  |  |  | 15 лет | [8 empty] | В стяжку | Паркетная доска; Ламинат; Ковролин; Плитка; Линолеум | [8 empty] | Нагревательный кабель для теплого пола | Двухжильный | Балкон; Коридор; Кухня; Санузел; Жилая комната | Комфортный пол; Основной обогрев | 36x38x11 см | Россия | 1.8
https://al-teh.ru/product/komplekt-nacionalnyj-komfort-bnk-260/ | Комплект "Национальный комфорт" БНК-260 | БНК-260 | https://al-teh.ru/wa-data/public/shop/products/30/07/730/images/10227/10227.970.png | Комплект БНК. Греющий кабель для теплого пола "Национальный комфорт" | 2536.7 | MIN, м² MAX, м² Мощность, Вт 1.7 2.4 260 Тип продукта Нагревательный кабель для теплого пола Способ подключения Двухжильный Тип монтажа В стяжку Тип покрытия Паркетная доска; Ламинат; Ковролин; Плитка; Линолеум Помещение Балкон; Коридор; Кухня; Санузел; Жилая комната Вид обогрева Комфортный пол; Основной обогрев Гарантия 15 лет Габариты упаковки 36x38x11 см Бренд Национальный комфорт Страна изготовитель Россия | Национальный комфорт |  |  |  | 15 лет | [8 empty] | В стяжку | Паркетная доска; Ламинат; Ковролин; Плитка; Линолеум | [8 empty] | Нагревательный кабель для теплого пола | Двухжильный | Балкон; Коридор; Кухня; Санузел; Жилая комната | Комфортный пол; Основной обогрев | 36x38x11 см | Россия | [12 empty] | 2.4
https://al-teh.ru/product/komplekt-nacionalnyj-komfort-bnk-360/ | Комплект "Национальный комфорт" БНК-360 | БНК-360 | https://al-teh.ru/wa-data/public/shop/products/31/07/731/images/10226/10226.970.png | Комплект БНК. Греющий кабель для теплого пола "Национальный комфорт" | 3077.85 | MIN, м² MAX, м² Мощность, Вт 2.4 3.3 360 Тип продукта Нагревательный кабель для теплого пола Способ подключения Двухжильный Тип монтажа В стяжку Тип покрытия Паркетная доска; Ламинат; Ковролин; Плитка; Линолеум Помещение Балкон; Коридор; Кухня; Санузел; Жилая комната Вид обогрева Комфортный пол; Основной обогрев Гарантия 15 лет Габариты упаковки 36x38x11 см Бренд Национальный комфорт Страна изготовитель Россия | Национальный комфорт |  |  |  | 15 лет | [8 empty] | В стяжку | Паркетная доска; Ламинат; Ковролин; Плитка; Линолеум | [8 empty] | Нагревательный кабель для теплого пола | Двухжильный | Балкон; Коридор; Кухня; Санузел; Жилая комната | Комфортный пол; Основной обогрев | 36x38x11 см | Россия | [13 empty] | 3.3
https://al-teh.ru/product/komplekt-nacionalnyj-komfort-bnk-450/ | Комплект "Национальный комфорт" БНК-450 | БНК-450 | https://al-teh.ru/wa-data/public/shop/products/32/07/732/images/10225/10225.970.png | Комплект БНК. Греющий кабель для теплого пола "Национальный комфорт" | 3317.72 | MIN, м² MAX, м² Мощность, Вт 3 4.1 450 Тип продукта Нагревательный кабель для теплого пола Способ подключения Двухжильный Тип монтажа В стяжку Тип покрытия Паркетная доска; Ламинат; Ковролин; Плитка; Линолеум Помещение Балкон; Коридор; Кухня; Санузел; Жилая комната Вид обогрева Комфортный пол; Основной обогрев Гарантия 15 лет Габариты упаковки 36x38x11 см Бренд Национальный комфорт Страна изготовитель Россия | Национальный комфорт |  |  |  | 15 лет | [8 empty] | В стяжку | Паркетная доска; Ламинат; Ковролин; Плитка; Линолеум | [8 empty] | Нагревательный кабель для теплого пола | Двухжильный | Балкон; Коридор; Кухня; Санузел; Жилая комната | Комфортный пол; Основной обогрев | 36x38x11 см | Россия | [14 empty] | 4.1
https://al-teh.ru/product/komplekt-nacionalnyj-komfort-bnk-540/ | Комплект "Национальный комфорт" БНК-540 | БНК-540 | https://al-teh.ru/wa-data/public/shop/products/33/07/733/images/10224/10224.970.png | Комплект БНК. Греющий кабель для теплого пола "Национальный комфорт" | 3642.12 | MIN, м² MAX, м² Мощность, Вт 3.6 4.9 540 Тип продукта Нагревательный кабель для теплого пола Способ подключения Двухжильный Тип монтажа В стяжку Тип покрытия Паркетная доска; Ламинат; Ковролин; Плитка; Линолеум Помещение Балкон; Коридор; Кухня; Санузел; Жилая комната Вид обогрева Комфортный пол; Основной обогрев Гарантия 15 лет Габариты упаковки 36x38x11 см Бренд Национальный комфорт Страна изготовитель Россия | Национальный комфорт |  |  |  | 15 лет | [8 empty] | В стяжку | Паркетная доска; Ламинат; Ковролин; Плитка; Линолеум | [8 empty] | Нагревательный кабель для теплого пола | Двухжильный | Балкон; Коридор; Кухня; Санузел; Жилая комната | Комфортный пол; Основной обогрев | 36x38x11 см | Россия | [15 empty] | 4.9
https://al-teh.ru/product/komplekt-nacionalnyj-komfort-bnk-700/ | Комплект "Национальный комфорт" БНК-700 | БНК-700 | https://al-teh.ru/wa-data/public/shop/products/34/07/734/images/10223/10223.970.png | Комплект БНК. Греющий кабель для теплого пола "Национальный комфорт" | 4354.51 | MIN, м² MAX, м² Мощность, Вт 4.7 6.4 700 Тип продукта Нагревательный кабель для теплого пола Способ подключения Двухжильный Тип монтажа В стяжку Тип покрытия Паркетная доска; Ламинат; Ковролин; Плитка; Линолеум Помещение Балкон; Коридор; Кухня; Санузел; Жилая комната Вид обогрева Комфортный пол; Основной обогрев Гарантия 15 лет Габариты упаковки 36x38x11 см Бренд Национальный комфорт Страна изготовитель Россия | Национальный комфорт |  |  |  | 15 лет | [8 empty] | В стяжку | Паркетная доска; Ламинат; Ковролин; Плитка; Линолеум | [8 empty] | Нагревательный кабель для теплого пола | Двухжильный | Балкон; Коридор; Кухня; Санузел; Жилая комната | Комфортный пол; Основной обогрев | 36x38x11 см | Россия | [16 empty] | 6.4
https://al-teh.ru/product/komplekt-nacionalnyj-komfort-bnk-930/ | Комплект "Национальный комфорт" БНК-930 | БНК-930 | https://al-teh.ru/wa-data/public/shop/products/35/07/735/images/10222/10222.970.png | Комплект БНК. Греющий кабель для теплого пола "Национальный комфорт" | 5266.3 | MIN, м² MAX, м² Мощность, Вт 6.2 8.5 930 Тип продукта Нагревательный кабель для теплого пола Способ подключения Двухжильный Тип монтажа В стяжку Тип покрытия Паркетная доска; Ламинат; Ковролин; Плитка; Линолеум Помещение Балкон; Коридор; Кухня; Санузел; Жилая комната Вид обогрева Комфортный пол; Основной обогрев Гарантия 15 лет Габариты упаковки 36x38x11 см Бренд Национальный комфорт Страна изготовитель Россия | Национальный комфорт |  |  |  | 15 лет | [8 empty] | В стяжку | Паркетная доска; Ламинат; Ковролин; Плитка; Линолеум | [8 empty] | Нагревательный кабель для теплого пола | Двухжильный | Балкон; Коридор; Кухня; Санузел; Жилая комната | Комфортный пол; Основной обогрев | 36x38x11 см | Россия | [17 empty] | 8.5
https://al-teh.ru/product/komplekt-nacionalnyj-komfort-bnk-1210/ | Комплект "Национальный комфорт" БНК-1210 | БНК-1210 | https://al-teh.ru/wa-data/public/shop/products/36/07/736/images/10221/10221.970.png | Комплект БНК. Греющий кабель для теплого пола "Национальный комфорт" | 6857.97 | MIN, м² MAX, м² Мощность, Вт 8.1 11 1210 Тип продукта Нагревательный кабель для теплого пола Способ подключения Двухжильный Тип монтажа В стяжку Тип покрытия Паркетная доска; Ламинат; Ковролин; Плитка; Линолеум Помещение Балкон; Коридор; Кухня; Санузел; Жилая комната Вид обогрева Комфортный пол; Основной обогрев Гарантия 15 лет Габариты упаковки 36x38x11 см Бренд Национальный комфорт Страна изготовитель Россия | Национальный комфорт |  |  |  | 15 лет | [8 empty] | В стяжку | Паркетная доска; Ламинат; Ковролин; Плитка; Линолеум | [8 empty] | Нагревательный кабель для теплого пола | Двухжильный | Балкон; Коридор; Кухня; Санузел; Жилая комната | Комфортный пол; Основной обогрев | 36x38x11 см | Россия | [18 empty] | 11
https://al-teh.ru/product/komplekt-nacionalnyj-komfort-bnk-1440/ | Комплект "Национальный комфорт" БНК-1440 | БНК-1440 | https://al-teh.ru/wa-data/public/shop/products/37/07/737/images/10220/10220.970.png | Комплект БНК. Греющий кабель для теплого пола "Национальный комфорт" | 8095.61 | MIN, м² MAX, м² Мощность, Вт 9.6 13.1 1440 Тип продукта Нагревательный кабель для теплого пола Способ подключения Двухжильный Тип монтажа В стяжку Тип покрытия Паркетная доска; Ламинат; Ковролин; Плитка; Линолеум Помещение Балкон; Коридор; Кухня; Санузел; Жилая комната Вид обогрева Комфортный пол; Основной обогрев Гарантия 15 лет Габариты упаковки 36x38x11 см Бренд Национальный комфорт Страна изготовитель Россия | Национальный комфорт |  |  |  | 15 лет | [8 empty] | В стяжку | Паркетная доска; Ламинат; Ковролин; Плитка; Линолеум | [8 empty] | Нагревательный кабель для теплого пола | Двухжильный | Балкон; Коридор; Кухня; Санузел; Жилая комната | Комфортный пол; Основной обогрев | 36x38x11 см | Россия | [19 empty] | 13.1
https://al-teh.ru/product/komplekt-nacionalnyj-komfort-bnk-1770/ | Комплект "Национальный комфорт" БНК-1770 | БНК-1770 | https://al-teh.ru/wa-data/public/shop/products/38/07/738/images/10219/10219.970.png | Комплект БНК. Греющий кабель для теплого пола "Национальный комфорт" | 10329.58 | MIN, м² MAX, м² Мощность, Вт 11.8 16.1 1770 Тип продукта Нагревательный кабель для теплого пола Способ подключения Двухжильный Тип монтажа В стяжку Тип покрытия Паркетная доска; Ламинат; Ковролин; Плитка; Линолеум Помещение Балкон; Коридор; Кухня; Санузел; Жилая комната Вид обогрева Комфортный пол; Основной обогрев Гарантия 15 лет Габариты упаковки 36x38x11 см Бренд Национальный комфорт Страна изготовитель Россия | Национальный комфорт |  |  |  | 15 лет | [8 empty] | В стяжку | Паркетная доска; Ламинат; Ковролин; Плитка; Линолеум | [8 empty] | Нагревательный кабель для теплого пола | Двухжильный | Балкон; Коридор; Кухня; Санузел; Жилая комната | Комфортный пол; Основной обогрев | 36x38x11 см | Россия | [20 empty] | 16.1
https://al-teh.ru/product/komplekt-green-box-140/ | Кабель нагревательный "Green Box" GB 10,0 м/150 Вт |  | https://al-teh.ru/wa-data/public/shop/products/13/07/713/images/10263/10263.970.png | Комплект Green Box. Нагревательная секция (греющий кабель) | 1785 | MIN, м² MAX, м² Мощность, Вт 0.9 1.3 140 Тип продукта Нагревательный кабель для теплого пола Способ подключения Двухжильный Тип монтажа В плиточный клей; В стяжку Тип покрытия Ковролин; Ламинат; Линолеум; Паркетная доска; Плитка Помещение Балкон; Коридор; Кухня; Санузел; Жилая комната Вид обогрева Комфортный пол; Основной обогрев Гарантия 16 лет Габариты упаковки 16,5x16x10 см Бренд Green Box Страна изготовитель Россия | Green Box |  |  |  | 16 лет | [8 empty] | В плиточный клей; В стяжку | Ковролин; Ламинат; Линолеум; Паркетная доска; Плитка | [8 empty] | Нагревательный кабель для теплого пола | Двухжильный | Балкон; Коридор; Кухня; Санузел; Жилая комната | Комфортный пол; Основной обогрев | 16,5x16x10 см | Россия | [21 empty] | 1.3
https://al-teh.ru/product/komplekt-green-box-210/ | Кабель нагревательный "Green Box" GB 17,5 м/200 Вт |  | https://al-teh.ru/wa-data/public/shop/products/14/07/714/images/10260/10260.970.png | Комплект Green Box. Нагревательная секция (греющий кабель) | 2410 | MIN, м² MAX, м² Мощность, Вт 1.4 1.9 210 Тип продукта Нагревательный кабель для теплого пола Способ подключения Двухжильный Тип монтажа В плиточный клей; В стяжку Тип покрытия Ковролин; Ламинат; Линолеум; Паркетная доска; Плитка Помещение Балкон; Коридор; Кухня; Санузел; Жилая комната Вид обогрева Комфортный пол; Основной обогрев Гарантия 16 лет Габариты упаковки 16,5x16x10 см Бренд Green Box Страна изготовитель Россия | Green Box |  |  |  | 16 лет | [8 empty] | В плиточный клей; В стяжку | Ковролин; Ламинат; Линолеум; Паркетная доска; Плитка | [8 empty] | Нагревательный кабель для теплого пола | Двухжильный | Балкон; Коридор; Кухня; Санузел; Жилая комната | Комфортный пол; Основной обогрев | 16,5x16x10 см | Россия | [22 empty] | 1.9
https://al-teh.ru/product/komplekt-green-box-490/ | Кабель нагревательный "Green Box" GB 35,0 м/500 Вт |  | https://al-teh.ru/wa-data/public/shop/products/15/07/715/images/10257/10257.970.png | Комплект Green Box. Нагревательная секция (греющий кабель) | 4566 | MIN, м² MAX, м² Мощность, Вт 3.3 4.5 490 Тип продукта Нагревательный кабель для теплого пола Способ подключения Двухжильный Тип монтажа В плиточный клей; В стяжку Тип покрытия Ковролин; Ламинат; Линолеум; Паркетная доска; Плитка Помещение Балкон; Коридор; Кухня; Санузел; Жилая комната Вид обогрева Комфортный пол; Основной обогрев Гарантия 16 лет Габариты упаковки 16,5x16x10 см Бренд Green Box Страна изготовитель Россия | Green Box |  |  |  | 16 лет | [8 empty] | В плиточный клей; В стяжку | Ковролин; Ламинат; Линолеум; Паркетная доска; Плитка | [8 empty] | Нагревательный кабель для теплого пола | Двухжильный | Балкон; Коридор; Кухня; Санузел; Жилая комната | Комфортный пол; Основной обогрев | 16,5x16x10 см | Россия | [23 empty] | 4.5
https://al-teh.ru/product/komplekt-green-box-gb-850/ | Кабель нагревательный "Green Box" GB 60,0 м/850 Вт |  | https://al-teh.ru/wa-data/public/shop/products/43/23/2343/images/10254/10254.970.png | Комплект Green Box. Нагревательная секция (греющий кабель) | 6681 | MIN, м² MAX, м² Мощность, Вт 5.7 7.7 850 Тип продукта Нагревательный кабель для теплого пола Способ подключения Двухжильный Тип монтажа В плиточный клей; В стяжку Тип покрытия Ковролин; Ламинат; Линолеум; Паркетная доска; Плитка Помещение Балкон; Коридор; Кухня; Санузел; Жилая комната Вид обогрева Комфортный пол; Основной обогрев Гарантия 16 лет Габариты упаковки 16,5x16x10 см Бренд Green Box Страна изготовитель Россия | Green Box |  |  |  | 16 лет | [8 empty] | В плиточный клей; В стяжку | Ковролин; Ламинат; Линолеум; Паркетная доска; Плитка | [8 empty] | Нагревательный кабель для теплого пола | Двухжильный | Балкон; Коридор; Кухня; Санузел; Жилая комната | Комфортный пол; Основной обогрев | 16,5x16x10 см | Россия | [24 empty] | 7.7
https://al-teh.ru/product/komplekt-green-box-980/ | Кабель нагревательный "Green Box" GB 82,0 м/1000 В |  | https://al-teh.ru/wa-data/public/shop/products/16/07/716/images/10251/10251.970.png | Комплект Green Box. Нагревательная секция (греющий кабель) | 8199 | MIN, м² MAX, м² Мощность, Вт 6.5 8.9 980 Тип продукта Нагревательный кабель для теплого пола Способ подключения Двухжильный Тип монтажа В плиточный клей; В стяжку Тип покрытия Ковролин; Ламинат; Линолеум; Паркетная доска; Плитка Помещение Балкон; Коридор; Кухня; Санузел; Жилая комната Вид обогрева Комфортный пол; Основной обогрев Гарантия 16 лет Габариты упаковки 16,5x16x10 см Бренд Green Box Страна изготовитель Россия | Green Box |  |  |  | 16 лет | [8 empty] | В плиточный клей; В стяжку | Ковролин; Ламинат; Линолеум; Паркетная доска; Плитка | [8 empty] | Нагревательный кабель для теплого пола | Двухжильный | Балкон; Коридор; Кухня; Санузел; Жилая комната | Комфортный пол; Основной обогрев | 16,5x16x10 см | Россия | [25 empty] | 8.9
https://al-teh.ru/product/dvuzhilnyj-kabel-warmstad-wss-150/ | Кабель нагревательный "Warmstad" WSS 7,0 м/100 Вт |  | https://al-teh.ru/wa-data/public/shop/products/65/55/5565/images/10277/10277.970.png | Комплект WSS. Греющий кабель Warmstad | 1577 | MIN, м² MAX, м² Мощность, Вт 1 1.4 150 Тип продукта Нагревательный кабель для теплого пола Способ подключения Двухжильный Тип монтажа В стяжку Тип покрытия Паркетная доска; Ламинат; Ковролин; Плитка; Линолеум Помещение Балкон; Коридор; Кухня; Санузел; Жилая комната Вид обогрева Комфортный пол; Основной обогрев Гарантия 15 лет Бренд Warmstad Страна изготовитель Россия | Warmstad |  |  |  | 15 лет | [8 empty] | В стяжку | Паркетная доска; Ламинат; Ковролин; Плитка; Линолеум | [8 empty] | Нагревательный кабель для теплого пола | Двухжильный | Балкон; Коридор; Кухня; Санузел; Жилая комната | Комфортный пол; Основной обогрев |  | Россия | [11 empty] | 1.4
https://al-teh.ru/product/dvuzhilnyj-kabel-warmstad-wss-250/ | Кабель нагревательный "Warmstad" WSS 12,5 м/175 Вт |  | https://al-teh.ru/wa-data/public/shop/products/67/55/5567/images/10276/10276.970.png | Комплект WSS. Греющий кабель Warmstad | 1897 | MIN, м² MAX, м² Мощность, Вт 1.7 2.3 250 Тип продукта Нагревательный кабель для теплого пола Способ подключения Двухжильный Тип монтажа В стяжку Тип покрытия Паркетная доска; Ламинат; Ковролин; Плитка; Линолеум Помещение Балкон; Коридор; Кухня; Санузел; Жилая комната Вид обогрева Комфортный пол; Основной обогрев Гарантия 15 лет Бренд Warmstad Страна изготовитель Россия | Warmstad |  |  |  | 15 лет | [8 empty] | В стяжку | Паркетная доска; Ламинат; Ковролин; Плитка; Линолеум | [8 empty] | Нагревательный кабель для теплого пола | Двухжильный | Балкон; Коридор; Кухня; Санузел; Жилая комната | Комфортный пол; Основной обогрев |  | Россия | [12 empty] | 2.3
https://al-teh.ru/product/dvuzhilnyj-kabel-warmstad-wss-360/ | Кабель нагревательный "Warmstad" WSS 15,5 м/220 Вт |  | https://al-teh.ru/wa-data/public/shop/products/68/55/5568/images/10275/10275.970.png | Комплект WSS. Греющий кабель Warmstad | 2357 | MIN, м² MAX, м² Мощность, Вт 2.4 3.3 360 Тип продукта Нагревательный кабель для теплого пола Способ подключения Двухжильный Тип монтажа В стяжку Тип покрытия Паркетная доска; Ламинат; Ковролин; Плитка; Линолеум Помещение Балкон; Коридор; Кухня; Санузел; Жилая комната Вид обогрева Комфортный пол; Основной обогрев Гарантия 15 лет Бренд Warmstad Страна изготовитель Россия | Warmstad |  |  |  | 15 лет | [8 empty] | В стяжку | Паркетная доска; Ламинат; Ковролин; Плитка; Линолеум | [8 empty] | Нагревательный кабель для теплого пола | Двухжильный | Балкон; Коридор; Кухня; Санузел; Жилая комната | Комфортный пол; Основной обогрев |  | Россия | [13 empty] | 3.3
https://al-teh.ru/product/dvuzhilnyj-kabel-warmstad-wss-450/ | Кабель нагревательный "Warmstad" WSS 28,5 м/400 Вт |  | https://al-teh.ru/wa-data/public/shop/products/69/55/5569/images/10274/10274.970.png | Комплект WSS. Греющий кабель Warmstad | 2950 | MIN, м² MAX, м² Мощность, Вт 3 4.1 450 Тип продукта Нагревательный кабель для теплого пола Способ подключения Двухжильный Тип монтажа В стяжку Тип покрытия Паркетная доска; Ламинат; Ковролин; Плитка; Линолеум Помещение Балкон; Коридор; Кухня; Санузел; Жилая комната Вид обогрева Комфортный пол; Основной обогрев Гарантия 15 лет Бренд Warmstad Страна изготовитель Россия | Warmstad |  |  |  | 15 лет | [8 empty] | В стяжку | Паркетная доска; Ламинат; Ковролин; Плитка; Линолеум | [8 empty] | Нагревательный кабель для теплого пола | Двухжильный | Балкон; Коридор; Кухня; Санузел; Жилая комната | Комфортный пол; Основной обогрев |  | Россия | [14 empty] | 4.1
https://al-teh.ru/product/dvuzhilnyj-kabel-warmstad-wss-530/ | Кабель нагревательный "Warmstad" WSS 35,0 м/485 Вт |  | https://al-teh.ru/wa-data/public/shop/products/70/55/5570/images/10273/10273.970.png | Комплект WSS. Греющий кабель Warmstad | 3354 | MIN, м² MAX, м² Мощность, Вт 3.5 4.8 530 Тип продукта Нагревательный кабель для теплого пола Способ подключения Двухжильный Тип монтажа В стяжку Тип покрытия Паркетная доска; Ламинат; Ковролин; Плитка; Линолеум Помещение Балкон; Коридор; Кухня; Санузел; Жилая комната Вид обогрева Комфортный пол; Основной обогрев Гарантия 15 лет Бренд Warmstad Страна изготовитель Россия | Warmstad |  |  |  | 15 лет | [8 empty] | В стяжку | Паркетная доска; Ламинат; Ковролин; Плитка; Линолеум | [8 empty] | Нагревательный кабель для теплого пола | Двухжильный | Балкон; Коридор; Кухня; Санузел; Жилая комната | Комфортный пол; Основной обогрев |  | Россия |  |  |  |  | 4.8
https://al-teh.ru/product/dvuzhilnyj-kabel-warmstad-wss-665/ | Кабель нагревательный "Warmstad" WSS 39,0 м/580 Вт |  | https://al-teh.ru/wa-data/public/shop/products/71/55/5571/images/10272/10272.970.png | Комплект WSS. Греющий кабель Warmstad | 3817 | MIN, м² MAX, м² Мощность, Вт 4.4 6 665 Тип продукта Нагревательный кабель для теплого пола Способ подключения Двухжильный Тип монтажа В стяжку Тип покрытия Паркетная доска; Ламинат; Ковролин; Плитка; Линолеум Помещение Балкон; Коридор; Кухня; Санузел; Жилая комната Вид обогрева Комфортный пол; Основной обогрев Гарантия 15 лет Бренд Warmstad Страна изготовитель Россия | Warmstad |  |  |  | 15 лет | [8 empty] | В стяжку | Паркетная доска; Ламинат; Ковролин; Плитка; Линолеум | [8 empty] | Нагревательный кабель для теплого пола | Двухжильный | Балкон; Коридор; Кухня; Санузел; Жилая комната | Комфортный пол; Основной обогрев |  | Россия | [26 empty] | 6
https://al-teh.ru/product/dvuzhilnyj-kabel-warmstad-wss-920/ | Кабель нагревательный "Warmstad" WSS 47,0 м/680 Вт |  | https://al-teh.ru/wa-data/public/shop/products/72/55/5572/images/10271/10271.970.png | Комплект WSS. Греющий кабель Warmstad | 4362 | MIN, м² MAX, м² Мощность, Вт 6.1 8.4 920 Тип продукта Нагревательный кабель для теплого пола Способ подключения Двухжильный Тип монтажа В стяжку Тип покрытия Паркетная доска; Ламинат; Ковролин; Плитка; Линолеум Помещение Балкон; Коридор; Кухня; Санузел; Жилая комната Вид обогрева Комфортный пол; Основной обогрев Гарантия 15 лет Бренд Warmstad Страна изготовитель Россия | Warmstad |  |  |  | 15 лет | [8 empty] | В стяжку | Паркетная доска; Ламинат; Ковролин; Плитка; Линолеум | [8 empty] | Нагревательный кабель для теплого пола | Двухжильный | Балкон; Коридор; Кухня; Санузел; Жилая комната | Комфортный пол; Основной обогрев |  | Россия | [27 empty] | 8.4
https://al-teh.ru/product/dvuzhilnyj-kabel-warmstad-wss-1115/ | Кабель нагревательный "Warmstad" WSS 61,0 м/910 Вт |  | https://al-teh.ru/wa-data/public/shop/products/73/55/5573/images/10270/10270.970.png | Комплект WSS. Греющий кабель Warmstad | 5405 | MIN, м² MAX, м² Мощность, Вт 7.4 10.1 1115 Тип продукта Нагревательный кабель для теплого пола Способ подключения Двухжильный Тип монтажа В стяжку Тип покрытия Паркетная доска; Ламинат; Ковролин; Плитка; Линолеум Помещение Балкон; Коридор; Кухня; Санузел; Жилая комната Вид обогрева Комфортный пол; Основной обогрев Гарантия 15 лет Бренд Warmstad Страна изготовитель Россия | Warmstad |  |  |  | 15 лет | [8 empty] | В стяжку | Паркетная доска; Ламинат; Ковролин; Плитка; Линолеум | [8 empty] | Нагревательный кабель для теплого пола | Двухжильный | Балкон; Коридор; Кухня; Санузел; Жилая комната | Комфортный пол; Основной обогрев |  | Россия | [28 empty] | 10.1
https://al-teh.ru/product/dvuzhilnyj-kabel-warmstad-wss-1375/ | Кабель нагревательный "Warmstad" WSS 67,5 м/1060 Вт |  | https://al-teh.ru/wa-data/public/shop/products/74/55/5574/images/10269/10269.970.png | Комплект WSS. Греющий кабель Warmstad | 6091 | MIN, м² MAX, м² Мощность, Вт 9.2 12.5 1375 Тип продукта Нагревательный кабель для теплого пола Способ подключения Двухжильный Тип монтажа В стяжку Тип покрытия Паркетная доска; Ламинат; Ковролин; Плитка; Линолеум Помещение Балкон; Коридор; Кухня; Санузел; Жилая комната Вид обогрева Комфортный пол; Основной обогрев Гарантия 15 лет Бренд Warmstad Страна изготовитель Россия | Warmstad |  |  |  | 15 лет | [8 empty] | В стяжку | Паркетная доска; Ламинат; Ковролин; Плитка; Линолеум | [8 empty] | Нагревательный кабель для теплого пола | Двухжильный | Балкон; Коридор; Кухня; Санузел; Жилая комната | Комфортный пол; Основной обогрев |  | Россия | [29 empty] | 12.5
https://al-teh.ru/product/dvuzhilnyj-kabel-warmstad-wss-1610/ | Кабель нагревательный "Warmstad" WSS 95,0 м/1360 Вт |  | https://al-teh.ru/wa-data/public/shop/products/75/55/5575/images/10268/10268.970.png | Комплект WSS. Греющий кабель Warmstad | 7442 | MIN, м² MAX, м² Мощность, Вт 10.7 14.6 1610 Тип продукта Нагревательный кабель для теплого пола Способ подключения Двухжильный Тип монтажа В стяжку Тип покрытия Паркетная доска; Ламинат; Ковролин; Плитка; Линолеум Помещение Балкон; Коридор; Кухня; Санузел; Жилая комната Вид обогрева Комфортный пол; Основной обогрев Гарантия 15 лет Бренд Warmstad Страна изготовитель Россия | Warmstad |  |  |  | 15 лет | [8 empty] | В стяжку | Паркетная доска; Ламинат; Ковролин; Плитка; Линолеум | [8 empty] | Нагревательный кабель для теплого пола | Двухжильный | Балкон; Коридор; Кухня; Санузел; Жилая комната | Комфортный пол; Основной обогрев |  | Россия | [30 empty] | 14.6
https://al-teh.ru/product/dvuzhilnyj-kabel-warmstad-wss-2050/ | Кабель нагревательный "Warmstad" WSS 109,0 м/1530 Вт |  | https://al-teh.ru/wa-data/public/shop/products/76/55/5576/images/10267/10267.970.png | Комплект WSS. Греющий кабель Warmstad | 8289 | MIN, м² MAX, м² Мощность, Вт 13.7 18.6 2050 Тип продукта Нагревательный кабель для теплого пола Способ подключения Двухжильный Тип монтажа В стяжку Тип покрытия Паркетная доска; Ламинат; Ковролин; Плитка; Линолеум Помещение Балкон; Коридор; Кухня; Санузел; Жилая комната Вид обогрева Комфортный пол; Основной обогрев Гарантия 15 лет Бренд Warmstad Страна изготовитель Россия | Warmstad |  |  |  | 15 лет | [8 empty] | В стяжку | Паркетная доска; Ламинат; Ковролин; Плитка; Линолеум | [8 empty] | Нагревательный кабель для теплого пола | Двухжильный | Балкон; Коридор; Кухня; Санузел; Жилая комната | Комфортный пол; Основной обогрев |  | Россия | [31 empty] | 18.6
https://al-teh.ru/product/dvuzhilnyj-kabel-warmstad-wss-2680/ | Кабель нагревательный "Warmstad" WSS 126,0 м/1890 Вт |  | https://al-teh.ru/wa-data/public/shop/products/78/55/5578/images/10266/10266.970.png | Комплект WSS. Греющий кабель Warmstad | 9299 | MIN, м² MAX, м² Мощность, Вт 17.9 24.4 2680 Тип продукта Нагревательный кабель для теплого пола Способ подключения Двухжильный Тип монтажа В стяжку Тип покрытия Паркетная доска; Ламинат; Ковролин; Плитка; Линолеум Помещение Балкон; Коридор; Кухня; Санузел; Жилая комната Вид обогрева Комфортный пол; Основной обогрев Гарантия 15 лет Бренд Warmstad Страна изготовитель Россия | Warmstad |  |  |  | 15 лет | [8 empty] | В стяжку | Паркетная доска; Ламинат; Ковролин; Плитка; Линолеум | [8 empty] | Нагревательный кабель для теплого пола | Двухжильный | Балкон; Коридор; Кухня; Санузел; Жилая комната | Комфортный пол; Основной обогрев |  | Россия | [32 empty] | 24.4
https://al-teh.ru/product/dvuzhilnyj-kabel-warmstad-wss-2680-1/ | Кабель нагревательный "Warmstad" WSS 170,0 м/2420 Вт |  | https://al-teh.ru/wa-data/public/shop/products/95/74/17495/images/16977/16977.970.png | Комплект WSS. Греющий кабель Warmstad | 13224 | MIN, м² MAX, м² Мощность, Вт 17.9 24.4 2680 Тип продукта Нагревательный кабель для теплого пола Способ подключения Двухжильный Тип монтажа В стяжку Тип покрытия Паркетная доска; Ламинат; Ковролин; Плитка; Линолеум Помещение Балкон; Коридор; Кухня; Санузел; Жилая комната Вид обогрева Комфортный пол; Основной обогрев Гарантия 15 лет Бренд Warmstad Страна изготовитель Россия | Warmstad |  |  |  | 15 лет | [8 empty] | В стяжку | Паркетная доска; Ламинат; Ковролин; Плитка; Линолеум | [8 empty] | Нагревательный кабель для теплого пола | Двухжильный | Балкон; Коридор; Кухня; Санузел; Жилая комната | Комфортный пол; Основной обогрев |  | Россия | [32 empty] | 24.4
https://al-teh.ru/product/17496/ | Кабель нагревательный "Warmstad" WSS 186,0 м/2800 Вт |  | https://al-teh.ru/wa-data/public/shop/products/96/74/17496/images/16978/16978.970.png | Комплект WSS. Греющий кабель Warmstad | 20340 | MIN, м² MAX, м² Мощность, Вт 17.9 24.4 2680 Тип продукта Нагревательный кабель для теплого пола Способ подключения Двухжильный Тип монтажа В стяжку Тип покрытия Паркетная доска; Ламинат; Ковролин; Плитка; Линолеум Помещение Балкон; Коридор; Кухня; Санузел; Жилая комната Вид обогрева Комфортный пол; Основной обогрев Гарантия 15 лет Бренд Warmstad Страна изготовитель Россия | Warmstad |  |  |  | 15 лет | [8 empty] | В стяжку | Паркетная доска; Ламинат; Ковролин; Плитка; Линолеум | [8 empty] | Нагревательный кабель для теплого пола | Двухжильный | Балкон; Коридор; Кухня; Санузел; Жилая комната | Комфортный пол; Основной обогрев |  | Россия | [32 empty] | 24.4
https://al-teh.ru/product/17496-1/ | Кабель нагревательный "Warmstad" WSS 213,0 м/3300 Вт |  | https://al-teh.ru/wa-data/public/shop/products/97/74/17497/images/16979/16979.970.png | Комплект WSS. Греющий кабель Warmstad | 25424 | MIN, м² MAX, м² Мощность, Вт 17.9 24.4 2680 Тип продукта Нагревательный кабель для теплого пола Способ подключения Двухжильный Тип монтажа В стяжку Тип покрытия Паркетная доска; Ламинат; Ковролин; Плитка; Линолеум Помещение Балкон; Коридор; Кухня; Санузел; Жилая комната Вид обогрева Комфортный пол; Основной обогрев Гарантия 15 лет Бренд Warmstad Страна изготовитель Россия | Warmstad |  |  |  | 15 лет | [8 empty] | В стяжку | Паркетная доска; Ламинат; Ковролин; Плитка; Линолеум | [8 empty] | Нагревательный кабель для теплого пола | Двухжильный | Балкон; Коридор; Кухня; Санузел; Жилая комната | Комфортный пол; Основной обогрев |  | Россия | [32 empty] | 24.4
https://al-teh.ru/product/komplekt-teploljuks-profimat180-10/ | Мат нагревательный "Теплолюкс" ProfiMat 180 Вт/1,0 кв.м | 2206125 | https://al-teh.ru/wa-data/public/shop/products/00/23/2300/images/13313/13313.970.jpg | Комплект "Теплолюкс" ProfiMat. Нагревательный мат | 3665.25 | Бренд Теплолюкс Номенклатурный номер 4305059016000001 EAN код товара 4620013429863 Страна Россия Гарантия Пожизненная Вес с упаковкой, кг 0,7 Высота упаковки, см 17 Длина упаковки, см 53 Ширина упаковки, см 17 Объем упаковки, м³ Нет данных Единица измерения Штука Площадь обогрева 1 м² Способ монтажа в плиточный клей, в стяжку Тип обогрева комфортный пол, основной обогрев Тип покрытия ковролин, ламинат, линолеум, паркетная доска, плитка Помещение жилая комната, коридор, кухня, санузел Тип теплого пола нагревательный мат Габариты мата, см 50 х 200 Мощность удельная, Вт/кв.м. 180 Мощность, Вт 180 | Теплолюкс | 4305059016000000 | 4620013429863 | Россия | Пожизненная | 0.7 | 17 | 53 | 17 | Нет данных | Штука | нагревательный мат |  |  | ковролин, ламинат, линолеум, паркетная доска, плитка |  | комфортный пол, основной обогрев |  |  |  |  | 180 |  |  |  | жилая комната, коридор, кухня, санузел | [36 empty] | 1 м² | в плиточный клей, в стяжку | 50 х 200 | 180
https://al-teh.ru/product/komplekt-teploljuks-profimat270-15/ | Мат нагревательный "Теплолюкс" ProfiMat 270 Вт/1,5 кв.м | 2206126 | https://al-teh.ru/wa-data/public/shop/products/01/23/2301/images/13318/13318.970.jpg | Комплект "Теплолюкс" ProfiMat. Нагревательный мат | 4237.5 | Бренд Теплолюкс Номенклатурный номер 4305059016000002 EAN код товара 4620013429870 Страна Россия Гарантия Пожизненная Вес с упаковкой, кг 1,2 Высота упаковки, см 17 Длина упаковки, см 53 Ширина упаковки, см 17 Объем упаковки, м³ Нет данных Единица измерения Штука Площадь обогрева 1,5 м² Способ монтажа в плиточный клей, в стяжку Тип обогрева комфортный пол, основной обогрев Тип покрытия ковролин, ламинат, линолеум, паркетная доска, плитка Помещение жилая комната, коридор, кухня, санузел Тип теплого пола нагревательный мат Габариты мата, см 50 х 300 Мощность удельная, Вт/кв.м. 180 Мощность, Вт 270 | Теплолюкс | 4305059016000000 | 4620013429870 | Россия | Пожизненная | 1.2 | 17 | 53 | 17 | Нет данных | Штука | нагревательный мат |  |  | ковролин, ламинат, линолеум, паркетная доска, плитка |  | комфортный пол, основной обогрев |  |  |  |  | 270 |  |  |  | жилая комната, коридор, кухня, санузел | [36 empty] | 1,5 м² | в плиточный клей, в стяжку | 50 х 300 | 180
https://al-teh.ru/product/komplekt-teploljuks-profimat360-20/ | Мат нагревательный "Теплолюкс" ProfiMat 360 Вт/2,0 кв.м | 2206129 | https://al-teh.ru/wa-data/public/shop/products/05/23/2305/images/13323/13323.970.jpg | Комплект "Теплолюкс" ProfiMat. Нагревательный мат | 4840.5 | Бренд Теплолюкс Номенклатурный номер 4305059016000003 EAN код товара 4620013429887 Страна Россия Гарантия Пожизненная Вес с упаковкой, кг 1,36 Высота упаковки, см 17 Длина упаковки, см 53 Ширина упаковки, см 17 Объем упаковки, м³ Нет данных Единица измерения Штука Площадь обогрева 2 м² Способ монтажа в плиточный клей, в стяжку Тип обогрева комфортный пол, основной обогрев Тип покрытия ковролин, ламинат, линолеум, паркетная доска, плитка Помещение жилая комната, коридор, кухня, санузел Тип теплого пола нагревательный мат Габариты мата, см 50 х 400 Мощность удельная, Вт/кв.м. 180 Мощность, Вт 360 | Теплолюкс | 4305059016000000 | 4620013429887 | Россия | Пожизненная | 1.36 | 17 | 53 | 17 | Нет данных | Штука | нагревательный мат |  |  | ковролин, ламинат, линолеум, паркетная доска, плитка |  | комфортный пол, основной обогрев |  |  |  |  | 360 |  |  |  | жилая комната, коридор, кухня, санузел | [36 empty] | 2 м² | в плиточный клей, в стяжку | 50 х 400 | 180
https://al-teh.ru/product/komplekt-teploljuks-profimat450-25/ | Мат нагревательный "Теплолюкс" ProfiMat 450 Вт/2,5 кв.м | 2206130 | https://al-teh.ru/wa-data/public/shop/products/06/23/2306/images/13328/13328.970.jpg | Комплект "Теплолюкс" ProfiMat. Нагревательный мат | 5442 | Бренд Теплолюкс Номенклатурный номер 4305059016000004 EAN код товара 4620013429894 Страна Россия Гарантия Пожизненная Вес с упаковкой, кг 1,45 Высота упаковки, см 17 Длина упаковки, см 53 Ширина упаковки, см 17 Объем упаковки, м³ Нет данных Единица измерения Штука Площадь обогрева 2,5 м² Способ монтажа в плиточный клей, в стяжку Тип обогрева комфортный пол, основной обогрев Тип покрытия ковролин, ламинат, линолеум, паркетная доска, плитка Помещение жилая комната, коридор, кухня, санузел Тип теплого пола нагревательный мат Габариты мата, см 50 х 500 Мощность удельная, Вт/кв.м. 180 Мощность, Вт 450 | Теплолюкс | 4305059016000000 | 4620013429894 | Россия | Пожизненная | 1.45 | 17 | 53 | 17 | Нет данных | Штука | нагревательный мат |  |  | ковролин, ламинат, линолеум, паркетная доска, плитка |  | комфортный пол, основной обогрев |  |  |  |  | 450 |  |  |  | жилая комната, коридор, кухня, санузел | [36 empty] | 2,5 м² | в плиточный клей, в стяжку | 50 х 500 | 180
https://al-teh.ru/product/komplekt-teploljuks-profimat540-30/ | Мат нагревательный "Теплолюкс" ProfiMat 540 Вт/3,0 кв.м | 2206131 | https://al-teh.ru/wa-data/public/shop/products/07/23/2307/images/13333/13333.970.jpg | Комплект "Теплолюкс" ProfiMat. Нагревательный мат | 6075 | Бренд Теплолюкс Номенклатурный номер 4305059016000005 EAN код товара 4620013429900 Страна Россия Гарантия Пожизненная Вес с упаковкой, кг 1,5 Высота упаковки, см 17 Длина упаковки, см 53 Ширина упаковки, см 17 Объем упаковки, м³ Нет данных Единица измерения Штука Площадь обогрева 3 м² Способ монтажа в плиточный клей, в стяжку Тип обогрева комфортный пол, основной обогрев Тип покрытия ковролин, ламинат, линолеум, паркетная доска, плитка Помещение жилая комната, коридор, кухня, санузел Тип теплого пола нагревательный мат Габариты мата, см 50 х 600 Мощность удельная, Вт/кв.м. 180 Мощность, Вт 540 | Теплолюкс | 4305059016000000 | 4620013429900 | Россия | Пожизненная | 1.5 | 17 | 53 | 17 | Нет данных | Штука | нагревательный мат |  |  | ковролин, ламинат, линолеум, паркетная доска, плитка |  | комфортный пол, основной обогрев |  |  |  |  | 540 |  |  |  | жилая комната, коридор, кухня, санузел | [36 empty] | 3 м² | в плиточный клей, в стяжку | 50 х 600 | 180
https://al-teh.ru/product/komplekt-teploljuks-profimat630-35/ | Мат нагревательный "Теплолюкс" ProfiMat 630 Вт/3,5 кв.м | 2206132 | https://al-teh.ru/wa-data/public/shop/products/08/23/2308/images/13338/13338.970.jpg | Комплект "Теплолюкс" ProfiMat. Нагревательный мат | 6708.75 | Бренд Теплолюкс Номенклатурный номер 4305059016000006 EAN код товара 4620013429917 Страна Россия Гарантия Пожизненная Вес с упаковкой, кг 1,67 Высота упаковки, см 17 Длина упаковки, см 53 Ширина упаковки, см 17 Объем упаковки, м³ Нет данных Единица измерения Штука Площадь обогрева 3,5 м² Способ монтажа в плиточный клей, в стяжку Тип обогрева комфортный пол, основной обогрев Тип покрытия ковролин, ламинат, линолеум, паркетная доска, плитка Помещение жилая комната, коридор, кухня, санузел Тип теплого пола нагревательный мат Габариты мата, см 50 х 700 Мощность удельная, Вт/кв.м. 180 Мощность, Вт 630 | Теплолюкс | 4305059016000000 | 4620013429917 | Россия | Пожизненная | 1.67 | 17 | 53 | 17 | Нет данных | Штука | нагревательный мат |  |  | ковролин, ламинат, линолеум, паркетная доска, плитка |  | комфортный пол, основной обогрев |  |  |  |  | 630 |  |  |  | жилая комната, коридор, кухня, санузел | [36 empty] | 3,5 м² | в плиточный клей, в стяжку | 50 х 700 | 180
https://al-teh.ru/product/komplekt-teploljuks-profimat720-40/ | Мат нагревательный "Теплолюкс" ProfiMat 720 Вт/4,0 кв.м | 2206133 | https://al-teh.ru/wa-data/public/shop/products/09/23/2309/images/13343/13343.970.jpg | Комплект "Теплолюкс" ProfiMat. Нагревательный мат | 7431.75 | Бренд Теплолюкс Номенклатурный номер 4305059016000007 EAN код товара 4620013429924 Страна Россия Гарантия Пожизненная Вес с упаковкой, кг 1,85 Высота упаковки, см 17 Длина упаковки, см 53 Ширина упаковки, см 17 Объем упаковки, м³ Нет данных Единица измерения Штука Площадь обогрева 4,1 м² Способ монтажа в плиточный клей, в стяжку Тип обогрева комфортный пол, основной обогрев Тип покрытия ковролин, ламинат, линолеум, паркетная доска, плитка Помещение жилая комната, коридор, кухня, санузел Тип теплого пола нагревательный мат Габариты мата, см 50 х 800 Мощность удельная, Вт/кв.м. 180 Мощность, Вт 720 | Теплолюкс | 4305059016000000 | 4620013429924 | Россия | Пожизненная | 1.85 | 17 | 53 | 17 | Нет данных | Штука | нагревательный мат |  |  | ковролин, ламинат, линолеум, паркетная доска, плитка |  | комфортный пол, основной обогрев |  |  |  |  | 720 |  |  |  | жилая комната, коридор, кухня, санузел | [36 empty] | 4,1 м² | в плиточный клей, в стяжку | 50 х 800 | 180
https://al-teh.ru/product/komplekt-teploljuks-profimat900-50/ | Мат нагревательный "Теплолюкс" ProfiMat 900 Вт/5,0 кв.м | 2206134 | https://al-teh.ru/wa-data/public/shop/products/10/23/2310/images/13348/13348.970.jpg | Комплект "Теплолюкс" ProfiMat. Нагревательный мат | 8426.25 | Бренд Теплолюкс Номенклатурный номер 4305059016000008 EAN код товара 4620013429931 Страна Россия Гарантия Пожизненная Вес с упаковкой, кг 2,04 Высота упаковки, см 17 Длина упаковки, см 53 Ширина упаковки, см 17 Объем упаковки, м³ Нет данных Единица измерения Штука Площадь обогрева 5,1 м² Способ монтажа в плиточный клей, в стяжку Тип обогрева комфортный пол, основной обогрев Тип покрытия ковролин, ламинат, линолеум, паркетная доска, плитка Помещение жилая комната, коридор, кухня, санузел Тип теплого пола нагревательный мат Габариты мата, см 50 х 1000 Мощность удельная, Вт/кв.м. 180 Мощность, Вт 900 | Теплолюкс | 4305059016000000 | 4620013429931 | Россия | Пожизненная | 2.04 | 17 | 53 | 17 | Нет данных | Штука | нагревательный мат |  |  | ковролин, ламинат, линолеум, паркетная доска, плитка |  | комфортный пол, основной обогрев |  |  |  |  | 900 |  |  |  | жилая комната, коридор, кухня, санузел | [36 empty] | 5,1 м² | в плиточный клей, в стяжку | 50 х 1000 | 180
https://al-teh.ru/product/komplekt-teploljuks-profimat1080-60/ | Мат нагревательный "Теплолюкс" ProfiMat 1080 Вт/6,0 кв.м | 2206135 | https://al-teh.ru/wa-data/public/shop/products/11/23/2311/images/13353/13353.970.jpg | Комплект "Теплолюкс" ProfiMat. Нагревательный мат | 9481.5 | Бренд Теплолюкс Номенклатурный номер 4305059016000009 EAN код товара 4620013429948 Страна Россия Гарантия Пожизненная Вес с упаковкой, кг 3, Высота упаковки, см 28 Длина упаковки, см 53 Ширина упаковки, см 28 Объем упаковки, м³ Нет данных Единица измерения Штука Площадь обогрева 6 м² Способ монтажа в плиточный клей, в стяжку Тип обогрева комфортный пол, основной обогрев Тип покрытия ковролин, ламинат, линолеум, паркетная доска, плитка Помещение жилая комната, коридор, кухня, санузел Тип теплого пола нагревательный мат Габариты мата, см 50 х 1200 Мощность удельная, Вт/кв.м. 180 Мощность, Вт 1080 | Теплолюкс | 4305059016000000 | 4620013429948 | Россия | Пожизненная | 3 | 28 | 53 | 28 | Нет данных | Штука | нагревательный мат |  |  | ковролин, ламинат, линолеум, паркетная доска, плитка |  | комфортный пол, основной обогрев |  |  |  |  | 1080 |  |  |  | жилая комната, коридор, кухня, санузел | [36 empty] | 6 м² | в плиточный клей, в стяжку | 50 х 1200 | 180
https://al-teh.ru/product/komplekt-teploljuks-profimat1260-70/ | Мат нагревательный "Теплолюкс" ProfiMat 1260 Вт/7,0 кв.м | 2206136 | https://al-teh.ru/wa-data/public/shop/products/12/23/2312/images/13358/13358.970.jpg | Комплект "Теплолюкс" ProfiMat. Нагревательный мат | 10536 | Бренд Теплолюкс Номенклатурный номер 4305059016000010 EAN код товара 4620013429955 Страна Россия Гарантия Пожизненная Вес с упаковкой, кг 3,25 Высота упаковки, см 28 Длина упаковки, см 53 Ширина упаковки, см 28 Объем упаковки, м³ Нет данных Единица измерения Штука Площадь обогрева 7 м² Способ монтажа в плиточный клей, в стяжку Тип обогрева комфортный пол, основной обогрев Тип покрытия ковролин, ламинат, линолеум, паркетная доска, плитка Помещение жилая комната, коридор, кухня, санузел Тип теплого пола нагревательный мат Габариты мата, см 50 х 1400 Мощность удельная, Вт/кв.м. 180 Мощность, Вт 1260 | Теплолюкс | 4305059016000010 | 4620013429955 | Россия | Пожизненная | 3.25 | 28 | 53 | 28 | Нет данных | Штука | нагревательный мат |  |  | ковролин, ламинат, линолеум, паркетная доска, плитка |  | комфортный пол, основной обогрев |  |  |  |  | 1260 |  |  |  | жилая комната, коридор, кухня, санузел | [36 empty] | 7 м² | в плиточный клей, в стяжку | 50 х 1400 | 180
https://al-teh.ru/product/komplekt-teploljuks-profimat1440-80/ | Мат нагревательный "Теплолюкс" ProfiMat 1440 Вт/8,0 кв.м | 2206137 | https://al-teh.ru/wa-data/public/shop/products/13/23/2313/images/13363/13363.970.jpg | Комплект "Теплолюкс" ProfiMat. Нагревательный мат | 11331 | Бренд Теплолюкс Номенклатурный номер 4305059016000011 EAN код товара 4620013429962 Страна Россия Гарантия Пожизненная Вес с упаковкой, кг 3,5 Высота упаковки, см 28 Длина упаковки, см 53 Ширина упаковки, см 28 Объем упаковки, м³ Нет данных Единица измерения Штука Площадь обогрева 8 м² Способ монтажа в плиточный клей, в стяжку Тип обогрева комфортный пол, основной обогрев Тип покрытия ковролин, ламинат, линолеум, паркетная доска, плитка Помещение жилая комната, коридор, кухня, санузел Тип теплого пола нагревательный мат Габариты мата, см 50 х 1600 Мощность удельная, Вт/кв.м. 180 Мощность, Вт 1440 | Теплолюкс | 4305059016000010 | 4620013429962 | Россия | Пожизненная | 3.5 | 28 | 53 | 28 | Нет данных | Штука | нагревательный мат |  |  | ковролин, ламинат, линолеум, паркетная доска, плитка |  | комфортный пол, основной обогрев |  |  |  |  | 1440 |  |  |  | жилая комната, коридор, кухня, санузел | [36 empty] | 8 м² | в плиточный клей, в стяжку | 50 х 1600 | 180
https://al-teh.ru/product/komplekt-teploljuks-profimat1620-90/ | Мат нагревательный "Теплолюкс" ProfiMat 1620 Вт/9,0 кв.м | 2206138 | https://al-teh.ru/wa-data/public/shop/products/14/23/2314/images/13368/13368.970.jpg | Комплект "Теплолюкс" ProfiMat. Нагревательный мат | 12647.25 | Бренд Теплолюкс Номенклатурный номер 4305059016000012 EAN код товара 4620013429979 Страна Россия Гарантия Пожизненная Вес с упаковкой, кг 3,5 Высота упаковки, см 28 Длина упаковки, см 53 Ширина упаковки, см 28 Объем упаковки, м³ Нет данных Единица измерения Штука Площадь обогрева 9 м² Способ монтажа в плиточный клей, в стяжку Тип обогрева комфортный пол, основной обогрев Тип покрытия ковролин, ламинат, линолеум, паркетная доска, плитка Помещение жилая комната, коридор, кухня, санузел Тип теплого пола нагревательный мат Габариты мата, см 50 х 1800 Мощность удельная, Вт/кв.м. 180 Мощность, Вт 1620 | Теплолюкс | 4305059016000010 | 4620013429979 | Россия | Пожизненная | 3.5 | 28 | 53 | 28 | Нет данных | Штука | нагревательный мат |  |  | ковролин, ламинат, линолеум, паркетная доска, плитка |  | комфортный пол, основной обогрев |  |  |  |  | 1620 |  |  |  | жилая комната, коридор, кухня, санузел | [36 empty] | 9 м² | в плиточный клей, в стяжку | 50 х 1800 | 180
https://al-teh.ru/product/komplekt-teploljuks-profimat1800-100/ | Мат нагревательный "Теплолюкс" ProfiMat 1800 Вт/10,0 кв.м | 2206139 | https://al-teh.ru/wa-data/public/shop/products/02/23/2302/images/13373/13373.970.jpg | Комплект "Теплолюкс" ProfiMat. Нагревательный мат | 14110.5 | Бренд Теплолюкс Номенклатурный номер 4305059016000013 EAN код товара 4620013429986 Страна Россия Гарантия Пожизненная Вес с упаковкой, кг 3,9 Высота упаковки, см 28 Длина упаковки, см 53 Ширина упаковки, см 28 Объем упаковки, м³ Нет данных Единица измерения Штука Площадь обогрева 10 м² Способ монтажа в плиточный клей, в стяжку Тип обогрева комфортный пол, основной обогрев Тип покрытия ковролин, ламинат, линолеум, паркетная доска, плитка Помещение жилая комната, коридор, кухня, санузел Тип теплого пола нагревательный мат Габариты мата, см 50 х 2000 Мощность удельная, Вт/кв.м. 180 Мощность, Вт 1800 | Теплолюкс | 4305059016000010 | 4620013429986 | Россия | Пожизненная | 3.9 | 28 | 53 | 28 | Нет данных | Штука | нагревательный мат |  |  | ковролин, ламинат, линолеум, паркетная доска, плитка |  | комфортный пол, основной обогрев |  |  |  |  | 1800 |  |  |  | жилая комната, коридор, кухня, санузел | [36 empty] | 10 м² | в плиточный клей, в стяжку | 50 х 2000 | 180
https://al-teh.ru/product/komplekt-teploljuks-profimat2160-120/ | Мат нагревательный "Теплолюкс" ProfiMat 2160 Вт/12,0 кв.м | 2206140 | https://al-teh.ru/wa-data/public/shop/products/03/23/2303/images/13378/13378.970.jpg | Комплект "Теплолюкс" ProfiMat. Нагревательный мат | 15021.75 | Бренд Теплолюкс Номенклатурный номер 4305059016000014 EAN код товара 4620013429993 Страна Россия Гарантия Пожизненная Вес с упаковкой, кг 5,6 Высота упаковки, см 28 Длина упаковки, см 53 Ширина упаковки, см 28 Объем упаковки, м³ Нет данных Единица измерения Штука Площадь обогрева 12 м² Способ монтажа в плиточный клей, в стяжку Тип обогрева комфортный пол, основной обогрев Тип покрытия ковролин, ламинат, линолеум, паркетная доска, плитка Помещение жилая комната, коридор, кухня, санузел Тип теплого пола нагревательный мат Габариты мата, см 50 х 2400 Мощность удельная, Вт/кв.м. 180 Мощность, Вт 2160 | Теплолюкс | 4305059016000010 | 4620013429993 | Россия | Пожизненная | 5.6 | 28 | 53 | 28 | Нет данных | Штука | нагревательный мат |  |  | ковролин, ламинат, линолеум, паркетная доска, плитка |  | комфортный пол, основной обогрев |  |  |  |  | 2160 |  |  |  | жилая комната, коридор, кухня, санузел | [36 empty] | 12 м² | в плиточный клей, в стяжку | 50 х 2400 | 180
https://al-teh.ru/product/komplekt-teploljuks-profimat2700-150/ | Мат нагревательный "Теплолюкс" ProfiMat 2700 Вт/15,0 кв.м | 2206141 | https://al-teh.ru/wa-data/public/shop/products/04/23/2304/images/13383/13383.970.jpg | Комплект "Теплолюкс" ProfiMat. Нагревательный мат | 18240.75 | Бренд Теплолюкс Номенклатурный номер 4305059016000015 EAN код товара 4620013423090 Страна Россия Гарантия Пожизненная Вес с упаковкой, кг 6,735 Высота упаковки, см 28 Длина упаковки, см 53 Ширина упаковки, см 28 Объем упаковки, м³ Нет данных Единица измерения Штука Площадь обогрева 15 м² Способ монтажа в плиточный клей, в стяжку Тип обогрева комфортный пол, основной обогрев Тип покрытия ковролин, ламинат, линолеум, паркетная доска, плитка Помещение жилая комната, коридор, кухня, санузел Тип теплого пола нагревательный мат Габариты мата, см 50 х 3000 Мощность удельная, Вт/кв.м. 180 Мощность, Вт 2700 | Теплолюкс | 4305059016000010 | 4620013423090 | Россия | Пожизненная | 6.735 | 28 | 53 | 28 | Нет данных | Штука | нагревательный мат |  |  | ковролин, ламинат, линолеум, паркетная доска, плитка |  | комфортный пол, основной обогрев |  |  |  |  | 2700 |  |  |  | жилая комната, коридор, кухня, санузел | [36 empty] | 15 м² | в плиточный клей, в стяжку | 50 х 3000 | 180
https://al-teh.ru/product/komplekt-teplolyuks-mini-mn-105-065/ | Комплект "Теплолюкс" MiNi МН-105-0,65 | 1000262 | https://al-teh.ru/wa-data/public/shop/products/81/76/17681/images/17525/17525.970.jpg | Комплект "Теплолюкс" MiNi. Нагревательный мат | 1525 |  | Теплолюкс | 430505200070105 | 4607090072687 | Россия | 25 лет | 1.05 | 16.5 | 52 | 16.5 | 0.014157 | Штука | нагревательный мат |  |  | ковролин, ламинат, линолеум, паркетная доска, плитка |  | комфортный пол |  |  |  |  | 105 |  |  |  | коридор, санузел | [36 empty] | 0,65 м² | в плиточный клей, в стяжку | 0,5 х 1,3 | 162
https://al-teh.ru/product/komplekt-teplolyuks-mini-mn-540-360/ | Комплект "Теплолюкс" MiNi МН-540-3,60 | 1000283 | https://al-teh.ru/wa-data/public/shop/products/80/76/17680/images/17524/17524.970.jpg | Комплект "Теплолюкс" MiNi. Нагревательный мат | 3052 |  | Теплолюкс | 430505200070540 | 4607090072809 | Россия | 25 лет | 2.35 | 16.5 | 52 | 16.5 | 0.014157 | Штука | нагревательный мат |  |  | ковролин, ламинат, линолеум, паркетная доска, плитка |  | комфортный пол |  |  |  |  | 540 |  |  |  | коридор, санузел | [36 empty] | 3,6 м² | в плиточный клей, в стяжку | 0,5 х 7,2 | 150
https://al-teh.ru/product/komplekt-teplolyuks-mini-mn-640-420/ | Комплект "Теплолюкс" MiNi МН-640-4,20 | 1000285 | https://al-teh.ru/wa-data/public/shop/products/79/76/17679/images/17523/17523.970.jpg | Комплект "Теплолюкс" MiNi. Нагревательный мат | 3318 |  | Теплолюкс | 430505200070640 | 4607090072816 | Россия | 25 лет | 2.665 | 54 | 54 | 16.5 | 0.014293 | Штука | нагревательный мат |  |  | ковролин, ламинат, линолеум, паркетная доска, плитка |  | комфортный пол |  |  |  |  | 640 |  |  |  | коридор, санузел | [36 empty] | 4,2 м² | в плиточный клей, в стяжку | 0,5 х 8,4 | 152
https://al-teh.ru/product/komplekt-teplolyuks-mini-mn-760-500/ | Комплект "Теплолюкс" MiNi МН-760-5,00 | 1000287 | https://al-teh.ru/wa-data/public/shop/products/78/76/17678/images/17522/17522.970.jpg | Комплект "Теплолюкс" MiNi. Нагревательный мат | 3618 |  | Теплолюкс | 430505200070760 | 4607090072823 | Россия | 25 лет | 3 | 16.5 | 52.5 | 16.5 | 0.014293 | Штука | нагревательный мат |  |  | ковролин, ламинат, линолеум, паркетная доска, плитка |  | комфортный пол |  |  |  |  | 760 |  |  |  | коридор, санузел | [36 empty] | 5 м² | в плиточный клей, в стяжку | 0,5 х 10 | 152
https://al-teh.ru/product/komplekt-teplolyuks-mini-mn-930-600/ | Комплект "Теплолюкс" MiNi МН-930-6,00 | 1000289 | https://al-teh.ru/wa-data/public/shop/products/77/76/17677/images/17521/17521.970.jpg | Комплект "Теплолюкс" MiNi. Нагревательный мат | 4222 |  | Теплолюкс | 430505200070930 | 4607090072830 | Россия | 25 лет | 3.8 | 25 | 53.5 | 25 | 0.033438 | Штука | нагревательный мат |  |  | ковролин, ламинат, линолеум, паркетная доска, плитка |  | комфортный пол |  |  |  |  | 930 |  |  |  | коридор, санузел | [36 empty] | 6 м² | в плиточный клей, в стяжку | 0,5 х 12 | 155
https://al-teh.ru/product/komplekt-teplolyuks-mini-mn-1070-700/ | Комплект "Теплолюкс" MiNi МН-1070-7,00 | 1000263 | https://al-teh.ru/wa-data/public/shop/products/76/76/17676/images/17520/17520.970.jpg | Комплект "Теплолюкс" MiNi. Нагревательный мат | 4608 |  | Теплолюкс | 430505200071070 | 4607090072694 | Россия | 25 лет | 4.35 | 25 | 53.5 | 25 | 0.033438 | Штука | нагревательный мат |  |  | ковролин, ламинат, линолеум, паркетная доска, плитка |  | комфортный пол |  |  |  |  | 1070 |  |  |  | коридор, санузел | [36 empty] | 7 м² | в плиточный клей, в стяжку | 0,5 х 14 | 153
https://al-teh.ru/product/komplekt-teplolyuks-mini-mn-1180-800/ | Комплект "Теплолюкс" MiNi МН-1180-8,00 | 1000264 | https://al-teh.ru/wa-data/public/shop/products/75/76/17675/images/17519/17519.970.jpg | Комплект "Теплолюкс" MiNi. Нагревательный мат | 4884 |  | Теплолюкс | 430505200071180 | 4607090072700 | Россия | 25 лет | 4.8 | 25.5 | 53.5 | 25.5 | 0.034788 | Штука | нагревательный мат |  |  | ковролин, ламинат, линолеум, паркетная доска, плитка |  | комфортный пол |  |  |  |  | 1180 |  |  |  | коридор, санузел | [36 empty] | 8 м² | в плиточный клей, в стяжку | 0,5 х 16 | 148
https://al-teh.ru/product/komplekt-teplolyuks-mini-mn-1420-950/ | Комплект "Теплолюкс" MiNi МН-1420-9,50 | 1000269 | https://al-teh.ru/wa-data/public/shop/products/74/76/17674/images/17518/17518.970.jpg | Комплект "Теплолюкс" MiNi. Нагревательный мат | 5866 |  | Теплолюкс | 430505200071420 | 4607090072717 | Россия | 25 лет | 5.7 | 25 | 53.5 | 25 | 0.033438 | Штука | нагревательный мат |  |  | ковролин, ламинат, линолеум, паркетная доска, плитка |  | комфортный пол |  |  |  |  | 1420 |  |  |  | коридор, санузел | [36 empty] | 9,5 м² | в плиточный клей, в стяжку | 0,5 х 19 | 149
https://al-teh.ru/product/komplekt-teplolyuks-mini-mn-1700-1150/ | Комплект "Теплолюкс" MiNi МН-1700-11,50 | 1000273 | https://al-teh.ru/wa-data/public/shop/products/73/76/17673/images/17517/17517.970.jpg | Комплект "Теплолюкс" MiNi. Нагревательный мат | 6548 |  | Теплолюкс | 430505200071700 | 4607090072731 | Россия | 25 лет | 5.95 | 25 | 53.5 | 25 | 0.033438 | Штука | нагревательный мат |  |  | ковролин, ламинат, линолеум, паркетная доска, плитка |  | комфортный пол |  |  |  |  | 1700 |  |  |  | коридор, санузел | [36 empty] | 11,5 м² | в плиточный клей, в стяжку | 0,5 х 23 | 148
https://al-teh.ru/product/komplekt-teplolyuks-mini-mn-1960-1300/ | Комплект "Теплолюкс" MiNi МН-1960-13,00 | 1000274 | https://al-teh.ru/wa-data/public/shop/products/72/76/17672/images/17516/17516.970.jpg | Комплект "Теплолюкс" MiNi. Нагревательный мат | 7118 |  | Теплолюкс | 430505200071960 | 4607090072748 | Россия | 25 лет | 6.781 | 54 | 54 | 25 | 0.034106 | Штука | нагревательный мат |  |  | ковролин, ламинат, линолеум, паркетная доска, плитка |  | комфортный пол |  |  |  |  | 1960 |  |  |  | коридор, санузел | [36 empty] | 13 м² | в плиточный клей, в стяжку | 0,5 х 26 | 151
https://al-teh.ru/product/komplekt-teplolyuks-mini-mn-2300-1530/ | Комплект "Теплолюкс" MiNi МН-2300-15,30 | 1000276 | https://al-teh.ru/wa-data/public/shop/products/71/76/17671/images/17515/17515.970.jpg | Комплект "Теплолюкс" MiNi. Нагревательный мат | 8097 |  | Теплолюкс | 430505200072300 | 4607090072762 | Россия | 25 лет | 7.4 | 25 | 53 | 25 | 0.033125 | Штука | нагревательный мат |  |  | ковролин, ламинат, линолеум, паркетная доска, плитка |  | комфортный пол |  |  |  |  | 2300 |  |  |  | коридор, санузел | [36 empty] | 15,3 м² | в плиточный клей, в стяжку | 0,5 х 30,6 | 150
https://al-teh.ru/product/komplekt-nacionalnyj-komfort-mnn-80-05/ | Мат нагревательный "Теплолюкс" Tropix МНН 80 Вт/0,5 кв.м | 2206222 | https://al-teh.ru/wa-data/public/shop/products/16/42/14216/images/13393/13393.970.jpg | Комплект МНН. Нагревательный мат для теплого пола "Теплолюкс" TROPIX | 2373 | Бренд Теплолюкс Номенклатурный номер 43050538000001 EAN код товара 4620013429580 Страна Россия Гарантия 50 лет Вес с упаковкой, кг 0,7 Высота упаковки, см 17 Длина упаковки, см 53 Ширина упаковки, см 17 Объем упаковки, м³ Нет данных Единица измерения Штука Площадь обогрева 0,5 м² Способ монтажа в плиточный клей, в стяжку Тип обогрева комфортный пол Тип покрытия ковролин, ламинат, линолеум, паркетная доска, плитка Помещение жилая комната, коридор, кухня, санузел Тип теплого пола нагревательный мат Габариты мата, см 50 х 100 Мощность удельная, Вт/кв.м. 160 Мощность, Вт 80 | Теплолюкс | 43050538000001 | 4620013429580 | Россия | 50 лет | 0.7 | 17 | 53 | 17 | Нет данных | Штука | нагревательный мат |  |  | ковролин, ламинат, линолеум, паркетная доска, плитка |  | комфортный пол |  |  |  |  | 80 |  |  |  | жилая комната, коридор, кухня, санузел | [36 empty] | 0,5 м² | в плиточный клей, в стяжку | 50 х 100 | 160
https://al-teh.ru/product/komplekt-nacionalnyj-komfort-mnn-160-10/ | Мат нагревательный "Теплолюкс" Tropix МНН 160 Вт/1,0 кв.м | 2206223 | https://al-teh.ru/wa-data/public/shop/products/77/07/777/images/13394/13394.970.jpg | Комплект МНН. Нагревательный мат для теплого пола "Теплолюкс" TROPIX | 2826 | Бренд Теплолюкс Номенклатурный номер 43050538000002 EAN код товара 4620013429597 Страна Россия Гарантия 50 лет Вес с упаковкой, кг 0,82 Высота упаковки, см 17 Длина упаковки, см 53 Ширина упаковки, см 17 Объем упаковки, м³ Нет данных Единица измерения Штука Площадь обогрева 1 м² Способ монтажа в плиточный клей, в стяжку Тип обогрева комфортный пол Тип покрытия ковролин, ламинат, линолеум, паркетная доска, плитка Помещение жилая комната, коридор, кухня, санузел Тип теплого пола нагревательный мат Габариты мата, см 50 х 200 Мощность удельная, Вт/кв.м. 160 Мощность, Вт 160 | Теплолюкс | 43050538000002 | 4620013429597 | Россия | 50 лет | 0.82 | 17 | 53 | 17 | Нет данных | Штука | нагревательный мат |  |  | ковролин, ламинат, линолеум, паркетная доска, плитка |  | комфортный пол |  |  |  |  | 160 |  |  |  | жилая комната, коридор, кухня, санузел | [36 empty] | 1 м² | в плиточный клей, в стяжку | 50 х 200 | 160
https://al-teh.ru/product/teploljuks-tropix-mnn-240-15/ | Мат нагревательный "Теплолюкс" Tropix МНН 240 Вт/1,5 кв.м | 2206224 | https://al-teh.ru/wa-data/public/shop/products/79/07/779/images/13395/13395.970.jpg | Комплект МНН. Нагревательный мат для теплого пола "Теплолюкс" TROPIX | 3265.5 | Бренд Теплолюкс Номенклатурный номер 43050538000003 EAN код товара 4620013429603 Страна Россия Гарантия 50 лет Вес с упаковкой, кг 0,98 Высота упаковки, см 17 Длина упаковки, см 53 Ширина упаковки, см 17 Объем упаковки, м³ Нет данных Единица измерения Штука Площадь обогрева 1,5 м² Способ монтажа в плиточный клей, в стяжку Тип обогрева комфортный пол Тип покрытия ковролин, ламинат, линолеум, паркетная доска, плитка Помещение жилая комната, коридор, кухня, санузел Тип теплого пола нагревательный мат Габариты мата, см 50 х 300 Мощность удельная, Вт/кв.м. 160 Мощность, Вт 240 | Теплолюкс | 43050538000003 | 4620013429603 | Россия | 50 лет | 0.98 | 17 | 53 | 17 | Нет данных | Штука | нагревательный мат |  |  | ковролин, ламинат, линолеум, паркетная доска, плитка |  | комфортный пол |  |  |  |  | 240 |  |  |  | жилая комната, коридор, кухня, санузел | [36 empty] | 1,5 м² | в плиточный клей, в стяжку | 50 х 300 | 160
https://al-teh.ru/product/teploljuks-tropix-mnn-320-20/ | Мат нагревательный "Теплолюкс" Tropix МНН 320 Вт/2,0 кв.м | 2206225 | https://al-teh.ru/wa-data/public/shop/products/80/07/780/images/13396/13396.970.jpg | Комплект МНН. Нагревательный мат для теплого пола "Теплолюкс" TROPIX | 3717.75 | Бренд Теплолюкс Номенклатурный номер 43050538000004 EAN код товара 4620013429610 Страна Россия Гарантия 50 лет Вес с упаковкой, кг 1,1 Высота упаковки, см 17 Длина упаковки, см 53 Ширина упаковки, см 17 Объем упаковки, м³ Нет данных Единица измерения Штука Площадь обогрева 2 м² Способ монтажа в плиточный клей, в стяжку Тип обогрева комфортный пол Тип покрытия ковролин, ламинат, линолеум, паркетная доска, плитка Помещение жилая комната, коридор, кухня, санузел Тип теплого пола нагревательный мат Габариты мата, см 50 х 400 Мощность удельная, Вт/кв.м. 160 Мощность, Вт 320 | Теплолюкс | 43050538000004 | 4620013429610 | Россия | 50 лет | 1.1 | 17 | 53 | 17 | Нет данных | Штука | нагревательный мат |  |  | ковролин, ламинат, линолеум, паркетная доска, плитка |  | комфортный пол |  |  |  |  | 320 |  |  |  | жилая комната, коридор, кухня, санузел | [36 empty] | 2 м² | в плиточный клей, в стяжку | 50 х 400 | 160
https://al-teh.ru/product/teploljuks-tropix-mnn-400-25/ | Мат нагревательный "Теплолюкс" Tropix МНН 400 Вт/2,5 кв.м | 2206226 | https://al-teh.ru/wa-data/public/shop/products/81/07/781/images/13397/13397.970.jpg | Комплект МНН. Нагревательный мат для теплого пола "Теплолюкс" TROPIX | 4340.25 | Бренд Теплолюкс Номенклатурный номер 43050538000005 EAN код товара 4620013429627 Страна Россия Гарантия 50 лет Вес с упаковкой, кг 1,3 Высота упаковки, см 17 Длина упаковки, см 53 Ширина упаковки, см 17 Объем упаковки, м³ Нет данных Единица измерения Штука Площадь обогрева 2,5 м² Способ монтажа в плиточный клей, в стяжку Тип обогрева комфортный пол Тип покрытия ковролин, ламинат, линолеум, паркетная доска, плитка Помещение жилая комната, коридор, кухня, санузел Тип теплого пола нагревательный мат Габариты мата, см 50 х 500 Мощность удельная, Вт/кв.м. 160 Мощность, Вт 400 | Теплолюкс | 43050538000005 | 4620013429627 | Россия | 50 лет | 1.3 | 17 | 53 | 17 | Нет данных | Штука | нагревательный мат |  |  | ковролин, ламинат, линолеум, паркетная доска, плитка |  | комфортный пол |  |  |  |  | 400 |  |  |  | жилая комната, коридор, кухня, санузел | [36 empty] | 2,5 м² | в плиточный клей, в стяжку | 50 х 500 | 160
https://al-teh.ru/product/teploljuks-tropix-mnn-480-30/ | Мат нагревательный "Теплолюкс" Tropix МНН 480 Вт/3,0 кв.м | 2206227 | https://al-teh.ru/wa-data/public/shop/products/82/07/782/images/13398/13398.970.jpg | Комплект МНН. Нагревательный мат для теплого пола "Теплолюкс" TROPIX | 4808.25 | Бренд Теплолюкс Номенклатурный номер 43050538000006 EAN код товара 4620013429634 Страна Россия Гарантия 50 лет Вес с упаковкой, кг 1,5 Высота упаковки, см 17 Длина упаковки, см 53 Ширина упаковки, см 17 Объем упаковки, м³ Нет данных Единица измерения Штука Площадь обогрева 3 м² Способ монтажа в плиточный клей, в стяжку Тип обогрева комфортный пол Тип покрытия ковролин, ламинат, линолеум, паркетная доска, плитка Помещение жилая комната, коридор, кухня, санузел Тип теплого пола нагревательный мат Габариты мата, см 50 х 600 Мощность удельная, Вт/кв.м. 160 Мощность, Вт 480 | Теплолюкс | 43050538000006 | 4620013429634 | Россия | 50 лет | 1.5 | 17 | 53 | 17 | Нет данных | Штука | нагревательный мат |  |  | ковролин, ламинат, линолеум, паркетная доска, плитка |  | комфортный пол |  |  |  |  | 480 |  |  |  | жилая комната, коридор, кухня, санузел | [36 empty] | 3 м² | в плиточный клей, в стяжку | 50 х 600 | 160
https://al-teh.ru/product/teploljuks-tropix-mnn-560-35/ | Мат нагревательный "Теплолюкс" Tropix МНН 560 Вт/3,5 кв.м | 2206228 | https://al-teh.ru/wa-data/public/shop/products/83/07/783/images/13399/13399.970.jpg | Комплект МНН. Нагревательный мат для теплого пола "Теплолюкс" TROPIX | 5301 | Бренд Теплолюкс Номенклатурный номер 43050538000007 EAN код товара 4620013429641 Страна Россия Гарантия 50 лет Вес с упаковкой, кг 1,7 Высота упаковки, см 17 Длина упаковки, см 53 Ширина упаковки, см 17 Объем упаковки, м³ Нет данных Единица измерения Штука Площадь обогрева 3,5 м² Способ монтажа в плиточный клей, в стяжку Тип обогрева комфортный пол Тип покрытия ковролин, ламинат, линолеум, паркетная доска, плитка Помещение жилая комната, коридор, кухня, санузел Тип теплого пола нагревательный мат Габариты мата, см 50 х 700 Мощность удельная, Вт/кв.м. 160 Мощность, Вт 560 | Теплолюкс | 43050538000007 | 4620013429641 | Россия | 50 лет | 1.7 | 17 | 53 | 17 | Нет данных | Штука | нагревательный мат |  |  | ковролин, ламинат, линолеум, паркетная доска, плитка |  | комфортный пол |  |  |  |  | 560 |  |  |  | жилая комната, коридор, кухня, санузел | [36 empty] | 3,5 м² | в плиточный клей, в стяжку | 50 х 700 | 160
https://al-teh.ru/product/teploljuks-tropix-mnn-640-40/ | Мат нагревательный "Теплолюкс" Tropix МНН 640 Вт/4,0 кв.м | 2206229 | https://al-teh.ru/wa-data/public/shop/products/78/07/778/images/13400/13400.970.jpg | Комплект МНН. Нагревательный мат для теплого пола "Теплолюкс" TROPIX | 5610 | Бренд Теплолюкс Номенклатурный номер 43050538000008 EAN код товара 4620013429658 Страна Россия Гарантия 50 лет Вес с упаковкой, кг 2,2 Высота упаковки, см 17 Длина упаковки, см 53 Ширина упаковки, см 17 Объем упаковки, м³ Нет данных Единица измерения Штука Площадь обогрева 4 м² Способ монтажа в плиточный клей, в стяжку Тип обогрева комфортный пол Тип покрытия ковролин, ламинат, линолеум, паркетная доска, плитка Помещение жилая комната, коридор, кухня, санузел Тип теплого пола нагревательный мат Габариты мата, см 50 х 800 Мощность удельная, Вт/кв.м. 160 Мощность, Вт 640 | Теплолюкс | 43050538000008 | 4620013429658 | Россия | 50 лет | 2.2 | 17 | 53 | 17 | Нет данных | Штука | нагревательный мат |  |  | ковролин, ламинат, линолеум, паркетная доска, плитка |  | комфортный пол |  |  |  |  | 640 |  |  |  | жилая комната, коридор, кухня, санузел | [36 empty] | 4 м² | в плиточный клей, в стяжку | 50 х 800 | 160
https://al-teh.ru/product/teploljuks-tropix-mnn-720-45/ | Мат нагревательный "Теплолюкс" Tropix МНН 720 Вт/4,5 кв.м | 2206230 | https://al-teh.ru/wa-data/public/shop/products/84/07/784/images/13401/13401.970.jpg | Комплект МНН. Нагревательный мат для теплого пола "Теплолюкс" TROPIX | 5500 | Бренд Теплолюкс Номенклатурный номер 43050538000009 EAN код товара 4620013429665 Страна Россия Гарантия 50 лет Вес с упаковкой, кг 2,1 Высота упаковки, см 17 Длина упаковки, см 53 Ширина упаковки, см 17 Объем упаковки, м³ Нет данных Единица измерения Штука Площадь обогрева 4,5 м² Способ монтажа в плиточный клей, в стяжку Тип обогрева комфортный пол Тип покрытия ковролин, ламинат, линолеум, паркетная доска, плитка Помещение жилая комната, коридор, кухня, санузел Тип теплого пола нагревательный мат Габариты мата, см 50 х 900 Мощность удельная, Вт/кв.м. 160 Мощность, Вт 720 | Теплолюкс | 43050538000009 | 4620013429665 | Россия | 50 лет | 2.1 | 17 | 53 | 17 | Нет данных | Штука | нагревательный мат |  |  | ковролин, ламинат, линолеум, паркетная доска, плитка |  | комфортный пол |  |  |  |  | 720 |  |  |  | жилая комната, коридор, кухня, санузел | [36 empty] | 4,5 м² | в плиточный клей, в стяжку | 50 х 900 | 160
https://al-teh.ru/product/teploljuks-tropix-mnn-800-50/ | Мат нагревательный "Теплолюкс" Tropix МНН 800 Вт/5,0 кв.м | 2206231 | https://al-teh.ru/wa-data/public/shop/products/17/42/14217/images/13407/13407.970.jpg | Комплект МНН. Нагревательный мат для теплого пола "Теплолюкс" TROPIX | 6289.5 | Бренд Теплолюкс Номенклатурный номер 43050538000010 EAN код товара 4620013429672 Страна Россия Гарантия 50 лет Вес с упаковкой, кг 2,5 Высота упаковки, см 17 Длина упаковки, см 53 Ширина упаковки, см 17 Объем упаковки, м³ Нет данных Единица измерения Штука Площадь обогрева 5 м² Способ монтажа в плиточный клей, в стяжку Тип обогрева комфортный пол Тип покрытия ковролин, ламинат, линолеум, паркетная доска, плитка Помещение жилая комната, коридор, кухня, санузел Тип теплого пола нагревательный мат Габариты мата, см 50 х 1000 Мощность удельная, Вт/кв.м. 160 Мощность, Вт 800 | Теплолюкс | 43050538000010 | 4620013429672 | Россия | 50 лет | 2.5 | 17 | 53 | 17 | Нет данных | Штука | нагревательный мат |  |  | ковролин, ламинат, линолеум, паркетная доска, плитка |  | комфортный пол |  |  |  |  | 800 |  |  |  | жилая комната, коридор, кухня, санузел | [36 empty] | 5 м² | в плиточный клей, в стяжку | 50 х 1000 | 160
https://al-teh.ru/product/teploljuks-tropix-mnn-960-60/ | Мат нагревательный "Теплолюкс" Tropix МНН 960 Вт/6,0 кв.м | 2206232 | https://al-teh.ru/wa-data/public/shop/products/86/07/786/images/13408/13408.970.jpg | Комплект МНН. Нагревательный мат для теплого пола "Теплолюкс" TROPIX | 7300.5 | Бренд Теплолюкс Номенклатурный номер 43050538000011 EAN код товара 4620013429689 Страна Россия Гарантия 50 лет Вес с упаковкой, кг 2,9 Высота упаковки, см 17 Длина упаковки, см 53 Ширина упаковки, см 17 Объем упаковки, м³ Нет данных Единица измерения Штука Площадь обогрева 6 м² Способ монтажа в плиточный клей, в стяжку Тип обогрева комфортный пол Тип покрытия ковролин, ламинат, линолеум, паркетная доска, плитка Помещение жилая комната, коридор, кухня, санузел Тип теплого пола нагревательный мат Габариты мата, см 50 х 1200 Мощность удельная, Вт/кв.м. 160 Мощность, Вт 960 | Теплолюкс | 43050538000011 | 4620013429689 | Россия | 50 лет | 2.9 | 17 | 53 | 17 | Нет данных | Штука | нагревательный мат |  |  | ковролин, ламинат, линолеум, паркетная доска, плитка |  | комфортный пол |  |  |  |  | 960 |  |  |  | жилая комната, коридор, кухня, санузел | [36 empty] | 6 м² | в плиточный клей, в стяжку | 50 х 1200 | 160
https://al-teh.ru/product/teploljuks-tropix-mnn-1120-70/ | Мат нагревательный "Теплолюкс" Tropix МНН 1120 Вт/7,0 кв.м | 2206233 | https://al-teh.ru/wa-data/public/shop/products/87/07/787/images/13409/13409.970.jpg | Комплект МНН. Нагревательный мат для теплого пола "Теплолюкс" TROPIX | 8248.5 | Бренд Теплолюкс Номенклатурный номер 43050538000012 EAN код товара 4620013429696 Страна Россия Гарантия 50 лет Вес с упаковкой, кг 3,4 Высота упаковки, см 25,5 Длина упаковки, см 53 Ширина упаковки, см 25,5 Объем упаковки, м³ Нет данных Единица измерения Штука Площадь обогрева 7,1 м² Способ монтажа в плиточный клей, в стяжку Тип обогрева комфортный пол Тип покрытия ковролин, ламинат, линолеум, паркетная доска, плитка Помещение жилая комната, коридор, кухня, санузел Тип теплого пола нагревательный мат Габариты мата, см 50 х 1400 Мощность удельная, Вт/кв.м. 160 Мощность, Вт 1120 | Теплолюкс | 43050538000012 | 4620013429696 | Россия | 50 лет | 3.4 | 25.5 | 53 | 25.5 | Нет данных | Штука | нагревательный мат |  |  | ковролин, ламинат, линолеум, паркетная доска, плитка |  | комфортный пол |  |  |  |  | 1120 |  |  |  | жилая комната, коридор, кухня, санузел | [36 empty] | 7,1 м² | в плиточный клей, в стяжку | 50 х 1400 | 160
https://al-teh.ru/product/teploljuks-tropix-mnn-1280-80/ | Мат нагревательный "Теплолюкс" Tropix МНН 1280 Вт/8,0 кв.м | 2206234 | https://al-teh.ru/wa-data/public/shop/products/91/07/791/images/13410/13410.970.jpg | Комплект МНН. Нагревательный мат для теплого пола "Теплолюкс" TROPIX | 9108 | Бренд Теплолюкс Номенклатурный номер 43050538000013 EAN код товара 4620013429702 Страна Россия Гарантия 50 лет Вес с упаковкой, кг 4,2 Высота упаковки, см 25,5 Длина упаковки, см 53 Ширина упаковки, см 25,5 Объем упаковки, м³ Нет данных Единица измерения Штука Площадь обогрева 8,1 м² Способ монтажа в плиточный клей, в стяжку Тип обогрева комфортный пол Тип покрытия ковролин, ламинат, линолеум, паркетная доска, плитка Помещение жилая комната, коридор, кухня, санузел Тип теплого пола нагревательный мат Габариты мата, см 50 х 1600 Мощность удельная, Вт/кв.м. 160 Мощность, Вт 1280 | Теплолюкс | 43050538000013 | 4620013429702 | Россия | 50 лет | 4.2 | 25.5 | 53 | 25.5 | Нет данных | Штука | нагревательный мат |  |  | ковролин, ламинат, линолеум, паркетная доска, плитка |  | комфортный пол |  |  |  |  | 1280 |  |  |  | жилая комната, коридор, кухня, санузел | [36 empty] | 8,1 м² | в плиточный клей, в стяжку | 50 х 1600 | 160
https://al-teh.ru/product/teploljuks-tropix-mnn-1600-100/ | Мат нагревательный "Теплолюкс" Tropix МНН 1600 Вт/10,0 кв.м | 2206235 | https://al-teh.ru/wa-data/public/shop/products/88/07/788/images/13411/13411.970.jpg | Комплект МНН. Нагревательный мат для теплого пола "Теплолюкс" TROPIX | 10521 | Бренд Теплолюкс Номенклатурный номер 43050538000014 EAN код товара 4620013429719 Страна Россия Гарантия 50 лет Вес с упаковкой, кг 4,2 Высота упаковки, см 25,5 Длина упаковки, см 53 Ширина упаковки, см 25,5 Объем упаковки, м³ Нет данных Единица измерения Штука Площадь обогрева 10 м² Способ монтажа в плиточный клей, в стяжку Тип обогрева комфортный пол Тип покрытия ковролин, ламинат, линолеум, паркетная доска, плитка Помещение жилая комната, коридор, кухня, санузел Тип теплого пола нагревательный мат Габариты мата, см 50 х 2000 Мощность удельная, Вт/кв.м. 160 Мощность, Вт 1600 | Теплолюкс | 43050538000014 | 4620013429719 | Россия | 50 лет | 4.2 | 25.5 | 53 | 25.5 | Нет данных | Штука | нагревательный мат |  |  | ковролин, ламинат, линолеум, паркетная доска, плитка |  | комфортный пол |  |  |  |  | 1600 |  |  |  | жилая комната, коридор, кухня, санузел | [36 empty] | 10 м² | в плиточный клей, в стяжку | 50 х 2000 | 160
https://al-teh.ru/product/teploljuks-tropix-mnn-1920-120/ | Мат нагревательный "Теплолюкс" Tropix МНН 1920 Вт/12,0 кв.м | 2206236 | https://al-teh.ru/wa-data/public/shop/products/89/07/789/images/13412/13412.970.jpg | Комплект МНН. Нагревательный мат для теплого пола "Теплолюкс" TROPIX | 11470.5 | Бренд Теплолюкс Номенклатурный номер 43050538000015 EAN код товара 4620013429726 Страна Россия Гарантия 50 лет Вес с упаковкой, кг 5,2 Высота упаковки, см 25,5 Длина упаковки, см 53 Ширина упаковки, см 25,5 Объем упаковки, м³ Нет данных Единица измерения Штука Площадь обогрева 12 м² Способ монтажа в плиточный клей, в стяжку Тип обогрева комфортный пол Тип покрытия ковролин, ламинат, линолеум, паркетная доска, плитка Помещение жилая комната, коридор, кухня, санузел Тип теплого пола нагревательный мат Габариты мата, см 50 х 2400 Мощность удельная, Вт/кв.м. 160 Мощность, Вт 1920 | Теплолюкс | 43050538000015 | 4620013429726 | Россия | 50 лет | 5.2 | 25.5 | 53 | 25.5 | Нет данных | Штука | нагревательный мат |  |  | ковролин, ламинат, линолеум, паркетная доска, плитка |  | комфортный пол |  |  |  |  | 1920 |  |  |  | жилая комната, коридор, кухня, санузел | [36 empty] | 12 м² | в плиточный клей, в стяжку | 50 х 2400 | 160
https://al-teh.ru/product/teploljuks-tropix-mnn-2240-140/ | Мат нагревательный "Теплолюкс" Tropix МНН 2240 Вт/14,0 кв.м | 2206237 | https://al-teh.ru/wa-data/public/shop/products/90/07/790/images/13413/13413.970.jpg | Комплект МНН. Нагревательный мат для теплого пола "Теплолюкс" TROPIX | 12545.25 | Бренд Теплолюкс Номенклатурный номер 43050538000016 EAN код товара 4620013429733 Страна Россия Гарантия 50 лет Вес с упаковкой, кг 5,88 Высота упаковки, см 25,5 Длина упаковки, см 53 Ширина упаковки, см 25,5 Объем упаковки, м³ Нет данных Единица измерения Штука Площадь обогрева 14 м² Способ монтажа в плиточный клей, в стяжку Тип обогрева комфортный пол Тип покрытия ковролин, ламинат, линолеум, паркетная доска, плитка Помещение жилая комната, коридор, кухня, санузел Тип теплого пола нагревательный мат Габариты мата, см 50 х 2800 Мощность удельная, Вт/кв.м. 160 Мощность, Вт 2240 | Теплолюкс | 43050538000016 | 4620013429733 | Россия | 50 лет | 5.88 | 25.5 | 53 | 25.5 | Нет данных | Штука | нагревательный мат |  |  | ковролин, ламинат, линолеум, паркетная доска, плитка |  | комфортный пол |  |  |  |  | 2240 |  |  |  | жилая комната, коридор, кухня, санузел | [36 empty] | 14 м² | в плиточный клей, в стяжку | 50 х 2800 | 160
https://al-teh.ru/product/komplekt-teploljuks-alumia-75-05/ | Мат нагревательный "Теплолюкс" Alumia 75 Вт/0,5 кв.м | 2206803 | https://al-teh.ru/wa-data/public/shop/products/79/55/5579/images/17302/17302.970.jpg | Комплект Alumia. Нагревательный мат на фольге | 2176.5 | Бренд Теплолюкс Номенклатурный номер 4305059020000034 EAN код товара 4630038310503 Страна Россия Гарантия 25 лет Вес с упаковкой, кг 0,65 Высота упаковки, см 17 Длина упаковки, см 52,5 Ширина упаковки, см 17 Объем упаковки, м³ Нет данных Единица измерения Штука Площадь обогрева 0,5 м² Способ монтажа сухой монтаж Тип обогрева комфортный пол Тип покрытия ковролин, ламинат, линолеум, паркетная доска Помещение жилая комната, коридор, кухня Тип теплого пола тонкий мат на фольге Габариты мата, см 50 х 100 Мощность удельная, Вт/кв.м. 150 Мощность, Вт 75 | Теплолюкс | 4305059020000030 | 4630038310503 | Россия | 25 лет | 0.65 | 17 | 52.5 | 17 | Нет данных | Штука | тонкий мат на фольге |  |  | ковролин, ламинат, линолеум, паркетная доска |  | комфортный пол |  |  |  |  | 75 |  |  |  | жилая комната, коридор, кухня | [36 empty] | 0,5 м² | сухой монтаж | 50 х 100 | 150
https://al-teh.ru/product/komplekt-teploljuks-alumia-150-10/ | Мат нагревательный "Теплолюкс" Alumia 150 Вт/1,0 кв.м | 2206804 | https://al-teh.ru/wa-data/public/shop/products/80/55/5580/images/17311/17311.970.jpg | Комплект Alumia. Нагревательный мат на фольге | 2610 | Бренд Теплолюкс Номенклатурный номер 4305059020000035 EAN код товара 4630038310510 Страна Россия Гарантия 25 лет Вес с упаковкой, кг 0,85 Высота упаковки, см 17 Длина упаковки, см 52,5 Ширина упаковки, см 17 Объем упаковки, м³ Нет данных Единица измерения Штука Площадь обогрева 1 м² Способ монтажа сухой монтаж Тип обогрева комфортный пол Тип покрытия ковролин, ламинат, линолеум, паркетная доска Помещение жилая комната, коридор, кухня Тип теплого пола тонкий мат на фольге Габариты мата, см 50 х 200 Мощность удельная, Вт/кв.м. 150 Мощность, Вт 150 | Теплолюкс | 4305059020000030 | 4630038310510 | Россия | 25 лет | 0.85 | 17 | 52.5 | 17 | Нет данных | Штука | тонкий мат на фольге |  |  | ковролин, ламинат, линолеум, паркетная доска |  | комфортный пол |  |  |  |  | 150 |  |  |  | жилая комната, коридор, кухня | [36 empty] | 1 м² | сухой монтаж | 50 х 200 | 150
https://al-teh.ru/product/komplekt-teploljuks-alumia-225-15/ | Мат нагревательный "Теплолюкс" Alumia 225 Вт/1,5 кв.м | 2206805 | https://al-teh.ru/wa-data/public/shop/products/81/55/5581/images/17320/17320.970.jpg | Комплект Alumia. Нагревательный мат на фольге | 3028.5 | Бренд Теплолюкс Номенклатурный номер 4305059020000036 EAN код товара 4630038310527 Страна Россия Гарантия 25 лет Вес с упаковкой, кг 1,05 Высота упаковки, см 17 Длина упаковки, см 52,5 Ширина упаковки, см 17 Объем упаковки, м³ Нет данных Единица измерения Штука Площадь обогрева 1,5 м² Способ монтажа сухой монтаж Тип обогрева комфортный пол Тип покрытия ковролин, ламинат, линолеум, паркетная доска Помещение жилая комната, коридор, кухня Тип теплого пола тонкий мат на фольге Габариты мата, см 50 х 300 Мощность удельная, Вт/кв.м. 150 Мощность, Вт 225 | Теплолюкс | 4305059020000030 | 4630038310527 | Россия | 25 лет | 1.05 | 17 | 52.5 | 17 | Нет данных | Штука | тонкий мат на фольге |  |  | ковролин, ламинат, линолеум, паркетная доска |  | комфортный пол |  |  |  |  | 225 |  |  |  | жилая комната, коридор, кухня | [36 empty] | 1,5 м² | сухой монтаж | 50 х 300 | 150
https://al-teh.ru/product/komplekt-teploljuks-alumia-300-20/ | Мат нагревательный "Теплолюкс" Alumia 300 Вт/2,0 кв.м | 2206806 | https://al-teh.ru/wa-data/public/shop/products/82/55/5582/images/17329/17329.970.jpg | Комплект Alumia. Нагревательный мат на фольге | 3513 | Бренд Теплолюкс Номенклатурный номер 4305059020000037 EAN код товара 4630038310534 Страна Россия Гарантия 25 лет Вес с упаковкой, кг 1,25 Высота упаковки, см 17 Длина упаковки, см 52,5 Ширина упаковки, см 17 Объем упаковки, м³ Нет данных Единица измерения Штука Площадь обогрева 2 м² Способ монтажа сухой монтаж Тип обогрева комфортный пол Тип покрытия ковролин, ламинат, линолеум, паркетная доска Помещение жилая комната, коридор, кухня Тип теплого пола тонкий мат на фольге Габариты мата, см 50 х 400 Мощность удельная, Вт/кв.м. 150 Мощность, Вт 300 | Теплолюкс | 4305059020000030 | 4630038310534 | Россия | 25 лет | 1.25 | 17 | 52.5 | 17 | Нет данных | Штука | тонкий мат на фольге |  |  | ковролин, ламинат, линолеум, паркетная доска |  | комфортный пол |  |  |  |  | 300 |  |  |  | жилая комната, коридор, кухня | [36 empty] | 2 м² | сухой монтаж | 50 х 400 | 150
https://al-teh.ru/product/komplekt-teploljuks-alumia-375-25/ | Мат нагревательный "Теплолюкс" Alumia 375 Вт/2,5 кв.м | 2206807 | https://al-teh.ru/wa-data/public/shop/products/83/55/5583/images/17338/17338.970.jpg | Комплект Alumia. Нагревательный мат на фольге | 4107.75 | Бренд Теплолюкс Номенклатурный номер 4305059020000038 EAN код товара 4630038310541 Страна Россия Гарантия 25 лет Вес с упаковкой, кг 1,45 Высота упаковки, см 17 Длина упаковки, см 52,5 Ширина упаковки, см 17 Объем упаковки, м³ Нет данных Единица измерения Штука Площадь обогрева 2,5 м² Способ монтажа сухой монтаж Тип обогрева комфортный пол Тип покрытия ковролин, ламинат, линолеум, паркетная доска Помещение жилая комната, коридор, кухня Тип теплого пола тонкий мат на фольге Габариты мата, см 50 х 500 Мощность удельная, Вт/кв.м. 150 Мощность, Вт 375 | Теплолюкс | 4305059020000030 | 4630038310541 | Россия | 25 лет | 1.45 | 17 | 52.5 | 17 | Нет данных | Штука | тонкий мат на фольге |  |  | ковролин, ламинат, линолеум, паркетная доска |  | комфортный пол |  |  |  |  | 375 |  |  |  | жилая комната, коридор, кухня | [36 empty] | 2,5 м² | сухой монтаж | 50 х 500 | 150
https://al-teh.ru/product/komplekt-teploljuks-alumia-450-30/ | Мат нагревательный "Теплолюкс" Alumia 450 Вт/3,0 кв.м | 2206808 | https://al-teh.ru/wa-data/public/shop/products/84/55/5584/images/17347/17347.970.jpg | Комплект Alumia. Нагревательный мат на фольге | 4764.75 | Бренд Теплолюкс Номенклатурный номер 4305059020000039 EAN код товара 4630038310558 Страна Россия Гарантия 25 лет Вес с упаковкой, кг 1,55 Высота упаковки, см 17 Длина упаковки, см 52,5 Ширина упаковки, см 17 Объем упаковки, м³ Нет данных Единица измерения Штука Площадь обогрева 3 м² Способ монтажа сухой монтаж Тип обогрева комфортный пол Тип покрытия ковролин, ламинат, линолеум, паркетная доска Помещение жилая комната, коридор, кухня Тип теплого пола тонкий мат на фольге Габариты мата, см 50 х 600 Мощность удельная, Вт/кв.м. 150 Мощность, Вт 450 | Теплолюкс | 4305059020000030 | 4630038310558 | Россия | 25 лет | 1.55 | 17 | 52.5 | 17 | Нет данных | Штука | тонкий мат на фольге |  |  | ковролин, ламинат, линолеум, паркетная доска |  | комфортный пол |  |  |  |  | 450 |  |  |  | жилая комната, коридор, кухня | [36 empty] | 3 м² | сухой монтаж | 50 х 600 | 150
https://al-teh.ru/product/komplekt-teploljuks-alumia-525-35/ | Мат нагревательный "Теплолюкс" Alumia 525 Вт/3,5 кв.м | 2206809 | https://al-teh.ru/wa-data/public/shop/products/85/55/5585/images/17356/17356.970.jpg | Комплект Alumia. Нагревательный мат на фольге | 5511 | Бренд Теплолюкс Номенклатурный номер 4305059020000040 EAN код товара 4630038310565 Страна Россия Гарантия 25 лет Вес с упаковкой, кг 1,7 Высота упаковки, см 17 Длина упаковки, см 52,5 Ширина упаковки, см 17 Объем упаковки, м³ Нет данных Единица измерения Штука Площадь обогрева 3,5 м² Способ монтажа сухой монтаж Тип обогрева комфортный пол Тип покрытия ковролин, ламинат, линолеум, паркетная доска Помещение жилая комната, коридор, кухня Тип теплого пола тонкий мат на фольге Габариты мата, см 50 х 700 Мощность удельная, Вт/кв.м. 150 Мощность, Вт 525 | Теплолюкс | 4305059020000040 | 4630038310565 | Россия | 25 лет | 1.7 | 17 | 52.5 | 17 | Нет данных | Штука | тонкий мат на фольге |  |  | ковролин, ламинат, линолеум, паркетная доска |  | комфортный пол |  |  |  |  | 525 |  |  |  | жилая комната, коридор, кухня | [36 empty] | 3,5 м² | сухой монтаж | 50 х 700 | 150
https://al-teh.ru/product/komplekt-teploljuks-alumia-600-40/ | Мат нагревательный "Теплолюкс" Alumia 600 Вт/4,0 кв.м | 2206810 | https://al-teh.ru/wa-data/public/shop/products/86/55/5586/images/17365/17365.970.jpg | Комплект Alumia. Нагревательный мат на фольге | 6228 | Бренд Теплолюкс Номенклатурный номер 4305059020000041 EAN код товара 4630038310572 Страна Россия Гарантия 25 лет Вес с упаковкой, кг 1,75 Высота упаковки, см 17 Длина упаковки, см 52,5 Ширина упаковки, см 17 Объем упаковки, м³ Нет данных Единица измерения Штука Площадь обогрева 4 м² Способ монтажа сухой монтаж Тип обогрева комфортный пол Тип покрытия ковролин, ламинат, линолеум, паркетная доска Помещение жилая комната, коридор, кухня Тип теплого пола тонкий мат на фольге Габариты мата, см 50 х 800 Мощность удельная, Вт/кв.м. 150 Мощность, Вт 600 | Теплолюкс | 4305059020000040 | 4630038310572 | Россия | 25 лет | 1.75 | 17 | 52.5 | 17 | Нет данных | Штука | тонкий мат на фольге |  |  | ковролин, ламинат, линолеум, паркетная доска |  | комфортный пол |  |  |  |  | 600 |  |  |  | жилая комната, коридор, кухня | [36 empty] | 4 м² | сухой монтаж | 50 х 800 | 150
https://al-teh.ru/product/komplekt-teploljuks-alumia-675-45/ | Мат нагревательный "Теплолюкс" Alumia 675 Вт/4,5 кв.м | 2206811 | https://al-teh.ru/wa-data/public/shop/products/87/55/5587/images/17374/17374.970.jpg | Комплект Alumia. Нагревательный мат на фольге | 6986.25 | Бренд Теплолюкс Номенклатурный номер 4305059020000042 EAN код товара 4630038310589 Страна Россия Гарантия 25 лет Вес с упаковкой, кг 2, Высота упаковки, см 17 Длина упаковки, см 52,5 Ширина упаковки, см 17 Объем упаковки, м³ Нет данных Единица измерения Штука Площадь обогрева 4,5 м² Способ монтажа сухой монтаж Тип обогрева комфортный пол Тип покрытия ковролин, ламинат, линолеум, паркетная доска Помещение жилая комната, коридор, кухня Тип теплого пола тонкий мат на фольге Габариты мата, см 50 х 900 Мощность удельная, Вт/кв.м. 150 Мощность, Вт 675 | Теплолюкс | 4305059020000040 | 4630038310589 | Россия | 25 лет | 2 | 17 | 52.5 | 17 | Нет данных | Штука | тонкий мат на фольге |  |  | ковролин, ламинат, линолеум, паркетная доска |  | комфортный пол |  |  |  |  | 675 |  |  |  | жилая комната, коридор, кухня | [36 empty] | 4,5 м² | сухой монтаж | 50 х 900 | 150
https://al-teh.ru/product/komplekt-teploljuks-alumia-750-50/ | Мат нагревательный "Теплолюкс" Alumia 750 Вт/5,0 кв.м | 2206812 | https://al-teh.ru/wa-data/public/shop/products/88/55/5588/images/17392/17392.970.jpg | Комплект Alumia. Нагревательный мат на фольге | 7762.5 | Бренд Теплолюкс Номенклатурный номер 4305059020000043 EAN код товара 4630038310596 Страна Россия Гарантия 25 лет Вес с упаковкой, кг 2,5 Высота упаковки, см 17 Длина упаковки, см 52,5 Ширина упаковки, см 17 Объем упаковки, м³ Нет данных Единица измерения Штука Площадь обогрева 5 м² Способ монтажа сухой монтаж Тип обогрева комфортный пол Тип покрытия ковролин, ламинат, линолеум, паркетная доска Помещение жилая комната, коридор, кухня Тип теплого пола тонкий мат на фольге Габариты мата, см 50 х 1000 Мощность удельная, Вт/кв.м. 150 Мощность, Вт 750 | Теплолюкс | 4305059020000040 | 4630038310596 | Россия | 25 лет | 2.5 | 17 | 52.5 | 17 | Нет данных | Штука | тонкий мат на фольге |  |  | ковролин, ламинат, линолеум, паркетная доска |  | комфортный пол |  |  |  |  | 750 |  |  |  | жилая комната, коридор, кухня | [36 empty] | 5 м² | сухой монтаж | 50 х 1000 | 150
https://al-teh.ru/product/komplekt-teploljuks-alumia-900-60/ | Мат нагревательный "Теплолюкс" Alumia 900 Вт/6,0 кв.м | 2206813 | https://al-teh.ru/wa-data/public/shop/products/89/55/5589/images/17383/17383.970.jpg | Комплект Alumia. Нагревательный мат на фольге | 8822.25 | Бренд Теплолюкс Номенклатурный номер 4305059020000028 EAN код товара 4630038310602 Страна Россия Гарантия 25 лет Вес с упаковкой, кг 2,7 Высота упаковки, см 17 Длина упаковки, см 52,5 Ширина упаковки, см 17 Объем упаковки, м³ Нет данных Единица измерения Штука Площадь обогрева 6 м² Способ монтажа сухой монтаж Тип обогрева комфортный пол Тип покрытия ковролин, ламинат, линолеум, паркетная доска Помещение жилая комната, коридор, кухня Тип теплого пола тонкий мат на фольге Габариты мата, см 50 х 1200 Мощность удельная, Вт/кв.м. 150 Мощность, Вт 900 | Теплолюкс | 4305059020000020 | 4630038310602 | Россия | 25 лет | 2.7 | 17 | 52.5 | 17 | Нет данных | Штука | тонкий мат на фольге |  |  | ковролин, ламинат, линолеум, паркетная доска |  | комфортный пол |  |  |  |  | 900 |  |  |  | жилая комната, коридор, кухня | [36 empty] | 6 м² | сухой монтаж | 50 х 1200 | 150
https://al-teh.ru/product/komplekt-teploljuks-alumia-1050-70/ | Мат нагревательный "Теплолюкс" Alumia 1050 Вт/7,0 кв.м | 2206814 | https://al-teh.ru/wa-data/public/shop/products/90/55/5590/images/17401/17401.970.jpg | Комплект Alumia. Нагревательный мат на фольге | 9673.5 | Бренд Теплолюкс Номенклатурный номер 4305059020000029 EAN код товара 4630038310619 Страна Россия Гарантия 25 лет Вес с упаковкой, кг 3,15 Высота упаковки, см 17 Длина упаковки, см 52,5 Ширина упаковки, см 17 Объем упаковки, м³ Нет данных Единица измерения Штука Площадь обогрева 7 м² Способ монтажа сухой монтаж Тип обогрева комфортный пол Тип покрытия ковролин, ламинат, линолеум, паркетная доска Помещение жилая комната, коридор, кухня Тип теплого пола тонкий мат на фольге Габариты мата, см 50 х 1400 Мощность удельная, Вт/кв.м. 150 Мощность, Вт 1050 | Теплолюкс | 4305059020000020 | 4630038310619 | Россия | 25 лет | 3.15 | 17 | 52.5 | 17 | Нет данных | Штука | тонкий мат на фольге |  |  | ковролин, ламинат, линолеум, паркетная доска |  | комфортный пол |  |  |  |  | 1050 |  |  |  | жилая комната, коридор, кухня | [36 empty] | 7 м² | сухой монтаж | 50 х 1400 | 150
https://al-teh.ru/product/komplekt-teploljuks-alumia-1200-80/ | Мат нагревательный "Теплолюкс" Alumia 1200 Вт/8,0 кв.м | 2206815 | https://al-teh.ru/wa-data/public/shop/products/91/55/5591/images/17410/17410.970.jpg | Комплект Alumia. Нагревательный мат на фольге | 10831.5 | Бренд Теплолюкс Номенклатурный номер 4305059020000030 EAN код товара 4630038310626 Страна Россия Гарантия 25 лет Вес с упаковкой, кг 3,25 Высота упаковки, см 17 Длина упаковки, см 52,5 Ширина упаковки, см 17 Объем упаковки, м³ Нет данных Единица измерения Штука Площадь обогрева 8 м² Способ монтажа сухой монтаж Тип обогрева комфортный пол Тип покрытия ковролин, ламинат, линолеум, паркетная доска Помещение жилая комната, коридор, кухня Тип теплого пола тонкий мат на фольге Габариты мата, см 50 х 1600 Мощность удельная, Вт/кв.м. 150 Мощность, Вт 1200 | Теплолюкс | 4305059020000030 | 4630038310626 | Россия | 25 лет | 3.25 | 17 | 52.5 | 17 | Нет данных | Штука | тонкий мат на фольге |  |  | ковролин, ламинат, линолеум, паркетная доска |  | комфортный пол |  |  |  |  | 1200 |  |  |  | жилая комната, коридор, кухня | [36 empty] | 8 м² | сухой монтаж | 50 х 1600 | 150
https://al-teh.ru/product/komplekt-teploljuks-alumia-1350-90/ | Мат нагревательный "Теплолюкс" Alumia 1350 Вт/9,0 кв.м | 2206816 | https://al-teh.ru/wa-data/public/shop/products/92/55/5592/images/17419/17419.970.jpg | Комплект Alumia. Нагревательный мат на фольге | 12055.5 | Бренд Теплолюкс Номенклатурный номер 4305059020000031 EAN код товара 4630038310633 Страна Россия Гарантия 25 лет Вес с упаковкой, кг 3,9 Высота упаковки, см 17 Длина упаковки, см 52,5 Ширина упаковки, см 17 Объем упаковки, м³ Нет данных Единица измерения Штука Площадь обогрева 9 м² Способ монтажа сухой монтаж Тип обогрева комфортный пол Тип покрытия ковролин, ламинат, линолеум, паркетная доска Помещение жилая комната, коридор, кухня Тип теплого пола тонкий мат на фольге Габариты мата, см 50 х 1800 Мощность удельная, Вт/кв.м. 150 Мощность, Вт 1350 | Теплолюкс | 4305059020000030 | 4630038310633 | Россия | 25 лет | 3.9 | 17 | 52.5 | 17 | Нет данных | Штука | тонкий мат на фольге |  |  | ковролин, ламинат, линолеум, паркетная доска |  | комфортный пол |  |  |  |  | 1350 |  |  |  | жилая комната, коридор, кухня | [36 empty] | 9 м² | сухой монтаж | 50 х 1800 | 150
https://al-teh.ru/product/komplekt-teploljuks-alumia-1500-100/ | Мат нагревательный "Теплолюкс" Alumia 1500 Вт/10,0 кв.м | 2206817 | https://al-teh.ru/wa-data/public/shop/products/93/55/5593/images/17428/17428.970.jpg | Комплект Alumia. Нагревательный мат на фольге | 12922.5 | Бренд Теплолюкс Номенклатурный номер 4305059020000032 EAN код товара 4630038310640 Страна Россия Гарантия 25 лет Вес с упаковкой, кг 4,3 Высота упаковки, см 17 Длина упаковки, см 52,5 Ширина упаковки, см 17 Объем упаковки, м³ Нет данных Единица измерения Штука Площадь обогрева 10 м² Способ монтажа сухой монтаж Тип обогрева комфортный пол Тип покрытия ковролин, ламинат, линолеум, паркетная доска Помещение жилая комната, коридор, кухня Тип теплого пола тонкий мат на фольге Габариты мата, см 50 х 2000 Мощность удельная, Вт/кв.м. 150 Мощность, Вт 1500 | Теплолюкс | 4305059020000030 | 4630038310640 | Россия | 25 лет | 4.3 | 17 | 52.5 | 17 | Нет данных | Штука | тонкий мат на фольге |  |  | ковролин, ламинат, линолеум, паркетная доска |  | комфортный пол |  |  |  |  | 1500 |  |  |  | жилая комната, коридор, кухня | [36 empty] | 10 м² | сухой монтаж | 50 х 2000 | 150
https://al-teh.ru/product/komplekt-teploljuks-alumia-1800-120/ | Мат нагревательный "Теплолюкс" Alumia 1800 Вт/12,0 кв.м | 2206818 | https://al-teh.ru/wa-data/public/shop/products/94/55/5594/images/17437/17437.970.jpg | Комплект Alumia. Нагревательный мат на фольге | 14277 | Бренд Теплолюкс Номенклатурный номер 4305059020000033 EAN код товара 4630038310657 Страна Россия Гарантия 25 лет Вес с упаковкой, кг 5,05 Высота упаковки, см 17 Длина упаковки, см 52,5 Ширина упаковки, см 17 Объем упаковки, м³ Нет данных Единица измерения Штука Площадь обогрева 12 м² Способ монтажа сухой монтаж Тип обогрева комфортный пол Тип покрытия ковролин, ламинат, линолеум, паркетная доска Помещение жилая комната, коридор, кухня Тип теплого пола тонкий мат на фольге Габариты мата, см 50 х 2400 Мощность удельная, Вт/кв.м. 150 Мощность, Вт 1800 | Теплолюкс | 4305059020000030 | 4630038310657 | Россия | 25 лет | 5.05 | 17 | 52.5 | 17 | Нет данных | Штука | тонкий мат на фольге |  |  | ковролин, ламинат, линолеум, паркетная доска |  | комфортный пол |  |  |  |  | 1800 |  |  |  | жилая комната, коридор, кухня | [36 empty] | 12 м² | сухой монтаж | 50 х 2400 | 150
https://al-teh.ru/product/mat-nagrevatelnyy-teplolyuks-alumia-2250-vt150-kvm/ | Мат нагревательный "Теплолюкс" Alumia 2250 Вт/15,0 кв.м | 2231968 | https://al-teh.ru/wa-data/public/shop/products/42/76/17642/images/17446/17446.970.jpg | Комплект Alumia. Нагревательный мат на фольге | 21428.25 | Бренд Теплолюкс Номенклатурный номер 4305059020000060 EAN код товара 4630038315379 Страна Россия Гарантия 25 лет Вес с упаковкой, кг Нет данных Высота упаковки, см 0 Длина упаковки, см 0 Ширина упаковки, см 0 Объем упаковки, м³ Нет данных Единица измерения Штука Площадь обогрева 15 м² Способ монтажа сухой монтаж Тип обогрева комфортный пол Тип покрытия ковролин, ламинат, линолеум, паркетная доска Помещение жилая комната, коридор, кухня Тип теплого пола тонкий мат на фольге Габариты мата, см 50 х 3000 Мощность удельная, Вт/кв.м. 150 Мощность, Вт 2250 | Теплолюкс | 4305059020000060 | 4630038315379 | Россия | 25 лет | Нет данных | 0 | 0 | 0 | Нет данных | Штука | тонкий мат на фольге |  |  | ковролин, ламинат, линолеум, паркетная доска |  | комфортный пол |  |  |  |  | 2250 |  |  |  | жилая комната, коридор, кухня | [36 empty] | 15 м² | сухой монтаж | 50 х 3000 | 150
https://al-teh.ru/product/mat-nagrevatelnyy-teplolyuks-alumia-2700-vt180-kvm/ | Мат нагревательный "Теплолюкс" Alumia 2700 Вт/18,0 кв.м | 2231969 | https://al-teh.ru/wa-data/public/shop/products/43/76/17643/images/17455/17455.970.jpg | Комплект Alumia. Нагревательный мат на фольге | 27678.75 | Бренд Теплолюкс Номенклатурный номер 4305059020000061 EAN код товара 4630038315386 Страна Россия Гарантия 25 лет Вес с упаковкой, кг Нет данных Высота упаковки, см 0 Длина упаковки, см 0 Ширина упаковки, см 0 Объем упаковки, м³ Нет данных Единица измерения Штука Площадь обогрева 18 м² Способ монтажа сухой монтаж Тип обогрева комфортный пол Тип покрытия ковролин, ламинат, линолеум, паркетная доска Помещение жилая комната, коридор, кухня Тип теплого пола тонкий мат на фольге Габариты мата, см 50 х 3600 Мощность удельная, Вт/кв.м. 150 Мощность, Вт 2700 | Теплолюкс | 4305059020000060 | 4630038315386 | Россия | 25 лет | Нет данных | 0 | 0 | 0 | Нет данных | Штука | тонкий мат на фольге |  |  | ковролин, ламинат, линолеум, паркетная доска |  | комфортный пол |  |  |  |  | 2700 |  |  |  | жилая комната, коридор, кухня | [36 empty] | 18 м² | сухой монтаж | 50 х 3600 | 150
https://al-teh.ru/product/mat-nagrevatelnyy-natsionalnyy-komfort-2nk-master-75-vt05-kvm-s-termoregulyatorom/ | Мат нагревательный "Национальный комфорт" 2НК Мастер 75 Вт/0,5 кв.м с терморегулятором | 2228654 | https://al-teh.ru/wa-data/public/shop/products/44/76/17644/images/17464/17464.970.jpg | Комплект 2НК. Нагревательный мат "Национальный комфорт". Мастер с терморегулятором | 2627 | Напряжение питания 220 В Максимальный ток нагрузки 16А (3,5 кВт) Габариты 86×86×35 мм Степень защиты IP20 Класс защиты II Датчик температуры пола TST02 NTC 6,8 кОм Длина установочного провода датчика 2 м Допустимая температура окр. среды от +5 °С до +40 °C Допустимая отн. влажность воздуха 80 % Пределы регулирования температуры от +5 °С до +45 °C Цвет белый Бренд Национальный комфорт Номенклатурный номер 43051022000100 EAN код товара 4630038314549 Страна Россия Гарантия 30 лет Вес с упаковкой, кг Нет данных Высота упаковки, см 0 Длина упаковки, см 0 Ширина упаковки, см 0 Объем упаковки, м³ Нет данных Единица измерения Штука Площадь обогрева 0,5 м² Способ монтажа в плиточный клей, в стяжку Тип обогрева комфортный пол Тип покрытия ковролин, ламинат, линолеум, паркетная доска, плитка Помещение жилая комната, коридор, кухня, санузел Тип теплого пола нагревательный мат Габариты мата, см 50 х 100 Мощность удельная, Вт/кв.м. 150 Мощность, Вт 75 | Национальный комфорт | 43051022000100 | 4630038314549 | Россия | 30 лет | Нет данных | 0 | 0 | 0 | Нет данных | Штука | нагревательный мат |  |  | ковролин, ламинат, линолеум, паркетная доска, плитка |  | комфортный пол |  |  |  |  | 75 |  |  |  | жилая комната, коридор, кухня, санузел | [36 empty] | 0,5 м² | в плиточный клей, в стяжку | 50 х 100 | 150 | 220 В | 16А (3,5 кВт) | 86×86×35 мм | IP20 | II | TST02 NTC 6,8 кОм | 2 м | от +5 °С до +40 °C | 80% | от +5 °С до +45 °C | белый
https://al-teh.ru/product/mat-nagrevatelnyy-natsionalnyy-komfort-2nk-master-150-vt10-kvm-s-termoregulyatorom/ | Мат нагревательный "Национальный комфорт" 2НК Мастер 150 Вт/1,0 кв.м с терморегулятором | 2228655 | https://al-teh.ru/wa-data/public/shop/products/45/76/17645/images/17467/17467.970.jpg | Комплект 2НК. Нагревательный мат "Национальный комфорт". Мастер с терморегулятором | 2831 | Напряжение питания 220 В Максимальный ток нагрузки 16А (3,5 кВт) Габариты 86×86×35 мм Степень защиты IP20 Класс защиты II Датчик температуры пола TST02 NTC 6,8 кОм Длина установочного провода датчика 2 м Допустимая температура окр. среды от +5 °С до +40 °C Допустимая отн. влажность воздуха 80 % Пределы регулирования температуры от +5 °С до +45 °C Цвет белый Бренд Национальный комфорт Номенклатурный номер 43051022000101 EAN код товара 4630038314556 Страна Россия Гарантия 30 лет Вес с упаковкой, кг Нет данных Высота упаковки, см 0 Длина упаковки, см 0 Ширина упаковки, см 0 Объем упаковки, м³ Нет данных Единица измерения Штука Площадь обогрева 1 м² Способ монтажа в плиточный клей, в стяжку Тип обогрева комфортный пол Тип покрытия ковролин, ламинат, линолеум, паркетная доска, плитка Помещение жилая комната, коридор, кухня, санузел Тип теплого пола нагревательный мат Габариты мата, см 50 х 200 Мощность удельная, Вт/кв.м. 150 Мощность, Вт 150 | Национальный комфорт | 43051022000101 | 4630038314556 | Россия | 30 лет | Нет данных | 0 | 0 | 0 | Нет данных | Штука | нагревательный мат |  |  | ковролин, ламинат, линолеум, паркетная доска, плитка |  | комфортный пол |  |  |  |  | 150 |  |  |  | жилая комната, коридор, кухня, санузел | [36 empty] | 1 м² | в плиточный клей, в стяжку | 50 х 200 | 150 | 220 В | 16А (3,5 кВт) | 86×86×35 мм | IP20 | II | TST02 NTC 6,8 кОм | 2 м | от +5 °С до +40 °C | 80% | от +5 °С до +45 °C | белый
https://al-teh.ru/product/mat-nagrevatelnyy-natsionalnyy-komfort-2nk-master-225-vt15-kvm-s-termoregulyatorom/ | Мат нагревательный "Национальный комфорт" 2НК Мастер 225 Вт/1,5 кв.м с терморегулятором | 2228656 | https://al-teh.ru/wa-data/public/shop/products/46/76/17646/images/17470/17470.970.jpg | Комплект 2НК. Нагревательный мат "Национальный комфорт". Мастер с терморегулятором | 3319 | Напряжение питания 220 В Максимальный ток нагрузки 16А (3,5 кВт) Габариты 86×86×35 мм Степень защиты IP20 Класс защиты II Датчик температуры пола TST02 NTC 6,8 кОм Длина установочного провода датчика 2 м Допустимая температура окр. среды от +5 °С до +40 °C Допустимая отн. влажность воздуха 80 % Пределы регулирования температуры от +5 °С до +45 °C Цвет белый Бренд Национальный комфорт Номенклатурный номер 43051022000102 EAN код товара 4630038314563 Страна Россия Гарантия 30 лет Вес с упаковкой, кг Нет данных Высота упаковки, см 0 Длина упаковки, см 0 Ширина упаковки, см 0 Объем упаковки, м³ Нет данных Единица измерения Штука Площадь обогрева 1,5 м² Способ монтажа в плиточный клей, в стяжку Тип обогрева комфортный пол Тип покрытия ковролин, ламинат, линолеум, паркетная доска, плитка Помещение жилая комната, коридор, кухня, санузел Тип теплого пола нагревательный мат Габариты мата, см 50 х 300 Мощность удельная, Вт/кв.м. 150 Мощность, Вт 225 | Национальный комфорт | 43051022000102 | 4630038314563 | Россия | 30 лет | Нет данных | 0 | 0 | 0 | Нет данных | Штука | нагревательный мат |  |  | ковролин, ламинат, линолеум, паркетная доска, плитка |  | комфортный пол |  |  |  |  | 225 |  |  |  | жилая комната, коридор, кухня, санузел | [36 empty] | 1,5 м² | в плиточный клей, в стяжку | 50 х 300 | 150 | 220 В | 16А (3,5 кВт) | 86×86×35 мм | IP20 | II | TST02 NTC 6,8 кОм | 2 м | от +5 °С до +40 °C | 80% | от +5 °С до +45 °C | белый
https://al-teh.ru/product/mat-nagrevatelnyy-natsionalnyy-komfort-2nk-master-300-vt20-kvm-s-termoregulyatorom/ | Мат нагревательный "Национальный комфорт" 2НК Мастер 300 Вт/2,0 кв.м с терморегулятором | 2228657 | https://al-teh.ru/wa-data/public/shop/products/47/76/17647/images/17473/17473.970.jpg | Комплект 2НК. Нагревательный мат "Национальный комфорт". Мастер с терморегулятором | 4018 | Напряжение питания 220 В Максимальный ток нагрузки 16А (3,5 кВт) Габариты 86×86×35 мм Степень защиты IP20 Класс защиты II Датчик температуры пола TST02 NTC 6,8 кОм Длина установочного провода датчика 2 м Допустимая температура окр. среды от +5 °С до +40 °C Допустимая отн. влажность воздуха 80 % Пределы регулирования температуры от +5 °С до +45 °C Цвет белый Бренд Национальный комфорт Номенклатурный номер 43051022000103 EAN код товара 4630038314570 Страна Россия Гарантия 30 лет Вес с упаковкой, кг Нет данных Высота упаковки, см 0 Длина упаковки, см 0 Ширина упаковки, см 0 Объем упаковки, м³ Нет данных Единица измерения Штука Площадь обогрева 2 м² Способ монтажа в плиточный клей, в стяжку Тип обогрева комфортный пол Тип покрытия ковролин, ламинат, линолеум, паркетная доска, плитка Помещение жилая комната, коридор, кухня, санузел Тип теплого пола нагревательный мат Габариты мата, см 50 х 400 Мощность удельная, Вт/кв.м. 150 Мощность, Вт 300 | Национальный комфорт | 43051022000103 | 4630038314570 | Россия | 30 лет | Нет данных | 0 | 0 | 0 | Нет данных | Штука | нагревательный мат |  |  | ковролин, ламинат, линолеум, паркетная доска, плитка |  | комфортный пол |  |  |  |  | 300 |  |  |  | жилая комната, коридор, кухня, санузел | [36 empty] | 2 м² | в плиточный клей, в стяжку | 50 х 400 | 150 | 220 В | 16А (3,5 кВт) | 86×86×35 мм | IP20 | II | TST02 NTC 6,8 кОм | 2 м | от +5 °С до +40 °C | 80% | от +5 °С до +45 °C | белый
https://al-teh.ru/product/mat-nagrevatelnyy-natsionalnyy-komfort-2nk-master-375-vt25-kvm-s-termoregulyatorom/ | Мат нагревательный "Национальный комфорт" 2НК Мастер 375 Вт/2,5 кв.м с терморегулятором | 2228658 | https://al-teh.ru/wa-data/public/shop/products/48/76/17648/images/17476/17476.970.jpg | Комплект 2НК. Нагревательный мат "Национальный комфорт". Мастер с терморегулятором | 4561 | Напряжение питания 220 В Максимальный ток нагрузки 16А (3,5 кВт) Габариты 86×86×35 мм Степень защиты IP20 Класс защиты II Датчик температуры пола TST02 NTC 6,8 кОм Длина установочного провода датчика 2 м Допустимая температура окр. среды от +5 °С до +40 °C Допустимая отн. влажность воздуха 80 % Пределы регулирования температуры от +5 °С до +45 °C Цвет белый Бренд Национальный комфорт Номенклатурный номер 43051022000104 EAN код товара 4630038314587 Страна Россия Гарантия 30 лет Вес с упаковкой, кг Нет данных Высота упаковки, см 0 Длина упаковки, см 0 Ширина упаковки, см 0 Объем упаковки, м³ Нет данных Единица измерения Штука Площадь обогрева 2,5 м² Способ монтажа в плиточный клей, в стяжку Тип обогрева комфортный пол Тип покрытия ковролин, ламинат, линолеум, паркетная доска, плитка Помещение жилая комната, коридор, кухня, санузел Тип теплого пола нагревательный мат Габариты мата, см 50 х 500 Мощность удельная, Вт/кв.м. 150 Мощность, Вт 375 | Национальный комфорт | 43051022000104 | 4630038314587 | Россия | 30 лет | Нет данных | 0 | 0 | 0 | Нет данных | Штука | нагревательный мат |  |  | ковролин, ламинат, линолеум, паркетная доска, плитка |  | комфортный пол |  |  |  |  | 375 |  |  |  | жилая комната, коридор, кухня, санузел | [36 empty] | 2,5 м² | в плиточный клей, в стяжку | 50 х 500 | 150 | 220 В | 16А (3,5 кВт) | 86×86×35 мм | IP20 | II | TST02 NTC 6,8 кОм | 2 м | от +5 °С до +40 °C | 80% | от +5 °С до +45 °C | белый
https://al-teh.ru/product/mat-nagrevatelnyy-natsionalnyy-komfort-master-2nk-450-vt30-kvm-s-termoregulyatorom/ | Мат нагревательный "Национальный комфорт" Мастер 2НК 450 Вт/3,0 кв.м с терморегулятором | 2228659 | https://al-teh.ru/wa-data/public/shop/products/49/76/17649/images/17479/17479.970.jpg | Комплект 2НК. Нагревательный мат "Национальный комфорт". Мастер с терморегулятором | 5011 | Напряжение питания 220 В Максимальный ток нагрузки 16А (3,5 кВт) Габариты 86×86×35 мм Степень защиты IP20 Класс защиты II Датчик температуры пола TST02 NTC 6,8 кОм Длина установочного провода датчика 2 м Допустимая температура окр. среды от +5 °С до +40 °C Допустимая отн. влажность воздуха 80 % Пределы регулирования температуры от +5 °С до +45 °C Цвет белый Бренд Национальный комфорт Номенклатурный номер 43051022000105 EAN код товара 4630038314594 Страна Россия Гарантия 30 лет Вес с упаковкой, кг Нет данных Высота упаковки, см 0 Длина упаковки, см 0 Ширина упаковки, см 0 Объем упаковки, м³ Нет данных Единица измерения Штука Площадь обогрева 3 м² Способ монтажа в плиточный клей, в стяжку Тип обогрева комфортный пол Тип покрытия ковролин, ламинат, линолеум, паркетная доска, плитка Помещение жилая комната, коридор, кухня, санузел Тип теплого пола нагревательный мат Габариты мата, см 50 х 600 Мощность удельная, Вт/кв.м. 150 Мощность, Вт 450 | Национальный комфорт | 43051022000105 | 4630038314594 | Россия | 30 лет | Нет данных | 0 | 0 | 0 | Нет данных | Штука | нагревательный мат |  |  | ковролин, ламинат, линолеум, паркетная доска, плитка |  | комфортный пол |  |  |  |  | 450 |  |  |  | жилая комната, коридор, кухня, санузел | [36 empty] | 3 м² | в плиточный клей, в стяжку | 50 х 600 | 150 | 220 В | 16А (3,5 кВт) | 86×86×35 мм | IP20 | II | TST02 NTC 6,8 кОм | 2 м | от +5 °С до +40 °C | 80% | от +5 °С до +45 °C | белый
https://al-teh.ru/product/mat-nagrevatelnyy-natsionalnyy-komfort-2nk-master-525-vt35-kvm-s-termoregulyatorom/ | Мат нагревательный "Национальный комфорт" 2НК Мастер 525 Вт/3,5 кв.м с терморегулятором | 2228660 | https://al-teh.ru/wa-data/public/shop/products/50/76/17650/images/17482/17482.970.jpg | Комплект 2НК. Нагревательный мат "Национальный комфорт". Мастер с терморегулятором | 5680 | Напряжение питания 220 В Максимальный ток нагрузки 16А (3,5 кВт) Габариты 86×86×35 мм Степень защиты IP20 Класс защиты II Датчик температуры пола TST02 NTC 6,8 кОм Длина установочного провода датчика 2 м Допустимая температура окр. среды от +5 °С до +40 °C Допустимая отн. влажность воздуха 80 % Пределы регулирования температуры от +5 °С до +45 °C Цвет белый Бренд Национальный комфорт Номенклатурный номер 43051022000106 EAN код товара 4630038314600 Страна Россия Гарантия 30 лет Вес с упаковкой, кг Нет данных Высота упаковки, см 0 Длина упаковки, см 0 Ширина упаковки, см 0 Объем упаковки, м³ Нет данных Единица измерения Штука Площадь обогрева 3,5 м² Способ монтажа в плиточный клей, в стяжку Тип обогрева комфортный пол Тип покрытия ковролин, ламинат, линолеум, паркетная доска, плитка Помещение жилая комната, коридор, кухня, санузел Тип теплого пола нагревательный мат Габариты мата, см 50 х 700 Мощность удельная, Вт/кв.м. 150 Мощность, Вт 525 | Национальный комфорт | 43051022000106 | 4630038314600 | Россия | 30 лет | Нет данных | 0 | 0 | 0 | Нет данных | Штука | нагревательный мат |  |  | ковролин, ламинат, линолеум, паркетная доска, плитка |  | комфортный пол |  |  |  |  | 525 |  |  |  | жилая комната, коридор, кухня, санузел | [36 empty] | 3,5 м² | в плиточный клей, в стяжку | 50 х 700 | 150 | 220 В | 16А (3,5 кВт) | 86×86×35 мм | IP20 | II | TST02 NTC 6,8 кОм | 2 м | от +5 °С до +40 °C | 80% | от +5 °С до +45 °C | белый
https://al-teh.ru/product/mat-nagrevatelnyy-natsionalnyy-komfort-2nk-master-600-vt40-kvm-s-termoregulyatorom/ | Мат нагревательный "Национальный комфорт" 2НК Мастер 600 Вт/4,0 кв.м с терморегулятором | 2228661 | https://al-teh.ru/wa-data/public/shop/products/51/76/17651/images/17485/17485.970.jpg | Комплект 2НК. Нагревательный мат "Национальный комфорт". Мастер с терморегулятором | 6461 | Напряжение питания 220 В Максимальный ток нагрузки 16А (3,5 кВт) Габариты 86×86×35 мм Степень защиты IP20 Класс защиты II Датчик температуры пола TST02 NTC 6,8 кОм Длина установочного провода датчика 2 м Допустимая температура окр. среды от +5 °С до +40 °C Допустимая отн. влажность воздуха 80 % Пределы регулирования температуры от +5 °С до +45 °C Цвет белый Бренд Национальный комфорт Номенклатурный номер 43051022000107 EAN код товара 4630038314617 Страна Россия Гарантия 30 лет Вес с упаковкой, кг Нет данных Высота упаковки, см 0 Длина упаковки, см 0 Ширина упаковки, см 0 Объем упаковки, м³ Нет данных Единица измерения Штука Площадь обогрева 4 м² Способ монтажа в плиточный клей, в стяжку Тип обогрева комфортный пол Тип покрытия ковролин, ламинат, линолеум, паркетная доска, плитка Помещение жилая комната, коридор, кухня, санузел Тип теплого пола нагревательный мат Габариты мата, см 50 х 800 Мощность удельная, Вт/кв.м. 150 Мощность, Вт 600 | Национальный комфорт | 43051022000107 | 4630038314617 | Россия | 30 лет | Нет данных | 0 | 0 | 0 | Нет данных | Штука | нагревательный мат |  |  | ковролин, ламинат, линолеум, паркетная доска, плитка |  | комфортный пол |  |  |  |  | 600 |  |  |  | жилая комната, коридор, кухня, санузел | [36 empty] | 4 м² | в плиточный клей, в стяжку | 50 х 800 | 150 | 220 В | 16А (3,5 кВт) | 86×86×35 мм | IP20 | II | TST02 NTC 6,8 кОм | 2 м | от +5 °С до +40 °C | 80% | от +5 °С до +45 °C | белый
https://al-teh.ru/product/mat-nagrevatelnyy-natsionalnyy-komfort-2nk-master-750-vt50-kvm-s-termoregulyatorom/ | Мат нагревательный "Национальный комфорт" 2НК Мастер 750 Вт/5,0 кв.м с терморегулятором | 2228662 | https://al-teh.ru/wa-data/public/shop/products/52/76/17652/images/17488/17488.970.jpg | Комплект 2НК. Нагревательный мат "Национальный комфорт". Мастер с терморегулятором | 6994 | Напряжение питания 220 В Максимальный ток нагрузки 16А (3,5 кВт) Габариты 86×86×35 мм Степень защиты IP20 Класс защиты II Датчик температуры пола TST02 NTC 6,8 кОм Длина установочного провода датчика 2 м Допустимая температура окр. среды от +5 °С до +40 °C Допустимая отн. влажность воздуха 80 % Пределы регулирования температуры от +5 °С до +45 °C Цвет белый Бренд Национальный комфорт Номенклатурный номер 43051022000108 EAN код товара 4630038314624 Страна Россия Гарантия 30 лет Вес с упаковкой, кг Нет данных Высота упаковки, см 0 Длина упаковки, см 0 Ширина упаковки, см 0 Объем упаковки, м³ Нет данных Единица измерения Штука Площадь обогрева 5 м² Способ монтажа в плиточный клей, в стяжку Тип обогрева комфортный пол Тип покрытия ковролин, ламинат, линолеум, паркетная доска, плитка Помещение жилая комната, коридор, кухня, санузел Тип теплого пола нагревательный мат Габариты мата, см 50 х 1000 Мощность удельная, Вт/кв.м. 150 Мощность, Вт 750 | Национальный комфорт | 43051022000108 | 4630038314624 | Россия | 30 лет | Нет данных | 0 | 0 | 0 | Нет данных | Штука | нагревательный мат |  |  | ковролин, ламинат, линолеум, паркетная доска, плитка |  | комфортный пол |  |  |  |  | 750 |  |  |  | жилая комната, коридор, кухня, санузел | [36 empty] | 5 м² | в плиточный клей, в стяжку | 50 х 1000 | 150 | 220 В | 16А (3,5 кВт) | 86×86×35 мм | IP20 | II | TST02 NTC 6,8 кОм | 2 м | от +5 °С до +40 °C | 80% | от +5 °С до +45 °C | белый
https://al-teh.ru/product/mat-nagrevatelnyy-natsionalnyy-komfort-2nk-master-900-vt60-kvm-s-termoregulyatorom/ | Мат нагревательный "Национальный комфорт" 2НК Мастер 900 Вт/6,0 кв.м с терморегулятором | 2228663 | https://al-teh.ru/wa-data/public/shop/products/53/76/17653/images/17491/17491.970.jpg | Комплект 2НК. Нагревательный мат "Национальный комфорт". Мастер с терморегулятором | 8042 | Напряжение питания 220 В Максимальный ток нагрузки 16А (3,5 кВт) Габариты 86×86×35 мм Степень защиты IP20 Класс защиты II Датчик температуры пола TST02 NTC 6,8 кОм Длина установочного провода датчика 2 м Допустимая температура окр. среды от +5 °С до +40 °C Допустимая отн. влажность воздуха 80 % Пределы регулирования температуры от +5 °С до +45 °C Цвет белый Бренд Национальный комфорт Номенклатурный номер 43051022000109 EAN код товара 4630038314631 Страна Россия Гарантия 30 лет Вес с упаковкой, кг Нет данных Высота упаковки, см 0 Длина упаковки, см 0 Ширина упаковки, см 0 Объем упаковки, м³ Нет данных Единица измерения Штука Площадь обогрева 6 м² Способ монтажа в плиточный клей, в стяжку Тип обогрева комфортный пол Тип покрытия ковролин, ламинат, линолеум, паркетная доска, плитка Помещение жилая комната, коридор, кухня, санузел Тип теплого пола нагревательный мат Габариты мата, см 50 х 1200 Мощность удельная, Вт/кв.м. 150 Мощность, Вт 900 | Национальный комфорт | 43051022000109 | 4630038314631 | Россия | 30 лет | Нет данных | 0 | 0 | 0 | Нет данных | Штука | нагревательный мат |  |  | ковролин, ламинат, линолеум, паркетная доска, плитка |  | комфортный пол |  |  |  |  | 900 |  |  |  | жилая комната, коридор, кухня, санузел | [36 empty] | 6 м² | в плиточный клей, в стяжку | 50 х 1200 | 150 | 220 В | 16А (3,5 кВт) | 86×86×35 мм | IP20 | II | TST02 NTC 6,8 кОм | 2 м | от +5 °С до +40 °C | 80% | от +5 °С до +45 °C | белый
https://al-teh.ru/product/mat-nagrevatelnyy-natsionalnyy-komfort-2nk-master-1200-vt80-kvm-s-termoregulyatorom/ | Мат нагревательный "Национальный комфорт" 2НК Мастер 1200 Вт/8,0 кв.м с терморегулятором | 2228664 | https://al-teh.ru/wa-data/public/shop/products/54/76/17654/images/17494/17494.970.jpg | Комплект 2НК. Нагревательный мат "Национальный комфорт". Мастер с терморегулятором | 9987 | Напряжение питания 220 В Максимальный ток нагрузки 16А (3,5 кВт) Габариты 86×86×35 мм Степень защиты IP20 Класс защиты II Датчик температуры пола TST02 NTC 6,8 кОм Длина установочного провода датчика 2 м Допустимая температура окр. среды от +5 °С до +40 °C Допустимая отн. влажность воздуха 80 % Пределы регулирования температуры от +5 °С до +45 °C Цвет белый Бренд Национальный комфорт Номенклатурный номер 43051022000110 EAN код товара 4630038314648 Страна Россия Гарантия 30 лет Вес с упаковкой, кг Нет данных Высота упаковки, см 0 Длина упаковки, см 0 Ширина упаковки, см 0 Объем упаковки, м³ Нет данных Единица измерения Штука Площадь обогрева 8 м² Способ монтажа в плиточный клей, в стяжку Тип обогрева комфортный пол Тип покрытия ковролин, ламинат, линолеум, паркетная доска, плитка Помещение жилая комната, коридор, кухня, санузел Тип теплого пола нагревательный мат Габариты мата, см 50 х 1600 Мощность удельная, Вт/кв.м. 150 Мощность, Вт 1200 | Национальный комфорт | 43051022000110 | 4630038314648 | Россия | 30 лет | Нет данных | 0 | 0 | 0 | Нет данных | Штука | нагревательный мат |  |  | ковролин, ламинат, линолеум, паркетная доска, плитка |  | комфортный пол |  |  |  |  | 1200 |  |  |  | жилая комната, коридор, кухня, санузел | [36 empty] | 8 м² | в плиточный клей, в стяжку | 50 х 1600 | 150 | 220 В | 16А (3,5 кВт) | 86×86×35 мм | IP20 | II | TST02 NTC 6,8 кОм | 2 м | от +5 °С до +40 °C | 80% | от +5 °С до +45 °C | белый
https://al-teh.ru/product/mat-nagrevatelnyy-natsionalnyy-komfort-2nk-master-1500-vt100-kvm-s-termoregulyatorom/ | Мат нагревательный "Национальный комфорт" 2НК Мастер 1500 Вт/10,0 кв.м с терморегулятором | 2228665 | https://al-teh.ru/wa-data/public/shop/products/55/76/17655/images/17497/17497.970.jpg | Комплект 2НК. Нагревательный мат "Национальный комфорт". Мастер с терморегулятором | 11679 | Напряжение питания 220 В Максимальный ток нагрузки 16А (3,5 кВт) Габариты 86×86×35 мм Степень защиты IP20 Класс защиты II Датчик температуры пола TST02 NTC 6,8 кОм Длина установочного провода датчика 2 м Допустимая температура окр. среды от +5 °С до +40 °C Допустимая отн. влажность воздуха 80 % Пределы регулирования температуры от +5 °С до +45 °C Цвет белый Бренд Национальный комфорт Номенклатурный номер 43051022000111 EAN код товара 4630038314655 Страна Россия Гарантия 30 лет Вес с упаковкой, кг Нет данных Высота упаковки, см 0 Длина упаковки, см 0 Ширина упаковки, см 0 Объем упаковки, м³ Нет данных Единица измерения Штука Площадь обогрева 10 м² Способ монтажа в плиточный клей, в стяжку Тип обогрева комфортный пол Тип покрытия ковролин, ламинат, линолеум, паркетная доска, плитка Помещение жилая комната, коридор, кухня, санузел Тип теплого пола нагревательный мат Габариты мата, см 50 х 2000 Мощность удельная, Вт/кв.м. 150 Мощность, Вт 1500 | Национальный комфорт | 43051022000111 | 4630038314655 | Россия | 30 лет | Нет данных | 0 | 0 | 0 | Нет данных | Штука | нагревательный мат |  |  | ковролин, ламинат, линолеум, паркетная доска, плитка |  | комфортный пол |  |  |  |  | 1500 |  |  |  | жилая комната, коридор, кухня, санузел | [36 empty] | 10 м² | в плиточный клей, в стяжку | 50 х 2000 | 150 | 220 В | 16А (3,5 кВт) | 86×86×35 мм | IP20 | II | TST02 NTC 6,8 кОм | 2 м | от +5 °С до +40 °C | 80% | от +5 °С до +45 °C | белый
https://al-teh.ru/product/komplekt-natsionalnyy-komfort-tnk-105-065/ | Комплект "Национальный комфорт" тНК-105-0,65 | 1000367 | https://al-teh.ru/wa-data/public/shop/products/56/76/17656/images/17500/17500.970.jpg | Комплект тНК. Нагревательный мат "Национальный комфорт" | 1126 |  | Национальный комфорт | 430510200170105 | 4607090073042 | Россия | 15 лет | 1.086 | 17 | 53 | 17 | 0.014293 | Штука | нагревательный мат |  |  | ковролин, ламинат, линолеум, паркетная доска, плитка |  | комфортный пол |  |  |  |  | 105 |  |  |  | коридор, санузел | [36 empty] | 0,65 м² | в плиточный клей, в стяжку | 0,5 х 1,3 | 162
https://al-teh.ru/product/komplekt-natsionalnyy-komfort-tnk-155-100/ | Комплект "Национальный комфорт" тНК-155-1,00 | 1000368 | https://al-teh.ru/wa-data/public/shop/products/57/76/17657/images/17501/17501.970.jpg | Комплект тНК. Нагревательный мат "Национальный комфорт" | 1141 |  | Национальный комфорт | 430510200170155 | 4607090073080 | Россия | 15 лет | 1.2 | 16.5 | 52.5 | 16.5 | 0.014293 | Штука | нагревательный мат |  |  | ковролин, ламинат, линолеум, паркетная доска, плитка |  | комфортный пол |  |  |  |  | 155 |  |  |  | коридор, санузел | [36 empty] | 1 м² | в плиточный клей, в стяжку | 0,5 х 2 | 155
https://al-teh.ru/product/komplekt-natsionalnyy-komfort-tnk-540-360/ | Комплект "Национальный комфорт" тНК-540-3,60 | 1000372 | https://al-teh.ru/wa-data/public/shop/products/58/76/17658/images/17502/17502.970.jpg | Комплект тНК. Нагревательный мат "Национальный комфорт" | 2391 |  | Национальный комфорт | 430510200170540 | 4607090073134 | Россия | 15 лет | 2.35 | 16.5 | 52.5 | 16.5 | 0.014293 | Штука | нагревательный мат |  |  | ковролин, ламинат, линолеум, паркетная доска, плитка |  | комфортный пол |  |  |  |  | 540 |  |  |  | коридор, санузел | [36 empty] | 3,6 м² | в плиточный клей, в стяжку | 0,5 х 7,2 | 150
https://al-teh.ru/product/komplekt-natsionalnyy-komfort-tnk-640-420/ | Комплект "Национальный комфорт" тНК-640-4,20 | 1000373 | https://al-teh.ru/wa-data/public/shop/products/59/76/17659/images/17503/17503.970.jpg | Комплект тНК. Нагревательный мат "Национальный комфорт" | 2669 |  | Национальный комфорт | 430510200170640 | 4607090073141 | Россия | 15 лет | 2.7 | 16.5 | 52.5 | 16.5 | 0.014293 | Штука | нагревательный мат |  |  | ковролин, ламинат, линолеум, паркетная доска, плитка |  | комфортный пол |  |  |  |  | 640 |  |  |  | коридор, санузел | [36 empty] | 4,2 м² | в плиточный клей, в стяжку | 0,5 х 8,4 | 152
https://al-teh.ru/product/komplekt-natsionalnyy-komfort-tnk-760-500/ | Комплект "Национальный комфорт" тНК-760-5,00 | 1000374 | https://al-teh.ru/wa-data/public/shop/products/60/76/17660/images/17504/17504.970.jpg | Комплект тНК. Нагревательный мат "Национальный комфорт" | 2928 |  | Национальный комфорт | 430510200170760 | 4607090073158 | Россия | 15 лет | 2.95 | 16.5 | 52.5 | 16.5 | 0.014293 | Штука | нагревательный мат |  |  | ковролин, ламинат, линолеум, паркетная доска, плитка |  | комфортный пол |  |  |  |  | 760 |  |  |  | коридор, санузел | [36 empty] | 5 м² | в плиточный клей, в стяжку | 0,5 х 10 | 152
https://al-teh.ru/product/komplekt-natsionalnyy-komfort-tnk-1070-700/ | Комплект "Национальный комфорт" тНК-1070-7,00 | 1000376 | https://al-teh.ru/wa-data/public/shop/products/61/76/17661/images/17505/17505.970.jpg | Комплект тНК. Нагревательный мат "Национальный комфорт" | 3731 |  | Национальный комфорт | 430510200171070 | 4607090073059 | Россия | 15 лет | 4.75 | 25 | 53.5 | 25.5 | 0.034106 | Штука | нагревательный мат |  |  | ковролин, ламинат, линолеум, паркетная доска, плитка |  | комфортный пол |  |  |  |  | 1070 |  |  |  | коридор, санузел | [36 empty] | 7 м² | в плиточный клей, в стяжку | 0,5 х 14 | 153
https://al-teh.ru/product/komplekt-natsionalnyy-komfort-tnk-1180-800/ | Комплект "Национальный комфорт" тНК-1180-8,00 | 1000377 | https://al-teh.ru/wa-data/public/shop/products/62/76/17662/images/17506/17506.970.jpg | Комплект тНК. Нагревательный мат "Национальный комфорт" | 4135 |  | Национальный комфорт | 430510200171180 | 4607090073066 | Россия | 15 лет | 4.8 | 25 | 53.5 | 25 | 0.033438 | Штука | нагревательный мат |  |  | ковролин, ламинат, линолеум, паркетная доска, плитка |  | комфортный пол |  |  |  |  | 1180 |  |  |  | коридор, санузел | [36 empty] | 8 м² | в плиточный клей, в стяжку | 0,5 х 16 | 148
https://al-teh.ru/product/komplekt-natsionalnyy-komfort-tnk-1420-950/ | Комплект "Национальный комфорт" тНК-1420-9,50 | 1000378 | https://al-teh.ru/wa-data/public/shop/products/63/76/17663/images/17507/17507.970.jpg | Комплект тНК. Нагревательный мат "Национальный комфорт" | 4869 |  | Национальный комфорт | 430510200171420 | 4607090073073 | Россия | 15 лет | 5.65 | 25 | 53.5 | 25 | 0.033438 | Штука | нагревательный мат |  |  | ковролин, ламинат, линолеум, паркетная доска, плитка |  | комфортный пол |  |  |  |  | 1420 |  |  |  | коридор, санузел | [36 empty] | 9,5 м² | в плиточный клей, в стяжку | 0,5 х 19 | 149
https://al-teh.ru/product/komplekt-teplogo-pola-warmstad-wsm-100-065/ | Мат нагревательный "Warmstad" WSM 100 Вт/0,65 кв.м | 2206160 | https://al-teh.ru/wa-data/public/shop/products/47/55/5547/images/13492/13492.970.jpg | Комплект WSM. Нагревательный мат Warmstad | 1665 |  | Warmstad | 43051452000018 | 4630038310169 | Россия | 25 лет | 0.65 | 16.5 | 52.5 | 16.5 | Нет данных | Штука | нагревательный мат |  |  | ковролин, ламинат, линолеум, паркетная доска, плитка |  | комфортный пол, основной обогрев |  |  |  |  | 100 |  |  |  | жилая комната, коридор, кухня, санузел | [36 empty] | 0,65 м² | в плиточный клей, в стяжку | 50 х 130 | 150
https://al-teh.ru/product/komplekt-teplogo-pola-warmstad-wsm-175-120/ | Мат нагревательный "Warmstad" WSM 175 Вт/1,20 кв.м | 2206161 | https://al-teh.ru/wa-data/public/shop/products/48/55/5548/images/13493/13493.970.jpg | Комплект WSM. Нагревательный мат Warmstad | 1936 |  | Warmstad | 43051452000019 | 4630038310176 | Россия | 25 лет | 0.85 | 16.5 | 52.5 | 16.5 | Нет данных | Штука | нагревательный мат |  |  | ковролин, ламинат, линолеум, паркетная доска, плитка |  | комфортный пол, основной обогрев |  |  |  |  | 175 |  |  |  | жилая комната, коридор, кухня, санузел | [36 empty] | 1,2 м² | в плиточный клей, в стяжку | 50 х 240 | 150
https://al-teh.ru/product/komplekt-teplogo-pola-warmstad-wsm-220-150/ | Мат нагревательный "Warmstad" WSM 220 Вт/1,50 кв.м | 2206162 | https://al-teh.ru/wa-data/public/shop/products/49/55/5549/images/13494/13494.970.jpg | Комплект WSM. Нагревательный мат Warmstad | 2398 |  | Warmstad | 43051452000020 | 4630038310183 | Россия | 25 лет | 1 | 16.5 | 52.5 | 16.5 | Нет данных | Штука | нагревательный мат |  |  | ковролин, ламинат, линолеум, паркетная доска, плитка |  | комфортный пол, основной обогрев |  |  |  |  | 220 |  |  |  | жилая комната, коридор, кухня, санузел | [36 empty] | 1,5 м² | в плиточный клей, в стяжку | 50 х 300 | 150
https://al-teh.ru/product/komplekt-teplogo-pola-warmstad-wsm-300-200/ | Мат нагревательный "Warmstad" WSM 300 Вт/2,00 кв.м | 2206163 | https://al-teh.ru/wa-data/public/shop/products/50/55/5550/images/13495/13495.970.jpg | Комплект WSM. Нагревательный мат Warmstad | 2892 |  | Warmstad | 43051452000021 | 4630038310190 | Россия | 25 лет | 1.15 | 16.5 | 52.5 | 16.5 | Нет данных | Штука | нагревательный мат |  |  | ковролин, ламинат, линолеум, паркетная доска, плитка |  | комфортный пол, основной обогрев |  |  |  |  | 300 |  |  |  | жилая комната, коридор, кухня, санузел | [36 empty] | 2 м² | в плиточный клей, в стяжку | 50 х 400 | 150
https://al-teh.ru/product/komplekt-teplogo-pola-warmstad-wsm-400-270/ | Мат нагревательный "Warmstad" WSM 400 Вт/2,70 кв.м | 2206164 | https://al-teh.ru/wa-data/public/shop/products/51/55/5551/images/13496/13496.970.jpg | Комплект WSM. Нагревательный мат Warmstad | 3328 |  | Warmstad | 43051452000022 | 4630038310206 | Россия | 25 лет | 1.35 | 16.5 | 52.5 | 16.5 | Нет данных | Штука | нагревательный мат |  |  | ковролин, ламинат, линолеум, паркетная доска, плитка |  | комфортный пол, основной обогрев |  |  |  |  | 400 |  |  |  | жилая комната, коридор, кухня, санузел | [36 empty] | 2,7 м² | в плиточный клей, в стяжку | 50 х 540 | 150
https://al-teh.ru/product/komplekt-teplogo-pola-warmstad-wsm-485-320/ | Мат нагревательный "Warmstad" WSM 485 Вт/3,20 кв.м | 2206165 | https://al-teh.ru/wa-data/public/shop/products/52/55/5552/images/13497/13497.970.jpg | Комплект WSM. Нагревательный мат Warmstad | 3880 |  | Warmstad | 43051452000023 | 4630038310213 | Россия | 25 лет | 1.55 | 16.5 | 52.5 | 16.5 | Нет данных | Штука | нагревательный мат |  |  | ковролин, ламинат, линолеум, паркетная доска, плитка |  | комфортный пол, основной обогрев |  |  |  |  | 485 |  |  |  | жилая комната, коридор, кухня, санузел | [36 empty] | 3,2 м² | в плиточный клей, в стяжку | 50 х 640 | 150
https://al-teh.ru/product/komplekt-teplogo-pola-warmstad-wsm-580-385/ | Мат нагревательный "Warmstad" WSM 580 Вт/3,85 кв.м | 2206166 | https://al-teh.ru/wa-data/public/shop/products/53/55/5553/images/13498/13498.970.jpg | Комплект WSM. Нагревательный мат Warmstad | 4424 |  | Warmstad | 43051452000024 | 4630038310220 | Россия | 25 лет | 1.75 | 16.5 | 52.5 | 16.5 | Нет данных | Штука | нагревательный мат |  |  | ковролин, ламинат, линолеум, паркетная доска, плитка |  | комфортный пол, основной обогрев |  |  |  |  | 580 |  |  |  | жилая комната, коридор, кухня, санузел | [36 empty] | 3,85 м² | в плиточный клей, в стяжку | 50 х 770 | 150
https://al-teh.ru/product/komplekt-teplogo-pola-warmstad-wsm-680-450/ | Мат нагревательный "Warmstad" WSM 680 Вт/4,50 кв.м | 2206167 | https://al-teh.ru/wa-data/public/shop/products/54/55/5554/images/13499/13499.970.jpg | Комплект WSM. Нагревательный мат Warmstad | 4976 |  | Warmstad | 43051452000025 | 4630038310237 | Россия | 25 лет | 2.15 | 16.5 | 52.5 | 16.5 | Нет данных | Штука | нагревательный мат |  |  | ковролин, ламинат, линолеум, паркетная доска, плитка |  | комфортный пол, основной обогрев |  |  |  |  | 680 |  |  |  | жилая комната, коридор, кухня, санузел | [36 empty] | 4,5 м² | в плиточный клей, в стяжку | 50 х 900 | 150
https://al-teh.ru/product/komplekt-teplogo-pola-warmstad-wsm-790-525/ | Мат нагревательный "Warmstad" WSM 790 Вт/5,25 кв.м | 2206168 | https://al-teh.ru/wa-data/public/shop/products/55/55/5555/images/13500/13500.970.jpg | Комплект WSM. Нагревательный мат Warmstad | 5758 |  | Warmstad | 43051452000026 | 4630038310244 | Россия | 25 лет | 2.25 | 16.5 | 52.5 | 16.5 | Нет данных | Штука | нагревательный мат |  |  | ковролин, ламинат, линолеум, паркетная доска, плитка |  | комфортный пол, основной обогрев |  |  |  |  | 790 |  |  |  | жилая комната, коридор, кухня, санузел | [36 empty] | 5,25 м² | в плиточный клей, в стяжку | 50 х 1050 | 150
https://al-teh.ru/product/komplekt-teplogo-pola-warmstad-wsm-910-600/ | Мат нагревательный "Warmstad" WSM 910 Вт/6,00 кв.м | 2206169 | https://al-teh.ru/wa-data/public/shop/products/56/55/5556/images/13501/13501.970.jpg | Комплект WSM. Нагревательный мат Warmstad | 6294 |  | Warmstad | 43051452000027 | 4630038310251 | Россия | 25 лет | 2.55 | 16.5 | 52.5 | 16.5 | Нет данных | Штука | нагревательный мат |  |  | ковролин, ламинат, линолеум, паркетная доска, плитка |  | комфортный пол, основной обогрев |  |  |  |  | 910 |  |  |  | жилая комната, коридор, кухня, санузел | [36 empty] | 6 м² | в плиточный клей, в стяжку | 50 х 1200 | 150
https://al-teh.ru/product/komplekt-teplogo-pola-warmstad-wsm-1060-700/ | Мат нагревательный "Warmstad" WSM 1060 Вт/7,00 кв.м | 2206170 | https://al-teh.ru/wa-data/public/shop/products/57/55/5557/images/13502/13502.970.jpg | Комплект WSM. Нагревательный мат Warmstad | 6854 |  | Warmstad | 43051452000028 | 4630038310268 | Россия | 25 лет | 3.3 | 25 | 52.5 | 25 | Нет данных | Штука | нагревательный мат |  |  | ковролин, ламинат, линолеум, паркетная доска, плитка |  | комфортный пол, основной обогрев |  |  |  |  | 1060 |  |  |  | жилая комната, коридор, кухня, санузел | [36 empty] | 7 м² | в плиточный клей, в стяжку | 50 х 1400 | 150
https://al-teh.ru/product/komplekt-teplogo-pola-warmstad-wsm-1210-800/ | Мат нагревательный "Warmstad" WSM 1210 Вт/8,00 кв.м | 2206171 | https://al-teh.ru/wa-data/public/shop/products/58/55/5558/images/13503/13503.970.jpg | Комплект WSM. Нагревательный мат Warmstad | 7579 | [78 empty] | Warmstad | 43051452000029 | 4630038310275 | Россия | 25 лет | 2.95 | 25 | 52.5 | 25 | Нет данных | Штука | 8 м² | в плиточный клей, в стяжку | комфортный пол, основной обогрев | ковролин, ламинат, линолеум, паркетная доска, плитка | жилая комната, коридор, кухня, санузел | нагревательный мат | 50 х 1600 | 150 | 1210
https://al-teh.ru/product/komplekt-teplogo-pola-warmstad-wsm-1360-900/ | Мат нагревательный "Warmstad" WSM 1360 Вт/9,00 кв.м | 2206172 | https://al-teh.ru/wa-data/public/shop/products/59/55/5559/images/13504/13504.970.jpg | Комплект WSM. Нагревательный мат Warmstad | 8592 |  | Warmstad | 43051452000030 | 4630038310282 | Россия | 25 лет | 3.4 | 25 | 52.5 | 25 | Нет данных | Штука | нагревательный мат |  |  | ковролин, ламинат, линолеум, паркетная доска, плитка |  | комфортный пол, основной обогрев |  |  |  |  | 1360 |  |  |  | жилая комната, коридор, кухня, санузел | [36 empty] | 9 м² | в плиточный клей, в стяжку | 50 х 1800 | 150
https://al-teh.ru/product/komplekt-teplogo-pola-warmstad-wsm-1530-1020/ | Мат нагревательный "Warmstad" WSM 1530 Вт/10,2 кв.м | 2206173 | https://al-teh.ru/wa-data/public/shop/products/60/55/5560/images/13505/13505.970.jpg | Комплект WSM. Нагревательный мат Warmstad | 8979 |  | Warmstad | 43051452000031 | 4630038310299 | Россия | 25 лет | 3.9 | 25 | 52.5 | 25 | Нет данных | Штука | нагревательный мат |  |  | ковролин, ламинат, линолеум, паркетная доска, плитка |  | комфортный пол, основной обогрев |  |  |  |  | 1530 |  |  |  | жилая комната, коридор, кухня, санузел | [36 empty] | 10,2 м² | в плиточный клей, в стяжку | 50 х 2040см | 150
https://al-teh.ru/product/komplekt-teplogo-pola-warmstad-wsm-1890-1250/ | Мат нагревательный "Warmstad" WSM 1890 Вт/12,5 кв.м | 2206174 | https://al-teh.ru/wa-data/public/shop/products/61/55/5561/images/13506/13506.970.jpg | Комплект WSM. Нагревательный мат Warmstad | 10437 |  | Warmstad | 43051452000032 | 4630038310305 | Россия | 25 лет | 5 | 25 | 52.5 | 25 | Нет данных | Штука | нагревательный мат |  |  | ковролин, ламинат, линолеум, паркетная доска, плитка |  | комфортный пол, основной обогрев |  |  |  |  | 1890 |  |  |  | жилая комната, коридор, кухня, санузел | [36 empty] | 12,5 м² | в плиточный клей, в стяжку | 50 х 2500 | 150
https://al-teh.ru/product/komplekt-teplogo-pola-warmstad-wsm-2190-1450/ | Мат нагревательный "Warmstad" WSM 2190 Вт/14,5 кв.м | 2206175 | https://al-teh.ru/wa-data/public/shop/products/62/55/5562/images/13507/13507.970.jpg | Комплект WSM. Нагревательный мат Warmstad | 13889 |  | Warmstad | 43051452000033 | 4630038310312 | Россия | 25 лет | 6 | 25 | 52.5 | 25 | Нет данных | Штука | нагревательный мат |  |  | ковролин, ламинат, линолеум, паркетная доска, плитка |  | комфортный пол, основной обогрев |  |  |  |  | 2190 |  |  |  | жилая комната, коридор, кухня, санузел | [36 empty] | 14,5 м² | в плиточный клей, в стяжку | 50 х 2900 | 150
https://al-teh.ru/product/nagrevatelnyy-mat-natsionalnyy-komfort-tnk-540-360/ | Нагревательный мат "Национальный комфорт" тНК-540-3,60 | 1000443 | https://al-teh.ru/wa-data/public/shop/products/64/76/17664/images/17508/17508.970.jpg | Нагревательный мат тНК. Национальный комфорт | 2166 |  | Национальный комфорт | 4.3051e+20 | 4620013421362 | Россия | 15 лет | 2.05 | 12 | 51 | 12 | 0.007344 | Штука | нагревательный мат |  |  | ковролин, ламинат, линолеум, паркетная доска, плитка |  | комфортный пол |  |  |  |  | 540 |  |  |  | коридор, санузел | [36 empty] | 3,6 м² | в плиточный клей, в стяжку | 0,5 х 7,2 | 150
https://al-teh.ru/product/nagrevatelnyy-mat-natsionalnyy-komfort-tnk-640-420/ | Нагревательный мат "Национальный комфорт" тНК-640-4,20 | 1000444 | https://al-teh.ru/wa-data/public/shop/products/65/76/17665/images/17509/17509.970.jpg | Нагревательный мат тНК. Национальный комфорт | 2473 |  | Национальный комфорт | 4.3051e+20 | 4620013421379 | Россия | 15 лет | 2.45 | 14 | 50 | 14 | 0.0098 | Штука | нагревательный мат |  |  | ковролин, ламинат, линолеум, паркетная доска, плитка |  | комфортный пол |  |  |  |  | 640 |  |  |  | коридор, санузел | [36 empty] | 4,2 м² | в плиточный клей, в стяжку | 0,5 х 8,4 | 152
https://al-teh.ru/product/nagrevatelnyy-mat-natsionalnyy-komfort-tnk-760-500/ | Нагревательный мат "Национальный комфорт" тНК-760-5,00 | 1000445 | https://al-teh.ru/wa-data/public/shop/products/66/76/17666/images/17510/17510.970.jpg | Нагревательный мат тНК. Национальный комфорт | 2678 |  | Национальный комфорт | 4.3051e+20 | 4620013421386 | Россия | 15 лет | 2.65 | 15 | 50 | 15 | 0.01125 | Штука | нагревательный мат |  |  | ковролин, ламинат, линолеум, паркетная доска, плитка |  | комфортный пол |  |  |  |  | 760 |  |  |  | коридор, санузел | [36 empty] | 5 м² | в плиточный клей, в стяжку | 0,5 х 10 | 152
https://al-teh.ru/product/nagrevatelnyy-mat-natsionalnyy-komfort-tnk-1180-800/ | Нагревательный мат "Национальный комфорт" тНК-1180-8,00 | 1000448 | https://al-teh.ru/wa-data/public/shop/products/67/76/17667/images/17511/17511.970.jpg | Нагревательный мат тНК. Национальный комфорт | 3844 |  | Национальный комфорт | 4.3051e+20 | 4620013421416 | Россия | 15 лет | 3.629 | 18 | 50 | 18 | 0.016362 | Штука | нагревательный мат |  |  | ковролин, ламинат, линолеум, паркетная доска, плитка |  | комфортный пол |  |  |  |  | 1180 |  |  |  | коридор, санузел | [36 empty] | 8 м² | в плиточный клей, в стяжку | 0,5 х 16 | 148
https://al-teh.ru/product/nagrevatelnyy-mat-natsionalnyy-komfort-tnk-1420-950/ | Нагревательный мат "Национальный комфорт" тНК-1420-9,50 | 1000449 | https://al-teh.ru/wa-data/public/shop/products/68/76/17668/images/17512/17512.970.jpg | Нагревательный мат тНК. Национальный комфорт | 4673 |  | Национальный комфорт | 4.3051e+20 | 4620013421423 | Россия | 15 лет | 5.15 | 20 | 50 | 20 | 0.02 | Штука | нагревательный мат |  |  | ковролин, ламинат, линолеум, паркетная доска, плитка |  | комфортный пол |  |  |  |  | 1420 |  |  |  | коридор, санузел | [36 empty] | 9,5 м² | в плиточный клей, в стяжку | 0,5 х 19 | 149
https://al-teh.ru/product/nagrevatelnyy-mat-natsionalnyy-komfort-tnk-930-600/ | Нагревательный мат "Национальный комфорт" тНК-930-6,00 | 1000446 | https://al-teh.ru/wa-data/public/shop/products/69/76/17669/images/17513/17513.970.jpg | Нагревательный мат тНК. Национальный комфорт | 3012 |  | Национальный комфорт | 4.3051e+20 | 4620013421393 | Россия | 15 лет | 3.35 | 17 | 51 | 17 | 0.014739 | Штука | нагревательный мат |  |  | ковролин, ламинат, линолеум, паркетная доска, плитка |  | комфортный пол |  |  |  |  | 930 |  |  |  | коридор, санузел | [36 empty] | 6 м² | в плиточный клей, в стяжку | 0,5 х 12 | 155
https://al-teh.ru/product/nagrevatelnyy-mat-natsionalnyy-komfort-tnk-1070-700/ | Нагревательный мат "Национальный комфорт" тНК-1070-7,00 | 1000447 | https://al-teh.ru/wa-data/public/shop/products/70/76/17670/images/17514/17514.970.jpg | Нагревательный мат тНК. Национальный комфорт | 3376 |  | Национальный комфорт | 4.3051e+20 | 4620013421409 | Россия | 15 лет | 4.2 | 19.5 | 50.5 | 19.5 | 0.019203 | Штука | нагревательный мат |  |  | ковролин, ламинат, линолеум, паркетная доска, плитка |  | комфортный пол |  |  |  |  | 1210 |  |  |  | коридор, санузел | [36 empty] | 7 м² | в плиточный клей, в стяжку | 0,5 х 14 | 173
https://al-teh.ru/product/komplekt-plenochnogo-teplogo-pola-nacionalnyj-komfort-pnk-220-10/ | Комплект пленочного теплого пола ПНК 220-1,0 кв.м |  | https://al-teh.ru/wa-data/public/shop/products/02/34/3402/images/1947/1947.970.jpg | Комплект ПНК 220. Пленочный теплый пол SLIM HEAT | 1520 | Площадь обогрева, м² Мощность, Вт 1 220 Тип продукта Нагревательная пленка для теплого пола Способ подключения Двухжильный Тип монтажа Сухой монтаж Тип покрытия Ковролин; Ламинат; Линолеум; Паркетная доска Помещение Балкон; Коридор; Кухня; Жилая комната Вид обогрева Комфортный пол Гарантия 7 лет Габариты упаковки 52,5x16,5x16,5 см Бренд Национальный комфорт Страна изготовитель Россия | Национальный комфорт |  |  |  | 7 лет | [8 empty] | Сухой монтаж | Ковролин; Ламинат; Линолеум; Паркетная доска | [8 empty] | Нагревательная пленка для теплого пола | Двухжильный | Балкон; Коридор; Кухня; Жилая комната | Комфортный пол | 52,5x16,5x16,5 см | Россия | [11 empty] | 220
https://al-teh.ru/product/komplekt-plenochnogo-teplogo-pola-nacionalnyj-komfort-pnk-440-20/ | Комплект пленочного теплого пола ПНК 440-2,0 кв.м |  | https://al-teh.ru/wa-data/public/shop/products/03/34/3403/images/1948/1948.970.jpg | Комплект ПНК 220. Пленочный теплый пол SLIM HEAT | 2374 | Площадь обогрева, м² Мощность, Вт 2 440 Тип продукта Нагревательная пленка для теплого пола Способ подключения Двухжильный Тип монтажа Сухой монтаж Тип покрытия Ковролин; Ламинат; Линолеум; Паркетная доска Помещение Балкон; Коридор; Кухня; Жилая комната Вид обогрева Комфортный пол Гарантия 7 лет Габариты упаковки 52,5x16,5x16,5 см Бренд Национальный комфорт Страна изготовитель Россия | Национальный комфорт |  |  |  | 7 лет | [8 empty] | Сухой монтаж | Ковролин; Ламинат; Линолеум; Паркетная доска | [8 empty] | Нагревательная пленка для теплого пола | Двухжильный | Балкон; Коридор; Кухня; Жилая комната | Комфортный пол | 52,5x16,5x16,5 см | Россия | [68 empty] | 440
https://al-teh.ru/product/komplekt-plenochnogo-teplogo-pola-nacionalnyj-komfort-pnk-660-30-/ | Комплект пленочного теплого пола ПНК 660-3,0 кв.м |  | https://al-teh.ru/wa-data/public/shop/products/04/34/3404/images/1949/1949.970.jpg | Комплект ПНК 220. Пленочный теплый пол SLIM HEAT | 3401 | Площадь обогрева, м² Мощность, Вт 3 660 Тип продукта Нагревательная пленка для теплого пола Способ подключения Двухжильный Тип монтажа Сухой монтаж Тип покрытия Ковролин; Ламинат; Линолеум; Паркетная доска Помещение Балкон; Коридор; Кухня; Жилая комната Вид обогрева Комфортный пол Гарантия 7 лет Габариты упаковки 52,5x16,5x16,5 см Бренд Национальный комфорт Страна изготовитель Россия | Национальный комфорт |  |  |  | 7 лет | [8 empty] | Сухой монтаж | Ковролин; Ламинат; Линолеум; Паркетная доска | [8 empty] | Нагревательная пленка для теплого пола | Двухжильный | Балкон; Коридор; Кухня; Жилая комната | Комфортный пол | 52,5x16,5x16,5 см | Россия | [14 empty] | 660
https://al-teh.ru/product/komplekt-plenochnogo-teplogo-pola-nacionalnyj-komfort-pnk-880-40-/ | Комплект пленочного теплого пола ПНК 880-4,0 кв.м |  | https://al-teh.ru/wa-data/public/shop/products/05/34/3405/images/1950/1950.970.jpg | Комплект ПНК 220. Пленочный теплый пол SLIM HEAT | 4291 | Площадь обогрева, м² Мощность, Вт 4 880 Тип продукта Нагревательная пленка для теплого пола Способ подключения Двухжильный Тип монтажа Сухой монтаж Тип покрытия Ковролин; Ламинат; Линолеум; Паркетная доска Помещение Балкон; Коридор; Кухня; Жилая комната Вид обогрева Комфортный пол Гарантия 7 лет Габариты упаковки 52,5x16,5x16,5 см Бренд Национальный комфорт Страна изготовитель Россия | Национальный комфорт |  |  |  | 7 лет | [8 empty] | Сухой монтаж | Ковролин; Ламинат; Линолеум; Паркетная доска | [8 empty] | Нагревательная пленка для теплого пола | Двухжильный | Балкон; Коридор; Кухня; Жилая комната | Комфортный пол | 52,5x16,5x16,5 см | Россия | [69 empty] | 880
https://al-teh.ru/product/komplekt-plenochnogo-teplogo-pola-nacionalnyj-komfort-pnk-1100-50-/ | Комплект пленочного теплого пола ПНК 1100-5,0 кв.м |  | https://al-teh.ru/wa-data/public/shop/products/06/34/3406/images/1951/1951.970.jpg | Комплект ПНК 220. Пленочный теплый пол SLIM HEAT | 5363 | Площадь обогрева, м² Мощность, Вт 5 1100 Тип продукта Нагревательная пленка для теплого пола Способ подключения Двухжильный Тип монтажа Сухой монтаж Тип покрытия Ковролин; Ламинат; Линолеум; Паркетная доска Помещение Балкон; Коридор; Кухня; Жилая комната Вид обогрева Комфортный пол Гарантия 7 лет Габариты упаковки 52,5x16,5x16,5 см Бренд Национальный комфорт Страна изготовитель Россия | Национальный комфорт |  |  |  | 7 лет | [8 empty] | Сухой монтаж | Ковролин; Ламинат; Линолеум; Паркетная доска | [8 empty] | Нагревательная пленка для теплого пола | Двухжильный | Балкон; Коридор; Кухня; Жилая комната | Комфортный пол | 52,5x16,5x16,5 см | Россия | [70 empty] | 1100
https://al-teh.ru/product/komplekt-plenochnogo-teplogo-pola-nacionalnyj-komfort-pnk-1320-60/ | Комплект пленочного теплого пола ПНК 1320-6,0 кв.м |  | https://al-teh.ru/wa-data/public/shop/products/07/34/3407/images/1952/1952.970.jpg | Комплект ПНК 220. Пленочный теплый пол SLIM HEAT | 6435 | Площадь обогрева, м² Мощность, Вт 6 1320 Тип продукта Нагревательная пленка для теплого пола Способ подключения Двухжильный Тип монтажа Сухой монтаж Тип покрытия Ковролин; Ламинат; Линолеум; Паркетная доска Помещение Балкон; Коридор; Кухня; Жилая комната Вид обогрева Комфортный пол Гарантия 7 лет Габариты упаковки 52,5x16,5x16,5 см Бренд Национальный комфорт Страна изготовитель Россия | Национальный комфорт |  |  |  | 7 лет | [8 empty] | Сухой монтаж | Ковролин; Ламинат; Линолеум; Паркетная доска | [8 empty] | Нагревательная пленка для теплого пола | Двухжильный | Балкон; Коридор; Кухня; Жилая комната | Комфортный пол | 52,5x16,5x16,5 см | Россия | [7 empty] | 1320
https://al-teh.ru/product/komplekt-plenochnogo-teplogo-pola-nacionalnyj-komfort-pnk-1540-70-/ | Комплект пленочного теплого пола ПНК 1540-7,0 кв.м |  | https://al-teh.ru/wa-data/public/shop/products/08/34/3408/images/1953/1953.970.jpg | Комплект ПНК 220. Пленочный теплый пол SLIM HEAT | 7513 | Площадь обогрева, м² Мощность, Вт 7 1540 Тип продукта Нагревательная пленка для теплого пола Способ подключения Двухжильный Тип монтажа Сухой монтаж Тип покрытия Ковролин; Ламинат; Линолеум; Паркетная доска Помещение Балкон; Коридор; Кухня; Жилая комната Вид обогрева Комфортный пол Гарантия 7 лет Габариты упаковки 52,5x16,5x16,5 см Бренд Национальный комфорт Страна изготовитель Россия | Национальный комфорт |  |  |  | 7 лет | [8 empty] | Сухой монтаж | Ковролин; Ламинат; Линолеум; Паркетная доска | [8 empty] | Нагревательная пленка для теплого пола | Двухжильный | Балкон; Коридор; Кухня; Жилая комната | Комфортный пол | 52,5x16,5x16,5 см | Россия | [71 empty] | 1540
https://al-teh.ru/product/komplekt-plenochnogo-teplogo-pola-nacionalnyj-komfort-pnk-1760-80-/ | Комплект пленочного теплого пола ПНК 1760-8,0 кв.м |  | https://al-teh.ru/wa-data/public/shop/products/09/34/3409/images/1954/1954.970.jpg | Комплект ПНК 220. Пленочный теплый пол SLIM HEAT | 8633 | Площадь обогрева, м² Мощность, Вт 8 1760 Тип продукта Нагревательная пленка для теплого пола Способ подключения Двухжильный Тип монтажа Сухой монтаж Тип покрытия Ковролин; Ламинат; Линолеум; Паркетная доска Помещение Балкон; Коридор; Кухня; Жилая комната Вид обогрева Комфортный пол Гарантия 7 лет Габариты упаковки 52,5x16,5x16,5 см Бренд Национальный комфорт Страна изготовитель Россия | Национальный комфорт |  |  |  | 7 лет | [8 empty] | Сухой монтаж | Ковролин; Ламинат; Линолеум; Паркетная доска | [8 empty] | Нагревательная пленка для теплого пола | Двухжильный | Балкон; Коридор; Кухня; Жилая комната | Комфортный пол | 52,5x16,5x16,5 см | Россия | [8 empty] | 1760
https://al-teh.ru/product/komplekt-plenochnogo-teplogo-pola-nacionalnyj-komfort-pnk-1980-90/ | Комплект пленочного теплого пола ПНК 1980-9,0 кв.м |  | https://al-teh.ru/wa-data/public/shop/products/10/34/3410/images/1955/1955.970.jpg | Комплект ПНК 220. Пленочный теплый пол SLIM HEAT | 9769 | Площадь обогрева, м² Мощность, Вт 9 1980 Тип продукта Нагревательная пленка для теплого пола Способ подключения Двухжильный Тип монтажа Сухой монтаж Тип покрытия Ковролин; Ламинат; Линолеум; Паркетная доска Помещение Балкон; Коридор; Кухня; Жилая комната Вид обогрева Комфортный пол Гарантия 7 лет Габариты упаковки 52,5x16,5x16,5 см Бренд Национальный комфорт Страна изготовитель Россия | Национальный комфорт |  |  |  | 7 лет | [8 empty] | Сухой монтаж | Ковролин; Ламинат; Линолеум; Паркетная доска | [8 empty] | Нагревательная пленка для теплого пола | Двухжильный | Балкон; Коридор; Кухня; Жилая комната | Комфортный пол | 52,5x16,5x16,5 см | Россия | [72 empty] | 1980
https://al-teh.ru/product/komplekt-plenochnogo-teplogo-pola-nacionalnyj-komfort-pnk-2200-100/ | Комплект пленочного теплого пола ПНК 2200-10,0 кв.м |  | https://al-teh.ru/wa-data/public/shop/products/11/34/3411/images/1956/1956.970.jpg | Комплект ПНК 220. Пленочный теплый пол SLIM HEAT | 10908 | Площадь обогрева, м² Мощность, Вт 10 2200 Тип продукта Нагревательная пленка для теплого пола Способ подключения Двухжильный Тип монтажа Сухой монтаж Тип покрытия Ковролин; Ламинат; Линолеум; Паркетная доска Помещение Балкон; Коридор; Кухня; Жилая комната Вид обогрева Комфортный пол Гарантия 7 лет Габариты упаковки 52,5x16,5x16,5 см Бренд Национальный комфорт Страна изготовитель Россия | Национальный комфорт |  |  |  | 7 лет | [8 empty] | Сухой монтаж | Ковролин; Ламинат; Линолеум; Паркетная доска | [8 empty] | Нагревательная пленка для теплого пола | Двухжильный | Балкон; Коридор; Кухня; Жилая комната | Комфортный пол | 52,5x16,5x16,5 см | Россия | [73 empty] | 2200
https://al-teh.ru/product/-teploljuks-express-28/ | Нагреватель под ковер "Теплолюкс-express" 200х140 |  | https://al-teh.ru/wa-data/public/shop/products/17/23/2317/images/10614/10614.970.jpg | Мобильный теплый пол под ковер Express | 7068 | Размеры Площадь обогрева, м² Мощность, Вт 200х140 см 2.8 300 Тип продукта Теплый пол под ковер Способ подключения К сети 220v Тип монтажа Без монтажа Помещение Жилая комната Вид обогрева Комфортный пол Напряжение питания, В 220 Длина соединительного провода, м 2,5 Гарантия 2 года Бренд Теплолюкс Страна изготовитель Россия | Теплолюкс |  |  |  | 2 года | [8 empty] | Без монтажа | [9 empty] | Теплый пол под ковер | К сети 220v | Жилая комната | Комфортный пол |  | Россия | [74 empty] | 2.8 | 220 | 2.5
https://al-teh.ru/product/teploljuks-express-56-m/ | Нагреватель под ковер "Теплолюкс-express" 280х180 |  | https://al-teh.ru/wa-data/public/shop/products/18/23/2318/images/10615/10615.970.jpg | Мобильный теплый пол под ковер Express | 9522 | Размеры Площадь обогрева, м² Мощность, Вт 280х180 см 5.04 560 Тип продукта Теплый пол под ковер Способ подключения К сети 220v Тип монтажа Без монтажа Помещение Жилая комната Вид обогрева Комфортный пол Напряжение питания, В 220 Длина соединительного провода, м 2,5 Гарантия 2 года Бренд Теплолюкс Страна изготовитель Россия | Теплолюкс |  |  |  | 2 года | [8 empty] | Без монтажа | [9 empty] | Теплый пол под ковер | К сети 220v | Жилая комната | Комфортный пол |  | Россия | [75 empty] | 220 | 2.5 | 5.04
https://al-teh.ru/product/lenta-montazhnaya-17-3m/ | Лента монтажная 17 3м | 2018028 | https://al-teh.ru/wa-data/public/shop/products/78/19/11978/images/10626/10626.970.jpg | Лента монтажная перфорированная 17 | 133 | Длина 3 м Материал изготовления Сталь Покрытие Цинк Ширина 20 мм Страна изготовитель Россия Артикул 2018028 | [28 empty] | Россия | [78 empty] | 3 м | Сталь | Цинк | 20 мм
https://al-teh.ru/product/lenta-montazhnaya-17-5m/ | Лента монтажная 17 5м | 2018029 | https://al-teh.ru/wa-data/public/shop/products/79/19/11979/images/10627/10627.970.jpg | Лента монтажная перфорированная 17 | 222 | Длина 5 м Материал изготовления Сталь Покрытие Цинк Ширина 20 мм Страна изготовитель Россия Артикул 2018029 | [28 empty] | Россия | [78 empty] | 5 м | Сталь | Цинк | 20 мм
https://al-teh.ru/product/lenta-montazhnaya-17-10m/ | Лента монтажная 17 10м | 2018030 | https://al-teh.ru/wa-data/public/shop/products/80/19/11980/images/10628/10628.970.jpg | Лента монтажная перфорированная 17 | 443 | Длина 10 м Материал изготовления Сталь Покрытие Цинк Ширина 20 мм Страна изготовитель Россия Артикул 2018030 | [28 empty] | Россия | [78 empty] | 10 м | Сталь | Цинк | 20 мм
https://al-teh.ru/product/lenta-montazhnaya-17-18m/ | Лента монтажная 17 18м | 2018031 | https://al-teh.ru/wa-data/public/shop/products/81/19/11981/images/10629/10629.970.jpg | Лента монтажная перфорированная 17 | 797 | Длина 18 м Материал изготовления Сталь Покрытие Цинк Ширина 20 мм Страна изготовитель Россия Артикул 2018031 | [28 empty] | Россия | [78 empty] | 18 м | Сталь | Цинк | 20 мм
https://al-teh.ru/product/lenta-montazhnaya-25-2m/ | Лента монтажная 25 2м |  | https://al-teh.ru/wa-data/public/shop/products/50/56/5650/images/10618/10618.970.jpg | Лента монтажная перфорированная 25 | 116.1 | Материал изготовления Сталь Покрытие Цинк Ширина 20 мм Страна изготовитель Россия | [28 empty] | Россия | [79 empty] | Сталь | Цинк | 20 мм
https://al-teh.ru/product/lenta-montazhnaya-25-3m/ | Лента монтажная 25 3м |  | https://al-teh.ru/wa-data/public/shop/products/51/56/5651/images/10619/10619.970.jpg | Лента монтажная перфорированная 25 | 150.94 | Материал изготовления Сталь Покрытие Цинк Ширина 20 мм Страна изготовитель Россия | [28 empty] | Россия | [79 empty] | Сталь | Цинк | 20 мм
https://al-teh.ru/product/lenta-montazhnaya-25-4m/ | Лента монтажная 25 4м |  | https://al-teh.ru/wa-data/public/shop/products/77/19/11977/images/10617/10617.970.jpg | Лента монтажная перфорированная 25 | 202 | Материал изготовления Сталь Покрытие Цинк Ширина 20 мм Страна изготовитель Россия | [28 empty] | Россия | [79 empty] | Сталь | Цинк | 20 мм
https://al-teh.ru/product/lenta-montazhnaya-25-5m/ | Лента монтажная 25 5м |  | https://al-teh.ru/wa-data/public/shop/products/52/56/5652/images/10620/10620.970.jpg | Лента монтажная перфорированная 25 | 251.56 | Материал изготовления Сталь Покрытие Цинк Ширина 20 мм Страна изготовитель Россия | [28 empty] | Россия | [79 empty] | Сталь | Цинк | 20 мм
https://al-teh.ru/product/lenta-montazhnaya-25-6m/ | Лента монтажная 25 6м |  | https://al-teh.ru/wa-data/public/shop/products/53/56/5653/images/10621/10621.970.jpg | Лента монтажная перфорированная 25 | 301.88 | Материал изготовления Сталь Покрытие Цинк Ширина 20 мм Страна изготовитель Россия | [28 empty] | Россия | [79 empty] | Сталь | Цинк | 20 мм
https://al-teh.ru/product/lenta-montazhnaya-25-8m/ | Лента монтажная 25 8м |  | https://al-teh.ru/wa-data/public/shop/products/54/56/5654/images/10622/10622.970.jpg | Лента монтажная перфорированная 25 | 402.5 | Материал изготовления Сталь Покрытие Цинк Ширина 20 мм Страна изготовитель Россия | [28 empty] | Россия | [79 empty] | Сталь | Цинк | 20 мм
https://al-teh.ru/product/lenta-montazhnaya-25-10m/ | Лента монтажная 25 10м |  | https://al-teh.ru/wa-data/public/shop/products/48/56/5648/images/10623/10623.970.jpg | Лента монтажная перфорированная 25 | 503.13 | Материал изготовления Сталь Покрытие Цинк Ширина 20 мм Страна изготовитель Россия | [28 empty] | Россия | [79 empty] | Сталь | Цинк | 20 мм
https://al-teh.ru/product/lenta-montazhnaya-25-20m/ | Лента монтажная 25 20м |  | https://al-teh.ru/wa-data/public/shop/products/49/56/5649/images/10624/10624.970.jpg | Лента монтажная перфорированная 25 | 1006.25 | Материал изготовления Сталь Покрытие Цинк Ширина 20 мм Страна изготовитель Россия | [28 empty] | Россия | [79 empty] | Сталь | Цинк | 20 мм
https://al-teh.ru/product/porileks-npe-lp-tip-a-3kh500kh6/ | Порилекс НПЭ ЛП тип А 3х500х6 | 2082639 | https://al-teh.ru/wa-data/public/shop/products/83/19/11983/images/10631/10631.970.png | Теплоизоляция Порилекс НПЭ ЛП тип А | 414 | Длина 6 м Допустимая температура окружающей среды от -80°С до +100°С Коэффициент теплопроводности 0,038 Вт/м*С Плотность 35-40 кг/м³ Относительное сжатие 0,15 - 0,2 под нагрузкой 2 - 5 кПа Снижение приведенного уровня ударного шума до 32 дб Группа горючести Г2 по ГОСТ 30247-94 Толщина теплоизолирующего слоя 3 мм Страна изготовитель Россия Артикул 2082639 | [28 empty] | Россия | [78 empty] | 6 м |  |  |  | от -80°С до +100°С | 0,038 Вт/м*С | 35-40 кг/м³ | 0,15 - 0,2 под нагрузкой 2 - 5 кПа | до 32 дб | Г2 по ГОСТ 30247-94 | 3 мм
https://al-teh.ru/product/truba-neptun-iws-pe-xa-evoh-16x20-100m/ | Труба Neptun IWS PE-Xa EVOH 16x2.0, 100м | 2178374 | https://al-teh.ru/wa-data/public/shop/products/07/20/12007/images/10706/10706.970.jpg | Труба Neptun IWS РЕ-Ха для водяного теплого пола | 6500 | Длина бухты 100 м Типоразмер трубы 16 Внутренний диаметр 12,0 мм Минимальный радиус изгиба 80 мм Коэффициент линейного расширения 1,8 х 10(-4), 1/ºС Наружный диаметр 16мм Теплопроводность 0,38 Вт/м К Кислородопроницаемость <0,1 г/м3 сутки Материал наружнего слоя (кислородного барьера) EVOH Материал внутреннего слоя PE-Xa Артикул 2178374 | [118 empty] | 100 м | 16 | 12,0 мм | 80 мм | 1,8 х 10(-4), 1/ºС | 16мм | 0,38 Вт/м К | <0,1 г/м3 сутки | EVOH | PE-Xa
https://al-teh.ru/product/truba-neptun-iws-pe-xa-evoh-16x20-200m/ | Труба Neptun IWS PE-Xa EVOH 16x2.0, 200м | 2178375 | https://al-teh.ru/wa-data/public/shop/products/08/20/12008/images/10707/10707.970.jpg | Труба Neptun IWS РЕ-Ха для водяного теплого пола | 13000 | Длина бухты 200 м Типоразмер трубы 16 Внутренний диаметр 12,0 мм Минимальный радиус изгиба 80 мм Коэффициент линейного расширения 1,8 х 10(-4), 1/ºС Материал наружнего слоя (кислородного барьера) EVOH Материал внутреннего слоя PE-Xa Наружный диаметр 16мм Теплопроводность 0,38 Вт/м К Кислородопроницаемость <0,1 г/м3 сутки Артикул 2178375 | [118 empty] | 200 м | 16 | 12,0 мм | 80 мм | 1,8 х 10(-4), 1/ºС | 16мм | 0,38 Вт/м К | <0,1 г/м3 сутки | EVOH | PE-Xa
https://al-teh.ru/product/kollektor-neptun-iws-s-rashodomerami-1h-34-2-vyh-nerzh/ | Коллектор Stahlmann (Neptun IWS) с расходомерами нержавеющая сталь 1"х 3/4" 2 выхода | 2163525 | https://al-teh.ru/wa-data/public/shop/products/47/88/8847/images/10684/10684.970.jpg | Коллекторные узлы Neptun IWS из нержавеющей стали | 5777 |  | Neptun IWS | 411076000034 | 4620013424349 | Китай | 10 лет | 1.85 | 10 | 37 | 36 | 0.01332 | Штука | [117 empty] | этилен-пропилен-диен-каучук (EPDM) | 2 | 8 | вода или водно-гликолевые смеси | до 90 °C | Нержавеющая сталь | 1" х 3/4" | 0.5 - 5 л/мин | 3/4"
https://al-teh.ru/product/8848/ | Коллектор Stahlmann (Neptun IWS) с расходомерами нержавеющая сталь 1"х 3/4" 3 выхода | 2163725 | https://al-teh.ru/wa-data/public/shop/products/48/88/8848/images/10685/10685.970.jpg | Коллекторные узлы Neptun IWS из нержавеющей стали | 7122 |  | Neptun IWS | 411076000035 | 4620013424356 | Китай | 10 лет | 2.5 | 10 | 37 | 36 | 0.01332 | Штука | [117 empty] | этилен-пропилен-диен-каучук (EPDM) | 3 | 8 | вода или водно-гликолевые смеси | до 90 °C | Нержавеющая сталь | 1" х 3/4" | 0.5 - 5 л/мин | 3/4"
https://al-teh.ru/product/8849/ | Коллектор Stahlmann (Neptun IWS) с расходомерами нержавеющая сталь 1"х 3/4" 4 выхода | 2163526 | https://al-teh.ru/wa-data/public/shop/products/49/88/8849/images/10686/10686.970.jpg | Коллекторные узлы Neptun IWS из нержавеющей стали | 9333 |  | Neptun IWS | 411076000036 | 4620013424363 | Китай | 10 лет | 2.7 | 10 | 37 | 36 | 0.01332 | Штука | [117 empty] | этилен-пропилен-диен-каучук (EPDM) | 4 | 8 | вода или водно-гликолевые смеси | до 90 °C | Нержавеющая сталь | 1" х 3/4" | 0.5 - 5 л/мин | 3/4"
https://al-teh.ru/product/8850/ | Коллектор Stahlmann (Neptun IWS) с расходомерами нержавеющая сталь 1"х 3/4" 5 выходов | 2163527 | https://al-teh.ru/wa-data/public/shop/products/50/88/8850/images/10687/10687.970.jpg | Коллекторные узлы Neptun IWS из нержавеющей стали | 10935 |  | Neptun IWS | 411076000037 | 4620013424370 | Китай | 10 лет | 3.15 | 10 | 37 | 36 | 0.01332 | Штука | [117 empty] | этилен-пропилен-диен-каучук (EPDM) | 5 | 8 | вода или водно-гликолевые смеси | до 90 °C | Нержавеющая сталь | 1" х 3/4" | 0.5 - 5 л/мин | 3/4"
https://al-teh.ru/product/8851/ | Коллектор Stahlmann (Neptun IWS) с расходомерами нержавеющая сталь 1"х 3/4" 6 выходов | 2163528 | https://al-teh.ru/wa-data/public/shop/products/51/88/8851/images/10688/10688.970.jpg | Коллекторные узлы Neptun IWS из нержавеющей стали | 12654 |  | Neptun IWS | 411076000038 | 4620013424387 | Китай | 10 лет | 3.6 | 10 | 37 | 36 | 0.01332 | Штука | [117 empty] | этилен-пропилен-диен-каучук (EPDM) | 6 | 8 | вода или водно-гликолевые смеси | до 90 °C | Нержавеющая сталь | 1" х 3/4" | 0.5 - 5 л/мин | 3/4"
https://al-teh.ru/product/8852/ | Коллектор Stahlmann (Neptun IWS) с расходомерами нержавеющая сталь 1"х 3/4" 7 выходов | 2163529 | https://al-teh.ru/wa-data/public/shop/products/52/88/8852/images/10689/10689.970.jpg | Коллекторные узлы Neptun IWS из нержавеющей стали | 14490 |  | Neptun IWS | 411076000039 | 4620013424394 | Китай | 10 лет | 4.15 | 10 | 56 | 37 | 0.02072 | Штука | [117 empty] | этилен-пропилен-диен-каучук (EPDM) | 7 | 8 | вода или водно-гликолевые смеси | до 90 °C | Нержавеющая сталь | 1" х 3/4" | 0.5 - 5 л/мин | 3/4"
https://al-teh.ru/product/8853/ | Коллектор Stahlmann (Neptun IWS) с расходомерами нержавеющая сталь 1"х 3/4" 8 выходов | 2163530 | https://al-teh.ru/wa-data/public/shop/products/53/88/8853/images/10690/10690.970.jpg | Коллекторные узлы Neptun IWS из нержавеющей стали | 16209 |  | Neptun IWS | 411076000040 | 4620013424400 | Китай | 10 лет | 4.6 | 10 | 56 | 37 | 0.02072 | Штука | [117 empty] | этилен-пропилен-диен-каучук (EPDM) | 8 | 8 | вода или водно-гликолевые смеси | до 90 °C | Нержавеющая сталь | 1" х 3/4" | 0.5 - 5 л/мин | 3/4"
https://al-teh.ru/product/8854/ | Коллектор Stahlmann (Neptun IWS) с расходомерами нержавеющая сталь 1"х 3/4" 9 выходов | 2163531 | https://al-teh.ru/wa-data/public/shop/products/54/88/8854/images/10691/10691.970.jpg | Коллекторные узлы Neptun IWS из нержавеющей стали | 18174 |  | Neptun IWS | 411076000041 | 4620013424417 | Россия | 10 лет | 5 | 10 | 56 | 37 | 0.02072 | Штука | [117 empty] | этилен-пропилен-диен-каучук (EPDM) | 9 | 8 | вода или водно-гликолевые смеси | до 90 °C | Нержавеющая сталь | G1" по ISO 228 | 0,5-5 л/мин
https://al-teh.ru/product/8855/ | Коллектор Stahlmann (Neptun IWS) с расходомерами нержавеющая сталь 1"х 3/4" 10 выходов | 2163532 | https://al-teh.ru/wa-data/public/shop/products/55/88/8855/images/10692/10692.970.jpg | Коллекторные узлы Neptun IWS из нержавеющей стали | 20267 |  | Neptun IWS | 411076000042 | 4620013424424 | Китай | 10 лет | 5.4 | 10 | 56 | 37 | 0.02072 | Штука | [117 empty] | этилен-пропилен-диен-каучук (EPDM) | 10 | 8 | вода или водно-гликолевые смеси | до 90 °C | Нержавеющая сталь | 1" х 3/4" | 0.5 - 5 л/мин | 3/4"
https://al-teh.ru/product/8856/ | Коллектор Stahlmann (Neptun IWS) с расходомерами нержавеющая сталь 1"х 3/4" 11 выходов | 2163533 | https://al-teh.ru/wa-data/public/shop/products/56/88/8856/images/10693/10693.970.jpg | Коллекторные узлы Neptun IWS из нержавеющей стали | 22969 |  | Neptun IWS | 411076000043 | 4620013424431 | Китай | 10 лет | 6 | 10 | 62 | 37 | 0.02294 | Штука | [117 empty] | этилен-пропилен-диен-каучук (EPDM) | 11 | 8 | вода или водно-гликолевые смеси | до 90 °C | Нержавеющая сталь | 1" х 3/4" | 0.5 - 5 л/мин | 3/4"
https://al-teh.ru/product/8857/ | Коллектор Stahlmann (Neptun IWS) с расходомерами нержавеющая сталь 1"х 3/4" 12 выходов | 2163534 | https://al-teh.ru/wa-data/public/shop/products/57/88/8857/images/10694/10694.970.jpg | Коллекторные узлы Neptun IWS из нержавеющей стали | 25296 |  | Neptun IWS | 411076000044 | 4620013424448 | Китай | 10 лет | 6.4 | 10 | 71.5 | 37 | 0.026455 | Штука | [117 empty] | этилен-пропилен-диен-каучук (EPDM) | 12 | 8 | вода или водно-гликолевые смеси | до 90 °C | Нержавеющая сталь | 1" х 3/4" | 0.5 - 5 л/мин | 3/4"
https://al-teh.ru/product/kollektor-neptun-iws-s-rashodomerami-1h-34-2-vyh-v-sbore/ | Коллектор Stahlmann (Neptun IWS) с расходомерами латунь 1"х 3/4" 2 выхода | 2151986 | https://al-teh.ru/wa-data/public/shop/products/36/88/8836/images/10695/10695.970.jpg | Коллекторные узлы Neptun IWS из латуни | 6992 |  | Neptun IWS | 411076000001 | 4620013423847 | Италия | 10 лет | 1.95 | 10.5 | 34.5 | 15.5 | 0.0056149 | Штука | [117 empty] | этилен-пропилен-диен-каучук (EPDM) | 2 | 10 | вода или водно-гликолевые смеси | до 90 °C | Латунь | G1" по ISO 220 | 0,5-5 л/мин
https://al-teh.ru/product/kollektor-neptun-iws-s-rashodomerami-1h-34-3-vyh-v-sbore/ | Коллектор Stahlmann (Neptun IWS) с расходомерами латунь 1"х 3/4" 3 выхода | 2151987 | https://al-teh.ru/wa-data/public/shop/products/37/88/8837/images/10696/10696.970.jpg | Коллекторные узлы Neptun IWS из латуни | 8390 |  | Neptun IWS | 411076000002 | 4620013423854 | Италия | 10 лет | 2.5 | 10.5 | 34.5 | 26 | 0.0094185 | Штука | [117 empty] | этилен-пропилен-диен-каучук (EPDM) | 3 | 10 | вода или водно-гликолевые смеси | до 90 °C | Латунь | G1" по ISO 221 | 0,5-5 л/мин
https://al-teh.ru/product/kollektor-neptun-iws-s-rashodomerami-1h-34-4-vyh-v-sbore/ | Коллектор Stahlmann (Neptun IWS) с расходомерами латунь 1"х 3/4" 4 выхода | 2151988 | https://al-teh.ru/wa-data/public/shop/products/38/88/8838/images/10697/10697.970.jpg | Коллекторные узлы Neptun IWS из латуни | 10534 |  | Neptun IWS | 411076000003 | 4620013423861 | Италия | 10 лет | 3.05 | 10.5 | 34.5 | 26 | 0.0094185 | Штука | [117 empty] | этилен-пропилен-диен-каучук (EPDM) | 4 | 10 | вода или водно-гликолевые смеси | до 90 °C | Латунь | G1" по ISO 222 | 0,5-5 л/мин
https://al-teh.ru/product/kollektor-neptun-iws-s-rashodomerami-1h-34-5-vyh-v-sbore/ | Коллектор Stahlmann (Neptun IWS) с расходомерами латунь 1"х 3/4" 5 выходов | 2151989 | https://al-teh.ru/wa-data/public/shop/products/39/88/8839/images/10698/10698.970.jpg | Коллекторные узлы Neptun IWS из латуни | 12864 |  | Neptun IWS | 411076000004 | 4620013423878 | Италия | 10 лет | 3.7 | 10.5 | 34.5 | 35 | 0.012679 | Штука | [117 empty] | этилен-пропилен-диен-каучук (EPDM) | 5 | 10 | вода или водно-гликолевые смеси | до 90 °C | Латунь | G1" по ISO 223 | 0,5-5 л/мин
https://al-teh.ru/product/kollektor-neptun-iws-s-rashodomerami-1h-34-6-vyh-v-sbore/ | Коллектор Stahlmann (Neptun IWS) с расходомерами латунь 1"х 3/4" 6 выходов | 2151990 | https://al-teh.ru/wa-data/public/shop/products/40/88/8840/images/10699/10699.970.jpg | Коллекторные узлы Neptun IWS из латуни | 15289 |  | Neptun IWS | 411076000005 | 4620013423885 | Италия | 10 лет | 4.25 | 10.5 | 36 | 35 | 0.01323 | Штука | [117 empty] | этилен-пропилен-диен-каучук (EPDM) | 6 | 10 | вода или водно-гликолевые смеси | до 90 °C | Латунь | G1" по ISO 224 | 0,5-5 л/мин
https://al-teh.ru/product/kollektor-neptun-iws-s-rashodomerami-1h-34-7-vyh-v-sbore/ | Коллектор Stahlmann (Neptun IWS) с расходомерами латунь 1"х 3/4" 7 выходов | 2151991 | https://al-teh.ru/wa-data/public/shop/products/41/88/8841/images/10700/10700.970.jpg | Коллекторные узлы Neptun IWS из латуни | 17433 |  | Neptun IWS | 411076000006 | 4620013423892 | Италия | 10 лет | 4.9 | 10.5 | 46 | 35 | 0.016905 | Штука | [117 empty] | этилен-пропилен-диен-каучук (EPDM) | 7 | 10 | вода или водно-гликолевые смеси | до 90 °C | Латунь | G1" по ISO 225 | 0,5-5 л/мин
https://al-teh.ru/product/8842/ | Коллектор Stahlmann (Neptun IWS) с расходомерами латунь 1"х 3/4" 8 выходов | 2151992 | https://al-teh.ru/wa-data/public/shop/products/42/88/8842/images/10701/10701.970.jpg | Коллекторные узлы Neptun IWS из латуни | 19763 |  | Neptun IWS | 411076000007 | 4620013423908 | Италия | 10 лет | 5.45 | 10.5 | 46 | 35 | 0.016905 | Штука | [117 empty] | этилен-пропилен-диен-каучук (EPDM) | 8 | 10 | вода или водно-гликолевые смеси | до 90 °C | Латунь | G1" по ISO 226 | 0,5-5 л/мин
https://al-teh.ru/product/8843/ | Коллектор Stahlmann (Neptun IWS) с расходомерами латунь 1"х 3/4" 9 выходов | 2151993 | https://al-teh.ru/wa-data/public/shop/products/43/88/8843/images/10702/10702.970.jpg | Коллекторные узлы Neptun IWS из латуни | 22093 |  | Neptun IWS | 411076000008 | 4620013423915 | Италия | 10 лет | 6.1 | 10.5 | 55 | 35 | 0.020213 | Штука | [117 empty] | этилен-пропилен-диен-каучук (EPDM) | 9 | 10 | вода или водно-гликолевые смеси | до 90 °C | Латунь | G1" по ISO 227 | 0,5-5 л/мин | 3/4"
https://al-teh.ru/product/8844/ | Коллектор Stahlmann (Neptun IWS) с расходомерами латунь 1"х 3/4" 10 выходов | 2151994 | https://al-teh.ru/wa-data/public/shop/products/44/88/8844/images/10703/10703.970.jpg | Коллекторные узлы Neptun IWS из латуни | 27780 |  | Neptun IWS | 411076000009 | 4620013423922 | Италия | 10 лет | 6.75 | 10.5 | 55 | 35 | 0.020213 | Штука | [117 empty] | этилен-пропилен-диен-каучук (EPDM) | 10 | 10 | вода или водно-гликолевые смеси | до 90 °C | Латунь | G1" по ISO 217 | 0,5-5 л/мин
https://al-teh.ru/product/8845/ | Коллектор Stahlmann (Neptun IWS) с расходомерами латунь 1"х 3/4" 11 выходов | 2151995 | https://al-teh.ru/wa-data/public/shop/products/45/88/8845/images/10704/10704.970.jpg | Коллекторные узлы Neptun IWS из латуни | 26662 |  | Neptun IWS | 411076000010 | 4620013423939 | Италия | 10 лет | 7.25 | 10.5 | 68.5 | 35 | 0.025174 | Штука | [117 empty] | этилен-пропилен-диен-каучук (EPDM) | 11 | 10 | вода или водно-гликолевые смеси | до 90 °C | Латунь | G1" по ISO 218 | 0,5-5 л/мин
https://al-teh.ru/product/8846/ | Коллектор Stahlmann (Neptun IWS) с расходомерами латунь 1"х 3/4" 12 выходов | 2151996 | https://al-teh.ru/wa-data/public/shop/products/46/88/8846/images/10705/10705.970.jpg | Коллекторные узлы Neptun IWS из латуни | 28899 |  | Neptun IWS | 411076000011 | 4620013423946 | Италия | 10 лет | 7.8 | 10.5 | 68.5 | 35 | 0.025174 | Штука | [117 empty] | этилен-пропилен-диен-каучук (EPDM) | 12 | 10 | вода или водно-гликолевые смеси | до 90 °C | Латунь | G1" по ISO 219 | 0,5-5 л/мин
https://al-teh.ru/product/mufta-s-evrokonusom-dlya-truby-pe-x/ | Муфта с евроконусом для трубы PE-X | 2178379 | https://al-teh.ru/wa-data/public/shop/products/05/20/12005/images/10677/10677.970.jpg | Коллекторные фитинги | 120 | Типоразмер 20А Способ производства горячая ковка Рабочее давление 10 бар Допустимая температура окружающей среды -10…+110°С Материал гайки, штуцера и обжимного кольца Латунь CW617N Материал уплотнителя штуцера EPDM Размер резьбы ¾ Рабочая среда Вода, раствор гликолей (50%) Страна изготовитель Китай Артикул 2178379 | [28 empty] | Китай | [82 empty] | -10…+110°С | [25 empty] | 20А | горячая ковка | 10 бар | Латунь CW617N | EPDM | ¾ | Вода, раствор гликолей (50%)
https://al-teh.ru/product/mat-s-fiksatorami-neptun-iws-1100x700x38/ | Мат с фиксаторами Neptun IWS 1100x700x38 | 2197713 | https://al-teh.ru/wa-data/public/shop/products/03/20/12003/images/10673/10673.970.jpg | Теплоизоляция. Маты с фиксаторами | 530 |  | Neptun IWS | 411078000017 |  | Россия |  | 0.907 | 7.2 | 11.3 | 7.2 | Нет данных | [107 empty] | 20 мм | [26 empty] | 14-18 мм | вспененный полистирол | полистирольная пленка | 1100x700x38 мм | 0,77 м² | черный | 18 мм | 38 мм | 13 шт. | 0,8 мм | без дополнительных инструментов
https://al-teh.ru/product/skoba-derzhatel-pr-140-50-sht/ | Скоба-держатель ПР-140 (50 шт) | 2167136 | https://al-teh.ru/wa-data/public/shop/products/61/88/8861/images/10674/10674.970.jpg | Теплоизоляция. Маты с фиксаторами | 107 |  | Neptun IWS | 211037000001 | 4620013424486 |  |  | 0.081 | 2 | 20 | 15 | 0.0006 | Штука
https://al-teh.ru/product/plita-ft2040l/ | Плита FT20/40L | 2162236 | https://al-teh.ru/wa-data/public/shop/products/60/88/8860/images/10675/10675.970.jpg | Теплоизоляция. Маты с фиксаторами | 287 |  | Neptun IWS | 411078000015 |  | Россия |  | 0.5 | 4 | 101.5 | 51.5 | 0.020909 | [102 empty] | 0,036 Вт/(м·К) | 45-50 кг/м |  |  |  | 20 мм | [26 empty] | 16-18 мм | вспененный полистирол | полистирольная пленка | 1016×516×40 мм | 0,5 м² | желтый | 23 мм | 43 мм | 20 шт. | 0,18 мм | без дополнительных инструментов | 23 Дб | 1150×850 мм
https://al-teh.ru/product/mat-s-fiksatorami-neptun-iws-1100x800x38/ | Мат с фиксаторами Neptun IWS 1100x800x38 | 2153415 | https://al-teh.ru/wa-data/public/shop/products/04/20/12004/images/10676/10676.970.png | Теплоизоляция. Маты с фиксаторами | 610 | Коэффициент теплопроводности 0,035 Вт(м*К) Плотность 30 кг/м Площадь полезная 0,88 м2 м2 Материал теплоизолирующего слоя вспененный полистирол Материал пленки полистирольная пленка Размер пленки с учетом нахлеста 1150×850 мм Цвет пленки черный Высота фиксаторов 18 мм Высота общая 38 мм Количество в упаковке 10 шт. Толщина покрытия 0,8 мм Возможность фиксации трубы при укладке без дополнительных инструментов Толщина теплоизолирующего слоя 20 мм Размеры 1100x800x38 мм Страна изготовитель Россия Артикул 2153415 | [28 empty] | Россия | [83 empty] | 0,035 Вт(м*К) | 30 кг/м |  |  |  | 20 мм | [28 empty] | полистирольная пленка |  |  | черный | 18 мм | 38 мм | 10 шт. | 0,8 мм | без дополнительных инструментов |  | 1150×850 мм | 0,88 м2 м2 | вспененный полистирол | 1100x800x38 мм
https://al-teh.ru/product/lenta-dempfernaya-samokleyashchayasya-s-fartukom-8mm-kh-120mm---15m/ | Лента демпферная самоклеящаяся с фартуком 8мм х 120мм - 15м | 2211459 | https://al-teh.ru/wa-data/public/shop/products/36/76/17636/images/17220/17220.970.png | Теплоизоляция. Маты с фиксаторами | 480 |  | Neptun IWS | 411078000184 |  | Россия |  | Нет данных | 0 | 0 | 0 | Нет данных | Штука | [101 empty] | по ГОСТ 7076-99 < 0,033 Вт/(м·К) |  |  |  | Г2 по ГОСТ 30247-94 | [42 empty] | 8мм х 120мм х 15м | Вспененный полиэтилен с клеевым слоем и полиэтиленовым фартуком | Д3 по ГОСТ 12.1.044-89 | В2 по ГОСТ 30402-96 | за 96 ч. по объему менее 1 % | 0 мг/(м∙ч∙ Па)
https://al-teh.ru/product/baypas-neptun-iws/ | Байпас Stahlmann (Neptun IWS) | 2152013 | https://al-teh.ru/wa-data/public/shop/products/02/20/12002/images/10672/10672.970.jpg | Смесительные узлы для теплого пола | 2690 |  | Neptun IWS | 411078000004 | 4620013427838 | Китай | 10 лет | Нет данных | 0 | 0 | 0 | Нет данных | Штука | [117 empty] | этилен-пропилен-диен-каучук (EPDM) | [36 empty] | до 90°C | 0.2 ÷ 0.6 бар | Латунь CW617N никелированная | Нержавеющая сталь SS304 | Полностью совместим с латунными и нержавеющими коллекторами Neptun IWS
https://al-teh.ru/product/smesitelnyy-uzel-neptun-iws/ | Смесительный узел Stahlmann (Neptun IWS) | 2152745 | https://al-teh.ru/wa-data/public/shop/products/01/20/12001/images/10671/10671.970.jpg | Смесительные узлы для теплого пола | 12864 |  | Neptun IWS | 411077000003 | 4620013426978 | Китай | 10 лет | Нет данных | 0 | 0 | 0 | Нет данных | Штука | [117 empty] | этилен-пропилен-диен-каучук (EPDM) |  | 8 | вода или водно-гликолевые смеси | до 90 °C | [37 empty] | Нет | 1 1/2" | 130 мм | 1" | 0–100 °C
https://al-teh.ru/product/smesitelnyj-uzel-neptun-iws-simplex/ | Смесительный узел Stahlmann (Neptun IWS) Simplex | 2152008 | https://al-teh.ru/wa-data/public/shop/products/58/88/8858/images/10670/10670.970.jpg | Смесительные узлы для теплого пола | 27954 |  | Neptun IWS | 411077000001 | 4620013423953 | Италия | 10 лет | 3.85 | 10.5 | 35 | 16 | 0.00588 | Штука | [117 empty] | этилен-пропилен-диен-каучук (EPDM) |  | 10 | вода или водно-гликолевые смеси | до 90 °C | [37 empty] | Да | 1 1/2" | 130 мм | 1" | 0-80 °C | 30–50 °C
https://al-teh.ru/product/shrv-1-neptun-iws-shkaf-raspredelitelnyy-vnutrenniy/ | ШРВ-1 Neptun IWS Шкаф распределительный внутренний | 2152023 | https://al-teh.ru/wa-data/public/shop/products/94/19/11994/images/10656/10656.970.jpg | ШРВ Neptun IWS Шкаф распределительный внутренний | 2716 |  | Neptun IWS | 411079000001 | 4620013422994 | Россия | 1 Год | 7.7 | 13 | 68 | 51 | 0.045084 | Штука | [99 empty] | 494 мм | [18 empty] | 2020-05-04 | [46 empty] | 7.7 | сталь 08пс | 0.044 | краска эпокси-полиэфирная RAL 9016 | 1 | Внутренняя
https://al-teh.ru/product/shrv-2-neptun-iws-shkaf-raspredelitelnyy-vnutrenniy/ | ШРВ-2 Neptun IWS Шкаф распределительный внутренний | 2152024 | https://al-teh.ru/wa-data/public/shop/products/95/19/11995/images/10658/10658.970.jpg | ШРВ Neptun IWS Шкаф распределительный внутренний | 2881 |  | Neptun IWS | 411079000002 | 4620013423007 | Россия | 1 Год | 8.75 | 13 | 69 | 60 | 0.05382 | Штука | [99 empty] | 594 мм | [18 empty] | 2020-07-06 | [46 empty] | 8.8 | сталь 08пс | 0.053 | краска эпокси-полиэфирная RAL 9016 | 1 | Внутренняя
https://al-teh.ru/product/shrv-3-neptun-iws-shkaf-raspredelitelnyy-vnutrenniy/ | ШРВ-3 Neptun IWS Шкаф распределительный внутренний | 2152025 | https://al-teh.ru/wa-data/public/shop/products/96/19/11996/images/10660/10660.970.jpg | ШРВ Neptun IWS Шкаф распределительный внутренний | 3299 |  | Neptun IWS | 411079000003 | 4620013423014 | Россия | 1 Год | 10.45 | 13 | 76 | 68 | 0.067184 | Штука | [99 empty] | 744 мм | [18 empty] | 2020-10-08 | [46 empty] | 10.4 | сталь 08пс | 0.065 | краска эпокси-полиэфирная RAL 9016 | 1 | Внутренняя
https://al-teh.ru/product/shrv-4-neptun-iws-shkaf-raspredelitelnyy-vnutrenniy/ | ШРВ-4 Neptun IWS Шкаф распределительный внутренний | 2152026 | https://al-teh.ru/wa-data/public/shop/products/97/19/11997/images/10662/10662.970.jpg | ШРВ Neptun IWS Шкаф распределительный внутренний | 4168 |  | Neptun IWS | 411079000004 | 4620013423021 | Россия | 1 Год | 12.2 | 13 | 91 | 69 | 0.081627 | Штука | [99 empty] | 894 мм | [18 empty] | 2020-12-11 | [46 empty] | 12.2 | сталь 08пс | 0.08 | краска эпокси-полиэфирная RAL 9016 | 1 | Внутренняя
https://al-teh.ru/product/shrv-5-neptun-iws-shkaf-raspredelitelnyy-vnutrenniy/ | ШРВ-5 Neptun IWS Шкаф распределительный внутренний | 2152027 | https://al-teh.ru/wa-data/public/shop/products/98/19/11998/images/10664/10664.970.jpg | ШРВ Neptun IWS Шкаф распределительный внутренний | 4883 |  | Neptun IWS | 411079000005 | 4620013423038 | Россия | 1 Год | 14.35 | 13 | 105.5 | 69 | 0.094633 | Штука | [99 empty] | 1044 мм | [18 empty] | 13-16 | [46 empty] | 14 | сталь 08пс | 0.093 | краска эпокси-полиэфирная RAL 9016 | 1 | Внутренняя
https://al-teh.ru/product/shrv-6-neptun-iws-shkaf-raspredelitelnyy-vnutrenniy/ | ШРВ-6 Neptun IWS Шкаф распределительный внутренний | 2152028 | https://al-teh.ru/wa-data/public/shop/products/99/19/11999/images/10666/10666.970.jpg | ШРВ Neptun IWS Шкаф распределительный внутренний | 5345 |  | Neptun IWS | 411079000006 | 4620013423045 | Россия | 1 Год | 15.4 | 13 | 121 | 69 | 0.10854 | Штука | [99 empty] | 1194 мм | [18 empty] | 17-18 | [46 empty] | 16.4 | сталь 08пс | 0.106 | краска эпокси-полиэфирная RAL 9016 | 1 | Внутренняя
https://al-teh.ru/product/shrv-7-neptun-iws-shkaf-raspredelitelnyy-vnutrenniy/ | ШРВ-7 Neptun IWS Шкаф распределительный внутренний | 2152029 | https://al-teh.ru/wa-data/public/shop/products/00/20/12000/images/10668/10668.970.jpg | ШРВ Neptun IWS Шкаф распределительный внутренний | 6101 |  | Neptun IWS | 411079000007 | 4620013423052 | Россия | 1 Год | 17.4 | 13 | 136 | 69 | 0.12199 | Штука | [99 empty] | 1344 мм | [18 empty] | 19-21 | [46 empty] | 18.5 | сталь 08пс | 0.119 | краска эпокси-полиэфирная RAL 9016 | 1 | Внутренняя
https://al-teh.ru/product/shrn-1-neptun-iws-shkaf-raspredelitelnyy-naruzhnyy/ | ШРН-1 Neptun IWS Шкаф распределительный наружный | 2152030 | https://al-teh.ru/wa-data/public/shop/products/87/19/11987/images/10642/10642.970.jpg | ШРН Neptun IWS Шкаф распределительный наружный | 2527 |  | Neptun IWS | 411079000008 | 4620013423069 | Россия | 1 Год | 6.4 | 13 | 68 | 50 | 0.0442 | Штука | [99 empty] | 453 мм | [18 empty] | 2020-05-04 | [46 empty] | 6.2 | сталь 08пс | 0.044 | краска эпокси-полиэфирная RAL 9016 | 1 | Наружная
https://al-teh.ru/product/shrn-2-neptun-iws-shkaf-raspredelitelnyy-naruzhnyy/ | ШРН-2 Neptun IWS Шкаф распределительный наружный | 2152031 | https://al-teh.ru/wa-data/public/shop/products/88/19/11988/images/10644/10644.970.jpg | ШРН Neptun IWS Шкаф распределительный наружный | 2639 |  | Neptun IWS | 411079000009 | 4620013423076 | Россия | 1 Год | 7.5 | 13 | 66.5 | 57 | 0.049277 | Штука | [99 empty] | 553 мм | [18 empty] | 2020-07-06 | [46 empty] | 7.3 | сталь 08пс | 0.05 | краска эпокси-полиэфирная RAL 9016 | 1 | Наружная
https://al-teh.ru/product/shrn-3-neptun-iws-shkaf-raspredelitelnyy-naruzhnyy/ | ШРН-3 Neptun IWS Шкаф распределительный наружный | 2152032 | https://al-teh.ru/wa-data/public/shop/products/89/19/11989/images/10646/10646.970.jpg | ШРН Neptun IWS Шкаф распределительный наружный | 3090 |  | Neptun IWS | 411079000010 | 4620013423083 | Россия | 1 Год | 9 | 13 | 72 | 66 | 0.061776 | Штука | [99 empty] | 703 мм | [18 empty] | 2020-10-08 | [46 empty] | 8.7 | сталь 08пс | 0.063 | краска эпокси-полиэфирная RAL 9016 | 1 | Наружная
https://al-teh.ru/product/shrn-4-neptun-iws-shkaf-raspredelitelnyy-naruzhnyy/ | ШРН-4 Neptun IWS Шкаф распределительный наружный | 2152033 | https://al-teh.ru/wa-data/public/shop/products/90/19/11990/images/10648/10648.970.jpg | ШРН Neptun IWS Шкаф распределительный наружный | 3739 |  | Neptun IWS | 411079000011 | 4620013423120 | Россия | 1 Год | 10.5 | 13 | 90 | 69 | 0.08073 | Штука | [99 empty] | 853 мм | [18 empty] | 2020-12-11 | [46 empty] | 10.4 | сталь 08пс | 0.075 | краска эпокси-полиэфирная RAL 9016 | 1 | Наружная
https://al-teh.ru/product/shrn-5-neptun-iws-shkaf-raspredelitelnyy-naruzhnyy/ | ШРН-5 Neptun IWS Шкаф распределительный наружный | 2152034 | https://al-teh.ru/wa-data/public/shop/products/91/19/11991/images/10650/10650.970.jpg | ШРН Neptun IWS Шкаф распределительный наружный | 4949 |  | Neptun IWS | 411079000012 | 4620013423137 | Россия | 1 Год | 11.95 | 13 | 102 | 66 | 0.087516 | Штука | [99 empty] | 1003 мм | [18 empty] | 13-16 | [46 empty] | 11.9 | сталь 08пс | 0.091 | краска эпокси-полиэфирная RAL 9016 | 1 | Наружная
https://al-teh.ru/product/shrn-6-neptun-iws-shkaf-raspredelitelnyy-naruzhnyy/ | ШРН-6 Neptun IWS Шкаф распределительный наружный | 2152035 | https://al-teh.ru/wa-data/public/shop/products/92/19/11992/images/10652/10652.970.jpg | ШРН Neptun IWS Шкаф распределительный наружный | 5200 |  | Neptun IWS | 411079000013 | 4620013423144 | Россия | 1 Год | 13.35 | 13 | 118 | 67 | 0.10278 | Штука | [99 empty] | 1153 мм | [18 empty] | 17-18 | [46 empty] | 13.5 | сталь 08пс | 0.104 | краска эпокси-полиэфирная RAL 9016 | 1 | Наружная
https://al-teh.ru/product/shrn-7-neptun-iws-shkaf-raspredelitelnyy-naruzhnyy/ | ШРН-7 Neptun IWS Шкаф распределительный наружный | 2152036 | https://al-teh.ru/wa-data/public/shop/products/93/19/11993/images/10654/10654.970.jpg | ШРН Neptun IWS Шкаф распределительный наружный | 6281 |  | Neptun IWS | 411079000014 | 4620013423151 | Россия | 1 Год | 14.95 | 13 | 132 | 69 | 0.1184 | Штука | [99 empty] | 1303 мм | [18 empty] | 19-21 | [46 empty] | 14.8 | сталь 08пс | 0.114 | краска эпокси-полиэфирная RAL 9016 | 1 | Наружная
https://al-teh.ru/product/sharovoj-kran-neptun-iws-1-krasnyj/ | Шаровой кран Neptun IWS 1", красный | 2152016 | https://al-teh.ru/wa-data/public/shop/products/32/88/8832/images/10639/10639.970.jpg | Дополнительное оборудование | 1343 |  | Neptun IWS | 411078000007 | 4620013424059 |  |  | 0.53 | 7.5 | 9.5 | 5 | 0.00035625 | Штука | [121 empty] | до 90 °C | [49 empty] | латунь CW617N | 90 °С | 1" | материал уплотнителя - EPDM
https://al-teh.ru/product/sharovoj-kran-neptun-iws-1-sinij/ | Шаровой кран Neptun IWS 1", синий | 2152017 | https://al-teh.ru/wa-data/public/shop/products/33/88/8833/images/10640/10640.970.jpg | Дополнительное оборудование | 1343 |  | Neptun IWS | 411078000008 | 4620013424066 | Италия |  | 0.53 | 7.5 | 9.5 | 5 | 0.00035625 | Штука | [121 empty] | до 90 °C | [49 empty] | латунь CW617N | 90 °С | 1" | материал уплотнителя - EPDM
https://al-teh.ru/product/sharovye-krany-34-komplekt/ | Шаровые краны 3/4" (комплект) | 2157804 | https://al-teh.ru/wa-data/public/shop/products/34/88/8834/images/10641/10641.970.jpg | Дополнительное оборудование | 2060 | [187 empty] | Латунь CW 617 N | ¾" | EPDM | 90°С
https://al-teh.ru/product/sharovoy-kran-itap-1-vr-nr-seriya-098s-s-koltsevoy-prokladkoy/ | Шаровой кран Itap 1" ВР-НР серия 098S с кольцевой прокладкой | 2210677 | https://al-teh.ru/wa-data/public/shop/products/38/76/17638/images/17222/17222.970.png | Дополнительное оборудование | 1614 |  | Neptun IWS | 411078000183 |  | Италия |  | Нет данных | 0 | 0 | 0 | Нет данных | Штука | [171 empty] | латунь CW617N |  | 1" | максимальная рабочая температура +150°C |  |  |  |  | +150°C | Латунь никелированная | Латунь никелированная
https://al-teh.ru/product/kran-sharovoy-bugatti-34-vr-nr-so-sgonom-seriya-322/ | Кран шаровой Bugatti 3/4" ВР-НР со сгоном, серия 322 | 2210318 | https://al-teh.ru/wa-data/public/shop/products/39/76/17639/images/17223/17223.970.png | Дополнительное оборудование | 1076 |  | Neptun IWS | 411078000182 |  | Италия |  | Нет данных | 0 | 0 | 0 | Нет данных | Штука | [171 empty] | латунь CW617N |  | 3/4" | максимальная рабочая температура +185°C |  |  |  |  | +185°C | Латунь никелированная | Латунь никелированная
https://al-teh.ru/product/tr-140-termoregulyator-dlya-sistemy-antiobledeneniya-i-snegotayaniya/ | Терморегулятор ТР 140 белый (SI) | 2153870 | https://al-teh.ru/wa-data/public/shop/products/13/20/12013/images/10723/10723.970.jpg | Терморегуляторы для теплых полов | 3561 | Механизм управления Механический Дистанционное управление Нет Сохранение установок при отключенном питании 12 месяцев Программируемый Нет Выносной датчик температуры пола NTC 1 кОм Допустимая температура окружающей среды от +5 °С до +45 °С Масса 90 г Напряжение питания, В 220 Класс защиты II Степень пылевлагозащиты IP20 Допустимая отн. влажность воздуха 80% Пределы регулирования от -15°С до 5°С Максимальный ток нагрузки 16 а Цвет Белый Гарантия 2 года Срок службы 4 года Страна изготовитель Россия Артикул 2153870 |  |  |  |  | 2 года | [23 empty] | Россия | [38 empty] | 16 а |  |  | II |  |  |  | 80% |  | Белый | [27 empty] | 220 | [6 empty] | от +5 °С до +45 °С | [81 empty] | Механический | Нет | 12 месяцев | Нет | NTC 1 кОм | 90 г | IP20 | от -15°С до 5°С | 4 года
https://al-teh.ru/product/termoreguljator-tp-510/ | Терморегулятор "Теплолюкс" 510 белый | 2176928 | https://al-teh.ru/wa-data/public/shop/products/36/23/2336/images/10711/10711.970.png | Терморегуляторы для теплых полов | 1680 | Механизм управления Механический Дистанционное управление Нет Программируемый Нет Дисплей нет Выносной датчик температуры пола есть Встроенный датчик температуры воздуха нет Раздельная работа каждого датчика нет Совместная работа датчиков нет Совместимость с другими датчиками нет Режим работы без датчика пола нет Индикация работы светодиод Подсветка Нет Индикация температуры нет Блокировка кнопок нет Часы нет Сохранение хода часов нет Постоянное поддержание да Самодиагностика нет Режим "антизамерзание" нет Режим "Любимая температура" есть Статистика расхода электроэнергии нет Самообучение нет Допустимая температура окружающей среды от +5°С до +40°С Напряжение питания, В 220 Размеры 8.6x8.6x3.5 см Степень пылевлагозащиты IP21 Класс защиты II Пределы регулирования от +5°С до +45°С Допустимая отн. влажность воздуха 80% Максимальный ток нагрузки 16 а Цвет Белый Гарантия 3 года Срок службы 10 лет Бренд Теплолюкс Страна изготовитель Россия Артикул 2176928 | Теплолюкс |  |  |  | 3 года | [23 empty] | Россия | [38 empty] | 16 а |  |  | II |  |  |  | 80% |  | Белый | [27 empty] | 220 | [6 empty] | от +5°С до +40°С | [47 empty] | 8.6x8.6x3.5 см | [33 empty] | Механический | Нет |  | Нет | есть |  | IP21 | от +5°С до +45°С | 10 лет | нет | нет | нет | нет | нет | нет | светодиод | Нет | нет | нет | нет | нет | да | нет | нет | есть | нет | нет
https://al-teh.ru/product/3003/ | Терморегулятор "Теплолюкс" 510 кремовый | 2176929 | https://al-teh.ru/wa-data/public/shop/products/03/30/3003/images/10712/10712.970.png | Терморегуляторы для теплых полов | 1424 | Механизм управления Механический Дистанционное управление Нет Программируемый Нет Дисплей нет Выносной датчик температуры пола есть Встроенный датчик температуры воздуха нет Раздельная работа каждого датчика нет Совместная работа датчиков нет Совместимость с другими датчиками нет Режим работы без датчика пола нет Индикация работы светодиод Индикация температуры нет Подсветка Нет Блокировка кнопок нет Часы нет Сохранение хода часов нет Постоянное поддержание да Самодиагностика нет Режим "антизамерзание" нет Режим "Любимая температура" есть Статистика расхода электроэнергии нет Самообучение нет Допустимая температура окружающей среды от +5°С до +40°С Напряжение питания, В 220 Размеры 8.6x8.6x3.5 см Класс защиты II Степень пылевлагозащиты IP21 Допустимая отн. влажность воздуха 80% Пределы регулирования от +5°С до +45°С Максимальный ток нагрузки 16 а Цвет Кремовый Гарантия 3 года Срок службы 10 лет Бренд Теплолюкс Страна изготовитель Россия Артикул 2176929 | Теплолюкс |  |  |  | 3 года | [23 empty] | Россия | [38 empty] | 16 а |  |  | II |  |  |  | 80% |  | Кремовый | [27 empty] | 220 | [6 empty] | от +5°С до +40°С | [47 empty] | 8.6x8.6x3.5 см | [33 empty] | Механический | Нет |  | Нет | есть |  | IP21 | от +5°С до +45°С | 10 лет | нет | нет | нет | нет | нет | нет | светодиод | Нет | нет | нет | нет | нет | да | нет | нет | есть | нет | нет
https://al-teh.ru/product/termoreguljator-tr-515/ | Терморегулятор "Теплолюкс" 515 белый | 2176930 | https://al-teh.ru/wa-data/public/shop/products/44/25/2544/images/10715/10715.970.png | Терморегуляторы для теплых полов | 2800 | Механизм управления Электронный Программируемый Нет Сохранение установок при отключенном питании 10 лет Дисплей ЖК Выносной датчик температуры пола есть Встроенный датчик температуры воздуха есть Раздельная работа каждого датчика да Совместная работа датчиков да Совместимость с другими датчиками 6,8; 10; 12; 15; 33; 47 кОм Режим работы без датчика пола есть Индикация работы на ЖК дисплее Подсветка Есть Индикация температуры есть Блокировка кнопок да Часы есть Сохранение хода часов нет Постоянное поддержание да Самодиагностика да Режим "антизамерзание" да Режим "Любимая температура" есть Самообучение нет Статистика расхода электроэнергии нет Допустимая температура окружающей среды от +5°С до +40°С Напряжение питания, В 220 Размеры 8.6x8.6x4.0 см Степень пылевлагозащиты IP21 Класс защиты II Пределы регулирования от +5°С до +45°С Допустимая отн. влажность воздуха 80% Максимальный ток нагрузки 16 а Цвет Белый Гарантия 3 года Срок службы 10 лет Бренд Теплолюкс Страна изготовитель Россия Артикул 2176930 | Теплолюкс |  |  |  | 3 года | [23 empty] | Россия | [38 empty] | 16 а |  |  | II |  |  |  | 80% |  | Белый | [27 empty] | 220 | [6 empty] | от +5°С до +40°С | [47 empty] | 8.6x8.6x4.0 см | [33 empty] | Электронный |  | 10 лет | Нет | есть |  | IP21 | от +5°С до +45°С | 10 лет | ЖК | есть | да | да | 6,8; 10; 12; 15; 33; 47 кОм | есть | на ЖК дисплее | Есть | есть | да | есть | нет | да | да | да | есть | нет | нет
https://al-teh.ru/product/3004/ | Терморегулятор "Теплолюкс" 515 кремовый | 2176931 | https://al-teh.ru/wa-data/public/shop/products/04/30/3004/images/10716/10716.970.png | Терморегуляторы для теплых полов | 2034 | Механизм управления Электронный Сохранение установок при отключенном питании 10 лет Программируемый Нет Дисплей ЖК Выносной датчик температуры пола есть Встроенный датчик температуры воздуха есть Раздельная работа каждого датчика да Совместная работа датчиков да Совместимость с другими датчиками 6,8; 10; 12; 15; 33; 47 кОм Режим работы без датчика пола есть Индикация работы на ЖК дисплее Индикация температуры есть Подсветка Есть Блокировка кнопок да Часы есть Сохранение хода часов нет Постоянное поддержание да Самодиагностика да Режим "антизамерзание" да Режим "Любимая температура" есть Самообучение нет Статистика расхода электроэнергии нет Допустимая температура окружающей среды от +5°С до +40°С Напряжение питания, В 220 Размеры 8.6x8.6x4.0 см Класс защиты II Степень пылевлагозащиты IP21 Допустимая отн. влажность воздуха 80% Пределы регулирования от +5°С до +45°С Максимальный ток нагрузки 16 а Цвет Кремовый Гарантия 3 года Срок службы 10 лет Бренд Теплолюкс Страна изготовитель Россия Артикул 2176931 | Теплолюкс |  |  |  | 3 года | [23 empty] | Россия | [38 empty] | 16 а |  |  | II |  |  |  | 80% |  | Кремовый | [27 empty] | 220 | [6 empty] | от +5°С до +40°С | [47 empty] | 8.6x8.6x4.0 см | [33 empty] | Электронный |  | 10 лет | Нет | есть |  | IP21 | от +5°С до +45°С | 10 лет | ЖК | есть | да | да | 6,8; 10; 12; 15; 33; 47 кОм | есть | на ЖК дисплее | Есть | есть | да | есть | нет | да | да | да | есть | нет | нет
https://al-teh.ru/product/termoreguljator-tp-520/ | Терморегулятор "Теплолюкс" 520 белый | 2176932 | https://al-teh.ru/wa-data/public/shop/products/37/23/2337/images/10713/10713.970.png | Терморегуляторы для теплых полов | 3100 | Механизм управления Электронный Программируемый 4 события / 7 дней Дисплей ЖК Выносной датчик температуры пола есть Встроенный датчик температуры воздуха есть Раздельная работа каждого датчика да Совместная работа датчиков да Совместимость с другими датчиками 6,8; 10; 12; 15; 33; 47 кОм Режим работы без датчика пола есть Индикация работы на ЖК дисплее Индикация температуры есть Подсветка Есть Блокировка кнопок да Часы есть Сохранение хода часов 4 часа Постоянное поддержание да Самодиагностика да Режим "антизамерзание" да Режим "Любимая температура" да Статистика расхода электроэнергии нет Самообучение да Допустимая температура окружающей среды от +5°С до +40°С Напряжение питания, В 220 Размеры 8.6x8.6x4.0 см Класс защиты II Степень пылевлагозащиты IP21 Допустимая отн. влажность воздуха 80% Пределы регулирования от +5 °С до +35 °C Максимальный ток нагрузки 16 а Цвет Белый Гарантия 3 года Срок службы 10 лет Бренд Теплолюкс Страна изготовитель Россия Артикул 2176932 | Теплолюкс |  |  |  | 3 года | [23 empty] | Россия | [38 empty] | 16 а |  |  | II |  |  |  | 80% |  | Белый | [27 empty] | 220 | [6 empty] | от +5°С до +40°С | [47 empty] | 8.6x8.6x4.0 см | [33 empty] | Электронный |  |  | 4 события / 7 дней | есть |  | IP21 | от +5 °С до +35 °C | 10 лет | ЖК | есть | да | да | 6,8; 10; 12; 15; 33; 47 кОм | есть | на ЖК дисплее | Есть | есть | да | есть | 4 часа | да | да | да | да | нет | да
https://al-teh.ru/product/3005/ | Терморегулятор "Теплолюкс" 520 кремовый | 2176933 | https://al-teh.ru/wa-data/public/shop/products/05/30/3005/images/10714/10714.970.png | Терморегуляторы для теплых полов | 2238 | Механизм управления Электронный Программируемый 4 события / 7 дней Дисплей ЖК Выносной датчик температуры пола есть Встроенный датчик температуры воздуха есть Раздельная работа каждого датчика да Совместная работа датчиков да Совместимость с другими датчиками 6,8; 10; 12; 15; 33; 47 кОм Режим работы без датчика пола есть Индикация работы на ЖК дисплее Подсветка Есть Индикация температуры есть Блокировка кнопок да Часы есть Сохранение хода часов 4 часа Постоянное поддержание да Самодиагностика да Режим "антизамерзание" да Режим "Любимая температура" да Самообучение да Статистика расхода электроэнергии нет Допустимая температура окружающей среды от +5°С до +40°С Напряжение питания, В 220 Размеры 8.6x8.6x4.0 см Класс защиты II Степень пылевлагозащиты IP21 Допустимая отн. влажность воздуха 80% Пределы регулирования от +5 °С до +35 °C Максимальный ток нагрузки 16 а Цвет Кремовый Гарантия 3 года Срок службы 10 лет Бренд Теплолюкс Страна изготовитель Россия Артикул 2176933 | Теплолюкс |  |  |  | 3 года | [23 empty] | Россия | [38 empty] | 16 а |  |  | II |  |  |  | 80% |  | Кремовый | [27 empty] | 220 | [6 empty] | от +5°С до +40°С | [47 empty] | 8.6x8.6x4.0 см | [33 empty] | Электронный |  |  | 4 события / 7 дней | есть |  | IP21 | от +5 °С до +35 °C | 10 лет | ЖК | есть | да | да | 6,8; 10; 12; 15; 33; 47 кОм | есть | на ЖК дисплее | Есть | есть | да | есть | 4 часа | да | да | да | да | нет | да
https://al-teh.ru/product/natsionalnyy-komfort-701-termoregulyator-dlya-teplogo-pola-belyy/ | Терморегулятор "Национальный комфорт" 701 белый | 2176934 | https://al-teh.ru/wa-data/public/shop/products/09/20/12009/images/17043/17043.970.png | Терморегуляторы для теплых полов | 1424 | Механизм управления Механический Дистанционное управление Нет Программируемый Нет Дисплей нет Выносной датчик температуры пола есть Встроенный датчик температуры воздуха нет Раздельная работа каждого датчика нет Совместная работа датчиков нет Совместимость с другими датчиками нет Режим работы без датчика пола нет Индикация работы светодиод Подсветка Нет Индикация температуры нет Блокировка кнопок нет Часы нет Сохранение хода часов нет Постоянное поддержание да Самодиагностика нет Режим "антизамерзание" нет Режим "Любимая температура" нет Самообучение нет Статистика расхода электроэнергии нет Допустимая температура окружающей среды от +5°С до +40°С Напряжение питания, В 220 Размеры 8.6x8.6x3.2 см Класс защиты II Степень пылевлагозащиты IP21 Допустимая отн. влажность воздуха 80% Пределы регулирования от +5°С до +45°С Максимальный ток нагрузки 16 а Цвет Белый Гарантия 2 года Срок службы 6 лет Бренд Национальный комфорт Страна изготовитель Россия Артикул 2176934 | Национальный комфорт |  |  |  | 2 года | [23 empty] | Россия | [38 empty] | 16 а |  |  | II |  |  |  | 80% |  | Белый | [27 empty] | 220 | [6 empty] | от +5°С до +40°С | [47 empty] | 8.6x8.6x3.2 см | [33 empty] | Механический | Нет |  | Нет | есть |  | IP21 | от +5°С до +45°С | 6 лет | нет | нет | нет | нет | нет | нет | светодиод | Нет | нет | нет | нет | нет | да | нет | нет | нет | нет | нет
https://al-teh.ru/product/natsionalnyy-komfort-701-termoregulyator-dlya-teplogo-pola-kremovyy/ | Терморегулятор "Национальный комфорт" 701 кремовый | 2176935 | https://al-teh.ru/wa-data/public/shop/products/10/20/12010/images/17045/17045.970.png | Терморегуляторы для теплых полов | 1424 | Механизм управления Механический Дистанционное управление Нет Программируемый Нет Дисплей нет Выносной датчик температуры пола есть Встроенный датчик температуры воздуха нет Раздельная работа каждого датчика нет Совместная работа датчиков нет Совместимость с другими датчиками нет Режим работы без датчика пола нет Индикация работы светодиод Индикация температуры нет Подсветка Нет Блокировка кнопок нет Часы нет Сохранение хода часов нет Постоянное поддержание да Самодиагностика нет Режим "антизамерзание" нет Режим "Любимая температура" нет Статистика расхода электроэнергии нет Самообучение нет Допустимая температура окружающей среды от +5°С до +40°С Напряжение питания, В 220 Размеры 8.6x8.6x3.2 см Класс защиты II Степень пылевлагозащиты IP21 Допустимая отн. влажность воздуха 80% Пределы регулирования от +5°С до +45°С Максимальный ток нагрузки 16 а Цвет Кремовый Гарантия 2 года Срок службы 6 лет Бренд Национальный комфорт Страна изготовитель Россия Артикул 2176935 | Национальный комфорт |  |  |  | 2 года | [23 empty] | Россия | [38 empty] | 16 а |  |  | II |  |  |  | 80% |  | Кремовый | [27 empty] | 220 | [6 empty] | от +5°С до +40°С | [47 empty] | 8.6x8.6x3.2 см | [33 empty] | Механический | Нет |  | Нет | есть |  | IP21 | от +5°С до +45°С | 6 лет | нет | нет | нет | нет | нет | нет | светодиод | Нет | нет | нет | нет | нет | да | нет | нет | нет | нет | нет
https://al-teh.ru/product/natsionalnyy-komfort-721-termoregulyator-dlya-teplogo-pola-belyy/ | Терморегулятор "Национальный комфорт" 721 белый | 2176938 | https://al-teh.ru/wa-data/public/shop/products/11/20/12011/images/10720/10720.970.png | Терморегуляторы для теплых полов | 2238 | Механизм управления Электронный Дистанционное управление Нет Программируемый 4 события / 7 дней Дисплей ЖК Выносной датчик температуры пола есть Встроенный датчик температуры воздуха есть Раздельная работа каждого датчика да Совместная работа датчиков да Совместимость с другими датчиками нет Режим работы без датчика пола есть Индикация работы на ЖК дисплее Индикация температуры есть Подсветка Есть Блокировка кнопок да Часы есть Сохранение хода часов 4 часа Постоянное поддержание да Самодиагностика да Режим "антизамерзание" да Режим "Любимая температура" нет Статистика расхода электроэнергии нет Самообучение да Допустимая температура окружающей среды от +5°С до +40°С Напряжение питания, В 220 Размеры 8.6x8.6x4.3 см Класс защиты II Степень пылевлагозащиты IP21 Допустимая отн. влажность воздуха 80% Пределы регулирования от +5 °С до +35 °C Максимальный ток нагрузки 16 а Цвет Белый Гарантия 2 года Срок службы 6 лет Бренд Национальный комфорт Страна изготовитель Россия Артикул 2176938 | Национальный комфорт |  |  |  | 2 года | [23 empty] | Россия | [38 empty] | 16 а |  |  | II |  |  |  | 80% |  | Белый | [27 empty] | 220 | [6 empty] | от +5°С до +40°С | [47 empty] | 8.6x8.6x4.3 см | [33 empty] | Электронный | Нет |  | 4 события / 7 дней | есть |  | IP21 | от +5 °С до +35 °C | 6 лет | ЖК | есть | да | да | нет | есть | на ЖК дисплее | Есть | есть | да | есть | 4 часа | да | да | да | нет | нет | да
https://al-teh.ru/product/natsionalnyy-komfort-721-termoregulyator-dlya-teplogo-pola-kremovyy/ | Терморегулятор "Национальный комфорт" 721 кремовый | 2176939 | https://al-teh.ru/wa-data/public/shop/products/12/20/12012/images/10721/10721.970.png | Терморегуляторы для теплых полов | 2238 | Механизм управления Электронный Дистанционное управление Нет Программируемый 4 события / 7 дней Дисплей ЖК Выносной датчик температуры пола есть Встроенный датчик температуры воздуха есть Раздельная работа каждого датчика да Совместная работа датчиков да Совместимость с другими датчиками нет Режим работы без датчика пола есть Индикация работы на ЖК дисплее Индикация температуры есть Подсветка Есть Блокировка кнопок да Часы есть Сохранение хода часов 4 часа Постоянное поддержание да Самодиагностика да Режим "антизамерзание" да Режим "Любимая температура" нет Самообучение да Статистика расхода электроэнергии нет Допустимая температура окружающей среды от +5°С до +40°С Напряжение питания, В 220 Размеры 8.6x8.6x4.3 см Класс защиты II Степень пылевлагозащиты IP21 Допустимая отн. влажность воздуха 80% Пределы регулирования от +5 °С до +35 °C Максимальный ток нагрузки 16 а Цвет Кремовый Гарантия 2 года Срок службы 6 лет Бренд Национальный комфорт Страна изготовитель Россия Артикул 2176939 | Национальный комфорт |  |  |  | 2 года | [23 empty] | Россия | [38 empty] | 16 а |  |  | II |  |  |  | 80% |  | Кремовый | [27 empty] | 220 | [6 empty] | от +5°С до +40°С | [47 empty] | 8.6x8.6x4.3 см | [33 empty] | Электронный | Нет |  | 4 события / 7 дней | есть |  | IP21 | от +5 °С до +35 °C | 6 лет | ЖК | есть | да | да | нет | есть | на ЖК дисплее | Есть | есть | да | есть | 4 часа | да | да | да | нет | нет | да
https://al-teh.ru/product/termoreguljator-tr-730/ | Терморегулятор ТР 730 белый (НК) | 2153721 | https://al-teh.ru/wa-data/public/shop/products/40/23/2340/images/10722/10722.970.png | Терморегуляторы для теплых полов | 1100 | Механизм управления Электронный Дистанционное управление Нет Сохранение установок при отключенном питании 12 месяцев Программируемый Нет Дисплей ЖК Допустимая температура окружающей среды от +5°С до +40°C Масса 90 г Напряжение питания, В 220 Размеры 11.6x8.2x5.6 см Класс защиты II Степень пылевлагозащиты IP20 Допустимая отн. влажность воздуха 80% Пределы регулирования от +5 °С до +35 °C Максимальный ток нагрузки 2х8 а Цвет Белый Гарантия 2 года Срок службы 4 года Бренд Национальный комфорт Страна изготовитель Россия Артикул 2153721 | Национальный комфорт |  |  |  | 2 года | [23 empty] | Россия | [38 empty] | 2х8 а |  |  | II |  |  |  | 80% |  | Белый | [27 empty] | 220 | [6 empty] | от +5°С до +40°C | [47 empty] | 11.6x8.2x5.6 см | [33 empty] | Электронный | Нет | 12 месяцев | Нет |  | 90 г | IP20 | от +5 °С до +35 °C | 4 года | ЖК
https://al-teh.ru/product/termoreguljator-mcs-350/ | Терморегулятор MCS 350 | 2156347 | https://al-teh.ru/wa-data/public/shop/products/62/88/8862/images/17031/17031.970.jpg | Терморегуляторы для теплых полов | 4590 | C wi-fi Да Механизм управления Электронный Программируемый Да Сохранение установок при отключенном питании 12 месяцев Дисплей ЖК Выносной датчик температуры пола NTC 6,8 кОм Допустимая температура окружающей среды от +5°С до +40°С Напряжение питания, В 220 Размеры 9×9×4.1 см Класс защиты II Степень пылевлагозащиты IP21 Допустимая отн. влажность воздуха 80% Пределы регулирования от +5°С до +45°С Максимальный ток нагрузки 16 а Цвет Белый Гарантия 5 лет Бренд Теплолюкс Страна изготовитель Россия Артикул 2156347 | Теплолюкс |  |  |  | 5 лет | [23 empty] | Россия | [38 empty] | 16 а |  |  | II |  |  |  | 80% |  | Белый | [27 empty] | 220 | [6 empty] | от +5°С до +40°С | [47 empty] | 9×9×4.1 см | [33 empty] | Электронный |  | 12 месяцев | Да | NTC 6,8 кОм |  | IP21 | от +5°С до +45°С |  | ЖК | [17 empty] | Да
https://al-teh.ru/product/regulyator-temperatury-elektronnyy-rtm-2000/ | Регулятор температуры электронный РТМ-2000 | 2153730 | https://al-teh.ru/wa-data/public/shop/products/14/20/12014/images/10724/10724.970.jpg | Терморегуляторы для теплых полов | 8128.08 | Программируемый Да Сохранение установок при отключенном питании Сохранение параметров в энергонезависимой памяти Дисплей ЖК Допустимая температура окружающей среды от +5 °С до +45 °С Масса 450 г Потребляемая мощность 12 Вт Степень пылевлагозащиты IP20 Допустимая отн. влажность воздуха 80% Пределы регулирования от -100°С до +600°С для унифицированного сигнала 4-20мА; от -55°С до +60°С дляTST01; от -55°С до +125°С для датчика в силиконовой оболочке Цвет Белый Гарантия 2 года Страна изготовитель Россия Артикул 2153730 |  |  |  |  | 2 года | [23 empty] | Россия | [45 empty] | 80% |  | Белый | [34 empty] | от +5 °С до +45 °С | [83 empty] | Сохранение параметров в энергонезависимой памяти | Да |  | 450 г | IP20 | от -100°С до +600°С для унифицированного сигнала 4-20мА; от -55°С до +60°С для TST01; от -55°С до +125°С для датчика в силиконовой оболочке |  | ЖК | [18 empty] | 12 Вт
https://al-teh.ru/product/tr-600-termoregulyator-dlya-obogreva-grunta/ | ТР 600 Терморегулятор для обогрева грунта | 2153753 | https://al-teh.ru/wa-data/public/shop/products/15/20/12015/images/10725/10725.970.jpg | Терморегуляторы для теплых полов | 2639.1 | Бренд Green Box Agro Номенклатурный номер 4305651318000002_(пр.ССТ) EAN код товара 4610008640847 Страна Россия Срок службы не менее 10 лет Вес с упаковкой, кг 0,518 Высота упаковки, см 10,5 Длина упаковки, см 16 Ширина упаковки, см 16 Объем упаковки, м³ 0,002688 Цвет белый Степень пылевлагозащиты IP56 Класс защиты от поражения электрическим током II Напряжение питания ~220 В, AC; 50 Гц Температура эксплуатации от +5°С до +45°С Пределы регулирования температуры, С° от +18°С до +27°C Максимальный ток нагрузки, А 16 А (3,5 кВт) Длина установочного провода датчика 2м Допустимая отн. влажность воздуха 80% | Green Box Agro | 4305651318000002_(пр.ССТ) | 4610008640847 | Россия |  | 0.518 | 10.5 | 16 | 16 | 0.002688 | [56 empty] | ~220 В, AC; 50 Гц | [5 empty] | 2м |  | 80% |  | белый | [88 empty] | от +5°С до +45°С | [33 empty] | IP56 |  | не менее 10 лет | [20 empty] | II | от +18°С до +27°C | 16 А (3,5 кВт)
https://al-teh.ru/product/tr-610-termoregulyator-dlya-antiobledenitelnykh-sistem/ | ТР 610 Терморегулятор для антиобледенительных систем | 2135348 | https://al-teh.ru/wa-data/public/shop/products/16/20/12016/images/10726/10726.970.jpg | Терморегуляторы для теплых полов | 2900 | Механизм управления Электронный Программируемый Нет Допустимая температура окружающей среды от +5 °С до +45 °С Масса 350 г Выносной датчик температуры окружающей среды TST02 NTC 6,8 кОм Напряжение питания, В 220 Размеры 140x135x65 мм Потребляемая мощность 450 мВт Степень пылевлагозащиты Ip56 Класс защиты II Пределы регулирования для нижней границы температурного диапазона: от -15°С до 0°С Допустимая отн. влажность воздуха 80% Максимальный ток нагрузки 16а (3,5 квт) Цвет Серый Срок службы не менее 10 лет Артикул 2135348 | [67 empty] | 16а (3,5 квт) |  |  | II |  |  |  | 80% |  | Серый | [27 empty] | 220 | [6 empty] | от +5 °С до +45 °С | [47 empty] | 140x135x65 мм | [33 empty] | Электронный |  |  | Нет |  | 350 г | Ip56 | для нижней границы температурного диапазона: от -15°С до 0°С | не менее 10 лет | [19 empty] | 450 мВт |  |  |  | TST02 NTC 6,8 кОм
https://al-teh.ru/product/reguljator-moshnosti-tr-160/ | Регулятор мощности ТР 160 | 2153746 | https://al-teh.ru/wa-data/public/shop/products/19/23/2319/images/10727/10727.970.jpg | Терморегуляторы для теплых полов | 3224 | Механизм управления Механический Дистанционное управление Нет Программируемый Нет Допустимая температура окружающей среды от +5°С до +40°С Напряжение питания, В 220 Класс защиты II Степень пылевлагозащиты IP20 Допустимая отн. влажность воздуха 80% Пределы регулирования от +5°С до +45°С Максимальный ток нагрузки 16 а Цвет Черный Бренд Теплолюкс Артикул 2153746 | Теплолюкс | [66 empty] | 16 а |  |  | II |  |  |  | 80% |  | Черный | [27 empty] | 220 | [6 empty] | от +5°С до +40°С | [81 empty] | Механический | Нет |  | Нет |  |  | IP20 | от +5°С до +45°С
https://al-teh.ru/product/datchik-temperatury-tipa-tst02/ | Датчик температуры TST02-2,0 (-20 до +80) в комплекте | 2153190 | https://al-teh.ru/wa-data/public/shop/products/18/08/818/images/10728/10728.970.jpg | Терморегуляторы для теплых полов | 562 | Номенклатурный номер 43057029000003_(пр.ССТ) EAN код товара 4607090076586 Страна Россия Гарантия 2 года Вес с упаковкой, кг 0,07 Высота упаковки, см 2 Длина упаковки, см 15 Ширина упаковки, см 8,5 Объем упаковки, м³ 0,000255 Единица измерения Штука Степень пылевлагозащиты IP65 Дополнительная информация Датчик температуры TST02 Длина установочного провода датчика: 2 м Диапазон измерений: от -20°С до +80°C Точность измерений: 1 °С Тип чувствительного элемента: NTC 6,8 кОм / 25°С Максимальный диаметр датчика/установочного провода: 10/8 мм Максимальное удаление датчика от регулятора: 10 м Комплектация |  | 43057029000003_(пр.ССТ) | 4607090076586 | Россия | 2 года | 0.07 | 2 | 15 | 8.5 | 0.000255 | Штука
https://al-teh.ru/product/datchik-temperatury-vozdukha-tst06-20/ | Датчик температуры TST06-2,0 (-20 до +80) | 2153195 | https://al-teh.ru/wa-data/public/shop/products/17/20/12017/images/10730/10730.970.png | Терморегуляторы для теплых полов | 500 | Размеры - Гарантия 2 года Габариты упаковки 4х4х0,5 см Страна изготовитель Россия Артикул 2153195 |  |  |  |  | 2 года | [22 empty] | 4х4х0,5 см | Россия | [130 empty] | -
https://al-teh.ru/product/termoregulyator-grand-meyer-mst-1-belyy/ | Терморегулятор Grand Meyer MST-1 (Белый) | MST-1 | https://al-teh.ru/wa-data/public/shop/products/12/22/12212/images/11270/11270.970.jpg | Терморегуляторы для теплых полов | 600 | Тип товара Терморегуляторы Артикул MST-1 Страна бренда Нидерланды Гарантия 1 год Тип терморегулятора Механический Цвет Белый Производитель Grand Meyer Серия Бытовые |  |  |  |  | 1 год | [71 empty] | Белый | [149 empty] | Терморегуляторы | Нидерланды | Механический | Grand Meyer | Бытовые
https://al-teh.ru/product/termoregulyator-grand-meyer-mst-2-belyy/ | Терморегулятор Grand Meyer MST-2 (Белый) | MST-2 | https://al-teh.ru/wa-data/public/shop/products/13/22/12213/images/11271/11271.970.jpg | Терморегуляторы для теплых полов | 900 | Тип товара Терморегуляторы Артикул MST-2 Страна бренда Нидерланды Гарантия 1 год Тип терморегулятора Механический Цвет Белый Производитель Grand Meyer Серия Бытовые |  |  |  |  | 1 год | [71 empty] | Белый | [149 empty] | Терморегуляторы | Нидерланды | Механический | Grand Meyer | Бытовые
https://al-teh.ru/product/termoregulyator-grand-meyer-mst-2-kremovyy/ | Терморегулятор Grand Meyer MST-2 (Кремовый) | MST-2 | https://al-teh.ru/wa-data/public/shop/products/14/22/12214/images/11272/11272.970.jpg | Терморегуляторы для теплых полов | 900 | Тип товара Терморегуляторы Артикул MST-2 Страна бренда Нидерланды Гарантия 1 год Тип терморегулятора Механический Цвет Кремовый (слоновая кость) Производитель Grand Meyer Серия Бытовые |  |  |  |  | 1 год | [71 empty] | Кремовый (слоновая кость) | [149 empty] | Терморегуляторы | Нидерланды | Механический | Grand Meyer | Бытовые
https://al-teh.ru/product/termoregulyator-hw500-belyy/ | Терморегулятор HW500 (белый) | HW500 (белый) | https://al-teh.ru/wa-data/public/shop/products/15/22/12215/images/11273/11273.970.jpg | Терморегуляторы для теплых полов | 1998.1 | Тип товара Терморегуляторы Артикул HW500 (белый) Страна бренда Швеция Гарантия 2 года Тип терморегулятора Программируемый / Электронный Цвет Белый Производитель Grand Meyer Серия Бытовые |  |  |  |  | 2 года | [71 empty] | Белый | [149 empty] | Терморегуляторы | Швеция | Программируемый / Электронный | Grand Meyer | Бытовые
https://al-teh.ru/product/termoregulyator-grand-meyer-pst-1-belyy/ | Терморегулятор Grand Meyer PST-1 (Белый) | PST-1 | https://al-teh.ru/wa-data/public/shop/products/16/22/12216/images/11274/11274.970.jpg | Терморегуляторы для теплых полов | 1500 | Тип товара Терморегуляторы Артикул PST-1 Страна бренда Нидерланды Гарантия 2 года Тип терморегулятора Программируемый / Сенсорный Цвет Белый Производитель Grand Meyer Серия Бытовые |  |  |  |  | 2 года | [71 empty] | Белый | [149 empty] | Терморегуляторы | Нидерланды | Программируемый / Сенсорный | Grand Meyer | Бытовые
https://al-teh.ru/product/termoregulyator-grand-meyer-pst-1-kremovyy/ | Терморегулятор Grand Meyer PST-1 (Кремовый) | PST-1 | https://al-teh.ru/wa-data/public/shop/products/17/22/12217/images/11275/11275.970.jpg | Терморегуляторы для теплых полов | 1500 | Тип товара Терморегуляторы Артикул PST-1 Страна бренда Нидерланды Гарантия 2 года Тип терморегулятора Программируемый / Сенсорный Цвет Кремовый (слоновая кость) Производитель Grand Meyer Серия Бытовые |  |  |  |  | 2 года | [71 empty] | Кремовый (слоновая кость) | [149 empty] | Терморегуляторы | Нидерланды | Программируемый / Сенсорный | Grand Meyer | Бытовые
https://al-teh.ru/product/priotherm-pr-109-belyy/ | Терморегулятор Priotherm PR-109 (белый) | PR-109 (белый) | https://al-teh.ru/wa-data/public/shop/products/18/22/12218/images/11276/11276.970.jpg | Терморегуляторы для теплых полов | 1200 | Тип товара Терморегуляторы Артикул PR-109 (белый) Страна бренда Швеция Гарантия 2 года Тип терморегулятора Механический Цвет Белый Производитель Arnold Rak Серия Бытовые |  |  |  |  | 2 года | [71 empty] | Белый | [149 empty] | Терморегуляторы | Швеция | Механический | Arnold Rak | Бытовые
https://al-teh.ru/product/priotherm-pr-109-bezhevyy/ | Терморегулятор Priotherm PR-109 (бежевый) | PR-109 (бежевый) | https://al-teh.ru/wa-data/public/shop/products/19/22/12219/images/11277/11277.970.jpg | Терморегуляторы для теплых полов | 1200 | Тип товара Терморегуляторы Артикул PR-109 (бежевый) Страна бренда Швеция Гарантия 2 года Тип терморегулятора Механический Цвет Бежевый Производитель Arnold Rak Серия Бытовые |  |  |  |  | 2 года | [71 empty] | Бежевый | [149 empty] | Терморегуляторы | Швеция | Механический | Arnold Rak | Бытовые
https://al-teh.ru/product/priotherm-pr-119-belyy/ | Терморегулятор Priotherm PR-119 (белый) | PR-119 (белый) | https://al-teh.ru/wa-data/public/shop/products/20/22/12220/images/11278/11278.970.png | Терморегуляторы для теплых полов | 1800 | Тип товара Терморегуляторы Артикул PR-119 (белый) Страна бренда Швеция Гарантия 2 года Тип терморегулятора Программируемый / Электронный Цвет Белый Производитель Arnold Rak Серия Бытовые |  |  |  |  | 2 года | [71 empty] | Белый | [149 empty] | Терморегуляторы | Швеция | Программируемый / Электронный | Arnold Rak | Бытовые
https://al-teh.ru/product/priotherm-pr-119-bezhevyy/ | Терморегулятор Priotherm PR-119 (бежевый) | PR-119 (бежевый) | https://al-teh.ru/wa-data/public/shop/products/21/22/12221/images/11279/11279.970.jpg | Терморегуляторы для теплых полов | 1800 | Тип товара Терморегуляторы Артикул PR-119 (бежевый) Страна бренда Швеция Гарантия 2 года Тип терморегулятора Программируемый / Электронный Цвет Бежевый Производитель Arnold Rak Серия Бытовые |  |  |  |  | 2 года | [71 empty] | Бежевый | [149 empty] | Терморегуляторы | Швеция | Программируемый / Электронный | Arnold Rak | Бытовые
https://al-teh.ru/product/termoregulyator-mcs-300-s-wi-fi/ | Терморегулятор MCS 300 с Wi-fi | 2153616 | https://al-teh.ru/wa-data/public/shop/products/04/75/17504/images/17028/17028.970.png | Терморегуляторы для теплых полов | 5075 | Бренд Теплолюкс Номенклатурный номер 4305651322000007_(пр.ССТ) EAN код товара 4610008641738 Страна Россия Гарантия 3 года Вес с упаковкой, кг 0,271 Высота упаковки, см 14 Длина упаковки, см 5 Ширина упаковки, см 10,5 Объем упаковки, м³ 0,00077 Единица измерения Штука Цвет белый Степень пылевлагозащиты IP21 Класс защиты от поражения электрическим током II Напряжение питания ~220 В, AC; 50 Гц Температура эксплуатации от +5°С до +40°С Сохранение установок при отключенном питании 12 месяцев Пределы регулирования температуры, С° +5°C…+45°C Блокировка кнопок Нет Выносной датчик температуры пола Да Индикация температуры Установленной и текущей Часы Да Встроенный датчик температуры воздуха Да Подсветка Нет Габариты, см 9 x 9 x 4,1 см Самодиагностика Да Управление настройками удаленное Максимальный ток нагрузки, А 16 Количество зон 1 Программируемый Да Тип дисплея Без дисплея Тип управления Цифровой | Теплолюкс | 4305651322000007_(пр.ССТ) | 4610008641738 | Россия | 3 года | 0.271 | 14 | 5 | 10.5 | 0.00077 | Штука | [55 empty] | ~220 В, AC; 50 Гц | [9 empty] | белый | [88 empty] | от +5°С до +40°С | [29 empty] | 12 месяцев | Да | Да |  | IP21 |  |  |  | Да | [5 empty] | Нет | Установленной и текущей | Нет | Да |  |  | Да | [6 empty] | II | +5°C…+45°C | 16 | [6 empty] | 9 x 9 x 4,1 см | удаленное | 1 | Без дисплея | Цифровой
https://al-teh.ru/product/profi-wifi-12-sistema-zashchity-ot-protechek/ | PROFI WiFi 1/2 Система защиты от протечек | 2205739 | https://al-teh.ru/wa-data/public/shop/products/23/75/17523/images/17081/17081.970.png | PROFI WiFi 3/4 Система защиты от протечек | 17617.5 | Бренд Neptun Номенклатурный номер 43054104000009_(пр.ССТ) EAN код товара 4630038311395 Страна Италия/Россия Гарантия 6 лет Вес с упаковкой, кг Нет данных Высота упаковки, см 0 Длина упаковки, см 0 Ширина упаковки, см 0 Объем упаковки, м³ Нет данных Единица измерения Штука Напряжение питания ~220 В, AC; 50 Гц Диаметр трубы 1/2 Крутящий момент 16 Н•м Нормативное давление, бар 40 Функция автоматического проворота кранов есть Время закрытия крана 21с Способ передачи сигнала Проводной/Беспроводной Максимальное количество датчиков до 31 радиодатчика/до 375 проводных Максимальное количество кранов 2 шт при использовании внутреннего блока питания. 6 шт. при использованиивнешнего блока питания. Рекомендуемая установка системы после ремонта Датчик в комплекте SW005 1шт., RSW+ 2шт. Кран в комплекте Neptun Profi 12В. 2шт. Модуль управления в комплекте Neptun ProW+WiFi | Neptun | 43054104000009_(пр.ССТ) | 4630038311395 | Италия/Россия | 6 лет | Нет данных | 0 | 0 | 0 | Нет данных | Штука | [55 empty] | ~220 В, AC; 50 Гц | [120 empty] | 2020-02-01 | [48 empty] | 16 Н•м | 40 | есть | 21с | Проводной/Беспроводной | до 31 радиодатчика/до 375 проводных | 2 шт при использовании внутреннего блока питания. 6 шт. при использовании внешнего блока питания. | после ремонта | SW005 1шт., RSW+ 2шт. | Neptun Profi 12В. 2шт. | Neptun ProW+WiFi
https://al-teh.ru/product/profi-wifi-34-sistema-zashchity-ot-protechek/ | PROFI WiFi 3/4 Система защиты от протечек | 2205740 | https://al-teh.ru/wa-data/public/shop/products/24/75/17524/images/17083/17083.970.png | PROFI WiFi 3/4 Система защиты от протечек | 18675 | Бренд Neptun Номенклатурный номер 43054104000010_(пр.ССТ) EAN код товара 4630038311401 Страна Италия/Россия Гарантия 6 лет Вес с упаковкой, кг Нет данных Высота упаковки, см 0 Длина упаковки, см 0 Ширина упаковки, см 0 Объем упаковки, м³ Нет данных Единица измерения Штука Напряжение питания ~220 В, AC; 50 Гц Диаметр трубы 3/4 Крутящий момент 16 Н•м Нормативное давление, бар 40 Функция автоматического проворота кранов есть Время закрытия крана 21с Способ передачи сигнала Проводной/Беспроводной Максимальное количество датчиков до 31 радиодатчика/до 375 проводных Максимальное количество кранов 2 шт при использовании внутреннего блока питания. 6 шт. при использованиивнешнего блока питания. Рекомендуемая установка системы после ремонта Датчик в комплекте SW005 1шт., RSW+ 2шт. Кран в комплекте Neptun Profi 12В. 2шт. Модуль управления в комплекте Neptun ProW+WiFi | Neptun | 43054104000010_(пр.ССТ) | 4630038311401 | Италия/Россия | 6 лет | Нет данных | 0 | 0 | 0 | Нет данных | Штука | [55 empty] | ~220 В, AC; 50 Гц | [120 empty] | 2020-04-03 | [48 empty] | 16 Н•м | 40 | есть | 21с | Проводной/Беспроводной | до 31 радиодатчика/до 375 проводных | 2 шт при использовании внутреннего блока питания. 6 шт. при использовании внешнего блока питания. | после ремонта | SW005 1шт., RSW+ 2шт. | Neptun Profi 12В. 2шт. | Neptun ProW+WiFi
https://al-teh.ru/product/neptun-profi-base-12-sistema-zashchity-ot-protechek/ | Neptun Profi Base 1/2 Система защиты от протечек | 2205737 | https://al-teh.ru/wa-data/public/shop/products/21/75/17521/images/17073/17073.970.png | Neptun Profi Base Система защиты от протечек | 10874.25 | Бренд Neptun Номенклатурный номер 43054102000015_(пр.ССТ) EAN код товара 4630038313283 Страна Россия Гарантия 6 лет Вес с упаковкой, кг 2,3 Высота упаковки, см 12,5 Длина упаковки, см 21 Ширина упаковки, см 22,5 Объем упаковки, м³ 0,00590625 Единица измерения Штука Напряжение питания ~220 В, AC; 50 Гц Диаметр трубы 1/2 Крутящий момент 9 Н•м Нормативное давление, бар 40 Функция автоматического проворота кранов есть Время закрытия крана 21с Способ передачи сигнала Проводной Максимальное количество датчиков 20 Максимальное количество кранов 6 Возможности системы Максимальное количество датчиков 20 шт. Максимальное количество кранов 6 шт. Рекомендуемая установка системы на этапе ремонта Датчик в комплекте SW005 3шт. Кран в комплекте Neptun Profi 220В. 2шт. Модуль управления в комплекте Neptun Base | Neptun | 43054102000015_(пр.ССТ) | 4630038313283 | Россия | 6 лет | 2.3 | 12.5 | 21 | 22.5 | 0.0059063 | Штука | [55 empty] | ~220 В, AC; 50 Гц | [120 empty] | 2020-02-01 | [48 empty] | 9 Н•м | 40 | есть | 21с | Проводной | 20 | 6 | на этапе ремонта | SW005 3шт. | Neptun Profi 220В. 2шт. | Neptun Base | Максимальное количество датчиков 20 шт. Максимальное количество кранов 6 шт.
https://al-teh.ru/product/neptun-profi-base-34-sistema-zashchity-ot-protechek/ | Neptun Profi Base 3/4 Система защиты от протечек | 2205738 | https://al-teh.ru/wa-data/public/shop/products/22/75/17522/images/17075/17075.970.png | Neptun Profi Base Система защиты от протечек | 12742.5 | Бренд Neptun Номенклатурный номер 43054102000016_(пр.ССТ) EAN код товара 4630038313290 Страна Россия Гарантия 6 лет Вес с упаковкой, кг 2,3 Высота упаковки, см 12,5 Длина упаковки, см 21 Ширина упаковки, см 22,5 Объем упаковки, м³ 0,00590625 Единица измерения Штука Напряжение питания ~220 В, AC; 50 Гц Диаметр трубы 3/4 Крутящий момент 9 Н•м Нормативное давление, бар 40 Функция автоматического проворота кранов есть Время закрытия крана 21с Способ передачи сигнала Проводной Максимальное количество датчиков 20 Максимальное количество кранов 6 Возможности системы Максимальное количество датчиков 20 шт. Максимальное количество кранов 6 шт. Рекомендуемая установка системы на этапе ремонта Датчик в комплекте SW005 3шт. Кран в комплекте Neptun Profi 220В. 2шт. Модуль управления в комплекте Neptun Base | Neptun | 43054102000016_(пр.ССТ) | 4630038313290 | Россия | 6 лет | 2.3 | 12.5 | 21 | 22.5 | 0.0059063 | Штука | [55 empty] | ~220 В, AC; 50 Гц | [120 empty] | 2020-04-03 | [48 empty] | 9 Н•м | 40 | есть | 21с | Проводной | 20 | 6 | на этапе ремонта | SW005 3шт. | Neptun Profi 220В. 2шт. | Neptun Base | Максимальное количество датчиков 20 шт. Максимальное количество кранов 6 шт.
https://al-teh.ru/product/neptun-bugatti-prow--sistema-zashchity-ot-protechki-vody/ | Neptun Bugatti ProW+ ½ система защиты от протечки воды | 2156533 | https://al-teh.ru/wa-data/public/shop/products/34/20/12034/images/17085/17085.970.jpg | Neptun Bugatti ProW+ Система защиты от протечки воды | 20435.25 | Бренд Neptun Номенклатурный номер 43054104000007_(пр.ССТ) EAN код товара 4620013423465 Страна Италия/Россия Гарантия 6 лет Вес с упаковкой, кг 4,45 Высота упаковки, см 12,5 Длина упаковки, см 21 Ширина упаковки, см 22,5 Объем упаковки, м³ 0,00590625 Единица измерения Штука Напряжение питания 12 В Диаметр трубы 1/2 Крутящий момент 16 Н•м Нормативное давление, бар 40 Функция автоматического проворота кранов есть Время закрытия крана 21с Способ передачи сигнала Проводной/Беспроводной Максимальное количество датчиков до 31 радиодатчика/до 375 проводных Максимальное количество кранов 4 Рекомендуемая установка системы после ремонта Датчик в комплекте SW005 1шт., RSW+ 2шт. Кран в комплекте Neptun Bugatti Pro 12В. 2шт. Модуль управления в комплекте Neptun ProW+ | Neptun | 43054104000007_(пр.ССТ) | 4620013423465 | Италия/Россия | 6 лет | 4.45 | 12.5 | 21 | 22.5 | 0.0059063 | Штука | [55 empty] | 12 В | [120 empty] | 2020-02-01 | [48 empty] | 16 Н•м | 40 | есть | 21с | Проводной/Беспроводной | до 31 радиодатчика/до 375 проводных | 4 | после ремонта | SW005 1шт., RSW+ 2шт. | Neptun Bugatti Pro 12В. 2шт. | Neptun ProW+
https://al-teh.ru/product/neptun-bugatti-prow--sistema-zashchity-ot-protechek-vody/ | Neptun Bugatti ProW+ ¾ Система защиты от протечек воды | 2156534 | https://al-teh.ru/wa-data/public/shop/products/35/20/12035/images/17086/17086.970.jpg | Neptun Bugatti ProW+ Система защиты от протечки воды | 22762.5 | Бренд Neptun Номенклатурный номер 43054104000008_(пр.ССТ) EAN код товара 4620013423472 Страна Италия/Россия Гарантия 6 лет Вес с упаковкой, кг 4,45 Высота упаковки, см 12,5 Длина упаковки, см 21 Ширина упаковки, см 22,5 Объем упаковки, м³ 0,00590625 Единица измерения Штука Напряжение питания 12 В Диаметр трубы 3/4 Крутящий момент 16 Н•м Нормативное давление, бар 40 Функция автоматического проворота кранов есть Время закрытия крана 21с Способ передачи сигнала Проводной/Беспроводной Максимальное количество датчиков до 31 радиодатчика/до 375 проводных Максимальное количество кранов 6 Рекомендуемая установка системы после ремонта Датчик в комплекте SW005 1шт., RSW+ 2шт. Кран в комплекте Neptun Bugatti Pro 12В. 2шт. Модуль управления в комплекте Neptun ProW+ | Neptun | 43054104000008_(пр.ССТ) | 4620013423472 | Италия/Россия | 6 лет | 4.45 | 12.5 | 21 | 22.5 | 0.0059063 | Штука | [55 empty] | 12 В | [120 empty] | 2020-04-03 | [48 empty] | 16 Н•м | 40 | есть | 21с | Проводной/Беспроводной | до 31 радиодатчика/до 375 проводных | 6 | после ремонта | SW005 1шт., RSW+ 2шт. | Neptun Bugatti Pro 12В. 2шт. | Neptun ProW+
https://al-teh.ru/product/neptun-bugatti-prow-12-sistema-zashchity-ot-protechek-vody/ | Neptun Bugatti ProW 1/2. Система защиты от протечек воды | 2156531 | https://al-teh.ru/wa-data/public/shop/products/32/20/12032/images/17079/17079.970.jpg | Neptun Bugatti ProW Система защиты от протечки воды | 16734.75 | Бренд Neptun Номенклатурный номер 43054103000013_(пр.ССТ) EAN код товара 4620013423441 Страна Россия Гарантия 6 лет Вес с упаковкой, кг 4,45 Высота упаковки, см 12,5 Длина упаковки, см 21 Ширина упаковки, см 22,5 Объем упаковки, м³ 0,00590625 Единица измерения Штука Напряжение питания ~220 В, AC; 50 Гц Диаметр трубы 1/2 Крутящий момент 16 Н•м Нормативное давление, бар 40 Функция автоматического проворота кранов есть Время закрытия крана 21с Способ передачи сигнала Проводной Возможности системы Максимальное количество шаровых кранов с электроприводом при использованиивнутреннего/внешнего блока питания: 4/6 шт Рекомендуемая установка системы на этапе ремонта Датчик в комплекте SW005 3шт. Кран в комплекте Neptun Bugatti Pro 12В. 2шт. Модуль управления в комплекте Neptun ProW | Neptun | 43054103000013_(пр.ССТ) | 4620013423441 | Россия | 6 лет | 4.45 | 12.5 | 21 | 22.5 | 0.0059063 | Штука | [55 empty] | ~220 В, AC; 50 Гц | [120 empty] | 2020-02-01 | [48 empty] | 16 Н•м | 40 | есть | 21с | Проводной |  |  | на этапе ремонта | SW005 3шт. | Neptun Bugatti Pro 12В. 2шт. | Neptun ProW | Максимальное количество шаровых кранов с электроприводом при использовании внутреннего/внешнего блока питания: 4/6 шт
https://al-teh.ru/product/neptun-bugatti-prow-34-sistema-zashchity-ot-protechek-vody/ | Neptun Bugatti ProW 3/4 Система защиты от протечек воды | 2156532 | https://al-teh.ru/wa-data/public/shop/products/33/20/12033/images/17080/17080.970.jpg | Neptun Bugatti ProW Система защиты от протечки воды | 18712.5 | Бренд Neptun Номенклатурный номер 43054103000014_(пр.ССТ) EAN код товара 4620013423458 Страна Италия/Россия Гарантия 6 лет Вес с упаковкой, кг 2,64 Высота упаковки, см 12,5 Длина упаковки, см 21 Ширина упаковки, см 22,5 Объем упаковки, м³ 0,00590625 Единица измерения Штука Напряжение питания ~220 В, AC; 50 Гц Диаметр трубы 3/4 Крутящий момент 16 Н•м Нормативное давление, бар 40 Функция автоматического проворота кранов есть Время закрытия крана 21с Способ передачи сигнала Проводной Возможности системы Максимальное количество шаровых кранов с электроприводом при использованиивнутреннего/внешнего блока питания: 4/6 шт Рекомендуемая установка системы на этапе ремонта Датчик в комплекте SW005 3шт. Кран в комплекте Neptun Bugatti Pro 12В. 2шт. Модуль управления в комплекте Neptun ProW | Neptun | 43054103000014_(пр.ССТ) | 4620013423458 | Италия/Россия | 6 лет | 2.64 | 12.5 | 21 | 22.5 | 0.0059063 | Штука | [55 empty] | ~220 В, AC; 50 Гц | [120 empty] | 2020-04-03 | [48 empty] | 16 Н•м | 40 | есть | 21с | Проводной |  |  | на этапе ремонта | SW005 3шт. | Neptun Bugatti Pro 12В. 2шт. | Neptun ProW | Максимальное количество шаровых кранов с электроприводом при использовании внутреннего/внешнего блока питания: 4/6 шт
https://al-teh.ru/product/neptun-bugatti-base-12-sistema-zashchity-ot-protechek-vody/ | Neptun Bugatti Base 1/2 Система защиты от протечек воды | 2156529 | https://al-teh.ru/wa-data/public/shop/products/30/20/12030/images/17077/17077.970.jpg | Neptun Bugatti Base Система защиты от протечки воды | 13513.5 | Бренд Neptun Номенклатурный номер 43054103000011_(пр.ССТ) EAN код товара 4620013423427 Страна Россия Гарантия 6 лет Вес с упаковкой, кг 2,3 Высота упаковки, см 12,5 Длина упаковки, см 21 Ширина упаковки, см 22,5 Объем упаковки, м³ 0,00590625 Единица измерения Штука Напряжение питания ~220 В, AC; 50 Гц Диаметр трубы 1/2 Крутящий момент 9 Н•м Нормативное давление, бар 40 Функция автоматического проворота кранов есть Время закрытия крана 21с Способ передачи сигнала Проводной Максимальное количество датчиков 20 Максимальное количество кранов 6 Возможности системы Максимальное количество датчиков 20 шт. Максимальное количество кранов 6 шт. Рекомендуемая установка системы на этапе ремонта Датчик в комплекте SW005 3шт. Кран в комплекте Neptun Bugatti Pro 220В. 2шт. Модуль управления в комплекте Neptun Base | Neptun | 43054103000011_(пр.ССТ) | 4620013423427 | Россия | 6 лет | 2.3 | 12.5 | 21 | 22.5 | 0.0059063 | Штука | [55 empty] | ~220 В, AC; 50 Гц | [120 empty] | 2020-02-01 | [48 empty] | 9 Н•м | 40 | есть | 21с | Проводной | 20 | 6 | на этапе ремонта | SW005 3шт. | Neptun Bugatti Pro 220В. 2шт. | Neptun Base | Максимальное количество датчиков 20 шт. Максимальное количество кранов 6 шт.
https://al-teh.ru/product/neptun-bugatti-base-34-sistema-zashchity-ot-protechek-vody/ | Neptun Bugatti Base 3/4 Система защиты от протечек воды | 2156530 | https://al-teh.ru/wa-data/public/shop/products/31/20/12031/images/17078/17078.970.jpg | Neptun Bugatti Base Система защиты от протечки воды | 15512.25 | Бренд Neptun Номенклатурный номер 43054103000012_(пр.ССТ) EAN код товара 4620013423434 Страна Италия/Россия Гарантия 6 лет Вес с упаковкой, кг 2,465 Высота упаковки, см 12,5 Длина упаковки, см 21 Ширина упаковки, см 22,5 Объем упаковки, м³ 0,00590625 Единица измерения Штука Напряжение питания ~220 В, AC; 50 Гц Диаметр трубы 3/4 Крутящий момент 9 Н•м Нормативное давление, бар 40 Функция автоматического проворота кранов есть Время закрытия крана 21с Способ передачи сигнала Проводной Максимальное количество датчиков 20 Максимальное количество кранов 6 Рекомендуемая установка системы на этапе ремонта Датчик в комплекте SW005 3шт. Кран в комплекте Neptun Bugatti Pro 220В. 2шт. Модуль управления в комплекте Neptun Base | Neptun | 43054103000012_(пр.ССТ) | 4620013423434 | Италия/Россия | 6 лет | 2.465 | 12.5 | 21 | 22.5 | 0.0059063 | Штука | [55 empty] | ~220 В, AC; 50 Гц | [120 empty] | 2020-04-03 | [48 empty] | 9 Н•м | 40 | есть | 21с | Проводной | 20 | 6 | на этапе ремонта | SW005 3шт. | Neptun Bugatti Pro 220В. 2шт. | Neptun Base
https://al-teh.ru/product/neptun-base-light-12-sistema-zashchity-ot-protechek-vody/ | Neptun Base Light ½ Система защиты от протечек воды | 2156527 | https://al-teh.ru/wa-data/public/shop/products/28/20/12028/images/17071/17071.970.jpg | Neptun Bugatti Base Light Система защиты от протечки воды | 8417.25 | Бренд Neptun Номенклатурный номер 43054102000005_(пр.ССТ) EAN код товара 4620013423403 Страна Италия/Россия Гарантия 6 лет Вес с упаковкой, кг 1,4 Высота упаковки, см 13 Длина упаковки, см 16,5 Ширина упаковки, см 16,5 Объем упаковки, м³ 0,00353925 Единица измерения Штука Напряжение питания ~220 В, AC; 50 Гц Диаметр трубы 1/2 Крутящий момент 9 Н•м Нормативное давление, бар 40 Функция автоматического проворота кранов есть Время закрытия крана 21с Способ передачи сигнала Проводной Максимальное количество датчиков 20 Максимальное количество кранов 6 Рекомендуемая установка системы на этапе ремонта Датчик в комплекте SW005 2шт. Кран в комплекте Neptun Bugatti Pro 220В. 1 шт. Модуль управления в комплекте Neptun Base | Neptun | 43054102000005_(пр.ССТ) | 4620013423403 | Италия/Россия | 6 лет | 1.4 | 13 | 16.5 | 16.5 | 0.0035392 | Штука | [55 empty] | ~220 В, AC; 50 Гц | [120 empty] | 2020-02-01 | [48 empty] | 9 Н•м | 40 | есть | 21с | Проводной | 20 | 6 | на этапе ремонта | SW005 2шт. | Neptun Bugatti Pro 220В. 1 шт. | Neptun Base
https://al-teh.ru/product/neptun-base-light-34-sistema-zashchity-ot-protechek-vody/ | Neptun Base Light ¾ Система защиты от протечек воды | 2156528 | https://al-teh.ru/wa-data/public/shop/products/29/20/12029/images/17072/17072.970.jpg | Neptun Bugatti Base Light Система защиты от протечки воды | 9407.25 | Бренд Neptun Номенклатурный номер 43054102000006_(пр.ССТ) EAN код товара 4620013423410 Страна Италия/Россия Гарантия 6 лет Вес с упаковкой, кг 1,5 Высота упаковки, см 13 Длина упаковки, см 16,5 Ширина упаковки, см 16,5 Объем упаковки, м³ 0,00353925 Единица измерения Штука Напряжение питания ~220 В, AC; 50 Гц Диаметр трубы 3/4 Крутящий момент 9 Н•м Нормативное давление, бар 40 Функция автоматического проворота кранов есть Время закрытия крана 21с Способ передачи сигнала Проводной Максимальное количество датчиков 20 Максимальное количество кранов 6 Рекомендуемая установка системы на этапе ремонта Датчик в комплекте SW005 2шт. Кран в комплекте Neptun Bugatti Pro 220В. 1 шт. Модуль управления в комплекте Neptun Base | Neptun | 43054102000006_(пр.ССТ) | 4620013423410 | Италия/Россия | 6 лет | 1.5 | 13 | 16.5 | 16.5 | 0.0035392 | Штука | [55 empty] | ~220 В, AC; 50 Гц | [120 empty] | 2020-04-03 | [48 empty] | 9 Н•м | 40 | есть | 21с | Проводной | 20 | 6 | на этапе ремонта | SW005 2шт. | Neptun Bugatti Pro 220В. 1 шт. | Neptun Base
https://al-teh.ru/product/neptun-aquacontrol-12-sistema-kontrolya-ot-protechki-vody/ | Neptun Aquacontrol ½ Система контроля от протечки воды | 2153588 | https://al-teh.ru/wa-data/public/shop/products/26/20/12026/images/17087/17087.970.jpg | Neptun Aquacontrol Система защиты от протечки воды | 6637.5 | Бренд Neptun Номенклатурный номер 43054099000001_(пр.ССТ) EAN код товара 4620013423731 Страна Россия Гарантия 4 года Вес с упаковкой, кг 1,81 Высота упаковки, см 12,5 Длина упаковки, см 21 Ширина упаковки, см 22,5 Объем упаковки, м³ 0,00590625 Единица измерения Штука Напряжение питания ~220 В, AC; 50 Гц Диаметр трубы 1/2 Крутящий момент 8 Н•м Нормативное давление, бар 16 Функция автоматического проворота кранов 1 раз в месяц Время закрытия крана 18 с Способ передачи сигнала Проводной Максимальное количество датчиков 20 Максимальное количество кранов 6 Рекомендуемая установка системы на этапе ремонта Датчик в комплекте SW007 2шт. Кран в комплекте Neptun AquaControl 220В. 2шт. Модуль управления в комплекте Neptun Base | Neptun | 43054099000001_(пр.ССТ) | 4620013423731 | Россия | 4 года | 1.81 | 12.5 | 21 | 22.5 | 0.0059063 | Штука | [55 empty] | ~220 В, AC; 50 Гц | [120 empty] | 2020-02-01 | [48 empty] | 8 Н•м | 16 | 1 раз в месяц | 18 с | Проводной | 20 | 6 | на этапе ремонта | SW007 2шт. | Neptun AquaControl 220В. 2шт. | Neptun Base
https://al-teh.ru/product/neptun-aquacontrol-34-sistema-kontrolya-ot-protechki-vody/ | Neptun Aquacontrol ¾ Система контроля от протечки воды | 2153589 | https://al-teh.ru/wa-data/public/shop/products/27/20/12027/images/17088/17088.970.jpg | Neptun Aquacontrol Система защиты от протечки воды | 8227.5 | Бренд Neptun Номенклатурный номер 43054099000002_(пр.ССТ) EAN код товара 4620013423748 Страна Россия Гарантия 4 года Вес с упаковкой, кг 2,01 Высота упаковки, см 12,5 Длина упаковки, см 21 Ширина упаковки, см 22,5 Объем упаковки, м³ 0,00590625 Единица измерения Штука Напряжение питания ~220 В, AC; 50 Гц Диаметр трубы 3/4 Крутящий момент 8 Н•м Нормативное давление, бар 16 Функция автоматического проворота кранов 1 раз в месяц Время закрытия крана 18 с Способ передачи сигнала Проводной Максимальное количество датчиков 20 Максимальное количество кранов 6 Рекомендуемая установка системы на этапе ремонта Датчик в комплекте SW007 2шт. Кран в комплекте Neptun AquaControl 220В. 2шт. Модуль управления в комплекте Neptun Base | Neptun | 43054099000002_(пр.ССТ) | 4620013423748 | Россия | 4 года | 2.01 | 12.5 | 21 | 22.5 | 0.0059063 | Штука | [55 empty] | ~220 В, AC; 50 Гц | [120 empty] | 2020-04-03 | [48 empty] | 8 Н•м | 16 | 1 раз в месяц | 18 с | Проводной | 20 | 6 | на этапе ремонта | SW007 2шт. | Neptun AquaControl 220В. 2шт. | Neptun Base
https://al-teh.ru/product/modul-upravleniya-neptun-prowwifi/ | Модуль управления Neptun ProW+WiFi | 2163782 | https://al-teh.ru/wa-data/public/shop/products/25/20/12025/images/17089/17089.970.jpg | Модули управления | 11989 | Бренд Neptun Номенклатурный номер 43054036000001_(пр.ССТ) EAN код товара 4620013424479 Страна Россия Гарантия 6 лет Вес с упаковкой, кг 0,564 Высота упаковки, см 5 Длина упаковки, см 17,5 Ширина упаковки, см 12 Объем упаковки, м³ 0,00085869 Единица измерения Штука Степень пылевлагозащиты IP54 Напряжение питания ~220 В, AC; 50 Гц Время срабатывания: не более 2 с Максимальный ток нагрузки 5 А Потребляемая мощность не более 0,5 Вт Время непрерывной работы не ограничено Кол-во подключаемых проводных датчиков контроля протечек воды до 375 Макс. кол-во подключаемых шаровых кранов с электроприводом 2шт. При использовании внешнего блока питания до 6шт. Монтаж накладной Количество подключаемых радиодатчиков контроля протечки воды до 31 | Neptun | 43054036000001_(пр.ССТ) | 4620013424479 | Россия | 6 лет | 0.564 | 5 | 17.5 | 12 | 0.00085869 | Штука | [55 empty] | ~220 В, AC; 50 Гц | 5 А | [131 empty] | IP54 | [21 empty] | не более 0,5 Вт | [26 empty] | не более 2 с | не ограничено | до 375 | 2шт. При использовании внешнего блока питания до 6шт. | накладной | до 31
https://al-teh.ru/product/modul-upravlenija-neptun-prow-2014/ | Модуль управления Neptun Prow+ 2014 | 2153651 | https://al-teh.ru/wa-data/public/shop/products/79/38/3879/images/10746/10746.970.png | Модули управления | 9176 | Бренд Neptun Номенклатурный номер 430540360002_(пр.ССТ) EAN код товара 4610008641424 Страна Россия Гарантия 6 лет Вес с упаковкой, кг 0,563 Высота упаковки, см 5 Длина упаковки, см 17,5 Ширина упаковки, см 12 Объем упаковки, м³ 0,00102 Единица измерения Штука Степень пылевлагозащиты IP54 Напряжение питания ~220 В, AC; 50 Гц Элементы питания Литиевый элемент питания батарея CR123 - 4шт. Время срабатывания: не более 2 с Максимальный ток нагрузки 0.85 А Максимальное количество кранов 4 Потребляемая мощность в режиме ожидания не более 0,5 Вт Время непрерывной работы не ограничено Кол-во подключаемых проводных датчиков контроля протечек воды 375 Макс. кол-во подключаемых шаровых кранов с электроприводом при использовании: внутреннего блока питания - 4 шт; внешнего блока питания -6 шт. Монтаж накладной Количество подключаемых радиодатчиков контроля протечки воды RSW+ 32 шт | Neptun | 430540360002_(пр.ССТ) | 4610008641424 | Россия | 6 лет | 0.563 | 5 | 17.5 | 12 | 0.00102 | Штука | [55 empty] | ~220 В, AC; 50 Гц | 0.85 А | [131 empty] | IP54 | [21 empty] | в режиме ожидания не более 0,5 Вт | [20 empty] | 4 | [5 empty] | не более 2 с | не ограничено | 375 | при использовании: внутреннего блока питания - 4 шт; внешнего блока питания - 6 шт. | накладной | RSW+ 32 шт | Литиевый элемент питания батарея CR123 - 4шт.
https://al-teh.ru/product/modul-upravlenija-neptun-prow/ | Модуль управления Neptun ProW | 2153662 | https://al-teh.ru/wa-data/public/shop/products/78/38/3878/images/10747/10747.970.jpg | Модули управления | 7264 | Бренд Neptun Номенклатурный номер 43054107000006_(пр.ССТ) EAN код товара 4620013423601 Страна Россия Гарантия 6 лет Срок службы не менее 7 лет Вес с упаковкой, кг 0,541 Высота упаковки, см 5 Длина упаковки, см 17,5 Ширина упаковки, см 12 Объем упаковки, м³ 0,00102 Единица измерения Штука Степень пылевлагозащиты IP54 Напряжение питания ~220 В, AC; 50 Гц Время срабатывания: не более 2 с Максимальный ток нагрузки 0.85 А Максимальное количество кранов 4 Потребляемая мощность не более 0,5 Вт Время непрерывной работы не ограничено Кол-во подключаемых проводных датчиков контроля протечек воды серии SW: без подключения шаровых кранов - до 375шт; при подключенных 2 кранахс электроприводом - 200шт. Макс. кол-во подключаемых шаровых кранов с электроприводом при использовании внешнего блока питания - 6 шт; при использовании внутреннегоблока питания - 4 шт. Монтаж накладной Дополнительная информация Время работы при отключении электропитания в дежурном режиме с двумя датчикамиконтроля протечки воды SW005 - 1 год. | Neptun | 43054107000006_(пр.ССТ) | 4620013423601 | Россия | 6 лет | 0.541 | 5 | 17.5 | 12 | 0.00102 | Штука | [55 empty] | ~220 В, AC; 50 Гц | 0.85 А | [117 empty] | Время работы при отключении электропитания в дежурном режиме с двумя датчиками контроля протечки воды SW005 - 1 год. | [13 empty] | IP54 |  | не менее 7 лет | [19 empty] | не более 0,5 Вт | [20 empty] | 4 | [5 empty] | не более 2 с | не ограничено | серии SW: без подключения шаровых кранов - до 375шт; при подключенных 2 кранах с электроприводом - 200шт. | при использовании внешнего блока питания - 6 шт; при использовании внутреннего блока питания - 4 шт. | накладной
https://al-teh.ru/product/modul-upravlenija-neptun-base/ | Модуль управления Neptun Base | 2153661 | https://al-teh.ru/wa-data/public/shop/products/74/38/3874/images/10748/10748.970.jpg | Модули управления | 4849 | Бренд Neptun Номенклатурный номер 43054107000005_(пр.ССТ) EAN код товара 4620013423595 Страна Россия Гарантия 6 лет Срок службы не менее 7 лет Вес с упаковкой, кг 0,305 Высота упаковки, см 0,5 Длина упаковки, см 10,5 Ширина упаковки, см 1,2 Объем упаковки, м³ 0,00075 Единица измерения Штука Степень пылевлагозащиты IP54 Напряжение питания ~220 В, AC; 50 Гц Время срабатывания: не более 2 с Максимальный ток нагрузки 5 А Максимальное количество кранов 6 Потребляемая мощность не более 1,5 Вт Время непрерывной работы не ограничено Кол-во подключаемых проводных датчиков контроля протечек воды SW005, SW007 - 20шт Макс. кол-во подключаемых шаровых кранов с электроприводом 6 Монтаж накладной Дополнительная информация Автоматический проворот кранов 1 раз в месяц | Neptun | 43054107000005_(пр.ССТ) | 4620013423595 | Россия | 6 лет | 0.305 | 0.5 | 10.5 | 1.2 | 0.00075 | Штука | [55 empty] | ~220 В, AC; 50 Гц | 5 А | [117 empty] | Автоматический проворот кранов 1 раз в месяц | [13 empty] | IP54 |  | не менее 7 лет | [19 empty] | не более 1,5 Вт | [20 empty] | 6 | [5 empty] | не более 2 с | не ограничено | SW005, SW007 - 20шт | 6 | накладной
https://al-teh.ru/product/kontroller-skpv220v-mini-2n/ | Контроллер СКПВ220В-мини 2N | 2153659 | https://al-teh.ru/wa-data/public/shop/products/73/38/3873/images/10749/10749.970.jpg | Модули управления | 0 | Бренд Neptun Номенклатурный номер 43054107000003_(пр.ССТ) EAN код товара 4620013423625 Страна Россия Гарантия 3 года Вес с упаковкой, кг 0,21 Высота упаковки, см 10 Длина упаковки, см 6,5 Ширина упаковки, см 11 Объем упаковки, м³ 0,000715 Единица измерения Штука Степень пылевлагозащиты IP20 Напряжение питания ~220 В, AC; 50 Гц Время срабатывания: не более 2 с Максимальный ток нагрузки 0.5 А Максимальное количество кранов 2 Потребляемая мощность не более 2 Вт Время непрерывной работы не ограничено Кол-во подключаемых проводных датчиков контроля протечек воды до 5 шт Макс. кол-во подключаемых шаровых кранов с электроприводом не более 2 шт Монтаж встраиваемый в стену (монтажная коробка) Дополнительная информация Выходное реле нормально разомкнутое, 0,5А | Neptun | 43054107000003_(пр.ССТ) | 4620013423625 | Россия | 3 года | 0.21 | 10 | 6.5 | 11 | 0.000715 | Штука | [55 empty] | ~220 В, AC; 50 Гц | 0.5 А | [117 empty] | Выходное реле нормально разомкнутое, 0,5А | [13 empty] | IP20 | [21 empty] | не более 2 Вт | [20 empty] | 2 | [5 empty] | не более 2 с | не ограничено | до 5 шт | не более 2 шт | встраиваемый в стену (монтажная коробка)
https://al-teh.ru/product/kontroller-skpv12v-din/ | Контроллер СКПВ12В-din | 2153656 | https://al-teh.ru/wa-data/public/shop/products/77/38/3877/images/10750/10750.970.jpg | Модули управления | 5316 | Бренд Neptun Номенклатурный номер 43054107000001_(пр.ССТ) EAN код товара 4620013423700 Страна Россия Гарантия 6 лет Срок службы не менее 7 лет Вес с упаковкой, кг 0,155 Высота упаковки, см 10 Длина упаковки, см 11 Ширина упаковки, см 6,5 Объем упаковки, м³ 0,000713 Единица измерения Штука Степень пылевлагозащиты IP20 Напряжение питания 12 В Время срабатывания: не более 2 с Максимальный ток нагрузки 0,5 А Максимальное количество кранов 8 Потребляемая мощность не более 0,5 Вт Время непрерывной работы не ограничено Кол-во подключаемых проводных датчиков контроля протечек воды SW005 - 10 шт Макс. кол-во подключаемых шаровых кранов с электроприводом 8 Монтаж на DIN-рейку в шкафу управления Дополнительная информация Максимальная относительная влажность воздуха 80 % | Neptun | 43054107000001_(пр.ССТ) | 4620013423700 | Россия | 6 лет | 0.155 | 10 | 11 | 6.5 | 0.000713 | Штука | [55 empty] | 12 В | 0,5 А | [117 empty] | Максимальная относительная влажность воздуха 80 % | [13 empty] | IP20 |  | не менее 7 лет | [19 empty] | не более 0,5 Вт | [20 empty] | 8 | [5 empty] | не более 2 с | не ограничено | SW005 - 10 шт | 8 | на DIN-рейку в шкафу управления
https://al-teh.ru/product/kontroller-skpv220v-din/ | Контроллер СКПВ220В-din | 2153658 | https://al-teh.ru/wa-data/public/shop/products/76/38/3876/images/10751/10751.970.jpg | Модули управления | 5316 | Бренд Neptun Номенклатурный номер 43054107000002_(пр.ССТ) EAN код товара 4610008640069 Страна Россия Гарантия 3 года Срок службы не менее 7 лет Вес с упаковкой, кг 0,258 Высота упаковки, см 10 Длина упаковки, см 11 Ширина упаковки, см 6,5 Объем упаковки, м³ 0,000715 Единица измерения Штука Степень пылевлагозащиты IP20 Напряжение питания ~220 В, AC; 50 Гц Время срабатывания: не более 2 с Максимальный ток нагрузки 0,5 А Максимальное количество кранов 8 Потребляемая мощность не более 0,5 Вт Время непрерывной работы не ограничено Кол-во подключаемых проводных датчиков контроля протечек воды SW005 - 10шт Макс. кол-во подключаемых шаровых кранов с электроприводом 8 Монтаж на DIN-рейку в шкафу управления Дополнительная информация Максимальная относительная влажность воздуха 80 % | Neptun | 43054107000002_(пр.ССТ) | 4610008640069 | Россия | 3 года | 0.258 | 10 | 11 | 6.5 | 0.000715 | Штука | [55 empty] | ~220 В, AC; 50 Гц | 0,5 А | [117 empty] | Максимальная относительная влажность воздуха 80 % | [13 empty] | IP20 |  | не менее 7 лет | [19 empty] | не более 0,5 Вт | [20 empty] | 8 | [5 empty] | не более 2 с | не ограничено | SW005 - 10шт | 8 | на DIN-рейку в шкафу управления
https://al-teh.ru/product/neptun-rsw-2014-radiodatchik-kontrolja-protechki-vody/ | NEPTUN RSW+ 2014 Радиодатчик контроля протечки воды | 2153690 | https://al-teh.ru/wa-data/public/shop/products/30/38/3830/images/10740/10740.970.jpg | Датчики протечки воды | 2388 | Бренд Neptun Номенклатурный номер 43054106000003_(пр.ССТ) EAN код товара 4620013423670 Страна Россия Гарантия 7 лет Вес с упаковкой, кг 0,07 Высота упаковки, см 9 Длина упаковки, см 6,5 Ширина упаковки, см 2,5 Объем упаковки, м³ 0,00014625 Единица измерения Штука Цвет белый Степень пылевлагозащиты IP67 Напряжение питания 3 В Температура эксплуатации от +5°С до +40°С Элементы питания Литиевый элемент питания батарея CR123A Способ передачи сигнала Беспроводной Максимальное удаление от контроллера 25 м (прямая видимость) без использования роутера RCW+ Рабочая частота радиосигнала 433,92 МГц Модуляция QPSK Излучаемая мощность не более 10 мВт Срок работы без смены батареи не менее 3-х лет Совместимость с модулями управления Neptun ProW+; Neptun ProW+ WiFi Тип прибора датчик контроля протечки Форма фирменный дизайн Дополнительная информация Потребляемая мощность в режиме ожидания не более 0,0003 Вт; при передачеданных не более 0,084 Вт | Neptun | 43054106000003_(пр.ССТ) | 4620013423670 | Россия | 7 лет | 0.07 | 9 | 6.5 | 2.5 | 0.00014625 | Штука | [55 empty] | 3 В | [9 empty] | белый | [88 empty] | от +5°С до +40°С | [19 empty] | Потребляемая мощность в режиме ожидания не более 0,0003 Вт; при передаче данных не более 0,084 Вт | [13 empty] | IP67 | [40 empty] | Беспроводной | [13 empty] | Литиевый элемент питания батарея CR123A | 25 м (прямая видимость) без использования роутера RCW+ | 433,92 МГц | QPSK | не более 10 мВт | не менее 3-х лет | Neptun ProW+; Neptun ProW+ WiFi | датчик контроля протечки | фирменный дизайн
https://al-teh.ru/product/neptun-sw007-datchik-kontrolya-protechki-vody/ | NEPTUN SW007 Датчик контроля протечки воды | 2153134 | https://al-teh.ru/wa-data/public/shop/products/23/20/12023/images/10741/10741.970.png | Датчики протечки воды | 729 | Бренд Neptun Номенклатурный номер 43054059000008_(пр.ССТ) EAN код товара 4620013423694 Страна Россия Гарантия 4 года Вес с упаковкой, кг 0,065 Высота упаковки, см 2 Длина упаковки, см 8 Ширина упаковки, см 10 Объем упаковки, м³ 0,00016 Единица измерения Штука Цвет белый Степень пылевлагозащиты IP67 Напряжение питания От 12 В до 24 В Температура эксплуатации от +5°С до +40°С Способ передачи сигнала Проводной Длина установочного провода датчика 2 м Тип выходного сигнала Открытый коллектор, max 50 мА Максимальное удаление от контроллера Максимальное удаление от контроллера 100 м. Возможно удлинение до 500 м приработе с модулями управления Совместимость с модулями управления СКПВ220В-мини2N; СКПВ220В-DIN; СКПВ12В-DIN; Neptun Base; Neptun ProW; NeptunProW+; Neptun ProW+ WiFi; Блок расширения проводных датчиков ProW Тип прибора датчик контроля протечки Форма круглая универсальная (под коронку) | Neptun | 43054059000008_(пр.ССТ) | 4620013423694 | Россия | 4 года | 0.065 | 2 | 8 | 10 | 0.00016 | Штука | [55 empty] | От 12 В до 24 В | [5 empty] | 2 м |  |  |  | белый | [88 empty] | от +5°С до +40°С | [33 empty] | IP67 | [40 empty] | Проводной | [14 empty] | Максимальное удаление от контроллера 100 м. Возможно удлинение до 500 м при работе с модулями управления |  |  |  |  | СКПВ220В-мини2N; СКПВ220В-DIN; СКПВ12В-DIN; Neptun Base; Neptun ProW; Neptun ProW+; Neptun ProW+ WiFi; Блок расширения проводных датчиков ProW | датчик контроля протечки | круглая универсальная (под коронку) | Открытый коллектор, max 50 мА
https://al-teh.ru/product/neptun-sw005-datchik-kontrolya-protechki-vody/ | NEPTUN SW005 Датчик контроля протечки воды | 2153129 | https://al-teh.ru/wa-data/public/shop/products/25/75/17525/images/17090/17090.970.jpg | Датчики протечки воды | 894 | Бренд Neptun Номенклатурный номер 43054059000003_(пр.ССТ) EAN код товара 4620013423687 Страна Россия Гарантия 6 лет Вес с упаковкой, кг 0,075 Высота упаковки, см 3,5 Длина упаковки, см 13 Ширина упаковки, см 7 Объем упаковки, м³ 0,0003185 Единица измерения Штука Цвет белый Степень пылевлагозащиты IP67 Напряжение питания От 12 В до 24 В Способ передачи сигнала Проводной Длина установочного провода датчика 2 м Тип выходного сигнала Открытый коллектор, max 50 мА Максимальное удаление от контроллера 100 м. Возможно удлинение до 500 м при работе с модулями управления. Base,ProW, ProW+. Применять провод НП 3×0,12. Совместимость с модулями управления СКПВ220В-мини2N; СКПВ220В-DIN; СКПВ12В-DIN; Neptun Base; Neptun ProW; NeptunProW+; Neptun ProW+ WiFi; Блок расширения проводных датчиков ProW Base, ProW,ProW+ Тип прибора датчик контроля протечки Дополнительная информация Срок службы 7 лет | Neptun | 43054059000003_(пр.ССТ) | 4620013423687 | Россия | 6 лет | 0.075 | 3.5 | 13 | 7 | 0.0003185 | Штука | [55 empty] | От 12 В до 24 В | [5 empty] | 2 м |  |  |  | белый | [108 empty] | Срок службы 7 лет | [13 empty] | IP67 | [40 empty] | Проводной | [14 empty] | 100 м. Возможно удлинение до 500 м при работе с модулями управления. Base, ProW, ProW+. Применять провод НП 3×0,12. |  |  |  |  | СКПВ220В-мини2N; СКПВ220В-DIN; СКПВ12В-DIN; Neptun Base; Neptun ProW; Neptun ProW+; Neptun ProW+ WiFi; Блок расширения проводных датчиков ProW Base, ProW, ProW+ | датчик контроля протечки |  | Открытый коллектор, max 50 мА
https://al-teh.ru/product/neptun-sw005-50-datchik-kontrolya-protechki-vody/ | NEPTUN SW005-5,0 Датчик контроля протечки воды | 2153133 | https://al-teh.ru/wa-data/public/shop/products/28/75/17528/images/17093/17093.970.jpg | Датчики протечки воды | 926 | Бренд Neptun Номенклатурный номер 43054059000007_(пр.ССТ) EAN код товара 4630038310923 Страна Россия Гарантия 6 лет Вес с упаковкой, кг 0,096 Высота упаковки, см 2 Длина упаковки, см 15 Ширина упаковки, см 17 Объем упаковки, м³ 0,00051 Единица измерения Штука Цвет белый Степень пылевлагозащиты IP67 Напряжение питания От 12 В до 24 В Способ передачи сигнала Проводной Длина установочного провода датчика 2 м Тип выходного сигнала Открытый коллектор, max 50 мА Максимальное удаление от контроллера Длина установочного провода 5 метров. Максимальное удаление от контроллера 100м. Возможно удлинение до 500 м при работе с модулями управления Совместимость с модулями управления СКПВ220В-мини2N; СКПВ220В-DIN; СКПВ12В-DIN; Neptun Base; Neptun ProW; NeptunProW+; Neptun ProW+ WiFi; Блок расширения проводных датчиков ProW Тип прибора датчик контроля протечки Форма фирменный дизайн | Neptun | 43054059000007_(пр.ССТ) | 4630038310923 | Россия | 6 лет | 0.096 | 2 | 15 | 17 | 0.00051 | Штука | [55 empty] | От 12 В до 24 В | [5 empty] | 2 м |  |  |  | белый | [122 empty] | IP67 | [40 empty] | Проводной | [14 empty] | Длина установочного провода 5 метров. Максимальное удаление от контроллера 100 м. Возможно удлинение до 500 м при работе с модулями управления |  |  |  |  | СКПВ220В-мини2N; СКПВ220В-DIN; СКПВ12В-DIN; Neptun Base; Neptun ProW; Neptun ProW+; Neptun ProW+ WiFi; Блок расширения проводных датчиков ProW | датчик контроля протечки | фирменный дизайн | Открытый коллектор, max 50 мА
https://al-teh.ru/product/neptun-sw005-100-datchik-kontrolya-protechki-vody/ | NEPTUN SW005-10,0 Датчик контроля протечки воды | 2153130 | https://al-teh.ru/wa-data/public/shop/products/26/75/17526/images/17091/17091.970.jpg | Датчики протечки воды | 955 | Бренд Neptun Номенклатурный номер 43054059000004_(пр.ССТ) EAN код товара 4630038310930 Страна Россия Гарантия 6 лет Вес с упаковкой, кг 0,166 Высота упаковки, см 4 Длина упаковки, см 15 Ширина упаковки, см 20 Объем упаковки, м³ 0,0012 Единица измерения Штука Цвет белый Степень пылевлагозащиты IP67 Напряжение питания От 12 В до 24 В Способ передачи сигнала Проводной Длина установочного провода датчика 10 м Тип выходного сигнала Открытый коллектор, max 50 мА Максимальное удаление от контроллера 100 м. Возможно удлинение до 500 м при работе с модулями управления Base,ProW, ProW+. Применять провод НП 3×0,12. Совместимость с модулями управления СКПВ220В-мини2N; СКПВ220В-DIN; СКПВ12В-DIN; Neptun Base; Neptun ProW; NeptunProW+; Neptun ProW+ WiFi; Блок расширения проводных датчиков ProW Тип прибора датчик контроля протечки Форма фирменный дизайн Дополнительная информация Срок службы 7 лет | Neptun | 43054059000004_(пр.ССТ) | 4630038310930 | Россия | 6 лет | 0.166 | 4 | 15 | 20 | 0.0012 | Штука | [55 empty] | От 12 В до 24 В | [5 empty] | 10 м |  |  |  | белый | [108 empty] | Срок службы 7 лет | [13 empty] | IP67 | [40 empty] | Проводной | [14 empty] | 100 м. Возможно удлинение до 500 м при работе с модулями управления Base, ProW, ProW+. Применять провод НП 3×0,12. |  |  |  |  | СКПВ220В-мини2N; СКПВ220В-DIN; СКПВ12В-DIN; Neptun Base; Neptun ProW; Neptun ProW+; Neptun ProW+ WiFi; Блок расширения проводных датчиков ProW | датчик контроля протечки | фирменный дизайн | Открытый коллектор, max 50 мА
https://al-teh.ru/product/neptun-sw005-200-datchik-kontrolya-protechki-vody/ | NEPTUN SW005-20,0 Датчик контроля протечки воды | 2153132 | https://al-teh.ru/wa-data/public/shop/products/27/75/17527/images/17092/17092.970.jpg | Датчики протечки воды | 998 | Бренд Neptun Номенклатурный номер 43054059000006_(пр.ССТ) EAN код товара 4630038310947 Страна Россия Гарантия 6 лет Вес с упаковкой, кг 0,293 Высота упаковки, см 4,5 Длина упаковки, см 19 Ширина упаковки, см 19 Объем упаковки, м³ 0,0016245 Единица измерения Штука Цвет белый Степень пылевлагозащиты IP67 Напряжение питания От 12 В до 24 В Способ передачи сигнала Проводной Длина установочного провода датчика 20 м Тип выходного сигнала Открытый коллектор, max 50мА Максимальное удаление от контроллера Максимальное удаление от контроллера 100 м. (Возможно удаление до 500 м приработе с модулями управления Base, ProW, ProW+. Применять провод НП 3×0,12.) Совместимость с модулями управления СКПВ220В-мини2N; СКПВ220В-DIN; СКПВ12В-DIN; Neptun Base; Neptun ProW; NeptunProW+; Neptun ProW+ WiFi; Блок расширения проводных датчиков ProW Тип прибора датчик контроля протечки Форма фирменный дизайн | Neptun | 43054059000006_(пр.ССТ) | 4630038310947 | Россия | 6 лет | 0.293 | 4.5 | 19 | 19 | 0.0016245 | Штука | [55 empty] | От 12 В до 24 В | [5 empty] | 20 м |  |  |  | белый | [122 empty] | IP67 | [40 empty] | Проводной | [14 empty] | Максимальное удаление от контроллера 100 м. (Возможно удаление до 500 м при работе с модулями управления Base, ProW, ProW+. Применять провод НП 3×0,12.) |  |  |  |  | СКПВ220В-мини2N; СКПВ220В-DIN; СКПВ12В-DIN; Neptun Base; Neptun ProW; Neptun ProW+; Neptun ProW+ WiFi; Блок расширения проводных датчиков ProW | датчик контроля протечки | фирменный дизайн | Открытый коллектор, max 50мА
https://al-teh.ru/product/kran-sharovyj-s-elektroprivodom-bugatti-pro-12v-12/ | Neptun Bugatti Pro 12В 1/2 кран шаровый с электроприводом | 2153566 | https://al-teh.ru/wa-data/public/shop/products/84/37/3784/images/2206/2206.970.jpg | Шаровые краны с электроприводом | 6700 | Бренд Neptun Номенклатурный номер 43054037000002_(пр.ССТ) EAN код товара 4620013423496 Страна Италия/Россия Гарантия 6 лет Вес с упаковкой, кг 0,762 Высота упаковки, см 11,5 Длина упаковки, см 15,5 Ширина упаковки, см 7 Объем упаковки, м³ 0,00113925 Единица измерения Штука Степень пылевлагозащиты IP64 Напряжение питания 12 В Температура эксплуатации от 0ºС до +60ºС Длина установочного провода, м 0,5 Диаметр трубы 1/2 Время срабатывания: 21 с Крутящий момент 9 Н•м Нормативное давление, бар 25 Рабочие жидкости вода или любая жидкость, совместимая с P.T.F.E. Допустимая отн. влажность воздуха не более 95% (без конденсации) Материал корпуса крана латунь CW617N горячекованная, пескоструенный, никелированный Потребляемая мощность 1.4Вт Материал шестеренок электропривода сталь Минимальный ресурс изделия не менее 100 000 циклов Уплотнение штока 2 кольца из фторокаучука (VITON) Уплотнение шара 2 седла из первичного фторопласта VIRGIN P.T.F.E. (зеленого), 2 кольца из NBR Материал штока латунь CW614N (взрывобезопасное исполнение) Материал шара латунь CW617N, кованая, полированный, хромированный Концевая резьба трубная G1/2’’ ~G1’’ Класс по типу проточной части затворного органа полнопроходный Максимальная температура рабочей жидкости до 120°C Дополнительная информация Кран ВСЕГДА ОБЕСТОЧЕН. Напряжение на кран подается только в моментсрабатывания при сигнале о протечке. | Neptun | 43054037000002_(пр.ССТ) | 4620013423496 | Италия/Россия | 6 лет | 0.762 | 11.5 | 15.5 | 7 | 0.0011393 | Штука | [55 empty] | 12 В | [7 empty] | не более 95% (без конденсации) | [90 empty] | от 0ºС до +60ºС | [16 empty] | латунь CW617N горячекованная, пескоструенный, никелированный | до 120°C |  | Кран ВСЕГДА ОБЕСТОЧЕН. Напряжение на кран подается только в момент срабатывания при сигнале о протечке. |  | 2020-02-01 |  |  |  | латунь CW614N (взрывобезопасное исполнение) | латунь CW617N, кованая, полированный, хромированный | [6 empty] | IP64 | [21 empty] | 1.4Вт | [14 empty] | 9 Н•м | 25 | [10 empty] | 21 с | [15 empty] | 0.5 | вода или любая жидкость, совместимая с P.T.F.E. | сталь | не менее 100 000 циклов | 2 кольца из фторокаучука (VITON) | 2 седла из первичного фторопласта VIRGIN P.T.F.E. (зеленого), 2 кольца из NBR | трубная G1/2’’ ~G1’’ | полнопроходный
https://al-teh.ru/product/kran-sharovyj-s-elektroprivodom-bugatti-pro-12v-34/ | Neptun Bugatti Pro 12В 3/4 кран шаровый с электроприводом | 2153567 | https://al-teh.ru/wa-data/public/shop/products/85/37/3785/images/2207/2207.970.jpg | Шаровые краны с электроприводом | 7386 | Бренд Neptun Номенклатурный номер 43054037000003_(пр.ССТ) EAN код товара 4620013423502 Страна Италия/Россия Гарантия 6 лет Вес с упаковкой, кг 0,858 Высота упаковки, см 7 Длина упаковки, см 15,5 Ширина упаковки, см 10,5 Объем упаковки, м³ 0,00113925 Единица измерения Штука Степень пылевлагозащиты IP64 Напряжение питания 12 В Температура эксплуатации от 0ºС до +60ºС Длина установочного провода, м 0,5 Диаметр трубы 3/4 Время срабатывания: 21 с Крутящий момент 9 Н•м Нормативное давление, бар 25 Рабочие жидкости вода или любая жидкость, совместимая с P.T.F.E. Допустимая отн. влажность воздуха не более 95% (без конденсации) Материал корпуса крана латунь CW617N горячекованная, пескоструенный, никелированный Потребляемая мощность 1.4Вт Материал шестеренок электропривода сталь Минимальный ресурс изделия не менее 100 000 циклов Уплотнение штока 2 кольца из фторокаучука (VITON) Уплотнение шара 2 седла из первичного фторопласта VIRGIN P.T.F.E. (зеленого), 2 кольца из NBR Материал штока латунь CW614N (взрывобезопасное исполнение) Материал шара латунь CW617N, кованая, полированный, хромированный Концевая резьба трубная G1/2’’ ~G1’’ Класс по типу проточной части затворного органа полнопроходный Максимальная температура рабочей жидкости до 120°C Дополнительная информация Кран ВСЕГДА ОБЕСТОЧЕН. Напряжение на кран подается только в моментсрабатывания при сигнале о протечке. | Neptun | 43054037000003_(пр.ССТ) | 4620013423502 | Италия/Россия | 6 лет | 0.858 | 7 | 15.5 | 10.5 | 0.0011393 | Штука | [55 empty] | 12 В | [7 empty] | не более 95% (без конденсации) | [90 empty] | от 0ºС до +60ºС | [16 empty] | латунь CW617N горячекованная, пескоструенный, никелированный | до 120°C |  | Кран ВСЕГДА ОБЕСТОЧЕН. Напряжение на кран подается только в момент срабатывания при сигнале о протечке. |  | 2020-04-03 |  |  |  | латунь CW614N (взрывобезопасное исполнение) | латунь CW617N, кованая, полированный, хромированный | [6 empty] | IP64 | [21 empty] | 1.4Вт | [14 empty] | 9 Н•м | 25 | [10 empty] | 21 с | [15 empty] | 0.5 | вода или любая жидкость, совместимая с P.T.F.E. | сталь | не менее 100 000 циклов | 2 кольца из фторокаучука (VITON) | 2 седла из первичного фторопласта VIRGIN P.T.F.E. (зеленого), 2 кольца из NBR | трубная G1/2’’ ~G1’’ | полнопроходный
https://al-teh.ru/product/kran-sharovyj-s-elektroprivodom-bugatti-pro-12v-1/ | Neptun Bugatti Pro 12В 1 кран шаровый с электроприводом | 2153565 | https://al-teh.ru/wa-data/public/shop/products/86/37/3786/images/2208/2208.970.jpg | Шаровые краны с электроприводом | 8375 | Бренд Neptun Номенклатурный номер 43054037000001_(пр.ССТ) EAN код товара 4610008641561 Страна Италия/Россия Гарантия 6 лет Вес с упаковкой, кг 1,049 Высота упаковки, см 11,5 Длина упаковки, см 15,5 Ширина упаковки, см 7 Объем упаковки, м³ 0,00113925 Единица измерения Штука Степень пылевлагозащиты IP64 Напряжение питания 12 В Температура эксплуатации от 0ºС до +60ºС Длина установочного провода, м 0,5 Диаметр трубы 1 Время срабатывания: 21 с Крутящий момент 9 Н•м Нормативное давление, бар 25 Рабочие жидкости вода или любая жидкость, совместимая с P.T.F.E. Допустимая отн. влажность воздуха не более 95% (без конденсации) Материал корпуса крана латунь CW617N горячекованная, пескоструенный, никелированный Потребляемая мощность 1.4Вт Материал шестеренок электропривода сталь Минимальный ресурс изделия не менее 100 000 циклов Уплотнение штока 2 кольца из фторокаучука (VITON) Уплотнение шара 2 седла из первичного фторопласта VIRGIN P.T.F.E. (зеленого), 2 кольца из NBR Материал штока латунь CW614N (взрывобезопасное исполнение) Материал шара латунь CW617N, кованая, полированный, хромированный Концевая резьба трубная G1/2’’ ~G1’’ Класс по типу проточной части затворного органа полнопроходный Максимальная температура рабочей жидкости до 120°C Дополнительная информация Кран ВСЕГДА ОБЕСТОЧЕН. Напряжение на кран подается только в моментсрабатывания при сигнале о протечке. | Neptun | 43054037000001_(пр.ССТ) | 4610008641561 | Италия/Россия | 6 лет | 1.049 | 11.5 | 15.5 | 7 | 0.0011393 | Штука | [55 empty] | 12 В | [7 empty] | не более 95% (без конденсации) | [90 empty] | от 0ºС до +60ºС | [16 empty] | латунь CW617N горячекованная, пескоструенный, никелированный | до 120°C |  | Кран ВСЕГДА ОБЕСТОЧЕН. Напряжение на кран подается только в момент срабатывания при сигнале о протечке. |  | 1 |  |  |  | латунь CW614N (взрывобезопасное исполнение) | латунь CW617N, кованая, полированный, хромированный | [6 empty] | IP64 | [21 empty] | 1.4Вт | [14 empty] | 9 Н•м | 25 | [10 empty] | 21 с | [15 empty] | 0.5 | вода или любая жидкость, совместимая с P.T.F.E. | сталь | не менее 100 000 циклов | 2 кольца из фторокаучука (VITON) | 2 седла из первичного фторопласта VIRGIN P.T.F.E. (зеленого), 2 кольца из NBR | трубная G1/2’’ ~G1’’ | полнопроходный
https://al-teh.ru/product/kran-sharovyj-s-elektroprivodom-bugatti-pro-220v-12/ | Neptun Bugatti Pro 220В 1/2 кран шаровый с электроприводом | 2153570 | https://al-teh.ru/wa-data/public/shop/products/81/37/3781/images/2203/2203.970.jpg | Шаровые краны с электроприводом | 7161 | Бренд Neptun Номенклатурный номер 43054037000006_(пр.ССТ) EAN код товара 4620013423526 Страна Италия/Россия Гарантия 6 лет Вес с упаковкой, кг 0,793 Высота упаковки, см 10,5 Длина упаковки, см 7 Ширина упаковки, см 15,5 Объем упаковки, м³ 0,00113925 Единица измерения Штука Степень пылевлагозащиты IP64 Напряжение питания ~220 В, AC; 50 Гц Температура эксплуатации от 0ºС до +60ºС Длина установочного провода, м 0,5 Диаметр трубы 1/2 Время срабатывания: 21 с Крутящий момент 9 Н•м Нормативное давление, бар 40 Рабочие жидкости вода или любая жидкость, совместимая с P.T.F.E. Допустимая отн. влажность воздуха не более 95% (без конденсации) Материал корпуса крана латунь CW617N горячекованная, пескоструенный, никелированный Потребляемая мощность 10Вт Материал шестеренок электропривода сталь Минимальный ресурс изделия не менее 100 000 циклов Уплотнение штока 2 кольца из фторокаучука (VITON) Уплотнение шара 2 седла из первичного фторопласта VIRGIN P.T.F.E. (зеленого), 2 кольца из NBR Материал штока латунь CW614N (взрывобезопасное исполнение) Материал шара латунь CW617N, кованая, полированный, хромированный Концевая резьба трубная G1/2’’ ~G1’’ Класс по типу проточной части затворного органа полнопроходный Максимальная температура рабочей жидкости до 120°C Дополнительная информация Кран ВСЕГДА ОБЕСТОЧЕН. Напряжение на кран подается только в моментсрабатывания при сигнале о протечке. | Neptun | 43054037000006_(пр.ССТ) | 4620013423526 | Италия/Россия | 6 лет | 0.793 | 10.5 | 7 | 15.5 | 0.0011393 | Штука | [55 empty] | ~220 В, AC; 50 Гц | [7 empty] | не более 95% (без конденсации) | [90 empty] | от 0ºС до +60ºС | [16 empty] | латунь CW617N горячекованная, пескоструенный, никелированный | до 120°C |  | Кран ВСЕГДА ОБЕСТОЧЕН. Напряжение на кран подается только в момент срабатывания при сигнале о протечке. |  | 2020-02-01 |  |  |  | латунь CW614N (взрывобезопасное исполнение) | латунь CW617N, кованая, полированный, хромированный | [6 empty] | IP64 | [21 empty] | 10Вт | [14 empty] | 9 Н•м | 40 | [10 empty] | 21 с | [15 empty] | 0.5 | вода или любая жидкость, совместимая с P.T.F.E. | сталь | не менее 100 000 циклов | 2 кольца из фторокаучука (VITON) | 2 седла из первичного фторопласта VIRGIN P.T.F.E. (зеленого), 2 кольца из NBR | трубная G1/2’’ ~G1’’ | полнопроходный
https://al-teh.ru/product/kran-sharovyj-s-elektroprivodom-bugatti-pro-220v-34/ | Neptun Bugatti Pro 220В 3/4 кран шаровый с электроприводом | 2153572 | https://al-teh.ru/wa-data/public/shop/products/82/37/3782/images/2204/2204.970.jpg | Шаровые краны с электроприводом | 7455 | Бренд Neptun Номенклатурный номер 43054037000008_(пр.ССТ) EAN код товара 4620013423533 Страна Италия/Россия Гарантия 6 лет Вес с упаковкой, кг 0,884 Высота упаковки, см 7 Длина упаковки, см 15,5 Ширина упаковки, см 10,5 Объем упаковки, м³ 0,00113925 Единица измерения Штука Степень пылевлагозащиты IP64 Напряжение питания ~220 В, AC; 50 Гц Температура эксплуатации от 0ºС до +60ºС Длина установочного провода, м 0,5 Диаметр трубы 3/4 Время срабатывания: 21 с Крутящий момент 9 Н•м Нормативное давление, бар 40 Рабочие жидкости вода или любая жидкость, совместимая с P.T.F.E. Допустимая отн. влажность воздуха не более 95% (без конденсации) Материал корпуса крана латунь CW617N горячекованная, пескоструенный, никелированный Потребляемая мощность 10Вт Материал шестеренок электропривода сталь Минимальный ресурс изделия не менее 100 000 циклов Уплотнение штока 2 кольца из фторокаучука (VITON) Уплотнение шара 2 седла из первичного фторопласта VIRGIN P.T.F.E. (зеленого), 2 кольца из NBR Материал штока латунь CW614N (взрывобезопасное исполнение) Материал шара латунь CW617N, кованая, полированный, хромированный Концевая резьба трубная G1/2’’ ~G1’’ Класс по типу проточной части затворного органа полнопроходный Максимальная температура рабочей жидкости до 120°C Дополнительная информация Кран ВСЕГДА ОБЕСТОЧЕН. Напряжение на кран подается только в моментсрабатывания при сигнале о протечке. | Neptun | 43054037000008_(пр.ССТ) | 4620013423533 | Италия/Россия | 6 лет | 0.884 | 7 | 15.5 | 10.5 | 0.0011393 | Штука | [55 empty] | ~220 В, AC; 50 Гц | [7 empty] | не более 95% (без конденсации) | [90 empty] | от 0ºС до +60ºС | [16 empty] | латунь CW617N горячекованная, пескоструенный, никелированный | до 120°C |  | Кран ВСЕГДА ОБЕСТОЧЕН. Напряжение на кран подается только в момент срабатывания при сигнале о протечке. |  | 2020-04-03 |  |  |  | латунь CW614N (взрывобезопасное исполнение) | латунь CW617N, кованая, полированный, хромированный | [6 empty] | IP64 | [21 empty] | 10Вт | [14 empty] | 9 Н•м | 40 | [10 empty] | 21 с | [15 empty] | 0.5 | вода или любая жидкость, совместимая с P.T.F.E. | сталь | не менее 100 000 циклов | 2 кольца из фторокаучука (VITON) | 2 седла из первичного фторопласта VIRGIN P.T.F.E. (зеленого), 2 кольца из NBR | трубная G1/2’’ ~G1’’ | полнопроходный
https://al-teh.ru/product/kran-sharovyj-s-elektroprivodom-bugatti-pro-220v-1/ | Neptun Bugatti Pro 220В 1 кран шаровый с электроприводом | 2153568 | https://al-teh.ru/wa-data/public/shop/products/83/37/3783/images/2205/2205.970.jpg | Шаровые краны с электроприводом | 8895 | Бренд Neptun Номенклатурный номер 43054037000004_(пр.ССТ) EAN код товара 4610008641523 Страна Италия/Россия Гарантия 6 лет Вес с упаковкой, кг 1,079 Высота упаковки, см 11,5 Длина упаковки, см 15,5 Ширина упаковки, см 7 Объем упаковки, м³ 0,00113925 Единица измерения Штука Степень пылевлагозащиты IP64 Напряжение питания ~220 В, AC; 50 Гц Температура эксплуатации от 0ºС до +60ºС Длина установочного провода, м 0,5 Диаметр трубы 1 Время срабатывания: 21 с Крутящий момент 9 Н•м Нормативное давление, бар 40 Рабочие жидкости вода или любая жидкость, совместимая с P.T.F.E. Допустимая отн. влажность воздуха не более 95% (без конденсации) Материал корпуса крана латунь CW617N горячекованная, пескоструенный, никелированный Потребляемая мощность 10Вт Материал шестеренок электропривода сталь Минимальный ресурс изделия не менее 100 000 циклов Уплотнение штока 2 кольца из фторокаучука (VITON) Уплотнение шара 2 седла из первичного фторопласта VIRGIN P.T.F.E. (зеленого), 2 кольца из NBR Материал штока латунь CW614N (взрывобезопасное исполнение) Материал шара латунь CW617N, кованая, полированный, хромированный Концевая резьба трубная G1/2’’ ~G1’’ Класс по типу проточной части затворного органа полнопроходный Максимальная температура рабочей жидкости до 120°C Дополнительная информация Кран ВСЕГДА ОБЕСТОЧЕН. Напряжение на кран подается только в моментсрабатывания при сигнале о протечке. | Neptun | 43054037000004_(пр.ССТ) | 4610008641523 | Италия/Россия | 6 лет | 1.079 | 11.5 | 15.5 | 7 | 0.0011393 | Штука | [55 empty] | ~220 В, AC; 50 Гц | [7 empty] | не более 95% (без конденсации) | [90 empty] | от 0ºС до +60ºС | [16 empty] | латунь CW617N горячекованная, пескоструенный, никелированный | до 120°C |  | Кран ВСЕГДА ОБЕСТОЧЕН. Напряжение на кран подается только в момент срабатывания при сигнале о протечке. |  | 1 |  |  |  | латунь CW614N (взрывобезопасное исполнение) | латунь CW617N, кованая, полированный, хромированный | [6 empty] | IP64 | [21 empty] | 10Вт | [14 empty] | 9 Н•м | 40 | [10 empty] | 21 с | [15 empty] | 0.5 | вода или любая жидкость, совместимая с P.T.F.E. | сталь | не менее 100 000 циклов | 2 кольца из фторокаучука (VITON) | 2 седла из первичного фторопласта VIRGIN P.T.F.E. (зеленого), 2 кольца из NBR | трубная G1/2’’ ~G1’’ | полнопроходный
https://al-teh.ru/product/neptun-bugatti-pro-220v-1-sharovoy-kran-s-elektroprivodom-dlya-trub-bolshikh-diametrov/ | Neptun Bugatti Pro 220В 1 1/2 Шаровой кран с электроприводом для труб больших диаметров | 2153569 | https://al-teh.ru/wa-data/public/shop/products/21/20/12021/images/10735/10735.970.jpg | Шаровые краны с электроприводом | 13341 | Бренд Neptun Номенклатурный номер 43054037000005_(пр.ССТ) EAN код товара 4610008642315 Страна Италия/Россия Гарантия 6 лет Вес с упаковкой, кг 2,214 Высота упаковки, см 9 Длина упаковки, см 20 Ширина упаковки, см 14 Объем упаковки, м³ 0,00252 Единица измерения Штука Степень пылевлагозащиты IP64 Напряжение питания От 6 В до 16 В постоянного тока Температура эксплуатации от -10ºС до +50ºС Длина установочного провода, м 0,5 Диаметр трубы 1 1/2 Время срабатывания: 60 с Крутящий момент 31 Н•м Рабочие жидкости вода или любая жидкость, совместимая с P.T.F.E. и N.B.R. Допустимая отн. влажность воздуха не более 95% (без конденсации) Материал корпуса крана латунь CW617N горячекованная, пескоструенный, никелированный Потребляемая мощность 10Вт Материал шестеренок электропривода сталь Минимальный ресурс изделия не менее 100 000 циклов Уплотнение штока 2 кольца из NBR Уплотнение шара 2 седла из первичного фторопласта VIRGIN P.T.F.E. (зеленого), 2 кольца из NBR Материал штока латунь CW614N (взрывобезопасное исполнение) Материал шара латунь CW617N, кованая, полированный, хромированный Концевая резьба трубная по ISO 7:2000 Класс по типу проточной части затворного органа полнопроходный Максимальная температура рабочей жидкости до 120°C | Neptun | 43054037000005_(пр.ССТ) | 4610008642315 | Италия/Россия | 6 лет | 2.214 | 9 | 20 | 14 | 0.00252 | Штука | [55 empty] | От 6 В до 16 В постоянного тока | [7 empty] | не более 95% (без конденсации) | [90 empty] | от -10ºС до +50ºС | [16 empty] | латунь CW617N горячекованная, пескоструенный, никелированный | до 120°C |  |  |  | 1.5 |  |  |  | латунь CW614N (взрывобезопасное исполнение) | латунь CW617N, кованая, полированный, хромированный | [6 empty] | IP64 | [21 empty] | 10Вт | [14 empty] | 31 Н•м | [11 empty] | 60 с | [15 empty] | 0.5 | вода или любая жидкость, совместимая с P.T.F.E. и N.B.R. | сталь | не менее 100 000 циклов | 2 кольца из NBR | 2 седла из первичного фторопласта VIRGIN P.T.F.E. (зеленого), 2 кольца из NBR | трубная по ISO 7:2000 | полнопроходный
https://al-teh.ru/product/neptun-bugatti-pro-220v-2-sharovoy-kran-s-elektroprivodom-dlya-trub-bolshikh-diametrov/ | Neptun Bugatti Pro 220В 2 Шаровой кран с электроприводом для труб больших диаметров | 2153571 | https://al-teh.ru/wa-data/public/shop/products/22/20/12022/images/10736/10736.970.jpg | Шаровые краны с электроприводом | 15245 | Бренд Neptun Номенклатурный номер 43054037000007_(пр.ССТ) EAN код товара 4620013423830 Страна Италия/Россия Гарантия 6 лет Вес с упаковкой, кг 3,084 Высота упаковки, см 9 Длина упаковки, см 20 Ширина упаковки, см 14 Объем упаковки, м³ 0,00252 Единица измерения Штука Степень пылевлагозащиты IP64 Напряжение питания ~220 В, AC; 50 Гц Температура эксплуатации от -10ºС до +50ºС Длина установочного провода, м 0,5 Диаметр трубы 2 Время срабатывания: 60 с Крутящий момент 31 Н•м Нормативное давление, бар 40 Рабочие жидкости вода или любая жидкость, совместимая с P.T.F.E. и N.B.R. Допустимая отн. влажность воздуха не более 95% (без конденсации) Материал корпуса крана латунь CW617N горячекованная, пескоструенный, никелированный Потребляемая мощность 10Вт Материал шестеренок электропривода сталь Минимальный ресурс изделия не менее 100 000 циклов Уплотнение штока 2 кольца из NBR Уплотнение шара 2 седла из первичного фторопласта VIRGIN P.T.F.E. (зеленого), 2 кольца из NBR Материал штока латунь CW614N (взрывобезопасное исполнение) Материал шара латунь CW617N, кованая, полированный, хромированный Концевая резьба трубная по ISO 7:2000 Класс по типу проточной части затворного органа полнопроходный Максимальная температура рабочей жидкости до 120°C | Neptun | 43054037000007_(пр.ССТ) | 4620013423830 | Италия/Россия | 6 лет | 3.084 | 9 | 20 | 14 | 0.00252 | Штука | [55 empty] | ~220 В, AC; 50 Гц | [7 empty] | не более 95% (без конденсации) | [90 empty] | от -10ºС до +50ºС | [16 empty] | латунь CW617N горячекованная, пескоструенный, никелированный | до 120°C |  |  |  | 2 |  |  |  | латунь CW614N (взрывобезопасное исполнение) | латунь CW617N, кованая, полированный, хромированный | [6 empty] | IP64 | [21 empty] | 10Вт | [14 empty] | 31 Н•м | 40 | [10 empty] | 60 с | [15 empty] | 0.5 | вода или любая жидкость, совместимая с P.T.F.E. и N.B.R. | сталь | не менее 100 000 циклов | 2 кольца из NBR | 2 седла из первичного фторопласта VIRGIN P.T.F.E. (зеленого), 2 кольца из NBR | трубная по ISO 7:2000 | полнопроходный
https://al-teh.ru/product/neptun-aquacontrol-220v-12-kran-s-elektroprivodom/ | Neptun AquaControl 220В ½ кран с электроприводом | 2149598 | https://al-teh.ru/wa-data/public/shop/products/10/57/5710/images/10737/10737.970.jpg | Шаровые краны с электроприводом | 3011 | Бренд Neptun Номенклатурный номер 100243000012 EAN код товара 4620013423564 Страна Китай Гарантия 4 года Вес с упаковкой, кг 0,625 Высота упаковки, см 10 Длина упаковки, см 12 Ширина упаковки, см 7,5 Объем упаковки, м³ 0,00092 Единица измерения Штука Степень пылевлагозащиты IP64 Напряжение питания ~220 В, AC; 50 Гц Температура эксплуатации от -10ºС до +70ºС Диаметр трубы 1/2 Время срабатывания: 18 с Крутящий момент 8 Н•м Нормативное давление, бар 16 Рабочие жидкости вода или любая жидкость, совместимая с P.T.F.E. и E.P.D.M. Допустимая отн. влажность воздуха не более 95% (без конденсации) Материал корпуса крана латунь CW617N Потребляемая мощность 10Вт Материал шестеренок электропривода сталь Минимальный ресурс изделия не менее 100 000 циклов Уплотнение штока 2 кольца из NBR Уплотнение шара 2 кольца из E.P.D.M. и 2 кольца P.T.F.E. Материал штока латунь CW617N Материал шара латунь CW617N Концевая резьба трубная G1/2’’ ~G1’’ Класс по типу проточной части затворного органа полнопроходный Максимальная температура рабочей жидкости до 90°C Дополнительная информация Кран ВСЕГДА ОБЕСТОЧЕН. Напряжение на кран подается только в моментсрабатывания при сигнале о протечке. | Neptun | 100243000012 | 4620013423564 | Китай | 4 года | 0.625 | 10 | 12 | 7.5 | 0.00092 | Штука | [55 empty] | ~220 В, AC; 50 Гц | [7 empty] | не более 95% (без конденсации) | [90 empty] | от -10ºС до +70ºС | [16 empty] | латунь CW617N | до 90°C |  | Кран ВСЕГДА ОБЕСТОЧЕН. Напряжение на кран подается только в момент срабатывания при сигнале о протечке. |  | 2020-02-01 |  |  |  | латунь CW617N | латунь CW617N | [6 empty] | IP64 | [21 empty] | 10Вт | [14 empty] | 8 Н•м | 16 | [10 empty] | 18 с | [16 empty] | вода или любая жидкость, совместимая с P.T.F.E. и E.P.D.M. | сталь | не менее 100 000 циклов | 2 кольца из NBR | 2 кольца из E.P.D.M. и 2 кольца P.T.F.E. | трубная G1/2’’ ~G1’’ | полнопроходный
https://al-teh.ru/product/aquacontrol-220v-34-kran-s-elektroprivodom-neptun/ | Neptun AquaControl 220В ¾ кран с электроприводом | 2149599 | https://al-teh.ru/wa-data/public/shop/products/12/57/5712/images/10738/10738.970.jpg | Шаровые краны с электроприводом | 3784 | Бренд Neptun Номенклатурный номер 100243000013 EAN код товара 4620013423571 Страна Китай Гарантия 4 года Вес с упаковкой, кг 0,723 Высота упаковки, см 10 Длина упаковки, см 12 Ширина упаковки, см 7,5 Объем упаковки, м³ 0,00104 Единица измерения Штука Степень пылевлагозащиты IP64 Напряжение питания ~220 В, AC; 50 Гц Температура эксплуатации от -10ºС до +70ºС Диаметр трубы 3/4 Время срабатывания: 18 с Крутящий момент 8 Н•м Нормативное давление, бар 16 Рабочие жидкости вода или любая жидкость, совместимая с P.T.F.E. и E.P.D.M. Допустимая отн. влажность воздуха не более 95% (без конденсации) Материал корпуса крана латунь CW617N Потребляемая мощность 10Вт Материал шестеренок электропривода сталь Минимальный ресурс изделия не менее 100 000 циклов Уплотнение штока 2 кольца из NBR Уплотнение шара 2 кольца из E.P.D.M. и 2 кольца P.T.F.E. Материал штока латунь CW617N Материал шара латунь CW617N Концевая резьба трубная G1/2’’ ~G1’’ Класс по типу проточной части затворного органа полнопроходный Максимальная температура рабочей жидкости до 90°C Дополнительная информация Кран ВСЕГДА ОБЕСТОЧЕН. Напряжение на кран подается только в моментсрабатывания при сигнале о протечке. | Neptun | 100243000013 | 4620013423571 | Китай | 4 года | 0.723 | 10 | 12 | 7.5 | 0.00104 | Штука | [55 empty] | ~220 В, AC; 50 Гц | [7 empty] | не более 95% (без конденсации) | [90 empty] | от -10ºС до +70ºС | [16 empty] | латунь CW617N | до 90°C |  | Кран ВСЕГДА ОБЕСТОЧЕН. Напряжение на кран подается только в момент срабатывания при сигнале о протечке. |  | 2020-04-03 |  |  |  | латунь CW617N | латунь CW617N | [6 empty] | IP64 | [21 empty] | 10Вт | [14 empty] | 8 Н•м | 16 | [10 empty] | 18 с | [16 empty] | вода или любая жидкость, совместимая с P.T.F.E. и E.P.D.M. | сталь | не менее 100 000 циклов | 2 кольца из NBR | 2 кольца из E.P.D.M. и 2 кольца P.T.F.E. | трубная G1/2’’ ~G1’’ | полнопроходный
https://al-teh.ru/product/neptun-aquacontrol-220v-1-kran-s-elektroprivodom/ | Neptun AquaControl 220В 1 кран с электроприводом | 2149600 | https://al-teh.ru/wa-data/public/shop/products/11/57/5711/images/10739/10739.970.jpg | Шаровые краны с электроприводом | 4307 | Бренд Neptun Номенклатурный номер 100243000010 EAN код товара 4620013423588 Страна Китай Гарантия 4 года Вес с упаковкой, кг 0,89 Высота упаковки, см 10 Длина упаковки, см 12 Ширина упаковки, см 7,5 Объем упаковки, м³ 0,00104 Единица измерения Штука Степень пылевлагозащиты IP64 Напряжение питания ~220 В, AC; 50 Гц Температура эксплуатации от -10ºС до +70ºС Диаметр трубы 1 Время срабатывания: 18 с Крутящий момент 8 Н•м Нормативное давление, бар 16 Рабочие жидкости вода или любая жидкость, совместимая с P.T.F.E. и E.P.D.M. Допустимая отн. влажность воздуха не более 95% (без конденсации) Материал корпуса крана латунь CW617N Потребляемая мощность 10Вт Материал шестеренок электропривода сталь Минимальный ресурс изделия не менее 100 000 циклов Уплотнение штока 2 кольца из NBR Уплотнение шара 2 кольца из E.P.D.M. и 2 кольца P.T.F.E. Материал штока латунь CW617N Материал шара латунь CW617N Концевая резьба трубная G1/2’’ ~G1’’ Класс по типу проточной части затворного органа полнопроходный Максимальная температура рабочей жидкости до 90°C Дополнительная информация Кран ВСЕГДА ОБЕСТОЧЕН. Напряжение на кран подается только в моментсрабатывания при сигнале о протечке. | Neptun | 100243000010 | 4620013423588 | Китай | 4 года | 0.89 | 10 | 12 | 7.5 | 0.00104 | Штука | [55 empty] | ~220 В, AC; 50 Гц | [7 empty] | не более 95% (без конденсации) | [90 empty] | от -10ºС до +70ºС | [16 empty] | латунь CW617N | до 90°C |  | Кран ВСЕГДА ОБЕСТОЧЕН. Напряжение на кран подается только в момент срабатывания при сигнале о протечке. |  | 1 |  |  |  | латунь CW617N | латунь CW617N | [6 empty] | IP64 | [21 empty] | 10Вт | [14 empty] | 8 Н•м | 16 | [10 empty] | 18 с | [16 empty] | вода или любая жидкость, совместимая с P.T.F.E. и E.P.D.M. | сталь | не менее 100 000 циклов | 2 кольца из NBR | 2 кольца из E.P.D.M. и 2 кольца P.T.F.E. | трубная G1/2’’ ~G1’’ | полнопроходный
https://al-teh.ru/product/neptun-profi-220v-1-14-kran-s-elektroprivodom/ | Neptun PROFI 220В 1 1/4 Кран с электроприводом | 2205801 | https://al-teh.ru/wa-data/public/shop/products/29/75/17529/images/17094/17094.970.jpg | Шаровые краны с электроприводом | 7800 | Бренд Neptun Номенклатурный номер 2205801 EAN код товара 4620013429269 Страна Россия Гарантия 10 лет Вес с упаковкой, кг 2,206 Высота упаковки, см 20 Длина упаковки, см 20 Ширина упаковки, см 14 Объем упаковки, м³ Нет данных Единица измерения Штука Степень пылевлагозащиты IP64 Напряжение питания ~220 В, AC; 50 Гц Температура эксплуатации от -10ºС до +60ºС Длина установочного провода, м 1 Диаметр трубы 1 1/4 Время срабатывания: 21 с Крутящий момент 9 Н•м Нормативное давление, бар 40 Рабочие жидкости вода или любая жидкость, совместимая с P.T.F.E. Допустимая отн. влажность воздуха не более 95% (без конденсации) Материал корпуса крана нержавеющая сталь AISI304 Потребляемая мощность 10Вт Материал шестеренок электропривода сталь Минимальный ресурс изделия не менее 100 000 циклов Уплотнение штока 2 кольца из фторокаучука (FPTM) Уплотнение шара 2 седла из virgin P.T.F.E., 2 кольца из NBR Материал штока нержавеющая сталь AISI304 Материал шара нержавеющая сталь AISI304 Концевая резьба трубная G1/2’’ ~G1’’ Класс по типу проточной части затворного органа полнопроходный Максимальная температура рабочей жидкости до 120°C | Neptun | 2205801 | 4620013429269 | Россия | 10 лет | 2.206 | 20 | 20 | 14 | Нет данных | Штука | [55 empty] | ~220 В, AC; 50 Гц | [7 empty] | не более 95% (без конденсации) | [90 empty] | от -10ºС до +60ºС | [16 empty] | нержавеющая сталь AISI304 | до 120°C |  |  |  | 1.25 |  |  |  | нержавеющая сталь AISI304 | нержавеющая сталь AISI304 | [6 empty] | IP64 | [21 empty] | 10Вт | [14 empty] | 9 Н•м | 40 | [10 empty] | 21 с | [15 empty] | 1 | вода или любая жидкость, совместимая с P.T.F.E. | сталь | не менее 100 000 циклов | 2 кольца из фторокаучука (FPTM) | 2 седла из virgin P.T.F.E., 2 кольца из NBR | трубная G1/2’’ ~G1’’ | полнопроходный
https://al-teh.ru/product/neptun-profi-12v-1-14-kran-s-elektroprivodom/ | Neptun PROFI 12В 1 1/4 Кран с электроприводом | 2205805 | https://al-teh.ru/wa-data/public/shop/products/30/75/17530/images/17097/17097.970.jpg | Шаровые краны с электроприводом | 7900 | Бренд Neptun Номенклатурный номер 43054115000008 EAN код товара 4620013429306 Страна Россия Гарантия 10 лет Вес с упаковкой, кг 1,608 Высота упаковки, см 16 Длина упаковки, см 13 Ширина упаковки, см 8 Объем упаковки, м³ Нет данных Единица измерения Штука Степень пылевлагозащиты IP64 Напряжение питания От 6 В до 16 В постоянного тока Температура эксплуатации от -10ºС до +60ºС Длина установочного провода, м 1 Диаметр трубы 1 1/4 Время срабатывания: 21 с Крутящий момент 16 Н•м Нормативное давление, бар 40 Рабочие жидкости вода или любая жидкость, совместимая с P.T.F.E. Допустимая отн. влажность воздуха не более 95% (без конденсации) Материал корпуса крана нержавеющая сталь AISI304 Потребляемая мощность 1.4Вт Материал шестеренок электропривода сталь Минимальный ресурс изделия не менее 100 000 циклов Уплотнение штока 2 кольца из фторокаучука (FPTM) Уплотнение шара 2 седла из virgin P.T.F.E., 2 кольца из NBR Материал штока нержавеющая сталь AISI304 Материал шара нержавеющая сталь AISI304 Концевая резьба трубная G1/2’’ ~G1’’ Класс по типу проточной части затворного органа полнопроходный Максимальная температура рабочей жидкости до 120°C | Neptun | 43054115000008 | 4620013429306 | Россия | 10 лет | 1.608 | 16 | 13 | 8 | Нет данных | Штука | [55 empty] | От 6 В до 16 В постоянного тока | [7 empty] | не более 95% (без конденсации) | [90 empty] | от -10ºС до +60ºС | [16 empty] | нержавеющая сталь AISI304 | до 120°C |  |  |  | 1.25 |  |  |  | нержавеющая сталь AISI304 | нержавеющая сталь AISI304 | [6 empty] | IP64 | [21 empty] | 1.4Вт | [14 empty] | 16 Н•м | 40 | [10 empty] | 21 с | [15 empty] | 1 | вода или любая жидкость, совместимая с P.T.F.E. | сталь | не менее 100 000 циклов | 2 кольца из фторокаучука (FPTM) | 2 седла из virgin P.T.F.E., 2 кольца из NBR | трубная G1/2’’ ~G1’’ | полнопроходный
https://al-teh.ru/product/neptun-profi-220v-1-kran-sharovoy-s-elektroprivodom/ | Neptun PROFI 220В 1 Кран шаровой с электроприводом | 2205800 | https://al-teh.ru/wa-data/public/shop/products/31/75/17531/images/17100/17100.970.jpg | Шаровые краны с электроприводом | 6204 | Бренд Neptun Номенклатурный номер 43054115000003 EAN код товара 4620013429252 Страна Россия Гарантия 10 лет Вес с упаковкой, кг 1,187 Высота упаковки, см 6 Длина упаковки, см 6 Ширина упаковки, см 13 Объем упаковки, м³ Нет данных Единица измерения Штука Степень пылевлагозащиты IP64 Напряжение питания ~220 В, AC; 50 Гц Температура эксплуатации от -10ºС до +60ºС Длина установочного провода, м 1 Диаметр трубы 1 Время срабатывания: 21 с Крутящий момент 9 Н•м Нормативное давление, бар 40 Рабочие жидкости вода или любая жидкость, совместимая с P.T.F.E. Допустимая отн. влажность воздуха не более 95% (без конденсации) Материал корпуса крана нержавеющая сталь AISI304 Потребляемая мощность 10Вт Материал шестеренок электропривода сталь Минимальный ресурс изделия не менее 100 000 циклов Уплотнение штока 2 кольца из фторокаучука (FPTM) Уплотнение шара 2 седла из virgin P.T.F.E., 2 кольца из NBR Материал штока нержавеющая сталь AISI304 Материал шара нержавеющая сталь AISI304 Концевая резьба трубная G1/2’’ ~G1’’ Класс по типу проточной части затворного органа полнопроходный Максимальная температура рабочей жидкости до 120°C | Neptun | 43054115000003 | 4620013429252 | Россия | 10 лет | 1.187 | 6 | 6 | 13 | Нет данных | Штука | [55 empty] | ~220 В, AC; 50 Гц | [7 empty] | не более 95% (без конденсации) | [90 empty] | от -10ºС до +60ºС | [16 empty] | нержавеющая сталь AISI304 | до 120°C |  |  |  | 1 |  |  |  | нержавеющая сталь AISI304 | нержавеющая сталь AISI304 | [6 empty] | IP64 | [21 empty] | 10Вт | [14 empty] | 9 Н•м | 40 | [10 empty] | 21 с | [15 empty] | 1 | вода или любая жидкость, совместимая с P.T.F.E. | сталь | не менее 100 000 циклов | 2 кольца из фторокаучука (FPTM) | 2 седла из virgin P.T.F.E., 2 кольца из NBR | трубная G1/2’’ ~G1’’ | полнопроходный
https://al-teh.ru/product/neptun-profi-220v-34-kran-s-elektroprivodom/ | Neptun PROFI 220В 3/4 Кран с электроприводом | 2205799 | https://al-teh.ru/wa-data/public/shop/products/32/75/17532/images/17103/17103.970.jpg | Шаровые краны с электроприводом | 5289 | Бренд Neptun Номенклатурный номер 43054115000002 EAN код товара 4620013429245 Страна Россия Гарантия 10 лет Вес с упаковкой, кг 0,985 Высота упаковки, см 7,5 Длина упаковки, см 12,5 Ширина упаковки, см 14 Объем упаковки, м³ Нет данных Единица измерения Штука Степень пылевлагозащиты IP64 Напряжение питания ~220 В, AC; 50 Гц Температура эксплуатации от -10ºС до +60ºС Длина установочного провода, м 1 Диаметр трубы 3/4 Время срабатывания: 21 с Крутящий момент 9 Н•м Нормативное давление, бар 40 Рабочие жидкости вода или любая жидкость, совместимая с P.T.F.E. Допустимая отн. влажность воздуха не более 95% (без конденсации) Материал корпуса крана нержавеющая сталь AISI304 Потребляемая мощность 10Вт Материал шестеренок электропривода сталь Минимальный ресурс изделия не менее 100 000 циклов Уплотнение штока 2 кольца из фторокаучука (FPTM) Уплотнение шара 2 седла из virgin P.T.F.E., 2 кольца из NBR Материал штока нержавеющая сталь AISI304 Материал шара нержавеющая сталь AISI304 Концевая резьба трубная G1/2’’ ~G1’’ Класс по типу проточной части затворного органа полнопроходный Максимальная температура рабочей жидкости до 120°C | Neptun | 43054115000002 | 4620013429245 | Россия | 10 лет | 0.985 | 7.5 | 12.5 | 14 | Нет данных | Штука | [55 empty] | ~220 В, AC; 50 Гц | [7 empty] | не более 95% (без конденсации) | [90 empty] | от -10ºС до +60ºС | [16 empty] | нержавеющая сталь AISI304 | до 120°C |  |  |  | 2020-04-03 |  |  |  | нержавеющая сталь AISI304 | нержавеющая сталь AISI304 | [6 empty] | IP64 | [21 empty] | 10Вт | [14 empty] | 9 Н•м | 40 | [10 empty] | 21 с | [15 empty] | 1 | вода или любая жидкость, совместимая с P.T.F.E. | сталь | не менее 100 000 циклов | 2 кольца из фторокаучука (FPTM) | 2 седла из virgin P.T.F.E., 2 кольца из NBR | трубная G1/2’’ ~G1’’ | полнопроходный
https://al-teh.ru/product/neptun-profi-220v-12-kran-sharovoy-s-elektroprivodom/ | Neptun PROFI 220В 1/2 Кран шаровой с электроприводом | 2205798 | https://al-teh.ru/wa-data/public/shop/products/33/75/17533/images/17106/17106.970.jpg | Шаровые краны с электроприводом | 4984 | Бренд Neptun Номенклатурный номер 43054115000001 EAN код товара 4620013429238 Страна Россия Гарантия 10 лет Вес с упаковкой, кг 0,909 Высота упаковки, см 7,5 Длина упаковки, см 13 Ширина упаковки, см 12,5 Объем упаковки, м³ Нет данных Единица измерения Штука Степень пылевлагозащиты IP64 Напряжение питания ~220 В, AC; 50 Гц Температура эксплуатации от -10ºС до +60ºС Длина установочного провода, м 1 Диаметр трубы 1/2 Время срабатывания: 21 с Крутящий момент 9 Н•м Нормативное давление, бар 40 Рабочие жидкости вода или любая жидкость, совместимая с P.T.F.E. Допустимая отн. влажность воздуха не более 95% (без конденсации) Материал корпуса крана нержавеющая сталь AISI304 Потребляемая мощность 10Вт Материал шестеренок электропривода сталь Минимальный ресурс изделия не менее 100 000 циклов Уплотнение штока 2 кольца из фторокаучука (FPTM) Уплотнение шара 2 седла из virgin P.T.F.E., 2 кольца из NBR Материал штока нержавеющая сталь AISI304 Материал шара нержавеющая сталь AISI304 Концевая резьба трубная G1/2’’ ~G1’’ Класс по типу проточной части затворного органа полнопроходный Максимальная температура рабочей жидкости до 120°C | Neptun | 43054115000001 | 4620013429238 | Россия | 10 лет | 0.909 | 7.5 | 13 | 12.5 | Нет данных | Штука | [55 empty] | ~220 В, AC; 50 Гц | [7 empty] | не более 95% (без конденсации) | [90 empty] | от -10ºС до +60ºС | [16 empty] | нержавеющая сталь AISI304 | до 120°C |  |  |  | 2020-02-01 |  |  |  | нержавеющая сталь AISI304 | нержавеющая сталь AISI304 | [6 empty] | IP64 | [21 empty] | 10Вт | [14 empty] | 9 Н•м | 40 | [10 empty] | 21 с | [15 empty] | 1 | вода или любая жидкость, совместимая с P.T.F.E. | сталь | не менее 100 000 циклов | 2 кольца из фторокаучука (FPTM) | 2 седла из virgin P.T.F.E., 2 кольца из NBR | трубная G1/2’’ ~G1’’ | полнопроходный
https://al-teh.ru/product/neptun-profi-12v-1-kran-s-elektroprivodom/ | Neptun PROFI 12В 1 Кран с электроприводом | 2205804 | https://al-teh.ru/wa-data/public/shop/products/34/75/17534/images/17109/17109.970.jpg | Шаровые краны с электроприводом | 6295 | Бренд Neptun Номенклатурный номер 43054115000007 EAN код товара 4620013429290 Страна Россия Гарантия 10 лет Вес с упаковкой, кг 1,166 Высота упаковки, см 8 Длина упаковки, см 15,5 Ширина упаковки, см 13 Объем упаковки, м³ Нет данных Единица измерения Штука Степень пылевлагозащиты IP64 Напряжение питания От 6 В до 16 В постоянного тока Температура эксплуатации от -10ºС до +60ºС Длина установочного провода, м 1 Диаметр трубы 1 Время срабатывания: 21 с Крутящий момент 16 Н•м Нормативное давление, бар 40 Рабочие жидкости вода или любая жидкость, совместимая с P.T.F.E. Допустимая отн. влажность воздуха не более 95% (без конденсации) Материал корпуса крана нержавеющая сталь AISI304 Потребляемая мощность 1.4Вт Материал шестеренок электропривода сталь Минимальный ресурс изделия не менее 100 000 циклов Уплотнение штока 2 кольца из фторокаучука (FPTM) Уплотнение шара 2 седла из virgin P.T.F.E., 2 кольца из NBR Материал штока нержавеющая сталь AISI304 Материал шара нержавеющая сталь AISI304 Концевая резьба трубная G1/2’’ ~G1’’ Класс по типу проточной части затворного органа полнопроходный Максимальная температура рабочей жидкости до 120°C | Neptun | 43054115000007 | 4620013429290 | Россия | 10 лет | 1.166 | 8 | 15.5 | 13 | Нет данных | Штука | [55 empty] | От 6 В до 16 В постоянного тока | [7 empty] | не более 95% (без конденсации) | [90 empty] | от -10ºС до +60ºС | [16 empty] | нержавеющая сталь AISI304 | до 120°C |  |  |  | 1 |  |  |  | нержавеющая сталь AISI304 | нержавеющая сталь AISI304 | [6 empty] | IP64 | [21 empty] | 1.4Вт | [14 empty] | 16 Н•м | 40 | [10 empty] | 21 с | [15 empty] | 1 | вода или любая жидкость, совместимая с P.T.F.E. | сталь | не менее 100 000 циклов | 2 кольца из фторокаучука (FPTM) | 2 седла из virgin P.T.F.E., 2 кольца из NBR | трубная G1/2’’ ~G1’’ | полнопроходный
https://al-teh.ru/product/neptun-profi-12v-34-kran-sharovoy-s-elektroprivodom/ | Neptun PROFI 12В 3/4 Кран шаровой с электроприводом | 2205803 | https://al-teh.ru/wa-data/public/shop/products/35/75/17535/images/17112/17112.970.jpg | Шаровые краны с электроприводом | 5380 | Бренд Neptun Номенклатурный номер 43054115000006 EAN код товара 4620013429283 Страна Россия Гарантия 10 лет Вес с упаковкой, кг 0,906 Высота упаковки, см 7,5 Длина упаковки, см 13 Ширина упаковки, см 12,5 Объем упаковки, м³ Нет данных Единица измерения Штука Степень пылевлагозащиты IP64 Напряжение питания 12 В Температура эксплуатации от -10ºС до +60ºС Длина установочного провода, м 1 Диаметр трубы 3/4 Время срабатывания: 21 с Крутящий момент 16 Н•м Нормативное давление, бар 40 Рабочие жидкости вода или любая жидкость, совместимая с P.T.F.E. Допустимая отн. влажность воздуха не более 95% (без конденсации) Материал корпуса крана нержавеющая сталь AISI304 Потребляемая мощность 1.4Вт Материал шестеренок электропривода сталь Минимальный ресурс изделия не менее 100 000 циклов Уплотнение штока 2 кольца из фторокаучука (FPTM) Уплотнение шара 2 седла из virgin P.T.F.E., 2 кольца из NBR Материал штока нержавеющая сталь AISI304 Материал шара нержавеющая сталь AISI304 Концевая резьба трубная G1/2’’ ~G1’’ Класс по типу проточной части затворного органа полнопроходный Максимальная температура рабочей жидкости до 120°C | Neptun | 43054115000006 | 4620013429283 | Россия | 10 лет | 0.906 | 7.5 | 13 | 12.5 | Нет данных | Штука | [55 empty] | 12 В | [7 empty] | не более 95% (без конденсации) | [90 empty] | от -10ºС до +60ºС | [16 empty] | нержавеющая сталь AISI304 | до 120°C |  |  |  | 2020-04-03 |  |  |  | нержавеющая сталь AISI304 | нержавеющая сталь AISI304 | [6 empty] | IP64 | [21 empty] | 1.4Вт | [14 empty] | 16 Н•м | 40 | [10 empty] | 21 с | [15 empty] | 1 | вода или любая жидкость, совместимая с P.T.F.E. | сталь | не менее 100 000 циклов | 2 кольца из фторокаучука (FPTM) | 2 седла из virgin P.T.F.E., 2 кольца из NBR | трубная G1/2’’ ~G1’’ | полнопроходный
https://al-teh.ru/product/neptun-profi-12v-12-kran-sharovoy-s-elektroprivodom/ | Neptun PROFI 12В 1/2 Кран шаровой с электроприводом | 2205802 | https://al-teh.ru/wa-data/public/shop/products/36/75/17536/images/17115/17115.970.jpg | Шаровые краны с электроприводом | 5075 | Бренд Neptun Номенклатурный номер 43054115000005 EAN код товара 4620013429276 Страна Россия Гарантия 10 лет Вес с упаковкой, кг 0,886 Высота упаковки, см 7,5 Длина упаковки, см 13 Ширина упаковки, см 12,5 Объем упаковки, м³ Нет данных Единица измерения Штука Степень пылевлагозащиты IP64 Напряжение питания От 6 В до 16 В постоянного тока Температура эксплуатации от -10ºС до +60ºС Длина установочного провода, м 1 Диаметр трубы 1/2 Время срабатывания: 21 с Крутящий момент 16 Н•м Нормативное давление, бар 40 Рабочие жидкости вода или любая жидкость, совместимая с P.T.F.E. Допустимая отн. влажность воздуха не более 95% (без конденсации) Материал корпуса крана нержавеющая сталь AISI304 Потребляемая мощность 1.4Вт Материал шестеренок электропривода сталь Минимальный ресурс изделия не менее 100 000 циклов Уплотнение штока 2 кольца из фторокаучука (FPTM) Уплотнение шара 2 седла из virgin P.T.F.E., 2 кольца из NBR Материал штока нержавеющая сталь AISI304 Материал шара нержавеющая сталь AISI304 Концевая резьба трубная G1/2’’ ~G1’’ Класс по типу проточной части затворного органа полнопроходный Максимальная температура рабочей жидкости до 120°C | Neptun | 43054115000005 | 4620013429276 | Россия | 10 лет | 0.886 | 7.5 | 13 | 12.5 | Нет данных | Штука | [55 empty] | От 6 В до 16 В постоянного тока | [7 empty] | не более 95% (без конденсации) | [90 empty] | от -10ºС до +60ºС | [16 empty] | нержавеющая сталь AISI304 | до 120°C |  |  |  | 2020-02-01 |  |  |  | нержавеющая сталь AISI304 | нержавеющая сталь AISI304 | [6 empty] | IP64 | [21 empty] | 1.4Вт | [14 empty] | 16 Н•м | 40 | [10 empty] | 21 с | [15 empty] | 1 | вода или любая жидкость, совместимая с P.T.F.E. | сталь | не менее 100 000 циклов | 2 кольца из фторокаучука (FPTM) | 2 седла из virgin P.T.F.E., 2 кольца из NBR | трубная G1/2’’ ~G1’’ | полнопроходный
https://al-teh.ru/product/router-rsw-2014/ | Роутер RSW+ 2014 | 2153587 | https://al-teh.ru/wa-data/public/shop/products/18/20/12018/images/10732/10732.970.jpg | Дополнительная аппаратура | 4800 | Бренд Neptun Номенклатурный номер 43054001000001_(пр.ССТ) EAN код товара 4610008641820 Страна Россия Гарантия 6 лет Вес с упаковкой, кг 0,095 Высота упаковки, см 5 Длина упаковки, см 8,5 Ширина упаковки, см 8,5 Объем упаковки, м³ 0,000324 Единица измерения Штука Степень пылевлагозащиты IP20 Напряжение питания ~220 В, AC; 50 Гц Дополнительная информация Мощность потребления не более 350 мВт | Neptun | 43054001000001_(пр.ССТ) | 4610008641820 | Россия | 6 лет | 0.095 | 5 | 8.5 | 8.5 | 0.000324 | Штука | [55 empty] | ~220 В, AC; 50 Гц | [118 empty] | Мощность потребления не более 350 мВт | [13 empty] | IP20
https://al-teh.ru/product/radiorele-rr/ | Радиореле RR 2014 | 2153582 | https://al-teh.ru/wa-data/public/shop/products/19/20/12019/images/10733/10733.970.png | Дополнительная аппаратура | 6897 | Бренд Neptun Номенклатурный номер 43054018000002_(пр.ССТ) EAN код товара Страна Россия Гарантия 6 лет Срок службы не менее 7 лет Вес с упаковкой, кг 0,137 Высота упаковки, см 8,5 Длина упаковки, см 4 Ширина упаковки, см 11,5 Объем упаковки, м³ 0,000391 Единица измерения Штука Степень пылевлагозащиты IP20 Напряжение питания ~220 В, AC; 50 Гц Температура эксплуатации от +5°С до +40°С Монтаж в шкаф на DIN-рейку Рабочая частота радиосигнала 433,92 МГц Дополнительная информация Потребление 15 мА | Neptun | 43054018000002_(пр.ССТ) | Россия | 6 лет | не менее 7 лет | 8.5 | 4 | 11.5 | 0.000391 | Штука | IP20 | [55 empty] | от +5°С до +40°С | [98 empty] | в шкаф на DIN-рейку | [19 empty] | Выходное реле перекидное 5 А | [13 empty] | ~220 В, AC; 50 Гц |  | 0.137 | [50 empty] | 433,92 МГц |  |  |  | Потребление 15 мА
https://al-teh.ru/product/blok-pitaniya-germetichnyy/ | Блок питания герметичный 35 W 12V | 2108533 | https://al-teh.ru/wa-data/public/shop/products/20/20/12020/images/10734/10734.970.jpg | Дополнительная аппаратура | 1949 | Номенклатурный номер 411049000002 Страна Китай Гарантия 1 Год Вес с упаковкой, кг Нет данных Высота упаковки, см 0 Длина упаковки, см 0 Ширина упаковки, см 0 Объем упаковки, м³ Нет данных Единица измерения Штука Напряжение питания ~220 В, AC; 50 Гц |  | 411049000002 |  | Китай | 1 Год | Нет данных | 0 | 0 | 0 | Нет данных | Штука | [55 empty] | ~220 В, AC; 50 Гц
https://al-teh.ru/product/blok-podkljuchenija-kranov-prow/ | Блок подключения кранов ProW | 2153349 | https://al-teh.ru/wa-data/public/shop/products/34/38/3834/images/2241/2241.970.jpg | Дополнительная аппаратура | 1569 | Бренд Neptun Номенклатурный номер 43054098000001_(пр.ССТ) EAN код товара 4610008641066 Страна Россия Гарантия 6 лет Срок службы не менее 7 лет Вес с упаковкой, кг 0,21 Высота упаковки, см 10,5 Длина упаковки, см 5 Ширина упаковки, см 11,5 Объем упаковки, м³ 0,00060375 Единица измерения Штука Степень пылевлагозащиты IP54 Напряжение питания ~220 В, AC; 50 Гц, 12 В с клеммников для подключения кранов модуля управленияNeptun Prow Дополнительная информация Потребляемая мощность не более 1 Вт | Neptun | 43054098000001_(пр.ССТ) | 4610008641066 | Россия | 6 лет | 0.21 | 10.5 | 5 | 11.5 | 0.00060375 | Штука | [55 empty] | ~220 В, AC; 50 Гц, 12 В с клеммников для подключения кранов модуля управления Neptun Prow | [118 empty] | Потребляемая мощность не более 1 Вт | [13 empty] | IP54 |  | не менее 7 лет
https://al-teh.ru/product/blok-rasshirenija-provodnyh-datchikov-prow/ | Блок расширения проводных датчиков ProW | 2153346 | https://al-teh.ru/wa-data/public/shop/products/44/38/3844/images/2251/2251.970.jpg | Дополнительная аппаратура | 1680 | Бренд Neptun Номенклатурный номер 43054096000001_(пр.ССТ) EAN код товара 4620013423663 Страна Россия Гарантия 6 лет Срок службы не менее 7 лет Вес с упаковкой, кг 0,19 Высота упаковки, см 10,5 Длина упаковки, см 5 Ширина упаковки, см 11,5 Объем упаковки, м³ 0,00060375 Единица измерения Штука Степень пылевлагозащиты IP54 Напряжение питания 12 В от модуля управления Neptun ProW, Neptun ProW+ Neptun ProW+WiFi илиNeptun Base Дополнительная информация Максимальный ток нагрузки 0,5 А | Neptun | 43054096000001_(пр.ССТ) | 4620013423663 | Россия | 6 лет | 0.19 | 10.5 | 5 | 11.5 | 0.00060375 | Штука | [55 empty] | 12 В от модуля управления Neptun ProW, Neptun ProW+ Neptun ProW+WiFi или Neptun Base | [118 empty] | Максимальный ток нагрузки 0,5 А | [13 empty] | IP54 |  | не менее 7 лет
https://al-teh.ru/product/ss304-neptun-iws-15a-100m-neotozhzhennaya-gofrirovannaya-truba-iz-nerzhaveyushchey-stali/ | SS304 Stahlmann (Neptun IWS) 15А, 100м Неотожженная гофрированная труба из нержавеющей стали | 2189816 | https://al-teh.ru/wa-data/public/shop/products/73/20/12073/images/10887/10887.970.jpg | Гофрированные трубы из нержавеющей стали | 9670 | Бренд Neptun IWS Номенклатурный номер 43059220000008_Гамма EAN код товара 4680039070050 Страна Россия Гарантия Пожизненная Срок службы не менее 30 лет Вес с упаковкой, кг 13,4 Высота упаковки, см 14 Длина упаковки, см 71 Ширина упаковки, см 71 Объем упаковки, м³ 0,070574 Единица измерения Штука Рабочая температура 150°С при давлении 1,5 МПа Коэффициент теплопроводности 17 Вт/(м·К) Минимальный радиус изгиба трубы, мм 30 Тип трубы Неотожженная Типоразмер трубы 15А (½") Длина трубы, м 100 Назначение трубы для воды Внутренний диаметр, мм 14,1 Наружный диаметр, мм 18,1 Толщина стенки трубы, мм 0,3 Минимальное кол-во пиков гофры, шт. на 100 мм 20 Максимальная кратковременно допустимая температура, °С 400 Рабочее давление, МПа 1,5 Разрушающее давление при температуре 20°С, МПа 21 Коэффициент линейного расширения 10-6,1/°С 17 | Neptun IWS | 43059220000008_Гамма | 4680039070050 | Россия | Пожизненная | 13.4 | 14 | 71 | 71 | 0.070574 | Штука | [101 empty] | 17 Вт/(м·К) | [6 empty] | 15А (½") | [70 empty] | 150°С при давлении 1,5 МПа | [10 empty] | не менее 30 лет | [70 empty] | 30 | Неотожженная | 100 | для воды | 14.1 | 18.1 | 0.3 | 20 | 400 | 1.5 | 21 | 17
https://al-teh.ru/product/ss304-neptun-iws-15a-100m-otozhzhennaya-gofrirovannaya-truba-iz-nerzhaveyushchey-stali/ | SS304 Stahlmann (Neptun IWS) 15А, 100м Отожженная гофрированная труба из нержавеющей стали | 2189830 | https://al-teh.ru/wa-data/public/shop/products/67/20/12067/images/10869/10869.970.jpg | Гофрированные трубы из нержавеющей стали | 11994 |  | Neptun IWS | 43059210000014 | 4680039070104 | Россия | Пожизненная | 13.7 | 13 | 65 | 65 | 0.054925 | Штука | [101 empty] | 17 Вт/(м·К) | [6 empty] | 15А (½") | [70 empty] | 150°С при давлении 1,5 МПа | [10 empty] | не менее 30 лет | [70 empty] | 30 | Отожженная | 100 | для водяного теплого пола, для систем пожаротушения, для воды | 14.1 | 18.1 | 0.3 | 20 | 400 | 1.5 | 21 | 17
https://al-teh.ru/product/ss304-neptun-iws-15a-10m-neotozhzhennaya-gofrirovannaya-truba-iz-nerzhaveyushchey-stali/ | SS304 Stahlmann (Neptun IWS) 15А, 10м Неотожженная гофрированная труба из нержавеющей стали | 2153055 | https://al-teh.ru/wa-data/public/shop/products/69/20/12069/images/10875/10875.970.jpg | Гофрированные трубы из нержавеющей стали | 967 |  | Neptun IWS |  |  |  | Пожизненная | [22 empty] | 30x10x30 см | Россия | [79 empty] | Нержавеющая сталь |  |  |  | 17 Вт(м*К) | [5 empty] | 10 м | 15А = ½” | 14,1 мм | 30 мм | 17 х10(-6), 1/°С | [16 empty] | 1,5 бар | [50 empty] | 150°С при давлении 1,5 МПа | [10 empty] | не менее 30 лет | [71 empty] | Неотоженная | [10 empty] | 18,1 мм | 0,3 мм | 20 | 400 °С | 21 бар при 20°С
https://al-teh.ru/product/ss304-neptun-iws-15a-200m-otozhzhennaya-gofrirovannaya-truba-iz-nerzhaveyushchey-stali/ | SS304 Stahlmann (Neptun IWS) 15А, 200м Отожженная гофрированная труба из нержавеющей стали | 2189815 | https://al-teh.ru/wa-data/public/shop/products/68/20/12068/images/10872/10872.970.jpg | Гофрированные трубы из нержавеющей стали | 23988 |  | Neptun IWS | 43059210000068 | 4680039070432 | Россия | Пожизненная | 27.25 | 18 | 76 | 76 | 0.10397 | Штука | [101 empty] | 17 Вт/(м·К) | [6 empty] | 15А (½") | [70 empty] | 150°С при давлении 1,5 МПа | [10 empty] | не менее 30 лет | [70 empty] | 30 | Отожженная | 200 | для водяного теплого пола, для систем пожаротушения, для воды | 14.1 | 18.1 | 0.3 | 20 | 400 | 1.5 | 21 | 17
https://al-teh.ru/product/ss304-neptun-iws-15a-20m-neotozhzhennaya-gofrirovannaya-truba-iz-nerzhaveyushchey-stali/ | SS304 Stahlmann (Neptun IWS) 15А, 20м Неотожженная гофрированная труба из нержавеющей стали | 2153057 | https://al-teh.ru/wa-data/public/shop/products/70/20/12070/images/10878/10878.970.jpg | Гофрированные трубы из нержавеющей стали | 1934 |  | Neptun IWS |  |  |  | Пожизненная | [22 empty] | 50x15x50 см | Россия | [79 empty] | Нержавеющая сталь |  |  |  | 17 Вт(м*К) | [5 empty] | 20 м | 15А = ½” | 14,1 мм | 30 мм | 17 х10(-6), 1/°С | [16 empty] | 1,5 бар | [50 empty] | 150°С при давлении 1,5 МПа | [10 empty] | не менее 30 лет | [71 empty] | Неотоженная | [10 empty] | 18,1 мм | 0,3 мм | 20 | 400 °С | 21 бар при 20°С
https://al-teh.ru/product/ss304-neptun-iws-15a-20m-otozhzhennaya-gofrirovannaya-truba-iz-nerzhaveyushchey-stali/ | SS304 Stahlmann (Neptun IWS) 15А, 20м Отожженная гофрированная труба из нержавеющей стали | 2189832 | https://al-teh.ru/wa-data/public/shop/products/64/20/12064/images/10860/10860.970.jpg | Гофрированные трубы из нержавеющей стали | 2399 |  | Neptun IWS | 43059210000018 | 4680039070074 | Россия | Пожизненная | 2.75 | 11 | 41 | 41 | 0.018491 | Штука | [101 empty] | 17 Вт/(м·К) | [6 empty] | 15А (½") | [70 empty] | 150°С при давлении 1,5 МПа | [10 empty] | не менее 30 лет | [70 empty] | 30 | Отожженная | 20 | для систем пожаротушения, для воды | 14.1 | 18.1 | 0.3 | 20 | 400 | 1.5 | 21 | 17
https://al-teh.ru/product/ss304-neptun-iws-15a-30m-neotozhzhennaya-gofrirovannaya-truba-iz-nerzhaveyushchey-stali/ | SS304 Stahlmann (Neptun IWS) 15А, 30м Неотожженная гофрированная труба из нержавеющей стали | 2153058 | https://al-teh.ru/wa-data/public/shop/products/71/20/12071/images/10881/10881.970.jpg | Гофрированные трубы из нержавеющей стали | 2901 |  | Neptun IWS |  |  |  | Пожизненная | [22 empty] | 50x15x50 см | Россия | [79 empty] | Нержавеющая сталь |  |  |  | 17 Вт(м*К) | [5 empty] | 30 м | 15А = ½” | 14,1 мм | 30 мм | 17 х10(-6), 1/°С | [16 empty] | 1,5 бар | [50 empty] | 150°С при давлении 1,5 МПа | [10 empty] | не менее 30 лет | [71 empty] | Неотоженная | [10 empty] | 18,1 мм | 0,3 мм | 20 | 400 °С | 21 бар при 20°С
https://al-teh.ru/product/ss304-neptun-iws-15a-30m-otozhzhennaya-gofrirovannaya-truba-iz-nerzhaveyushchey-stali/ | SS304 Stahlmann (Neptun IWS) 15А, 30м Отожженная гофрированная труба из нержавеющей стали | 2189833 | https://al-teh.ru/wa-data/public/shop/products/65/20/12065/images/10863/10863.970.jpg | Гофрированные трубы из нержавеющей стали | 3598 |  | Neptun IWS | 43059210000023 | 4680039070081 | Россия | Пожизненная | 4.05 | 13 | 45 | 45 | 0.026325 | Штука | [101 empty] | 17 Вт/(м·К) | [6 empty] | 15А (½") | [70 empty] | 150°С при давлении 1,5 МПа | [10 empty] | не менее 30 лет | [70 empty] | 30 | Отожженная | 30 | для систем пожаротушения, для воды | 14.1 | 18.1 | 0.3 | 20 | 400 | 1.5 | 21 | 17
https://al-teh.ru/product/ss304-neptun-iws-15a-50m-neotozhzhennaya-gofrirovannaya-truba-iz-nerzhaveyushchey-stali/ | SS304 Stahlmann (Neptun IWS) 15А, 50м Неотожженная гофрированная труба из нержавеющей стали | 2189822 | https://al-teh.ru/wa-data/public/shop/products/72/20/12072/images/10884/10884.970.jpg | Гофрированные трубы из нержавеющей стали | 4835 |  | Neptun IWS | 43059220000014_Гамма | 4680039070043 | Россия | Пожизненная | 6.9 | 15 | 59 | 59 | 0.052215 | Штука | [101 empty] | 17 Вт/(м·К) | [6 empty] | 15А (½") | [70 empty] | 150°С при давлении 1,5 МПа | [10 empty] | не менее 30 лет | [70 empty] | 30 | Неотожженная | 50 | для воды | 14.1 | 18.1 | 0.3 | 20 | 400 | 1.5 | 21 | 17
https://al-teh.ru/product/ss304-neptun-iws-15a-50m-otozhzhennaya-gofrirovannaya-truba-iz-nerzhaveyushchey-stali/ | SS304 Stahlmann (Neptun IWS) 15А, 50м Отожженная гофрированная труба из нержавеющей стали | 2189834 | https://al-teh.ru/wa-data/public/shop/products/66/20/12066/images/10866/10866.970.jpg | Гофрированные трубы из нержавеющей стали | 5998 | Бренд Neptun IWS Номенклатурный номер 43059210000024 EAN код товара 4680039070098 Страна Россия Гарантия Пожизненная Срок службы не менее 30 лет Вес с упаковкой, кг 6,5 Высота упаковки, см 13 Длина упаковки, см 51 Ширина упаковки, см 51 Объем упаковки, м³ 0,033813 Единица измерения Штука Рабочая температура 150°С при давлении 1,5 МПа Коэффициент теплопроводности 17 Вт/(м·К) Минимальный радиус изгиба трубы, мм 30 Тип трубы Отожженная Типоразмер трубы 15А (½") Длина трубы, м 50 Назначение трубы для водяного теплого пола, для систем пожаротушения, для воды Внутренний диаметр, мм 14,1 Наружный диаметр, мм 18,1 Толщина стенки трубы, мм 0,3 Минимальное кол-во пиков гофры, шт. на 100 мм 20 Максимальная кратковременно допустимая температура, °С 400 Рабочее давление, МПа 1,5 Разрушающее давление при температуре 20°С, МПа 21 Коэффициент линейного расширения 10-6,1/°С 17 | Neptun IWS | 43059210000024 | 4680039070098 | Россия | Пожизненная | 6.5 | 13 | 51 | 51 | 0.033813 | Штука | [101 empty] | 17 Вт/(м·К) | [6 empty] | 15А (½") | [70 empty] | 150°С при давлении 1,5 МПа | [10 empty] | не менее 30 лет | [70 empty] | 30 | Отожженная | 50 | для водяного теплого пола, для систем пожаротушения, для воды | 14.1 | 18.1 | 0.3 | 20 | 400 | 1.5 | 21 | 17
https://al-teh.ru/product/ss304-neptun-iws-20a-100m-otozhzhennaya-gofrirovannaya-truba-iz-nerzhaveyushchey-stali/ | SS304 Stahlmann (Neptun IWS) 20А, 100м Отожженная гофрированная труба из нержавеющей стали | 2189857 | https://al-teh.ru/wa-data/public/shop/products/80/20/12080/images/10908/10908.970.jpg | Гофрированные трубы из нержавеющей стали | 17861 |  | Neptun IWS | 43059210000030 | 4680039070197 | Россия | Пожизненная | 20.45 | 19 | 80 | 80 | 0.1216 | Штука | [101 empty] | 17 Вт/(м·К) | [6 empty] | 20А (¾") | [70 empty] | 150°С при давлении 1,5 МПа | [10 empty] | не менее 30 лет | [70 empty] | 30 | Отожженная | 100 | для систем пожаротушения, для воды | 21 | 25.6 | 0.3 | 19 | 400 | 1.5 | 21 | 17
https://al-teh.ru/product/ss304-neptun-iws-20a-10m-neotozhzhennaya-gofrirovannaya-truba-iz-nerzhaveyushchey-stali/ | SS304 Stahlmann (Neptun IWS) 20А, 10м Неотожженная гофрированная труба из нержавеющей стали | 2153061 | https://al-teh.ru/wa-data/public/shop/products/81/20/12081/images/10911/10911.970.jpg | Гофрированные трубы из нержавеющей стали | 1579 |  | Neptun IWS |  |  |  | Пожизненная | [22 empty] | 50x10x50 см | Россия | [79 empty] | Нержавеющая сталь |  |  |  | 17 Вт(м*К) | [5 empty] | 10 м | 20А = ¾” | 21,0 мм | 50 мм | 17 х10(-6), 1/°С | [16 empty] | 1,5 бар | [50 empty] | 150°С при давлении 1,5 МПа | [10 empty] | не менее 30 лет | [71 empty] | Неотоженная | [10 empty] | 25,6 мм | 0,3 мм | 19 | 400 °С | 21 бар при 20°С
https://al-teh.ru/product/ss304-neptun-iws-20a-10m-otozhzhennaya-gofrirovannaya-truba-iz-nerzhaveyushchey-stali/ | SS304 Stahlmann (Neptun IWS) 20А, 10м Отожженная гофрированная труба из нержавеющей стали | 2153040 | https://al-teh.ru/wa-data/public/shop/products/76/20/12076/images/10896/10896.970.jpg | Гофрированные трубы из нержавеющей стали | 1786 |  | Neptun IWS |  |  |  | Пожизненная | [22 empty] | 60x15x60 см | Россия | [79 empty] | Нержавеющая сталь |  |  |  | 17 Вт(м*К) | [5 empty] | 10 м | 20А = ¾” | 21,0 мм | 30 мм | 17 х10(-6), 1/°С | [16 empty] | 1,5 бар | [50 empty] | 150°С при давлении 1,5 МПа | [10 empty] | не менее 30 лет | [71 empty] | Отоженная | [10 empty] | 25,6 мм | 0,3 мм | 19 | 400 °С | 21 бар при 20°С
https://al-teh.ru/product/ss304-neptun-iws-20a-20m-otozhzhennaya-gofrirovannaya-truba-iz-nerzhaveyushchey-stali/ | SS304 Stahlmann (Neptun IWS) 20А, 20м Отожженная гофрированная труба из нержавеющей стали | 2189859 | https://al-teh.ru/wa-data/public/shop/products/77/20/12077/images/10899/10899.970.jpg | Гофрированные трубы из нержавеющей стали | 3572 |  | Neptun IWS | 43059210000032 | 4680039070166 | Россия | Пожизненная | 4.15 | 12 | 50 | 50 | 0.03 | Штука | [101 empty] | 17 Вт/(м·К) | [6 empty] | 20А (¾") | [70 empty] | 150°С при давлении 1,5 МПа | [10 empty] | не менее 30 лет | [70 empty] | 30 | Отожженная | 20 | для систем пожаротушения, для воды | 21 | 25.6 | 0.3 | 19 | 400 | 1.5 | 21 | 17
https://al-teh.ru/product/ss304-neptun-iws-20a-30m-neotozhzhennaya-gofrirovannaya-truba-iz-nerzhaveyushchey-stali/ | SS304 Stahlmann (Neptun IWS) 20А, 30м Неотожженная гофрированная труба из нержавеющей стали | 2189849 | https://al-teh.ru/wa-data/public/shop/products/29/76/17629/images/17212/17212.970.jpg | Гофрированные трубы из нержавеющей стали | 4646 |  | Neptun IWS | 43059210000028 | 4680039070135 | Россия | Пожизненная | 5.6 | 14 | 61 | 61 | 0.052094 | Штука | [101 empty] | 17 Вт/(м·К) | [6 empty] | 20А (¾") | [70 empty] | 150°С при давлении 1,5 МПа | [10 empty] | не менее 30 лет | [70 empty] | 30 | Неотожженная | 30 | для воды | 21 | 25.6 | 0.3 | 19 | 400 | 1.5 | 21 | 17
https://al-teh.ru/product/ss304-neptun-iws-20a-30m-otozhzhennaya-gofrirovannaya-truba-iz-nerzhaveyushchey-stali/ | SS304 Stahlmann (Neptun IWS) 20А, 30м Отожженная гофрированная труба из нержавеющей стали | 2189860 | https://al-teh.ru/wa-data/public/shop/products/78/20/12078/images/10902/10902.970.jpg | Гофрированные трубы из нержавеющей стали | 5359 |  | Neptun IWS | 43059210000033 | 4680039070173 | Россия | Пожизненная | 6.15 | 14 | 56 | 56 | 0.043904 | Штука | [101 empty] | 17 Вт/(м·К) | [6 empty] | 20А (¾") | [70 empty] | 150°С при давлении 1,5 МПа | [10 empty] | не менее 30 лет | [70 empty] | 30 | Отожженная | 30 | для систем пожаротушения, для воды | 21 | 25.6 | 0.3 | 19 | 400 | 1.5 | 21 | 17
https://al-teh.ru/product/ss304-neptun-iws-20a-50m-neotozhzhennaya-gofrirovannaya-truba-iz-nerzhaveyushchey-stali/ | SS304 Stahlmann (Neptun IWS) 20А, 50м Неотожженная гофрированная труба из нержавеющей стали | 2189850 | https://al-teh.ru/wa-data/public/shop/products/82/20/12082/images/10914/10914.970.jpg | Гофрированные трубы из нержавеющей стали | 7744 |  | Neptun IWS | 43059210000029 | 4680039070142 | Россия | Пожизненная | 11 | 13 | 74 | 74 | 0.071188 | Штука | [101 empty] | 17 Вт/(м·К) | [6 empty] | 20А (¾") | [70 empty] | 150°С при давлении 1,5 МПа | [10 empty] | не менее 30 лет | [70 empty] | 30 | Неотожженная | 50 | для воды | 21 | 25.6 | 0.3 | 19 | 400 | 1.5 | 21 | 17
https://al-teh.ru/product/ss304-neptun-iws-20a-50m-otozhzhennaya-gofrirovannaya-truba-iz-nerzhaveyushchey-stali/ | SS304 Stahlmann (Neptun IWS) 20А, 50м Отожженная гофрированная труба из нержавеющей стали | 2189861 | https://al-teh.ru/wa-data/public/shop/products/79/20/12079/images/10905/10905.970.jpg | Гофрированные трубы из нержавеющей стали | 8930 |  | Neptun IWS | 43059210000034 | 4680039070180 | Россия | Пожизненная | 9.9 | 14 | 72 | 72 | 0.072576 | Штука | [101 empty] | 17 Вт/(м·К) | [6 empty] | 20А (¾") | [70 empty] | 150°С при давлении 1,5 МПа | [10 empty] | не менее 30 лет | [70 empty] | 30 | Отожженная | 50 | для систем пожаротушения, для воды | 21 | 25.6 | 0.3 | 19 | 400 | 1.5 | 21 | 17
https://al-teh.ru/product/ss304-neptun-iws-25a-10m-neotozhzhennaya-gofrirovannaya-truba-iz-nerzhaveyushchey-stali/ | SS304 Stahlmann (Neptun IWS) 25А, 10м Неотожженная гофрированная труба из нержавеющей стали | 2153066 | https://al-teh.ru/wa-data/public/shop/products/88/20/12088/images/10932/10932.970.jpg | Гофрированные трубы из нержавеющей стали | 1978 |  | Neptun IWS |  |  |  | Пожизненная | [22 empty] | 70x15x70 см | Россия | [79 empty] | Нержавеющая сталь |  |  |  | 17 Вт(м*К) | [5 empty] | 10 м | 25А = 1” | 27,0 мм | 60 мм | 17 х10(-6), 1/°С | [16 empty] | 1,5 бар | [50 empty] | 150°С при давлении 1,5 МПа | [10 empty] | не менее 30 лет | [71 empty] | Неотоженная | [10 empty] | 32,0 мм | 0,3 мм | 18 | 400 °С | 21 бар при 20°С
https://al-teh.ru/product/ss304-neptun-iws-25a-10m-otozhzhennaya-gofrirovannaya-truba-iz-nerzhaveyushchey-stali/ | SS304 Stahlmann (Neptun IWS) 25А, 10м Отожженная гофрированная труба из нержавеющей стали | 2153045 | https://al-teh.ru/wa-data/public/shop/products/85/20/12085/images/10923/10923.970.jpg | Гофрированные трубы из нержавеющей стали | 2112 |  | Neptun IWS |  |  |  | Пожизненная | [22 empty] | 45x15x45 см | Россия | [79 empty] | Нержавеющая сталь |  |  |  | 17 Вт(м*К) | [5 empty] | 10 м | 25А = 1” | 27,0 мм | 50 мм | 17 х10(-6), 1/°С | [16 empty] | 1,5 бар | [50 empty] | 150°С при давлении 1,5 МПа | [10 empty] | не менее 30 лет | [71 empty] | Отоженная | [10 empty] | 32,0 мм | 0,3 мм | 18 | 400 °С | 21 бар при 20°С
https://al-teh.ru/product/ss304-neptun-iws-25a-20m-neotozhzhennaya-gofrirovannaya-truba-iz-nerzhaveyushchey-stali/ | SS304 Stahlmann (Neptun IWS) 25А, 20м Неотожженная гофрированная труба из нержавеющей стали | 2153067 | https://al-teh.ru/wa-data/public/shop/products/89/20/12089/images/10935/10935.970.jpg | Гофрированные трубы из нержавеющей стали | 3957 |  | Neptun IWS |  |  |  | Пожизненная | [22 empty] | 60x20x60 см | Россия | [79 empty] | Нержавеющая сталь |  |  |  | 17 Вт(м*К) | [5 empty] | 20 м | 25А = 1” | 27,0 мм | 60 мм | 17 х10(-6), 1/°С | [16 empty] | 1,5 бар | [50 empty] | 150°С при давлении 1,5 МПа | [10 empty] | не менее 30 лет | [71 empty] | Неотоженная | [10 empty] | 32,0 мм | 0,3 мм | 18 | 400 °С | 21 бар при 20°С
https://al-teh.ru/product/ss304-neptun-iws-25a-20m-otozhzhennaya-gofrirovannaya-truba-iz-nerzhaveyushchey-stali/ | SS304 Stahlmann (Neptun IWS) 25А, 20м Отожженная гофрированная труба из нержавеющей стали | 2189877 | https://al-teh.ru/wa-data/public/shop/products/86/20/12086/images/10926/10926.970.jpg | Гофрированные трубы из нержавеющей стали | 4223 |  | Neptun IWS | 43059210000042 | 4680039070241 | Россия | Пожизненная | 5 | 17 | 55 | 55 | 0.051425 | Штука | [101 empty] | 17 Вт/(м·К) | [6 empty] | 25А (1") | [70 empty] | 150°С при давлении 1,5 МПа | [10 empty] | не менее 30 лет | [70 empty] | 50 | Отожженная | 20 | для воды | 27 | 32 | 0.3 | 18 | 400 | 1.5 | 21 | 17
https://al-teh.ru/product/ss304-neptun-iws-25a-30m-neotozhzhennaya-gofrirovannaya-truba-iz-nerzhaveyushchey-stali/ | SS304 Stahlmann (Neptun IWS) 25А, 30м Неотожженная гофрированная труба из нержавеющей стали | 2189868 | https://al-teh.ru/wa-data/public/shop/products/90/20/12090/images/10938/10938.970.jpg | Гофрированные трубы из нержавеющей стали | 5936 |  | Neptun IWS | 43059210000038 | 4680039070227 | Россия | Пожизненная | 7.7 | 17 | 67 | 0 | Нет данных | Штука | [101 empty] | 17 Вт/(м·К) | [6 empty] | 25А (1") | [70 empty] | 150°С при давлении 1,5 МПа | [10 empty] | не менее 30 лет | [70 empty] | 60 | Неотожженная | 30 | для воды | 27 | 32 | 0.3 | 18 | 400 | 1.5 | 21 | 17
https://al-teh.ru/product/ss304-neptun-iws-25a-30m-otozhzhennaya-gofrirovannaya-truba-iz-nerzhaveyushchey-stali/ | SS304 Stahlmann (Neptun IWS) 25А, 30м Отожженная гофрированная труба из нержавеющей стали | 2189878 | https://al-teh.ru/wa-data/public/shop/products/87/20/12087/images/10929/10929.970.jpg | Гофрированные трубы из нержавеющей стали | 6336 |  | Neptun IWS | 43059210000043 | 4680039070258 | Россия | Пожизненная | 7.35 | 15 | 62 | 62 | 0.05766 | Штука | [101 empty] | 17 Вт/(м·К) | [6 empty] | 25А (1") | [70 empty] | 150°С при давлении 1,5 МПа | [10 empty] | не менее 30 лет | [70 empty] | 50 | Отожженная | 30 | для воды | 27 | 32 | 0.3 | 18 | 400 | 1.5 | 21 | 17
https://al-teh.ru/product/ss304-neptun-iws-32a-10m-neotozhzhennaya-gofrirovannaya-truba-iz-nerzhaveyushchey-stali/ | SS304 Stahlmann (Neptun IWS) 32А, 10м Неотожженная гофрированная труба из нержавеющей стали | 2153071 | https://al-teh.ru/wa-data/public/shop/products/96/20/12096/images/10956/10956.970.jpg | Гофрированные трубы из нержавеющей стали | 3660 |  | Neptun IWS |  |  |  | Пожизненная | [22 empty] | 60x15x60 см | Россия | [79 empty] | Нержавеющая сталь |  |  |  | 17 Вт(м*К) | [5 empty] | 10 м | 32А =1¼” | 32,0 мм | 90 мм | 17 х10(-6), 1/°С | [16 empty] | 1,5 бар | [50 empty] | 150°С при давлении 1,5 МПа | [10 empty] | не менее 30 лет | [71 empty] | Неотоженная | [10 empty] | 37,6 мм | 0,3 мм | 18 | 400 °С | 21 бар при 20°С
https://al-teh.ru/product/ss304-neptun-iws-32a-10m-otozhzhennaya-gofrirovannaya-truba-iz-nerzhaveyushchey-stali/ | SS304 Stahlmann (Neptun IWS) 32А, 10м Отожженная гофрированная труба из нержавеющей стали | 2153050 | https://al-teh.ru/wa-data/public/shop/products/94/20/12094/images/10950/10950.970.jpg | Гофрированные трубы из нержавеющей стали | 4039 |  | Neptun IWS |  |  |  | Пожизненная | [22 empty] | 45x20x45 см | Россия | [79 empty] | Нержавеющая сталь |  |  |  | 17 Вт(м*К) | [5 empty] | 10 м | 32А =1¼” | 32,0 мм | 80 мм | 17 х10(-6), 1/°С | [16 empty] | 1,5 бар | [50 empty] | 150°С при давлении 1,5 МПа | [10 empty] | не менее 30 лет | [71 empty] | Отоженная | [10 empty] | 37,6 мм | 0,3 мм | 18 | 400 °С | 21 бар при 20°С
https://al-teh.ru/product/ss304-neptun-iws-32a-20m-neotozhzhennaya-gofrirovannaya-truba-iz-nerzhaveyushchey-stali/ | SS304 Stahlmann (Neptun IWS) 32А, 20м Неотожженная гофрированная труба из нержавеющей стали | 2189888 | https://al-teh.ru/wa-data/public/shop/products/97/20/12097/images/10959/10959.970.jpg | Гофрированные трубы из нержавеющей стали | 7319 |  | Neptun IWS | 43059210000047 | 4680039070272 | Россия | Пожизненная | 5.9 | 18 | 65 | 65 | 0.07605 | Штука | [101 empty] | 17 Вт/(м·К) | [6 empty] | 32А (1¼") | [70 empty] | 150°С при давлении 1,5 МПа | [10 empty] | не менее 30 лет | [70 empty] | 90 | Неотожженная | 20 | для воды | 32 | 37.6 | 0.3 | 18 | 400 | 1.5 | 21 | 17
https://al-teh.ru/product/ss304-neptun-iws-32a-20m-otozhzhennaya-gofrirovannaya-truba-iz-nerzhaveyushchey-stali/ | SS304 Stahlmann (Neptun IWS) 32А, 20м Отожженная гофрированная труба из нержавеющей стали | 2189898 | https://al-teh.ru/wa-data/public/shop/products/95/20/12095/images/10953/10953.970.jpg | Гофрированные трубы из нержавеющей стали | 8079 |  | Neptun IWS | 43059210000052 | 4680039070296 | Россия | Пожизненная | 6.1 | 16 | 61 | 61 | 0.059536 | Штука | [101 empty] | 17 Вт/(м·К) | [6 empty] | 32А (1¼") | [70 empty] | 150°С при давлении 1,5 МПа | [10 empty] | не менее 30 лет | [70 empty] | 80 | Отожженная | 20 | для воды | 32 | 37.6 | 0.3 | 18 | 400 | 1.5 | 21 | 17
https://al-teh.ru/product/truba-gofrirovannaya-15a-otozhzhennaya-v-beloy-obolochke-50m/ | SS304 Труба гофрированная Stahlmann 15A отожженная в белой оболочке 50м | 2168274 | https://al-teh.ru/wa-data/public/shop/products/58/20/12058/images/10846/10846.970.jpg | Гофрированные трубы из нержавеющей стали | 9910 | Длина бухты 50 м Материал изготовления Нержавеющая сталь Тип трубы В оболочке Типоразмер трубы 15А = ½” Внутренний диаметр 14,1 мм Внешний диаметр 19,1 мм Толщина стенки 0,3 мм MIN количество витков гофры на 100 мм 20 Минимальный радиус изгиба 40 мм Рабочая температура 150°С при давлении 1,5 МПа Максимальная кратковременно допустимая температура 400 °С Рабочее давление 1,5 бар Максимальное (разрушающее) давление 21 бар при 20°С Коэффициент линейного расширения 17 х10(-6), 1/°С Коэффициент теплопроводности 17 Вт(м*К) Габариты упаковки 60x15x60 см Гарантия Пожизненная Срок службы не менее 30 лет Бренд Neptun IWS Страна изготовитель Россия Артикул 2168274 | Neptun IWS |  |  |  | Пожизненная | [22 empty] | 60x15x60 см | Россия | [79 empty] | Нержавеющая сталь |  |  |  | 17 Вт(м*К) | [5 empty] | 50 м | 15А = ½” | 14,1 мм | 40 мм | 17 х10(-6), 1/°С | [16 empty] | 1,5 бар | [50 empty] | 150°С при давлении 1,5 МПа | [10 empty] | не менее 30 лет | [71 empty] | В оболочке | [10 empty] | 19,1 мм | 0,3 мм | 20 | 400 °С | 21 бар при 20°С
https://al-teh.ru/product/truba-gofrirovannaya-15a-otozhzhennaya-v-zhyoltoy-obolochke-30m/ | SS304 Труба гофрированная Stahlmann 15A отожженная в жёлтой оболочке 30м | 2154397 | https://al-teh.ru/wa-data/public/shop/products/60/20/12060/images/10848/10848.970.jpg | Гофрированные трубы из нержавеющей стали | 5946 | Длина бухты 30 м Материал изготовления Нержавеющая сталь Тип трубы В оболочке Типоразмер трубы 15А = ½” Внутренний диаметр 14,1 мм Внешний диаметр 19,1 мм Толщина стенки 0,3 мм MIN количество витков гофры на 100 мм 20 Минимальный радиус изгиба 40 мм Рабочая температура 150°С при давлении 1,5 МПа Максимальная кратковременно допустимая температура 400 °С Рабочее давление 1,5 бар Максимальное (разрушающее) давление 21 бар при 20°С Коэффициент линейного расширения 17 х10(-6), 1/°С Коэффициент теплопроводности 17 Вт(м*К) Габариты упаковки 60x15x60 см Гарантия Пожизненная Срок службы не менее 30 лет Бренд Neptun IWS Страна изготовитель Россия Артикул 2154397 | Neptun IWS |  |  |  | Пожизненная | [22 empty] | 60x15x60 см | Россия | [79 empty] | Нержавеющая сталь |  |  |  | 17 Вт(м*К) | [5 empty] | 30 м | 15А = ½” | 14,1 мм | 40 мм | 17 х10(-6), 1/°С | [16 empty] | 1,5 бар | [50 empty] | 150°С при давлении 1,5 МПа | [10 empty] | не менее 30 лет | [71 empty] | В оболочке | [10 empty] | 19,1 мм | 0,3 мм | 20 | 400 °С | 21 бар при 20°С
https://al-teh.ru/product/prokladka-silikonovaja-neptun-iws-dn-15/ | Высокотемпературная прокладка силиконовая Stahlmann (Neptun IWS) DN15 | 2171121 | https://al-teh.ru/wa-data/public/shop/products/53/76/7653/images/10819/10819.970.png | Фитинги для водоснабжения | 15 |  | Neptun IWS | 411071000008 | 4630038313337 | Китай | 2 года | 0.001 | 0.7 | 2.5 | 2.5 | 4.375e-06 | Штука | [97 empty] | силиконовая резина | [56 empty] | до 270°С | [123 empty] | Прокладка | 15А
https://al-teh.ru/product/prokladka-silikonovaja-neptun-iws-dn-20/ | Высокотемпературная прокладка силиконовая Stahlmann (Neptun IWS) DN20 | 2171122 | https://al-teh.ru/wa-data/public/shop/products/52/76/7652/images/10822/10822.970.png | Фитинги для водоснабжения | 24 |  | Neptun IWS | 411071000009 | 4630038313344 | Китай | 2 года | 0.003 | 1 | 3 | 3 | 9e-06 | Штука | [97 empty] | силиконовая резина | [56 empty] | до 270°С | [123 empty] | Прокладка | 20А
https://al-teh.ru/product/prokladka-silikonovaja-neptun-iws-dn-25/ | Высокотемпературная прокладка силиконовая Stahlmann (Neptun IWS) DN25 | 2171123 | https://al-teh.ru/wa-data/public/shop/products/51/76/7651/images/10825/10825.970.png | Фитинги для водоснабжения | 33 |  | Neptun IWS | 411071000010 | 4630038313351 | Китай | 2 года | 0.004 | 1 | 3.8 | 3.8 | 1.444e-05 | Штука | [97 empty] | силиконовая резина | [56 empty] | до 270°С | [123 empty] | Прокладка | 25А
https://al-teh.ru/product/prokladka-silikonovaja-neptun-iws-dn-32/ | Высокотемпературная прокладка силиконовая Stahlmann (Neptun IWS) DN32 | 2171124 | https://al-teh.ru/wa-data/public/shop/products/50/76/7650/images/10828/10828.970.png | Фитинги для водоснабжения | 45 |  | Neptun IWS | 411071000011 | 4630038313368 | Китай | 2 года | 0.008 | 1 | 4.5 | 4.5 | 2.025e-05 | Штука | [97 empty] | силиконовая резина | [56 empty] | до 270°С | [123 empty] | Прокладка | 32А
https://al-teh.ru/product/gayka-nakidnaya-neptun-iws-12/ | Гайка накидная Stahlmann (Neptun IWS) 1/2 | 2173016 | https://al-teh.ru/wa-data/public/shop/products/53/20/12053/images/10837/10837.970.jpg | Фитинги для водоснабжения | 48 |  | Neptun IWS | 411080000001 | 4620013426725 | Китай | 2 года | 0.023 | 1.4 | 2.7 | 2.7 | 1.0206e-05 | Штука | [97 empty] | Латунь CW617N/ЛС59-1С | [56 empty] | от -50°С до +110°С | [18 empty] | ½ | [16 empty] | 30 лет | [87 empty] | Гайка |  | стандартное соединение | для воды | никель | внутренняя (F) | 1.5 | MAX 150
https://al-teh.ru/product/gayka-nakidnaya-neptun-iws-34/ | Гайка накидная Stahlmann (Neptun IWS) 3/4 | 2173017 | https://al-teh.ru/wa-data/public/shop/products/54/20/12054/images/10838/10838.970.jpg | Фитинги для водоснабжения | 71 |  | Neptun IWS | 411080000002 | 4620013426732 | Россия |  | 0.03 | 1.6 | 3.4 | 3.4 | 1.8496e-05 | Штука | [97 empty] | Латунь CW617N/ЛС59-1С | [56 empty] | от -50°С до +110°С | [18 empty] | ¾ | [16 empty] | 30 лет | [87 empty] | Гайка |  | стандартное соединение | для воды | никель | внутренняя (F) | 1.5 | MAX 150
https://al-teh.ru/product/kolco-fiksirujushee-neptun-iws-dn15/ | Кольцо фиксирующее Stahlmann (Neptun IWS) DN15 | 2126353 | https://al-teh.ru/wa-data/public/shop/products/57/76/7657/images/10839/10839.970.png | Фитинги для водоснабжения | 12 |  | Neptun IWS | 411070000001 | 4620013422895 |  |  | 0.002 | 0.1 | 2.4 | 2.4 | 5.76e-07 | Штука | [278 empty] | Фиксирующее кольцо | 15А
https://al-teh.ru/product/kolco-fiksirujushee-neptun-iws-dn20/ | Кольцо фиксирующее Stahlmann (Neptun IWS) DN20 | 2126354 | https://al-teh.ru/wa-data/public/shop/products/56/76/7656/images/10840/10840.970.png | Фитинги для водоснабжения | 13 |  | Neptun IWS | 411070000002 | 4620013422901 |  |  | 0.003 | 0.1 | 3.2 | 3.2 | 1.024e-06 | Штука | [278 empty] | Фиксирующее кольцо | 20А
https://al-teh.ru/product/kolco-fiksirujushee-neptun-iws-dn25/ | Кольцо фиксирующее Stahlmann (Neptun IWS) DN25 | 2126355 | https://al-teh.ru/wa-data/public/shop/products/55/76/7655/images/10841/10841.970.png | Фитинги для водоснабжения | 14 |  | Neptun IWS | 411070000003 | 4620013422918 |  |  | 0.003 | 0.1 | 3.7 | 3.7 | 1.369e-06 | Штука | [278 empty] | Фиксирующее кольцо | 25А
https://al-teh.ru/product/kolco-fiksirujushee-neptun-iws-dn32/ | Кольцо фиксирующее Stahlmann (Neptun IWS) DN32 | 2126356 | https://al-teh.ru/wa-data/public/shop/products/54/76/7654/images/10842/10842.970.png | Фитинги для водоснабжения | 18 |  | Neptun IWS | 411070000004 | 4620013422925 |  |  | 0.005 | 0.1 | 0.1 | 4.5 | 4.5e-08 | Штука | [278 empty] | Фиксирующее кольцо | 32А
https://al-teh.ru/product/mufta-neptun-iws-f-15h12-ef/ | Муфта Stahlmann (Neptun IWS) (F) 15х1/2 EF | 2138901 | https://al-teh.ru/wa-data/public/shop/products/31/76/7631/images/10789/10789.970.jpg | Фитинги для водоснабжения | 144 |  | Neptun IWS | 411066000056 | 4620013422970 | Китай | 2 года | 0.085 | 3.7 | 3.2 | 3.2 | 3.7888e-05 | Штука | [117 empty] | силиконовая резина | [36 empty] | от -50°С до +110°С | [35 empty] | 30 лет | [87 empty] | Муфта | 15А | быстросъемное соединение Easy Fix | для воды | без покрытия | внутренняя (F) |  | MAX 150 | 15х1/2
https://al-teh.ru/product/mufta-neptun-iws-f-15h12-groove-ef/ | Муфта Stahlmann (Neptun IWS) (F) 15х1/2 groove EF | 2157735 | https://al-teh.ru/wa-data/public/shop/products/28/76/7628/images/10795/10795.970.jpg | Фитинги для водоснабжения | 162 |  | Neptun IWS | 411066000075 | 4620013423779 | Китай | 2 года | 0.08 | 3.7 | 3.2 | 3.2 | 3.7888e-05 | Штука | [117 empty] | силиконовая резина | [9 empty] | горячая ковка | [26 empty] | от -50°С до +110°С | [18 empty] | ½ |  | Латунь CW617N | [14 empty] | 30 лет | [87 empty] | Муфта | 15А | быстросъемное соединение Easy Fix | для воды | без покрытия | внутренняя (F) | 1.5 | MAX 150 | 15х1/2
https://al-teh.ru/product/mufta-neptun-iws-f-15h12-np-ef/ | Муфта Stahlmann (Neptun IWS) (F) 15х1/2 НП EF | 2141344 | https://al-teh.ru/wa-data/public/shop/products/30/76/7630/images/10798/10798.970.jpg | Фитинги для водоснабжения | 162 |  | Neptun IWS | 411066000072 | 4620013422987 | Китай | 2 года | 0.085 | 3.7 | 3.2 | 3.2 | 3.7888e-05 | Штука | [117 empty] | силиконовая резина | [9 empty] | горячая ковка | [26 empty] | от -50°С до +110°С | [18 empty] | ½ |  | Латунь CW617N | [14 empty] | 30 лет | [87 empty] | Муфта | 15А | быстросъемное соединение Easy Fix | для воды | никель | внутренняя (F) | 1.5 | MAX 150 | 15х1/2
https://al-teh.ru/product/mufta-neptun-iws-f-15h34-ef/ | Муфта Stahlmann (Neptun IWS) (F) 15х3/4 EF | 2157734 | https://al-teh.ru/wa-data/public/shop/products/29/76/7629/images/10790/10790.970.jpg | Фитинги для водоснабжения | 235 |  | Neptun IWS | 411066000074 | 4620013423762 | Китай | 2 года | 0.122 | 3.9 | 4 | 4 | 6.24e-05 | Штука | [117 empty] | силиконовая резина | [9 empty] | горячая ковка | [26 empty] | от -50°С до +110°С | [18 empty] | ¾ |  | Латунь CW617N | [14 empty] | 30 лет | [87 empty] | Муфта | 15А | быстросъемное соединение Easy Fix | для воды | без покрытия | внутренняя (F) | 1.5 | MAX 150 | 15х3/4
https://al-teh.ru/product/mufta-neptun-iws-f-20kh12-ef/ | Муфта Stahlmann (Neptun IWS) (F) 20х1/2 EF | 2192421 | https://al-teh.ru/wa-data/public/shop/products/43/20/12043/images/10791/10791.970.jpg | Фитинги для водоснабжения | 240 |  | Neptun IWS | 411066000048 | 4620013427302 | Китай | 2 года | Нет данных | 0 | 0 | 0 | Нет данных | Штука | [117 empty] | силиконовая резина | [9 empty] | горячая ковка | [26 empty] | от -50°С до +110°С | [18 empty] | 2020-02-01 |  | Латунь CW617N | [14 empty] | 30 лет | [87 empty] | Муфта | 20А | быстросъемное соединение Easy Fix | для воды | без покрытия | внутренняя (F) | 1.2 | MAX 150 | 20х1/2
https://al-teh.ru/product/mufta-neptun-iws-f-20h34-ef/ | Муфта Stahlmann (Neptun IWS) (F) 20х3/4 EF | 2138902 | https://al-teh.ru/wa-data/public/shop/products/23/76/7623/images/10792/10792.970.jpg | Фитинги для водоснабжения | 246 |  | Neptun IWS | 411066000057 | 4620013422239 | Китай | 2 года | 0.131 | 4.1 | 4.1 | 4.1 | 6.8921e-05 | Штука | [117 empty] | силиконовая резина | [9 empty] | горячая ковка | [26 empty] | от -50°С до +110°С | [18 empty] | ¾ |  | Латунь CW617N | [14 empty] | 30 лет | [87 empty] | Муфта | 20А | быстросъемное соединение Easy Fix | для воды | без покрытия | внутренняя (F) | 1.2 | MAX 150 | 20х3/4
https://al-teh.ru/product/mufta-neptun-iws-f-20h34-np-ef/ | Муфта Stahlmann (Neptun IWS) (F) 20х3/4 НП EF | 2141345 | https://al-teh.ru/wa-data/public/shop/products/22/76/7622/images/10799/10799.970.jpg | Фитинги для водоснабжения | 253 |  | Neptun IWS | 411066000060 | 4620013422246 | Китай | 2 года | 0.131 | 4.1 | 4.1 | 4.1 | 6.8921e-05 | Штука | [117 empty] | силиконовая резина | [9 empty] | горячая ковка | [26 empty] | от -50°С до +110°С | [18 empty] | ¾ |  | Латунь CW617N | [14 empty] | 30 лет | [87 empty] | Муфта | 20А | быстросъемное соединение Easy Fix | для воды | никель | внутренняя (F) | 1.2 | MAX 150 | 20х3/4
https://al-teh.ru/product/mufta-neptun-iws-f-25h1/ | Муфта Stahlmann (Neptun IWS) (F) 25х1 | 2117671 | https://al-teh.ru/wa-data/public/shop/products/89/75/7589/images/10800/10800.970.jpg | Фитинги для водоснабжения | 162 | Конструкция фитинга Стандартное соединение Материал фитинга и фиксирующего кольца Латунь CW617N Материал уплотнителя силиконовая резина Покрытие Без покрытия Способ производства горячая ковка Соединение фитинга 25х1 Типоразмер трубы 25А = 1” Тип резьбы внутренняя Максимальная кратковременно допустимая температура 150 °С Допустимая температура окружающей среды от -50 до +110 °С Рабочее давление 1,0 МПа Максимальное кратковременное давление 3,5 МПа Размеры 5x5x4,5 см Гарантия 2 года Срок службы 30 лет Бренд Neptun IWS Страна изготовитель Китай Артикул 2117671 | Neptun IWS |  |  |  | 2 года | [23 empty] | Китай | [80 empty] | Без покрытия |  | от -50 до +110 °С | [7 empty] | 25А = 1” | [8 empty] | силиконовая резина | [9 empty] | горячая ковка | 1,0 МПа | [19 empty] | 5x5x4,5 см | [26 empty] | Латунь CW617N | [14 empty] | 30 лет | [85 empty] | 150 °С |  |  |  | Стандартное соединение |  |  | внутренняя |  |  | 25х1 | 3,5 МПа
https://al-teh.ru/product/mufta-neptun-iws-f-25h1-ef/ | Муфта Stahlmann (Neptun IWS) (F) 25х1 EF | 2138903 | https://al-teh.ru/wa-data/public/shop/products/17/76/7617/images/10793/10793.970.jpg | Фитинги для водоснабжения | 345 |  | Neptun IWS | 411066000058 | 4620013422253 | Китай | 2 года | 0.196 | 4.4 | 5 | 5 | 0.00011 | Штука | [117 empty] | силиконовая резина | [9 empty] | горячая ковка | [26 empty] | от -50°С до +110°С | [18 empty] | 1 |  | Латунь CW617N | [14 empty] | 30 лет | [87 empty] | Муфта | 25А | быстросъемное соединение Easy Fix | для воды | без покрытия | внутренняя (F) | 1 | MAX 150 | 25х1
https://al-teh.ru/product/mufta-neptun-iws-f-32h1-14-ef/ | Муфта Stahlmann (Neptun IWS) (F) 32х1 1/4 EF | 2141662 | https://al-teh.ru/wa-data/public/shop/products/14/76/7614/images/10794/10794.970.jpg | Фитинги для водоснабжения | 633 |  | Neptun IWS | 411066000063 | 4620013422260 | Китай | 2 года | 0.29 | 4.8 | 6 | 6 | 0.0001728 | Штука | [117 empty] | силиконовая резина | [9 empty] | горячая ковка | [26 empty] | от -50°С до +110°С | [18 empty] | 1¼ |  | Латунь CW617N | [14 empty] | 30 лет | [87 empty] | Муфта | 32А | быстросъемное соединение Easy Fix | для воды | без покрытия | внутренняя (F) | 1 | MAX 150 | 32х1 1/4
https://al-teh.ru/product/mufta-neptun-iws-m-15h12-ef/ | Муфта Stahlmann (Neptun IWS) (M) 15х1/2 EF | 2138898 | https://al-teh.ru/wa-data/public/shop/products/34/76/7634/images/10783/10783.970.jpg | Фитинги для водоснабжения | 144 |  | Neptun IWS | 411066000053 | 4620013422277 | Китай | 2 года | 0.074 | 3.7 | 3.2 | 3.2 | 3.7888e-05 | Штука | [117 empty] | силиконовая резина | [9 empty] | горячая ковка | [26 empty] | от -50°С до +110°С | [18 empty] | ½ |  | Латунь CW617N | [14 empty] | 30 лет | [87 empty] | Муфта | 15А | быстросъемное соединение Easy Fix | для воды | без покрытия | наружная (M) | 1.5 | MAX 150 | 15х1/2
https://al-teh.ru/product/mufta-neptun-iws-m-15h12-np-ef/ | Муфта Stahlmann (Neptun IWS) (M) 15х1/2 НП EF | 2141346 | https://al-teh.ru/wa-data/public/shop/products/33/76/7633/images/10796/10796.970.jpg | Фитинги для водоснабжения | 138 |  | Neptun IWS | 411066000061 | 4620013422284 | Китай | 2 года | 0.074 | 3.7 | 3.2 | 3.2 | 3.7888e-05 | Штука | [117 empty] | силиконовая резина | [9 empty] | горячая ковка | [26 empty] | от -50°С до +110°С | [18 empty] | ½ |  | Латунь CW617N | [14 empty] | 30 лет | [87 empty] | Муфта | 15А | быстросъемное соединение Easy Fix | для воды | никель | наружная (M) | 1.5 | MAX 150 | 15х1/2
https://al-teh.ru/product/mufta-neptun-iws-m-15h34-ef/ | Муфта Stahlmann (Neptun IWS) (M) 15х3/4 EF | 2157733 | https://al-teh.ru/wa-data/public/shop/products/32/76/7632/images/10784/10784.970.jpg | Фитинги для водоснабжения | 231 |  | Neptun IWS | 411066000073 | 4620013423755 | Китай | 2 года | 0.111 | 4 | 3.8 | 3.8 | 5.776e-05 | Штука | [117 empty] | силиконовая резина | [9 empty] | горячая ковка | [26 empty] | от -50°С до +110°С | [18 empty] | ¾ |  | Латунь CW617N | [14 empty] | 30 лет | [87 empty] | Муфта | 15А | быстросъемное соединение Easy Fix | для воды | без покрытия | наружная (M) | 1.5 | MAX 150 | 15х3/4
https://al-teh.ru/product/mufta-neptun-iws-m-20kh12-ef/ | Муфта Stahlmann (Neptun IWS) (M) 20х1/2 EF | 2192422 | https://al-teh.ru/wa-data/public/shop/products/42/20/12042/images/10785/10785.970.jpg | Фитинги для водоснабжения | 235 |  | Neptun IWS | 411066000049 | 4620013427296 | Китай | 2 года | Нет данных | 0 | 0 | 0 | Нет данных | Штука | [117 empty] | силиконовая резина | [9 empty] | горячая ковка | [26 empty] | от -50°С до +110°С | [18 empty] | 2020-02-01 |  | Латунь CW617N | [14 empty] | 30 лет | [87 empty] | Муфта | 20А | быстросъемное соединение Easy Fix | для воды | без покрытия | наружная (M) | 1.2 | MAX 150 | 20х1/2
https://al-teh.ru/product/mufta-neptun-iws-m-20h34-ef/ | Муфта Stahlmann (Neptun IWS) (M) 20х3/4 EF | 2138899 | https://al-teh.ru/wa-data/public/shop/products/25/76/7625/images/10786/10786.970.jpg | Фитинги для водоснабжения | 246 |  | Neptun IWS | 411066000054 | 4620013422291 | Китай | 2 года | 0.12 | 4.1 | 4.1 | 4.1 | 6.8921e-05 | Штука | [117 empty] | силиконовая резина | [9 empty] | горячая ковка | [26 empty] | от -50°С до +110°С | [18 empty] | ¾ |  | Латунь CW617N | [14 empty] | 30 лет | [87 empty] | Муфта | 20А | быстросъемное соединение Easy Fix | для воды | без покрытия | наружная (M) | 1.2 | MAX 150 | 20х3/4
https://al-teh.ru/product/mufta-neptun-iws-m-20h34-np-ef/ | Муфта Stahlmann (Neptun IWS) (M) 20х3/4 НП EF | 2141347 | https://al-teh.ru/wa-data/public/shop/products/24/76/7624/images/10797/10797.970.jpg | Фитинги для водоснабжения | 253 |  | Neptun IWS | 411066000062 | 4620013422307 | Китай | 2 года | 0.12 | 4.1 | 4.1 | 4.1 | 6.8921e-05 | Штука | [117 empty] | силиконовая резина | [9 empty] | горячая ковка | [26 empty] | от -50°С до +110°С | [18 empty] | ¾ |  | Латунь CW617N | [14 empty] | 30 лет | [87 empty] | Муфта | 20А | быстросъемное соединение Easy Fix | для воды | никель | наружная (M) | 1.2 | MAX 150 | 20х3/4
https://al-teh.ru/product/mufta-neptun-iws-m-25h1-ef/ | Муфта Stahlmann (Neptun IWS) (M) 25х1 EF | 2138900 | https://al-teh.ru/wa-data/public/shop/products/18/76/7618/images/10787/10787.970.jpg | Фитинги для водоснабжения | 345 |  | Neptun IWS | 411066000055 | 4620013422314 | Китай | 2 года | 0.18 | 4.5 | 5 | 5 | 0.0001125 | Штука | [117 empty] | силиконовая резина | [9 empty] | горячая ковка | [26 empty] | от -50°С до +110°С | [18 empty] | 1 |  | Латунь CW617N | [14 empty] | 30 лет | [87 empty] | Муфта | 25А | быстросъемное соединение Easy Fix | для воды | без покрытия | наружная (M) | 1 | MAX 150 | 25х1
https://al-teh.ru/product/mufta-neptun-iws-m-32h1-14-ef/ | Муфта Stahlmann (Neptun IWS) (M) 32х1 1/4 EF | 2141663 | https://al-teh.ru/wa-data/public/shop/products/15/76/7615/images/10788/10788.970.jpg | Фитинги для водоснабжения | 633 |  | Neptun IWS | 411066000064 | 4620013422321 | Китай | 2 года | 0.31 | 5.2 | 6 | 6 | 0.0001872 | Штука | [117 empty] | силиконовая резина | [9 empty] | горячая ковка | [26 empty] | от -50°С до +110°С | [18 empty] | 1¼ |  | Латунь CW617N | [14 empty] | 30 лет | [87 empty] | Муфта | 32А | быстросъемное соединение Easy Fix | для воды | без покрытия | наружная (M) | 1 | MAX 150 | 32х1 1/4
https://al-teh.ru/product/mufta-neptun-iws-15h15-ef/ | Муфта Stahlmann (Neptun IWS) 15х15 EF | 2149512 | https://al-teh.ru/wa-data/public/shop/products/35/76/7635/images/10780/10780.970.jpg | Фитинги для водоснабжения | 196 |  | Neptun IWS | 411066000065 | 4620013422451 | Китай | 2 года | 0.11 | 4.4 | 3.2 | 3.2 | 4.5056e-05 | Штука | [117 empty] | силиконовая резина | [9 empty] | горячая ковка | [26 empty] | от -50°С до +110°С | [20 empty] | Латунь CW617N | [14 empty] | 30 лет | [87 empty] | Муфта | 15А | быстросъемное соединение Easy Fix | для воды | без покрытия | внутренняя (F) | 1.5 | MAX 150 | 15х15
https://al-teh.ru/product/mufta-neptun-iws-20x15-ef/ | Муфта Stahlmann (Neptun IWS) 20x15 EF | 2149513 | https://al-teh.ru/wa-data/public/shop/products/27/76/7627/images/10801/10801.970.jpg | Фитинги для водоснабжения | 281 |  | Neptun IWS | 411066000066 | 4620013422499 | Китай | 2 года | 0.157 | 4.6 | 4.1 | 4.1 | 7.7326e-05 | Штука | [117 empty] | силиконовая резина | [9 empty] | горячая ковка | [26 empty] | от -50°С до +110°С | [20 empty] | Латунь CW617N | [14 empty] | 30 лет | [87 empty] | Муфта | 20А | быстросъемное соединение Easy Fix | для воды | без покрытия | внутренняя (F) |  | MAX 150 | 20х15
https://al-teh.ru/product/mufta-neptun-iws-f-gaz-15h12/ | Муфта Stahlmann (Neptun IWS) (F) газ 15х1/2 | 2117697 | https://al-teh.ru/wa-data/public/shop/products/80/75/7580/images/5786/5786.970.jpg | Фитинги для систем газоснабжения | 158 |  | Neptun IWS |  | 4620013422833 | Китай |  | 0.069 | 3.9 | 3.2 | 3.2 | 3.9936e-05 | Штука | [154 empty] | от -50°С до +110°С | [35 empty] | 10 лет | [87 empty] | Муфта |  | стандартное соединение | для газа | без покрытия | внутренняя (F) |  | MAX 150 | 15х1/2
https://al-teh.ru/product/mufta-neptun-iws-f-gaz-20h34/ | Муфта Stahlmann (Neptun IWS) (F) газ 20х3/4 | 2117698 | https://al-teh.ru/wa-data/public/shop/products/78/75/7578/images/5780/5780.970.jpg | Фитинги для систем газоснабжения | 279 |  | Neptun IWS |  | 4620013422840 | Китай |  | 0.113 | 4.5 | 4.1 | 4.1 | 7.5645e-05 | Штука | [154 empty] | от -50°С до +110°С | [35 empty] | 10 лет | [87 empty] | Муфта |  | стандартное соединение | для газа | без покрытия | внутренняя (F) |  | MAX 150 | 20х3/4
https://al-teh.ru/product/mufta-neptun-iws-f-gaz-25h1/ | Муфта Stahlmann (Neptun IWS) (F) газ 25х1 | 2117699 | https://al-teh.ru/wa-data/public/shop/products/76/75/7576/images/5774/5774.970.jpg | Фитинги для систем газоснабжения | 381 |  | Neptun IWS |  | 4620013422857 | Китай |  | 0.174 | 4.9 | 5 | 5 | 0.0001225 | Штука | [154 empty] | от -50°С до +110°С | [35 empty] | 10 лет | [87 empty] | Муфта |  | стандартное соединение | для газа | без покрытия | внутренняя (F) |  | MAX 150 | 25х1
https://al-teh.ru/product/mufta-neptun-iws-m-gaz-15h12/ | Муфта Stahlmann (Neptun IWS) (M) газ 15х1/2 | 2117694 | https://al-teh.ru/wa-data/public/shop/products/81/75/7581/images/5789/5789.970.jpg | Фитинги для систем газоснабжения | 163 |  | Neptun IWS |  | 4620013422864 | Китай |  | 0.066 | 4.1 | 3.2 | 3.2 | 4.1984e-05 | Штука | [154 empty] | от -50°С до +110°С | [35 empty] | 10 лет | [87 empty] | Муфта |  | стандартное соединение | для газа | без покрытия | наружная (M) |  | MAX 150 | 15х1/2
https://al-teh.ru/product/mufta-neptun-iws-m-gaz-20h34/ | Муфта Stahlmann (Neptun IWS) (M) газ 20х3/4 | 2117695 | https://al-teh.ru/wa-data/public/shop/products/79/75/7579/images/5783/5783.970.jpg | Фитинги для систем газоснабжения | 279 |  | Neptun IWS |  | 4620013422871 | Китай |  | 0.109 | 4.7 | 4.1 | 4.1 | 7.9007e-05 | Штука | [154 empty] | от -50°С до +110°С | [35 empty] | 10 лет | [87 empty] | Муфта |  | стандартное соединение | для газа | без покрытия | наружная (M) |  | MAX 150 | 20х3/4
https://al-teh.ru/product/mufta-neptun-iws-m-gaz-25h1/ | Муфта Stahlmann (Neptun IWS) (M) газ 25х1 | 2117696 | https://al-teh.ru/wa-data/public/shop/products/77/75/7577/images/5777/5777.970.jpg | Фитинги для систем газоснабжения | 401 |  | Neptun IWS |  | 4620013422888 | Китай |  | 0.178 | 5.3 | 5 | 5 | 0.0001325 | Штука | [154 empty] | от -50°С до +110°С | [35 empty] | 10 лет | [87 empty] | Муфта |  | стандартное соединение | для газа | без покрытия | наружная (M) |  | MAX 150 | 25х1
https://al-teh.ru/product/reyka-dlya-krepleniya-truby-sqr/ | Рейка для крепления трубы SQR | 2163558 | https://al-teh.ru/wa-data/public/shop/products/38/20/12038/images/10774/10774.970.jpg | Крепления для систем пожаротушения | 107 |  | Neptun IWS | 430606000002_ИВС | 4680039071767 | Россия |  | 0.215 | 1.5 | 66.5 | 1.5 | 0.00014962 | Штука | [17 empty] | Россия | [79 empty] | Оцинкованная сталь | [50 empty] | 650 х 15 х 15 мм
https://al-teh.ru/product/fiksator-dlya-fitinga-15x12-neptun-iws/ | Фиксатор для фитинга 15x1/2" Stahlmann (Neptun IWS) | 2163559 | https://al-teh.ru/wa-data/public/shop/products/39/20/12039/images/10775/10775.970.jpg | Крепления для систем пожаротушения | 71 |  | Neptun IWS | 411064000004 | 4620013424622 | Китай | 2 года | 0.017 | 1.7 | 11.5 | 4.4 | 8.602e-05 | Штука
https://al-teh.ru/product/zazhim-dlya-fiksatsii-truby-neptun-iws-bracket-l/ | Зажим для фиксации трубы Stahlmann (Neptun IWS) Bracket L | 2163555 | https://al-teh.ru/wa-data/public/shop/products/41/20/12041/images/10777/10777.970.jpg | Крепления для систем пожаротушения | 78 |  | Neptun IWS | 411064000001 | 4620013424592 | Китай | 2 года | 0.057 | 4.7 | 6.2 | 2.3 | 6.7022e-05 | Штука
https://al-teh.ru/product/zazhim-na-napravlyayushchie-neptun-iws-bracket-s/ | Зажим на направляющие Stahlmann (Neptun IWS) Bracket S | 2163556 | https://al-teh.ru/wa-data/public/shop/products/40/20/12040/images/10776/10776.970.jpg | Крепления для систем пожаротушения | 117 |  | Neptun IWS | 411064000002 | 4620013424608 | Китай | 2 года | 0.093 | 2.5 | 11 | 3.8 | 0.0001045 | Штука
https://al-teh.ru/product/teplolyuks-carpet-50x80-elektricheskiy-kovrik-dlya-sushki-obuvi-seryy/ | Коврик для сушки обуви и обогрева ног "Теплолюкс-carpet" (в коробке) | 2217628 | https://al-teh.ru/wa-data/public/shop/products/99/20/12099/images/16999/16999.970.png | Коврик с подогревом | 1999 | Бренд Теплолюкс Номенклатурный номер 43050562000015 EAN код товара 4630038313238 Страна Россия Гарантия 1 год Вес с упаковкой, кг Нет данных Высота упаковки, см 0 Длина упаковки, см 0 Ширина упаковки, см 0 Объем упаковки, м³ Нет данных Единица измерения Штука Цвет серый Степень пылевлагозащиты IP67 Класс защиты от поражения электрическим током I Напряжение питания ~220–230 В, АС; 50 Гц Мощность, Вт 70 Площадь коврика, м² 0,4 Способ подключения к сети 220V | Теплолюкс | 43050562000015 | 4630038313238 | Россия | 1 год | Нет данных | 0 | 0 | 0 | Нет данных | Штука | [10 empty] | 70 |  |  | к сети 220V | [41 empty] | ~220–230 В, АС; 50 Гц | [9 empty] | серый | [122 empty] | IP67 | [22 empty] | I | [76 empty] | 0.4
https://al-teh.ru/product/teplolyuks-carpet-50x80-elektricheskiy-kovrik-dlya-sushki-obuvi-korichn/ | Коврик для сушки обуви и обогрева ног "Теплолюкс-carpet" (без коробки) | 2217629 | https://al-teh.ru/wa-data/public/shop/products/00/21/12100/images/17003/17003.970.jpg | Коврик с подогревом | 1999 | Бренд Теплолюкс Номенклатурный номер 43050562000016 EAN код товара 4630038313221 Страна Россия Гарантия 1 год Вес с упаковкой, кг Нет данных Высота упаковки, см 0 Длина упаковки, см 0 Ширина упаковки, см 0 Объем упаковки, м³ Нет данных Единица измерения Штука Мощность, Вт 70 Площадь коврика, м² 0,4 Способ подключения к сети 220V | Теплолюкс | 43050562000016 | 4630038313221 | Россия | 1 год | Нет данных | 0 | 0 | 0 | Нет данных | Штука | [10 empty] | 70 |  |  | к сети 220V | [274 empty] | 0.4
https://al-teh.ru/product/teplolyuks-carpet-90x60-elektricheskiy-kovrik-dlya-sushki-obuvi-seryy/ | Коврик с подогревом "Теплолюкс" CARPET 80х50 серый | 2098192 | https://al-teh.ru/wa-data/public/shop/products/98/20/12098/images/17006/17006.970.jpg | Коврик с подогревом | 2735 | Бренд Теплолюкс Номенклатурный номер 43050562000001 EAN код товара 4607090078566 Страна Россия Гарантия 1 год Вес с упаковкой, кг 1,82 Высота упаковки, см 16,5 Длина упаковки, см 52 Ширина упаковки, см 16,5 Объем упаковки, м³ 0,009 Единица измерения Штука Цвет серый Степень пылевлагозащиты IP67 Класс защиты от поражения электрическим током I Напряжение питания ~220 В, AC; 50 Гц Мощность, Вт 65 Площадь коврика, м² 0,4 Способ подключения к сети 220V | Теплолюкс | 43050562000001 | 4607090078566 | Россия | 1 год | 1.82 | 16.5 | 52 | 16.5 | 0.009 | Штука | [10 empty] | 65 |  |  | к сети 220V | [41 empty] | ~220 В, AC; 50 Гц | [9 empty] | серый | [122 empty] | IP67 | [22 empty] | I | [76 empty] | 0.4
https://al-teh.ru/product/obogrevatel-zerkala-teploljuks-mirror-50h42/ | Обогреватель зеркала «Теплолюкс Mirror» 50х42 | 2098190 | https://al-teh.ru/wa-data/public/shop/products/65/22/2265/images/10965/10965.970.jpg | Обогрев зеркал | 1522 | Бренд Теплолюкс Номенклатурный номер 43050561000001 EAN код товара 4607090078580 Страна Россия Гарантия 2 года Срок службы 5 лет Вес с упаковкой, кг 0,319 Высота упаковки, см 42 Длина упаковки, см 50 Ширина упаковки, см 50 Объем упаковки, м³ 0,00002 Единица измерения Штука Класс защиты от поражения электрическим током I Напряжение питания ~220 В, AC; 50 Гц Длина установочного провода с электровилкой, м 1,5 Площадь обогрева 0,21 м² Мощность, Вт 35 Площадь обогреваемой поверхности зеркала, м² 0,21 | Теплолюкс | 43050561000001 | 4607090078580 | Россия | 2 года | 0.319 | 42 | 50 | 50 | 2e-05 | Штука | [10 empty] | 35 | [40 empty] | 0,21 м² |  |  |  | ~220 В, AC; 50 Гц | [134 empty] | 5 лет | [20 empty] | I | [77 empty] | 1.5 | 0.21
https://al-teh.ru/product/obogrevatel-zerkala-teploljuks-mirror-60x50/ | Обогреватель зеркала «Теплолюкс Mirror» 60x50 | 2098191 | https://al-teh.ru/wa-data/public/shop/products/66/22/2266/images/10966/10966.970.jpg | Обогрев зеркал | 1675 | Бренд Теплолюкс Номенклатурный номер 43050561000002 EAN код товара 4607090078597 Страна Россия Гарантия 2 года Срок службы 5 лет Вес с упаковкой, кг 0,411 Высота упаковки, см 50 Длина упаковки, см 60 Ширина упаковки, см 1 Объем упаковки, м³ 0,00003 Единица измерения Штука Класс защиты от поражения электрическим током I Напряжение питания ~220 В, AC; 50 Гц Длина установочного провода с электровилкой, м 1,5 Площадь обогрева 0,3 м² Мощность, Вт 50 Площадь обогреваемой поверхности зеркала, м² 0,3 | Теплолюкс | 43050561000002 | 4607090078597 | Россия | 2 года | 0.411 | 50 | 60 | 1 | 3e-05 | Штука | [10 empty] | 50 | [40 empty] | 0,3 м² |  |  |  | ~220 В, AC; 50 Гц | [134 empty] | 5 лет | [20 empty] | I | [77 empty] | 1.5 | 0.3
https://al-teh.ru/product/polotencesushitel-teploljuks-savanna-50x75/ | Полотенцесушитель Теплолюкс Savanna 50x75 | 2076736 | https://al-teh.ru/wa-data/public/shop/products/10/16/1610/images/10967/10967.970.png | Полотенцесушители | 10973 | Бренд Теплолюкс Номенклатурный номер 4305057010000002 EAN код товара 4607090077538 Страна Россия Гарантия 2 года Срок службы 7 лет Вес с упаковкой, кг 3,932 Высота упаковки, см 81 Длина упаковки, см 53 Ширина упаковки, см 13 Объем упаковки, м³ 0,05824 Единица измерения Штука Цвет нержавейка Степень пылевлагозащиты IPX3 Напряжение питания ~220 В, AC; 50 Гц Длина установочного провода с электровилкой, м 1,5 Мощность, Вт 50 Допустимая нагрузка 4 кг Температура поверхности, ºС 55 Размер, см 50х75х10 Форма полотенцесушителя Лесенка | Теплолюкс | 4305057010000000 | 4607090077538 | Россия | 2 года | 3.932 | 81 | 53 | 13 | 0.05824 | Штука | [10 empty] | 50 | [44 empty] | ~220 В, AC; 50 Гц | [9 empty] | нержавейка | [122 empty] | IPX3 |  | 7 лет | [98 empty] | 1.5 |  | 4 кг | 55 | 50х75х10 | Лесенка
https://al-teh.ru/product/polotencesushitel-teploljuks-savanna-50x50/ | Полотенцесушитель Теплолюкс Savanna 50x50 | 2076735 | https://al-teh.ru/wa-data/public/shop/products/09/16/1609/images/10968/10968.970.png | Полотенцесушители | 9477 | Бренд Теплолюкс Номенклатурный номер 4305057010000001 EAN код товара 4607090077521 Страна Россия Гарантия 2 года Срок службы 7 лет Вес с упаковкой, кг 3,006 Высота упаковки, см 56 Длина упаковки, см 56 Ширина упаковки, см 11 Объем упаковки, м³ 0,035112 Единица измерения Штука Цвет нержавейка Степень пылевлагозащиты IPX3 Напряжение питания ~220 В, AC; 50 Гц Длина установочного провода с электровилкой, м 1,5 Мощность, Вт 40 Допустимая нагрузка 4 кг Температура поверхности, ºС 55 Размер, см 50х50х8 Форма полотенцесушителя Лесенка | Теплолюкс | 4305057010000000 | 4607090077521 | Россия | 2 года | 3.006 | 56 | 56 | 11 | 0.035112 | Штука | [10 empty] | 40 | [44 empty] | ~220 В, AC; 50 Гц | [9 empty] | нержавейка | [122 empty] | IPX3 |  | 7 лет | [98 empty] | 1.5 |  | 4 кг | 55 | 50х50х8 | Лесенка
https://al-teh.ru/product/polotencesushitel-teploljuks-sahara-50h50/ | Полотенцесушитель Теплолюкс Sahara 50х50 | 2076734 | https://al-teh.ru/wa-data/public/shop/products/08/16/1608/images/10969/10969.970.png | Полотенцесушители | 6480 | Бренд Теплолюкс Номенклатурный номер 4305057005000001 EAN код товара 4607090077514 Страна Россия Гарантия 2 года Срок службы 7 лет Вес с упаковкой, кг 3,088 Высота упаковки, см 56 Длина упаковки, см 56 Ширина упаковки, см 11 Объем упаковки, м³ 0,034496 Единица измерения Штука Цвет нержавейка Степень пылевлагозащиты IPX3 Напряжение питания ~220 В, AC; 50 Гц Длина установочного провода с электровилкой, м 1,5 Мощность, Вт 53 Допустимая нагрузка 4 кг Температура поверхности, ºС 55 Размер, см 50х50х8 Форма полотенцесушителя Змейка | Теплолюкс | 4305057005000000 | 4607090077514 | Россия | 2 года | 3.088 | 56 | 56 | 11 | 0.034496 | Штука | [10 empty] | 53 | [44 empty] | ~220 В, AC; 50 Гц | [9 empty] | нержавейка | [122 empty] | IPX3 |  | 7 лет | [98 empty] | 1.5 |  | 4 кг | 55 | 50х50х8 | Змейка
https://al-teh.ru/product/polotencesushitel-teploljuks-flora-60h90-krasnyj/ | Полотенцесушитель "Теплолюкс" Flora 60х90 красный | 2129970 | https://al-teh.ru/wa-data/public/shop/products/13/56/5613/images/10970/10970.970.jpg | Полотенцесушители | 13365 | Материал изготовления Стекло Мощность, Вт 260 Напряжение питания, В 220 Длина соединительного провода, м 2 Размеры 60х90 см Размеры 100x68x6 см Максимальное количество полотенцедержателей 4 Кол-во полотенцедержателей в комплекте 2 шт Вес с креплениями и полотенцедержателями, кг 10,5 Степень пылевлагозащиты IP44 Допустимая нагрузка 4 кг Класс защиты II Температура поверхности, °С 65-75 °С Цвет Красный Гарантия 24 месяца Срок службы 7 лет Габариты упаковки 100x68x6 см Бренд Теплолюкс Страна изготовитель Россия Артикул 2129970 | Теплолюкс |  |  |  | 24 месяца | [16 empty] | 260 | [5 empty] | 100x68x6 см | Россия | [41 empty] | II | [5 empty] | Красный | [27 empty] | 220 | 2 |  |  | Стекло | [50 empty] | 100x68x6 см | [39 empty] | IP44 |  | 7 лет | [100 empty] | 4 кг |  |  |  | 4 | 2 шт | 10.5 | 65-75 °С
https://al-teh.ru/product/polotencesushitel-teploljuks-flora-60h90-oranzhevyj/ | Полотенцесушитель "Теплолюкс" Flora 60х90 оранжевый | 2129971 | https://al-teh.ru/wa-data/public/shop/products/14/56/5614/images/10971/10971.970.jpg | Полотенцесушители | 13365 | Материал изготовления Стекло Мощность, Вт 260 Напряжение питания, В 220 Длина соединительного провода, м 2 Размеры 60х90 см Размеры 100x68x6 см Максимальное количество полотенцедержателей 4 Кол-во полотенцедержателей в комплекте 2 шт Вес с креплениями и полотенцедержателями, кг 10.5 Степень пылевлагозащиты IP44 Допустимая нагрузка 4 кг Класс защиты II Температура поверхности, °С 65-75 °С Цвет Оранжевый Гарантия 24 месяца Срок службы 7 лет Габариты упаковки 100x68x6 см Бренд Теплолюкс Страна изготовитель Россия Артикул 2129971 | Теплолюкс |  |  |  | 24 месяца | [16 empty] | 260 | [5 empty] | 100x68x6 см | Россия | [41 empty] | II | [5 empty] | Оранжевый | [27 empty] | 220 | 2 |  |  | Стекло | [50 empty] | 100x68x6 см | [39 empty] | IP44 |  | 7 лет | [100 empty] | 4 кг |  |  |  | 4 | 2 шт | 10.5 | 65-75 °С
https://al-teh.ru/product/polotencesushitel-teploljuks-flora-60h90-korichnevyj/ | Полотенцесушитель "Теплолюкс" Flora 60х90 коричневый | 2129973 | https://al-teh.ru/wa-data/public/shop/products/12/56/5612/images/10982/10982.970.jpg | Полотенцесушители | 13365 | Материал изготовления Стекло Мощность, Вт 260 Напряжение питания, В 220 Длина соединительного провода, м 2 Размеры 60х90 см Размеры 100x68x6 см Максимальное количество полотенцедержателей 4 Кол-во полотенцедержателей в комплекте 2 шт Вес с креплениями и полотенцедержателями, кг 10.5 Класс защиты II Степень пылевлагозащиты IP44 Допустимая нагрузка 4 кг Температура поверхности, °С 65-75 °С Цвет Коричневый Гарантия 24 месяца Срок службы 7 лет Габариты упаковки 100x68x6 см Бренд Теплолюкс Страна изготовитель Россия Артикул 2129973 | Теплолюкс |  |  |  | 24 месяца | [16 empty] | 260 | [5 empty] | 100x68x6 см | Россия | [41 empty] | II | [5 empty] | Коричневый | [27 empty] | 220 | 2 |  |  | Стекло | [50 empty] | 100x68x6 см | [39 empty] | IP44 |  | 7 лет | [100 empty] | 4 кг |  |  |  | 4 | 2 шт | 10.5 | 65-75 °С
https://al-teh.ru/product/polotencesushitel-teploljuks-flora-60h90-bordovyj/ | Полотенцесушитель "Теплолюкс" Flora 60х90 бордовый | 2129975 | https://al-teh.ru/wa-data/public/shop/products/09/56/5609/images/10972/10972.970.jpg | Полотенцесушители | 13365 | Материал изготовления Стекло Мощность, Вт 260 Напряжение питания, В 220 Длина соединительного провода, м 2 Размеры 100x68x6 см Размеры 60х90 см Максимальное количество полотенцедержателей 4 Кол-во полотенцедержателей в комплекте 2 шт Вес с креплениями и полотенцедержателями, кг 10,5 Степень пылевлагозащиты IP44 Допустимая нагрузка 4 кг Класс защиты II Температура поверхности, °С 65-75 °С Цвет Бордовый Гарантия 24 месяца Срок службы 7 лет Габариты упаковки 100x68x6 см Бренд Теплолюкс Страна изготовитель Россия Артикул 2129975 | Теплолюкс |  |  |  | 24 месяца | [16 empty] | 260 | [5 empty] | 100x68x6 см | Россия | [41 empty] | II | [5 empty] | Бордовый | [27 empty] | 220 | 2 |  |  | Стекло | [50 empty] | 60х90 см | [39 empty] | IP44 |  | 7 лет | [100 empty] | 4 кг |  |  |  | 4 | 2 шт | 10.5 | 65-75 °С
https://al-teh.ru/product/polotencesushitel-teploljuks-flora-60h90-bezhevyj/ | Полотенцесушитель "Теплолюкс" Flora 60х90 бежевый | 2129976 | https://al-teh.ru/wa-data/public/shop/products/07/56/5607/images/10973/10973.970.jpg | Полотенцесушители | 13365 | Материал изготовления Стекло Мощность, Вт 260 Напряжение питания, В 220 Длина соединительного провода, м 2 Размеры 60х90 см Размеры 100x68x6 см Максимальное количество полотенцедержателей 4 Кол-во полотенцедержателей в комплекте 2 шт Вес с креплениями и полотенцедержателями, кг 10,5 Класс защиты II Степень пылевлагозащиты IP44 Допустимая нагрузка 4 кг Температура поверхности, °С 65-75 °С Цвет Бежевый Гарантия 24 месяца Срок службы 7 лет Габариты упаковки 100x68x6 см Бренд Теплолюкс Страна изготовитель Россия Артикул 2129976 | Теплолюкс |  |  |  | 24 месяца | [16 empty] | 260 | [5 empty] | 100x68x6 см | Россия | [41 empty] | II | [5 empty] | Бежевый | [27 empty] | 220 | 2 |  |  | Стекло | [50 empty] | 100x68x6 см | [39 empty] | IP44 |  | 7 лет | [100 empty] | 4 кг |  |  |  | 4 | 2 шт | 10.5 | 65-75 °С
https://al-teh.ru/product/polotencesushitel-teploljuks-flora-60h60-krasnyj/ | Полотенцесушитель "Теплолюкс" Flora 60х60 красный | 2129962 | https://al-teh.ru/wa-data/public/shop/products/05/56/5605/images/10974/10974.970.jpg | Полотенцесушители | 10006 | Материал изготовления Стекло Мощность, Вт 160 Напряжение питания, В 220 Длина соединительного провода, м 2 Размеры 60х60 см Размеры 69x67x6 см Максимальное количество полотенцедержателей 2 Кол-во полотенцедержателей в комплекте 1 шт Вес с креплениями и полотенцедержателями, кг 5,2 Степень пылевлагозащиты IP44 Допустимая нагрузка 4 кг Класс защиты II Температура поверхности, °С 65-75 °С Цвет Красный Гарантия 24 месяца Срок службы 7 лет Габариты упаковки 69x67x6 см Бренд Теплолюкс Страна изготовитель Россия Артикул 2129962 | Теплолюкс |  |  |  | 24 месяца | [16 empty] | 160 | [5 empty] | 69x67x6 см | Россия | [41 empty] | II | [5 empty] | Красный | [27 empty] | 220 | 2 |  |  | Стекло | [50 empty] | 69x67x6 см | [39 empty] | IP44 |  | 7 лет | [100 empty] | 4 кг |  |  |  | 2 | 1 шт | 5.2 | 65-75 °С
https://al-teh.ru/product/polotencesushitel-teploljuk-flora-60h60-oranzhevyj/ | Полотенцесушитель "Теплолюкс" Flora 60х60 оранжевый | 2129963 | https://al-teh.ru/wa-data/public/shop/products/99/55/5599/images/10975/10975.970.jpg | Полотенцесушители | 10006 | Материал изготовления Стекло Мощность, Вт 160 Напряжение питания, В 220 Длина соединительного провода, м 2 Размеры 60х60 см Размеры 69x67x6 см Максимальное количество полотенцедержателей 2 Кол-во полотенцедержателей в комплекте 1 шт Вес с креплениями и полотенцедержателями, кг 5,2 Класс защиты II Степень пылевлагозащиты IP44 Допустимая нагрузка 4 кг Температура поверхности, °С 65-75 °С Цвет Оранжевый Гарантия 24 месяца Срок службы 7 лет Габариты упаковки 69x67x6 см Бренд Теплолюкс Страна изготовитель Россия Артикул 2129963 | Теплолюкс |  |  |  | 24 месяца | [16 empty] | 160 | [5 empty] | 69x67x6 см | Россия | [41 empty] | II | [5 empty] | Оранжевый | [27 empty] | 220 | 2 |  |  | Стекло | [50 empty] | 69x67x6 см | [39 empty] | IP44 |  | 7 лет | [100 empty] | 4 кг |  |  |  | 2 | 1 шт | 5.2 | 65-75 °С
https://al-teh.ru/product/polotencesushitel-teploljuks-flora-60h60-zelenyj/ | Полотенцесушитель "Теплолюкс" Flora 60х60 зеленый | 2129938 | https://al-teh.ru/wa-data/public/shop/products/02/56/5602/images/10976/10976.970.jpg | Полотенцесушители | 10006 | Материал изготовления Стекло Мощность, Вт 160 Напряжение питания, В 220 Длина соединительного провода, м 2 Размеры 69x67x6 см Размеры 60х60 см Максимальное количество полотенцедержателей 2 Кол-во полотенцедержателей в комплекте 1 шт Вес с креплениями и полотенцедержателями, кг 5.2 Класс защиты II Степень пылевлагозащиты IP44 Допустимая нагрузка 4 кг Температура поверхности, °С 65-75 °С Цвет Зеленый Гарантия 24 месяца Срок службы 7 лет Габариты упаковки 69x67x6 см Бренд Теплолюкс Страна изготовитель Россия Артикул 2129938 | Теплолюкс |  |  |  | 24 месяца | [16 empty] | 160 | [5 empty] | 69x67x6 см | Россия | [41 empty] | II | [5 empty] | Зеленый | [27 empty] | 220 | 2 |  |  | Стекло | [50 empty] | 60х60 см | [39 empty] | IP44 |  | 7 лет | [100 empty] | 4 кг |  |  |  | 2 | 1 шт | 5.2 | 65-75 °С
https://al-teh.ru/product/polotencesushitel-teploljuks-flora-60h60-korichnevyj/ | Полотенцесушитель "Теплолюкс" Flora 60х60 коричневый | 2129965 | https://al-teh.ru/wa-data/public/shop/products/04/56/5604/images/10977/10977.970.jpg | Полотенцесушители | 10006 | Материал изготовления Стекло Мощность, Вт 160 Напряжение питания, В 220 Длина соединительного провода, м 2 Размеры 60х60 см Размеры 69x67x6 см Максимальное количество полотенцедержателей 2 Кол-во полотенцедержателей в комплекте 1 шт Вес с креплениями и полотенцедержателями, кг 5.2 Класс защиты II Степень пылевлагозащиты IP44 Допустимая нагрузка 4 кг Температура поверхности, °С 65-75 °С Цвет Коричневый Гарантия 24 месяца Срок службы 7 лет Габариты упаковки 69x67x6 см Бренд Теплолюкс Страна изготовитель Россия Артикул 2129965 | Теплолюкс |  |  |  | 24 месяца | [16 empty] | 160 | [5 empty] | 69x67x6 см | Россия | [41 empty] | II | [5 empty] | Коричневый | [27 empty] | 220 | 2 |  |  | Стекло | [50 empty] | 69x67x6 см | [39 empty] | IP44 |  | 7 лет | [100 empty] | 4 кг |  |  |  | 2 | 1 шт | 5.2 | 65-75 °С
https://al-teh.ru/product/polotencesushitel-teploljuks-flora-60h60-bordovyj/ | Полотенцесушитель "Теплолюкс" Flora 60х60 бордовый | 2129967 | https://al-teh.ru/wa-data/public/shop/products/01/56/5601/images/10978/10978.970.jpg | Полотенцесушители | 10006 | Материал изготовления Стекло Мощность, Вт 160 Напряжение питания, В 220 Длина соединительного провода, м 2 Размеры 60х60 см Размеры 69x67x6 см Максимальное количество полотенцедержателей 2 Кол-во полотенцедержателей в комплекте 1 шт Вес с креплениями и полотенцедержателями, кг 5.2 Степень пылевлагозащиты IP44 Допустимая нагрузка 4 кг Класс защиты II Температура поверхности, °С 65-75 °С Цвет Бордовый Гарантия 24 месяца Срок службы 7 лет Габариты упаковки 69x67x6 см Бренд Теплолюкс Страна изготовитель Россия Артикул 2129967 | Теплолюкс |  |  |  | 24 месяца | [16 empty] | 160 | [5 empty] | 69x67x6 см | Россия | [41 empty] | II | [5 empty] | Бордовый | [27 empty] | 220 | 2 |  |  | Стекло | [50 empty] | 69x67x6 см | [39 empty] | IP44 |  | 7 лет | [100 empty] | 4 кг |  |  |  | 2 | 1 шт | 5.2 | 65-75 °С
https://al-teh.ru/product/polotencesushitel-teploljuks-flora-60h60-izumrudnyj/ | Полотенцесушитель "Теплолюкс" Flora 60х60 изумрудный | 2129964 | https://al-teh.ru/wa-data/public/shop/products/03/56/5603/images/10979/10979.970.jpg | Полотенцесушители | 10006 | Материал изготовления Стекло Мощность, Вт 160 Напряжение питания, В 220 Длина соединительного провода, м 2 Размеры 60х60 см Размеры 69x67x6 см Максимальное количество полотенцедержателей 2 Кол-во полотенцедержателей в комплекте 1 шт Вес с креплениями и полотенцедержателями, кг 5.2 Степень пылевлагозащиты IP44 Допустимая нагрузка 4 кг Класс защиты II Температура поверхности, °С 65-75 °С Цвет Изумрудный Гарантия 24 месяца Срок службы 7 лет Габариты упаковки 69x67x6 см Бренд Теплолюкс Страна изготовитель Россия Артикул 2129964 | Теплолюкс |  |  |  | 24 месяца | [16 empty] | 160 | [5 empty] | 69x67x6 см | Россия | [41 empty] | II | [5 empty] | Изумрудный | [27 empty] | 220 | 2 |  |  | Стекло | [50 empty] | 69x67x6 см | [39 empty] | IP44 |  | 7 лет | [100 empty] | 4 кг |  |  |  | 2 | 1 шт | 5.2 | 65-75 °С
https://al-teh.ru/product/polotencesushitel-teploljuks-flora-60h60-chernyj/ | Полотенцесушитель "Теплолюкс" Flora 60х60 черный | 2129966 | https://al-teh.ru/wa-data/public/shop/products/06/56/5606/images/10980/10980.970.jpg | Полотенцесушители | 10006 | Материал изготовления Стекло Мощность, Вт 160 Напряжение питания, В 220 Длина соединительного провода, м 2 Размеры 60х60 см Размеры 69x67x6 см Максимальное количество полотенцедержателей 2 Кол-во полотенцедержателей в комплекте 1 шт Вес с креплениями и полотенцедержателями, кг 5,2 Степень пылевлагозащиты IP44 Допустимая нагрузка 4 кг Класс защиты II Температура поверхности, °С 65-75 °С Цвет Черный Гарантия 24 месяца Срок службы 7 лет Габариты упаковки 69x67x6 см Бренд Теплолюкс Страна изготовитель Россия Артикул 2129966 | Теплолюкс |  |  |  | 24 месяца | [16 empty] | 160 | [5 empty] | 69x67x6 см | Россия | [41 empty] | II | [5 empty] | Черный | [27 empty] | 220 | 2 |  |  | Стекло | [50 empty] | 69x67x6 см | [39 empty] | IP44 |  | 7 лет | [100 empty] | 4 кг |  |  |  | 2 | 1 шт | 5.2 | 65-75 °С
https://al-teh.ru/product/polotencesushitel-teploljuks-flora-60h60-bezhevyj/ | Полотенцесушитель "Теплолюкс" Flora 60х60 бежевый | 2129968 | https://al-teh.ru/wa-data/public/shop/products/00/56/5600/images/10981/10981.970.jpg | Полотенцесушители | 10006 | Материал изготовления Стекло Мощность, Вт 160 Напряжение питания, В 220 Длина соединительного провода, м 2 Размеры 69x67x6 см Размеры 60х60 см Максимальное количество полотенцедержателей 2 Кол-во полотенцедержателей в комплекте 1 шт Вес с креплениями и полотенцедержателями, кг 5,2 Допустимая нагрузка 4 кг Класс защиты II Степень пылевлагозащиты IP44 Температура поверхности, °С 65-75 °С Цвет Бежевый Гарантия 24 месяца Срок службы 7 лет Габариты упаковки 69x67x6 см Бренд Теплолюкс Страна изготовитель Россия Артикул 2129968 | Теплолюкс |  |  |  | 24 месяца | [16 empty] | 160 | [5 empty] | 69x67x6 см | Россия | [41 empty] | II | [5 empty] | Бежевый | [27 empty] | 220 | 2 |  |  | Стекло | [50 empty] | 60х60 см | [39 empty] | IP44 |  | 7 лет | [100 empty] | 4 кг |  |  |  | 2 | 1 шт | 5.2 | 65-75 °С
https://al-teh.ru/product/freezstop-inside-10-2-kabel-dlya-obogreva-trub/ | Freezstop Inside-10-2. Кабель для обогрева труб | 2083839 | https://al-teh.ru/wa-data/public/shop/products/24/21/12124/images/17020/17020.970.jpg | Freezstop Inside. Кабель для обогрева труб | 2146 | Бренд Freezstop Номенклатурный номер 4305110605000004 EAN код товара 4607090077644 Вес с упаковкой, кг 0,857 Высота упаковки, см 28 Длина упаковки, см 10 Ширина упаковки, см 28 Объем упаковки, м³ 0,0008201 Единица измерения Штука Степень пылевлагозащиты IP68 Напряжение питания ~220 В, AC; 50 Гц Температура эксплуатации от -50°C до + 50°C Рабочая температура +65°С Минимальный радиус изгиба кабеля 35 мм Мощность, Вт 20 Длина кабеля, м 2 | Freezstop | 4305110605000000 | 4607090077644 |  |  | 0.857 | 28 | 10 | 28 | 0.0008201 | Штука | [10 empty] | 20 | [44 empty] | ~220 В, AC; 50 Гц | [98 empty] | от -50°C до + 50°C | [24 empty] | +65°С | [8 empty] | IP68 | [110 empty] | 35 мм | 2
https://al-teh.ru/product/freezstop-inside-10-4-kabel-dlya-obogreva-trub/ | Freezstop Inside-10-4. Кабель для обогрева труб | 2083840 | https://al-teh.ru/wa-data/public/shop/products/25/21/12125/images/17021/17021.970.jpg | Freezstop Inside. Кабель для обогрева труб | 2489 | Бренд Freezstop Номенклатурный номер 4305110605000006 EAN код товара 4607090077651 Вес с упаковкой, кг 1,045 Высота упаковки, см 28 Длина упаковки, см 10 Ширина упаковки, см 28 Объем упаковки, м³ 0,008526 Единица измерения Штука Степень пылевлагозащиты IP68 Напряжение питания ~220 В, AC; 50 Гц Температура эксплуатации от -50°C до + 50°C Рабочая температура +65°С Минимальный радиус изгиба кабеля 35 мм Мощность, Вт 40 Длина кабеля, м 4 | Freezstop | 4305110605000000 | 4607090077651 |  |  | 1.045 | 28 | 10 | 28 | 0.008526 | Штука | [10 empty] | 40 | [44 empty] | ~220 В, AC; 50 Гц | [98 empty] | от -50°C до + 50°C | [24 empty] | +65°С | [8 empty] | IP68 | [110 empty] | 35 мм | 4
https://al-teh.ru/product/freezstop-inside-10-6-kabel-dlya-obogreva-trub/ | Freezstop Inside-10-6. Кабель для обогрева труб | 2083841 | https://al-teh.ru/wa-data/public/shop/products/26/21/12126/images/17022/17022.970.jpg | Freezstop Inside. Кабель для обогрева труб | 2927 | Бренд Freezstop Номенклатурный номер 4305110605000007 EAN код товара 4607090077668 Вес с упаковкой, кг 1,939 Высота упаковки, см 28 Длина упаковки, см 10 Ширина упаковки, см 28 Объем упаковки, м³ 0,0008201 Единица измерения Штука Степень пылевлагозащиты IP68 Напряжение питания ~220 В, AC; 50 Гц Температура эксплуатации от -50°C до + 50°C Рабочая температура +65°С Минимальный радиус изгиба кабеля 35 мм Мощность, Вт 60 Длина кабеля, м 6 | Freezstop | 4305110605000000 | 4607090077668 |  |  | 1.939 | 28 | 10 | 28 | 0.0008201 | Штука | [10 empty] | 60 | [44 empty] | ~220 В, AC; 50 Гц | [98 empty] | от -50°C до + 50°C | [24 empty] | +65°С | [8 empty] | IP68 | [110 empty] | 35 мм | 6
https://al-teh.ru/product/freezstop-inside-10-8-kabel-dlya-obogreva-trub/ | Freezstop Inside-10-8. Кабель для обогрева труб | 2083845 | https://al-teh.ru/wa-data/public/shop/products/27/21/12127/images/17023/17023.970.jpg | Freezstop Inside. Кабель для обогрева труб | 3671 | Бренд Freezstop Номенклатурный номер 4305110605000008 EAN код товара 4607090077675 Вес с упаковкой, кг 1,371 Высота упаковки, см 28 Длина упаковки, см 10 Ширина упаковки, см 28 Объем упаковки, м³ 0,00812 Единица измерения Штука Степень пылевлагозащиты IP68 Напряжение питания ~220 В, AC; 50 Гц Температура эксплуатации от -50°C до + 50°C Рабочая температура +65°С Минимальный радиус изгиба кабеля 35 мм Мощность, Вт 80 Длина кабеля, м 8 | Freezstop | 4305110605000000 | 4607090077675 |  |  | 1.371 | 28 | 10 | 28 | 0.00812 | Штука | [10 empty] | 80 | [44 empty] | ~220 В, AC; 50 Гц | [98 empty] | от -50°C до + 50°C | [24 empty] | +65°С | [8 empty] | IP68 | [110 empty] | 35 мм | 8
https://al-teh.ru/product/freezstop-inside-10-10-kabel-dlya-obogreva-trub/ | Freezstop Inside-10-10. Кабель для обогрева труб | 2083846 | https://al-teh.ru/wa-data/public/shop/products/28/21/12128/images/17024/17024.970.jpg | Freezstop Inside. Кабель для обогрева труб | 4079 | Бренд Freezstop Номенклатурный номер 4305110605000001 EAN код товара 4607090077682 Вес с упаковкой, кг 1,559 Высота упаковки, см 28 Длина упаковки, см 10 Ширина упаковки, см 28 Объем упаковки, м³ 0,00812 Единица измерения Штука Степень пылевлагозащиты IP68 Напряжение питания ~220 В, AC; 50 Гц Температура эксплуатации от -50°C до + 50°C Рабочая температура +65°С Минимальный радиус изгиба кабеля 35 мм Мощность, Вт 100 Длина кабеля, м 10 | Freezstop | 4305110605000000 | 4607090077682 |  |  | 1.559 | 28 | 10 | 28 | 0.00812 | Штука | [10 empty] | 100 | [44 empty] | ~220 В, AC; 50 Гц | [98 empty] | от -50°C до + 50°C | [24 empty] | +65°С | [8 empty] | IP68 | [110 empty] | 35 мм | 10
https://al-teh.ru/product/freezstop-inside-10-12-kabel-dlya-obogreva-trub/ | Freezstop Inside-10-12. Кабель для обогрева труб | 2083847 | https://al-teh.ru/wa-data/public/shop/products/29/21/12129/images/17025/17025.970.jpg | Freezstop Inside. Кабель для обогрева труб | 4478 | Бренд Freezstop Номенклатурный номер 4305110605000002 EAN код товара 4607090077699 Вес с упаковкой, кг 1,7 Высота упаковки, см 28 Длина упаковки, см 10 Ширина упаковки, см 28 Объем упаковки, м³ 0,00812 Единица измерения Штука Степень пылевлагозащиты IP68 Напряжение питания ~220 В, AC; 50 Гц Температура эксплуатации от -50°C до + 50°C Рабочая температура +65°С Минимальный радиус изгиба кабеля 35 мм Мощность, Вт 120 Длина кабеля, м 12 | Freezstop | 4305110605000000 | 4607090077699 |  |  | 1.7 | 28 | 10 | 28 | 0.00812 | Штука | [10 empty] | 120 | [44 empty] | ~220 В, AC; 50 Гц | [98 empty] | от -50°C до + 50°C | [24 empty] | +65°С | [8 empty] | IP68 | [110 empty] | 35 мм | 12
https://al-teh.ru/product/freezstop-inside-10-16-kabel-dlya-obogreva-trub/ | Freezstop Inside-10-16. Кабель для обогрева труб | 2083848 | https://al-teh.ru/wa-data/public/shop/products/30/21/12130/images/17026/17026.970.jpg | Freezstop Inside. Кабель для обогрева труб | 5694 | Бренд Freezstop Номенклатурный номер 4305110605000003 EAN код товара 4607090077705 Вес с упаковкой, кг 2,053 Высота упаковки, см 28 Длина упаковки, см 10 Ширина упаковки, см 28 Объем упаковки, м³ 0,00784 Единица измерения Штука Степень пылевлагозащиты IP68 Напряжение питания ~220 В, AC; 50 Гц Температура эксплуатации от -50°C до + 50°C Рабочая температура +65°С Минимальный радиус изгиба кабеля 35 мм Мощность, Вт 160 Длина кабеля, м 16 | Freezstop | 4305110605000000 | 4607090077705 |  |  | 2.053 | 28 | 10 | 28 | 0.00784 | Штука | [10 empty] | 160 | [44 empty] | ~220 В, AC; 50 Гц | [98 empty] | от -50°C до + 50°C | [24 empty] | +65°С | [8 empty] | IP68 | [110 empty] | 35 мм | 16
https://al-teh.ru/product/freezstop-inside-10-20-kabel-dlya-obogreva-trub/ | Freezstop Inside-10-20. Кабель для обогрева труб | 2083849 | https://al-teh.ru/wa-data/public/shop/products/31/21/12131/images/17027/17027.970.jpg | Freezstop Inside. Кабель для обогрева труб | 6566 | Бренд Freezstop Номенклатурный номер 4305110605000005 EAN код товара 4607090077712 Вес с упаковкой, кг 2,364 Высота упаковки, см 28 Длина упаковки, см 10 Ширина упаковки, см 28 Объем упаковки, м³ 0,00812 Единица измерения Штука Степень пылевлагозащиты IP68 Напряжение питания ~220 В, AC; 50 Гц Температура эксплуатации от -50°C до + 50°C Рабочая температура +65°С Минимальный радиус изгиба кабеля 35 мм Мощность, Вт 200 Длина кабеля, м 20 | Freezstop | 4305110605000000 | 4607090077712 |  |  | 2.364 | 28 | 10 | 28 | 0.00812 | Штука | [10 empty] | 200 | [44 empty] | ~220 В, AC; 50 Гц | [98 empty] | от -50°C до + 50°C | [24 empty] | +65°С | [8 empty] | IP68 | [110 empty] | 35 мм | 20
https://al-teh.ru/product/sekcija-nagrevatelnaja-kabelnaja-23smbe2-1-na-1-pogonnyj-metr/ | FreezStop-25-1. Греющий кабель для труб | 2083880 | https://al-teh.ru/wa-data/public/shop/products/92/07/792/images/10996/10996.970.jpg | FreezStop - кабель для обогрева труб | 1328 | Бренд Freezstop Номенклатурный номер 43051106000003 EAN код товара 4607090077835 Вес с упаковкой, кг 0,666 Высота упаковки, см 28 Длина упаковки, см 10 Ширина упаковки, см 28 Объем упаковки, м³ 0,00812 Единица измерения Штука Степень пылевлагозащиты IP67 Напряжение питания ~220 В, AC; 50 Гц Температура эксплуатации от -50°C до + 50°C Рабочая температура +65°С Минимальный радиус изгиба кабеля 35 мм Мощность, Вт 25 Длина кабеля, м 1 | Freezstop | 43051106000003 | 4607090077835 |  |  | 0.666 | 28 | 10 | 28 | 0.00812 | Штука | [10 empty] | 25 | [44 empty] | ~220 В, AC; 50 Гц | [98 empty] | от -50°C до + 50°C | [24 empty] | +65°С | [8 empty] | IP67 | [110 empty] | 35 мм | 1
https://al-teh.ru/product/sekcija-nagrevatelnaja-kabelnaja-23smbe2-2-na-2-pogonnyh-metra/ | FreezStop-25-2. Греющий кабель для труб | 2083881 | https://al-teh.ru/wa-data/public/shop/products/93/07/793/images/10997/10997.970.jpg | FreezStop - кабель для обогрева труб | 1712 | Бренд Freezstop Номенклатурный номер 43051106000004 EAN код товара 4607090077842 Вес с упаковкой, кг 0,833 Высота упаковки, см 28 Длина упаковки, см 10 Ширина упаковки, см 28 Объем упаковки, м³ 0,00812 Единица измерения Штука Степень пылевлагозащиты IP67 Напряжение питания ~220 В, AC; 50 Гц Температура эксплуатации от -50°C до + 50°C Рабочая температура +65°С Минимальный радиус изгиба кабеля 35 мм Мощность, Вт 50 Длина кабеля, м 2 | Freezstop | 43051106000004 | 4607090077842 |  |  | 0.833 | 28 | 10 | 28 | 0.00812 | Штука | [10 empty] | 50 | [44 empty] | ~220 В, AC; 50 Гц | [98 empty] | от -50°C до + 50°C | [24 empty] | +65°С | [8 empty] | IP67 | [110 empty] | 35 мм | 2
https://al-teh.ru/product/sekcija-nagrevatelnaja-kabelnaja-23smbe2-3-na-3-metra/ | FreezStop-25-3. Греющий кабель для труб | 2083882 | https://al-teh.ru/wa-data/public/shop/products/94/07/794/images/10998/10998.970.jpg | FreezStop - кабель для обогрева труб | 2157 | Бренд Freezstop Номенклатурный номер 43051106000005 EAN код товара 4607090077859 Вес с упаковкой, кг 0,924 Высота упаковки, см 28 Длина упаковки, см 10 Ширина упаковки, см 28 Объем упаковки, м³ 0,00812 Единица измерения Штука Степень пылевлагозащиты IP67 Напряжение питания ~220 В, AC; 50 Гц Температура эксплуатации от -50°C до + 50°C Рабочая температура +65°С Минимальный радиус изгиба кабеля 35 мм Мощность, Вт 75 Длина кабеля, м 3 | Freezstop | 43051106000005 | 4607090077859 |  |  | 0.924 | 28 | 10 | 28 | 0.00812 | Штука | [10 empty] | 75 | [44 empty] | ~220 В, AC; 50 Гц | [98 empty] | от -50°C до + 50°C | [24 empty] | +65°С | [8 empty] | IP67 | [110 empty] | 35 мм | 3
https://al-teh.ru/product/sekcija-nagrevatelnaja-kabelnaja-23smbe2-4-na-4-metr/ | FreezStop-25-4. Греющий кабель для труб | 2083883 | https://al-teh.ru/wa-data/public/shop/products/95/07/795/images/10999/10999.970.jpg | FreezStop - кабель для обогрева труб | 2590 | Бренд Freezstop Номенклатурный номер 43051106000006 EAN код товара 4607090077866 Вес с упаковкой, кг 1,032 Высота упаковки, см 28 Длина упаковки, см 10 Ширина упаковки, см 28 Объем упаковки, м³ 0,00812 Единица измерения Штука Степень пылевлагозащиты IP67 Напряжение питания ~220 В, AC; 50 Гц Температура эксплуатации от -50°C до + 50°C Рабочая температура +65°С Минимальный радиус изгиба кабеля 35 мм Мощность, Вт 100 Длина кабеля, м 4 | Freezstop | 43051106000006 | 4607090077866 |  |  | 1.032 | 28 | 10 | 28 | 0.00812 | Штука | [10 empty] | 100 | [44 empty] | ~220 В, AC; 50 Гц | [98 empty] | от -50°C до + 50°C | [24 empty] | +65°С | [8 empty] | IP67 | [110 empty] | 35 мм | 4
https://al-teh.ru/product/sekcija-nagrevatelnaja-kabelnaja-23smbe2-5-na-5-metrov/ | FreezStop-25-5. Греющий кабель для труб | 2083884 | https://al-teh.ru/wa-data/public/shop/products/96/07/796/images/11000/11000.970.jpg | FreezStop - кабель для обогрева труб | 3070 | Бренд Freezstop Номенклатурный номер 43051106000007 EAN код товара 4607090077873 Вес с упаковкой, кг 1,187 Высота упаковки, см 28 Длина упаковки, см 10 Ширина упаковки, см 28 Объем упаковки, м³ 0,00812 Единица измерения Штука Степень пылевлагозащиты IP67 Напряжение питания ~220 В, AC; 50 Гц Температура эксплуатации от -50°C до + 50°C Рабочая температура +65°С Минимальный радиус изгиба кабеля 35 мм Мощность, Вт 125 Длина кабеля, м 5 | Freezstop | 43051106000007 | 4607090077873 |  |  | 1.187 | 28 | 10 | 28 | 0.00812 | Штука | [10 empty] | 125 | [44 empty] | ~220 В, AC; 50 Гц | [98 empty] | от -50°C до + 50°C | [24 empty] | +65°С | [8 empty] | IP67 | [110 empty] | 35 мм | 5
https://al-teh.ru/product/sekcija-nagrevatelnaja-kabelnaja-23smbe2-6-na-6-metrov/ | FreezStop-25-6. Греющий кабель для труб | 2083885 | https://al-teh.ru/wa-data/public/shop/products/97/07/797/images/11001/11001.970.jpg | FreezStop - кабель для обогрева труб | 3482 | Бренд Freezstop Номенклатурный номер 43051106000008 EAN код товара 4607090077903 Вес с упаковкой, кг 1,326 Высота упаковки, см 28 Длина упаковки, см 10 Ширина упаковки, см 28 Объем упаковки, м³ 0,00812 Единица измерения Штука Степень пылевлагозащиты IP67 Напряжение питания ~220 В, AC; 50 Гц Температура эксплуатации от -50°C до + 50°C Рабочая температура +65°С Минимальный радиус изгиба кабеля 35 мм Мощность, Вт 150 Длина кабеля, м 6 | Freezstop | 43051106000008 | 4607090077903 |  |  | 1.326 | 28 | 10 | 28 | 0.00812 | Штука | [10 empty] | 150 | [44 empty] | ~220 В, AC; 50 Гц | [98 empty] | от -50°C до + 50°C | [24 empty] | +65°С | [8 empty] | IP67 | [110 empty] | 35 мм | 6
https://al-teh.ru/product/sekcija-nagrevatelnaja-kabelnaja-23smbe2-7-na-7-metrov/ | FreezStop-25-7. Греющий кабель для труб | 2083886 | https://al-teh.ru/wa-data/public/shop/products/98/07/798/images/11002/11002.970.jpg | FreezStop - кабель для обогрева труб | 3889 | Бренд Freezstop Номенклатурный номер 43051106000009 EAN код товара 4607090077880 Вес с упаковкой, кг 1,286 Высота упаковки, см 28 Длина упаковки, см 10 Ширина упаковки, см 28 Объем упаковки, м³ 0,00812 Единица измерения Штука Степень пылевлагозащиты IP67 Напряжение питания ~220 В, AC; 50 Гц Температура эксплуатации от -50°C до + 50°C Рабочая температура +65°С Минимальный радиус изгиба кабеля 35 мм Мощность, Вт 175 Длина кабеля, м 7 | Freezstop | 43051106000009 | 4607090077880 |  |  | 1.286 | 28 | 10 | 28 | 0.00812 | Штука | [10 empty] | 175 | [44 empty] | ~220 В, AC; 50 Гц | [98 empty] | от -50°C до + 50°C | [24 empty] | +65°С | [8 empty] | IP67 | [110 empty] | 35 мм | 7
https://al-teh.ru/product/sekcija-nagrevatelnaja-kabelnaja-23smbe2-8-na-8-metrov/ | FreezStop-25-8. Греющий кабель для труб | 2083887 | https://al-teh.ru/wa-data/public/shop/products/99/07/799/images/11003/11003.970.jpg | FreezStop - кабель для обогрева труб | 4298 | Бренд Freezstop Номенклатурный номер 43051106000010 EAN код товара 4607090077897 Вес с упаковкой, кг 1,466 Высота упаковки, см 28 Длина упаковки, см 10 Ширина упаковки, см 28 Объем упаковки, м³ 0,00812 Единица измерения Штука Степень пылевлагозащиты IP67 Напряжение питания ~220 В, AC; 50 Гц Температура эксплуатации от -50°C до + 50°C Рабочая температура +65°С Минимальный радиус изгиба кабеля 35 мм Мощность, Вт 200 Длина кабеля, м 8 | Freezstop | 43051106000010 | 4607090077897 |  |  | 1.466 | 28 | 10 | 28 | 0.00812 | Штука | [10 empty] | 200 | [44 empty] | ~220 В, AC; 50 Гц | [98 empty] | от -50°C до + 50°C | [24 empty] | +65°С | [8 empty] | IP67 | [110 empty] | 35 мм | 8
https://al-teh.ru/product/sekcija-nagrevatelnaja-kabelnaja-23smbe2-9-na-9-metrov/ | FreezStop-25-9. Греющий кабель для труб | 2083888 | https://al-teh.ru/wa-data/public/shop/products/00/08/800/images/11004/11004.970.jpg | FreezStop - кабель для обогрева труб | 4705 | Бренд Freezstop Номенклатурный номер 43051106000011 EAN код товара 4607090077910 Вес с упаковкой, кг 1,651 Высота упаковки, см 28 Длина упаковки, см 10 Ширина упаковки, см 28 Объем упаковки, м³ 0,00812 Единица измерения Штука Степень пылевлагозащиты IP67 Напряжение питания ~220 В, AC; 50 Гц Температура эксплуатации от -50°C до + 50°C Рабочая температура +65°С Минимальный радиус изгиба кабеля 35 мм Мощность, Вт 225 Длина кабеля, м 9 | Freezstop | 43051106000011 | 4607090077910 |  |  | 1.651 | 28 | 10 | 28 | 0.00812 | Штука | [10 empty] | 225 | [44 empty] | ~220 В, AC; 50 Гц | [98 empty] | от -50°C до + 50°C | [24 empty] | +65°С | [8 empty] | IP67 | [110 empty] | 35 мм | 9
https://al-teh.ru/product/sekcija-nagrevatelnaja-kabelnaja-23smbe2-10-na-10-metrov/ | FreezStop-25-10. Греющий кабель для труб | 2083889 | https://al-teh.ru/wa-data/public/shop/products/01/08/801/images/11005/11005.970.jpg | FreezStop - кабель для обогрева труб | 5113 | Бренд Freezstop Номенклатурный номер 43051106000012 EAN код товара 4607090077927 Вес с упаковкой, кг 1,963 Высота упаковки, см 28 Длина упаковки, см 10 Ширина упаковки, см 28 Объем упаковки, м³ 0,00812 Единица измерения Штука Степень пылевлагозащиты IP67 Напряжение питания ~220 В, AC; 50 Гц Температура эксплуатации от -50°C до + 50°C Рабочая температура +65°С Минимальный радиус изгиба кабеля 35 мм Мощность, Вт 250 Длина кабеля, м 10 | Freezstop | 43051106000012 | 4607090077927 |  |  | 1.963 | 28 | 10 | 28 | 0.00812 | Штука | [10 empty] | 250 | [44 empty] | ~220 В, AC; 50 Гц | [98 empty] | от -50°C до + 50°C | [24 empty] | +65°С | [8 empty] | IP67 | [110 empty] | 35 мм | 10
https://al-teh.ru/product/sekcija-nagrevatelnaja-kabelnaja-23smbe2-15-na-15-metrov/ | FreezStop-25-15. Греющий кабель для труб | 2083890 | https://al-teh.ru/wa-data/public/shop/products/07/08/807/images/11006/11006.970.jpg | FreezStop - кабель для обогрева труб | 7153 | Бренд Freezstop Номенклатурный номер 43051106000013 EAN код товара 4607090077934 Вес с упаковкой, кг 2,251 Высота упаковки, см 28 Длина упаковки, см 10 Ширина упаковки, см 28 Объем упаковки, м³ 0,00812 Единица измерения Штука Степень пылевлагозащиты IP67 Напряжение питания ~220 В, AC; 50 Гц Температура эксплуатации от -50°C до + 50°C Рабочая температура +65°С Минимальный радиус изгиба кабеля 35 мм Мощность, Вт 375 Длина кабеля, м 15 | Freezstop | 43051106000013 | 4607090077934 |  |  | 2.251 | 28 | 10 | 28 | 0.00812 | Штука | [10 empty] | 375 | [44 empty] | ~220 В, AC; 50 Гц | [98 empty] | от -50°C до + 50°C | [24 empty] | +65°С | [8 empty] | IP67 | [110 empty] | 35 мм | 15
https://al-teh.ru/product/sekcija-nagrevatelnaja-kabelnaja-23smbe2-20-na-20-metrov/ | FreezStop-25-20. Греющий кабель для труб | 2083891 | https://al-teh.ru/wa-data/public/shop/products/08/08/808/images/11007/11007.970.jpg | FreezStop - кабель для обогрева труб | 9191 | Бренд Freezstop Номенклатурный номер 43051106000014 EAN код товара 4607090077941 Вес с упаковкой, кг 2,87 Высота упаковки, см 28 Длина упаковки, см 10 Ширина упаковки, см 28 Объем упаковки, м³ 0,00812 Единица измерения Штука Степень пылевлагозащиты IP67 Напряжение питания ~220 В, AC; 50 Гц Температура эксплуатации от -50°C до + 50°C Рабочая температура +65°С Минимальный радиус изгиба кабеля 35 мм Мощность, Вт 500 Длина кабеля, м 20 | Freezstop | 43051106000014 | 4607090077941 |  |  | 2.87 | 28 | 10 | 28 | 0.00812 | Штука | [10 empty] | 500 | [44 empty] | ~220 В, AC; 50 Гц | [98 empty] | от -50°C до + 50°C | [24 empty] | +65°С | [8 empty] | IP67 | [110 empty] | 35 мм | 20
https://al-teh.ru/product/komplekt-dlja-obogrevakrovli-freezstop-roof-25-40/ | Комплект для обогрева кровли Freezstop Roof-25-40 | 2127971 | https://al-teh.ru/wa-data/public/shop/products/73/44/4473/images/10995/10995.970.jpg | Обогрев водосточных систем и кровли | 14580 | MIN радиус изгиба 25 см Допустимая температура окружающей среды +65°С Мощность, Вт 1000 Длина секции 40 м Габариты упаковки 29x20x28 см Страна изготовитель Россия Артикул 2127971 | [21 empty] | 1000 | [5 empty] | 29x20x28 см | Россия | [82 empty] | +65°С | [200 empty] | 25 см | 40 м
https://al-teh.ru/product/zashina-ot-naledi-nagrevatelnyj-mat-stopice-mht2-390-12/ | Нагревательный мат StopIce MHT2-390-1.2 | 2036878 | https://al-teh.ru/wa-data/public/shop/products/71/17/1771/images/10985/10985.970.jpg | Stopice МНТ2 - нагревательный мат для обогрева открытых площадок | 3599 | Площадь обогрева, м² 1.2 Номинальный ток 1,8 А Мощность, Вт 390 Размеры 60x16x14 см Гарантия 10 лет Габариты упаковки 60x16x14 см Страна изготовитель Россия Артикул 2036878 |  |  |  |  | 10 лет | [16 empty] | 390 | [5 empty] | 60x16x14 см | Россия | [130 empty] | 60x16x14 см | [154 empty] | 1.2 | 1,8 А
https://al-teh.ru/product/nagrevatelnyj-mat-stopice-antiobledenenie-mnt2-590-18/ | Нагревательный мат StopIce МНТ2-590-1,8 | 2036879 | https://al-teh.ru/wa-data/public/shop/products/72/17/1772/images/10986/10986.970.jpg | Stopice МНТ2 - нагревательный мат для обогрева открытых площадок | 4850 | Площадь обогрева, м² 1.8 Номинальный ток 1,8 А Мощность, Вт 590 Размеры 60x21x15 см Гарантия 10 лет Габариты упаковки 60x16x14 см Страна изготовитель Россия Артикул 2036879 |  |  |  |  | 10 лет | [16 empty] | 590 | [5 empty] | 60x16x14 см | Россия | [130 empty] | 60x21x15 см | [154 empty] | 1.8 | 1,8 А
https://al-teh.ru/product/nagrevatelnyj-mat-stopice-antiobledenenie-mnt2-760-24/ | Нагревательный мат StopIce МНТ2-760-2,4 | 2036880 | https://al-teh.ru/wa-data/public/shop/products/73/17/1773/images/10987/10987.970.jpg | Stopice МНТ2 - нагревательный мат для обогрева открытых площадок | 6050 | Площадь обогрева, м² 2.4 Номинальный ток 1,8 А Мощность, Вт 760 Размеры 60x21x16 см Гарантия 10 лет Габариты упаковки 60x16x14 см Страна изготовитель Россия Артикул 2036880 |  |  |  |  | 10 лет | [16 empty] | 760 | [5 empty] | 60x16x14 см | Россия | [130 empty] | 60x21x16 см | [154 empty] | 2.4 | 1,8 А
https://al-teh.ru/product/nagrevatelnyj-mat-stopice-mnt2-940-30/ | Нагревательный мат StopIce МНТ2-940-3,0 | 2036881 | https://al-teh.ru/wa-data/public/shop/products/74/17/1774/images/10988/10988.970.jpg | Stopice МНТ2 - нагревательный мат для обогрева открытых площадок | 6550 | Площадь обогрева, м² 3 Номинальный ток 1,8 А Мощность, Вт 940 Размеры 60x18,5x18,5 см Гарантия 10 лет Габариты упаковки 60x16x14 см Страна изготовитель Россия Артикул 2036881 |  |  |  |  | 10 лет | [16 empty] | 940 | [5 empty] | 60x16x14 см | Россия | [130 empty] | 60x18,5x18,5 см | [154 empty] | 3 | 1,8 А
https://al-teh.ru/product/nagrevatelnyj-mat-mnt2-1280-40/ | Нагревательный мат Stopice МНТ2-1280-4.0 | 2108156 | https://al-teh.ru/wa-data/public/shop/products/12/34/3412/images/10989/10989.970.jpg | Stopice МНТ2 - нагревательный мат для обогрева открытых площадок | 7980 | Площадь обогрева, м² 4 Номинальный ток 1,8 А Мощность, Вт 1280 Размеры 60x23x20 см Гарантия 10 лет Габариты упаковки 60x16x14 см Страна изготовитель Россия Артикул 2108156 |  |  |  |  | 10 лет | [16 empty] | 1280 | [5 empty] | 60x16x14 см | Россия | [130 empty] | 60x23x20 см | [154 empty] | 4 | 1,8 А
https://al-teh.ru/product/nagrevatelnyj-mat-mnt2-1280-50/ | Нагревательный мат Stopice МНТ2-1600-5,0 | 2108157 | https://al-teh.ru/wa-data/public/shop/products/13/34/3413/images/10990/10990.970.jpg | Stopice МНТ2 - нагревательный мат для обогрева открытых площадок | 9490 | Площадь обогрева, м² 5 Номинальный ток 1,8 А Мощность, Вт 1600 Размеры 60x23,5x21 см Гарантия 10 лет Габариты упаковки 60x16x14 см Страна изготовитель Россия Артикул 2108157 |  |  |  |  | 10 лет | [16 empty] | 1600 | [5 empty] | 60x16x14 см | Россия | [130 empty] | 60x23,5x21 см | [154 empty] | 5 | 1,8 А
https://al-teh.ru/product/nagrevatelnyj-mat-mnt2-1280-60/ | Нагревательный мат Stopice МНТ2-1920-6.0 | 2108158 | https://al-teh.ru/wa-data/public/shop/products/14/34/3414/images/10991/10991.970.jpg | Stopice МНТ2 - нагревательный мат для обогрева открытых площадок | 11290 | Площадь обогрева, м² 6 Номинальный ток 1,8 А Мощность, Вт 1920 Размеры 60x25x23 см Гарантия 10 лет Габариты упаковки 60x16x14 см Страна изготовитель Россия Артикул 2108158 |  |  |  |  | 10 лет | [16 empty] | 1920 | [5 empty] | 60x16x14 см | Россия | [130 empty] | 60x25x23 см | [154 empty] | 6 | 1,8 А
https://al-teh.ru/product/nagrevatelnyj-mat-mnt2-1280-80/ | Нагревательный мат Stopice МНТ2-2560-8.0 | 2108159 | https://al-teh.ru/wa-data/public/shop/products/15/34/3415/images/10992/10992.970.jpg | Stopice МНТ2 - нагревательный мат для обогрева открытых площадок | 13390 | Номинальный ток 1,8 А Площадь обогрева, м² 8 Мощность, Вт 2560 Размеры 60x28x26 см Гарантия 10 лет Габариты упаковки 60x16x14 см Страна изготовитель Россия Артикул 2108159 |  |  |  |  | 10 лет | [16 empty] | 2560 | [5 empty] | 60x16x14 см | Россия | [130 empty] | 60x28x26 см | [154 empty] | 8 | 1,8 А
https://al-teh.ru/product/komplekt-dlja-obogreva-otkrytyh-ploshadej-freezstop-patio-30-275/ | Комплект для обогрева открытых площадей Freezstop Patio-30-27,5 | 2127972 | https://al-teh.ru/wa-data/public/shop/products/74/44/4474/images/10993/10993.970.jpg | Freezstop Patio. Комплект резистивного кабеля | 3710 | Площадь обогрева, м² 2.1 Мощность, Вт 825 Размеры 29x20x28 см Шаг укладки 7.5-12.5 см Габариты упаковки 29x20x28 см Страна изготовитель Россия Артикул 2127972 | [21 empty] | 825 | [5 empty] | 29x20x28 см | Россия | [130 empty] | 29x20x28 см | [154 empty] | 2.1 |  | 7.5-12.5 см
https://al-teh.ru/product/4475/ | Комплект для обогрева открытых площадей Freezstop Patio-30-37 | 2127974 | https://al-teh.ru/wa-data/public/shop/products/75/44/4475/images/10994/10994.970.jpg | Freezstop Patio. Комплект резистивного кабеля | 5090 | Площадь обогрева, м² 2.75 Мощность, Вт 1110 Размеры 29x20x28 см Шаг укладки 7.5-12.5 см Габариты упаковки 29x20x28 см Страна изготовитель Россия Артикул 2127974 | [21 empty] | 1110 | [5 empty] | 29x20x28 см | Россия | [130 empty] | 29x20x28 см | [154 empty] | 2.75 |  | 7.5-12.5 см
https://al-teh.ru/product/tr-140-termoregulyator-dlya-sistemy-antiobledeneniya-i-snegotayaniya/ | Терморегулятор ТР 140 белый (SI) | 2153870 | https://al-teh.ru/wa-data/public/shop/products/13/20/12013/images/10723/10723.970.jpg | Терморегуляторы для теплых полов | 3561 | Механизм управления Механический Дистанционное управление Нет Сохранение установок при отключенном питании 12 месяцев Программируемый Нет Выносной датчик температуры пола NTC 1 кОм Допустимая температура окружающей среды от +5 °С до +45 °С Масса 90 г Напряжение питания, В 220 Класс защиты II Степень пылевлагозащиты IP20 Допустимая отн. влажность воздуха 80% Пределы регулирования от -15°С до 5°С Максимальный ток нагрузки 16 а Цвет Белый Гарантия 2 года Срок службы 4 года Страна изготовитель Россия Артикул 2153870 |  |  |  |  | 2 года | [23 empty] | Россия | [38 empty] | 16 а |  |  | II |  |  |  | 80% |  | Белый | [27 empty] | 220 | [6 empty] | от +5 °С до +45 °С | [81 empty] | Механический | Нет | 12 месяцев | Нет | NTC 1 кОм | 90 г | IP20 | от -15°С до 5°С | 4 года
https://al-teh.ru/product/regulyator-temperatury-elektronnyy-rtm-2000/ | Регулятор температуры электронный РТМ-2000 | 2153730 | https://al-teh.ru/wa-data/public/shop/products/14/20/12014/images/10724/10724.970.jpg | Терморегуляторы для теплых полов | 8128.08 | Программируемый Да Сохранение установок при отключенном питании Сохранение параметров в энергонезависимой памяти Дисплей ЖК Допустимая температура окружающей среды от +5 °С до +45 °С Масса 450 г Потребляемая мощность 12 Вт Степень пылевлагозащиты IP20 Допустимая отн. влажность воздуха 80% Пределы регулирования от -100°С до +600°С для унифицированного сигнала 4-20мА; от -55°С до +60°С дляTST01; от -55°С до +125°С для датчика в силиконовой оболочке Цвет Белый Гарантия 2 года Страна изготовитель Россия Артикул 2153730 |  |  |  |  | 2 года | [23 empty] | Россия | [45 empty] | 80% |  | Белый | [34 empty] | от +5 °С до +45 °С | [83 empty] | Сохранение параметров в энергонезависимой памяти | Да |  | 450 г | IP20 | от -100°С до +600°С для унифицированного сигнала 4-20мА; от -55°С до +60°С для TST01; от -55°С до +125°С для датчика в силиконовой оболочке |  | ЖК | [18 empty] | 12 Вт
https://al-teh.ru/product/tr-610-termoregulyator-dlya-antiobledenitelnykh-sistem/ | ТР 610 Терморегулятор для антиобледенительных систем | 2135348 | https://al-teh.ru/wa-data/public/shop/products/16/20/12016/images/10726/10726.970.jpg | Терморегуляторы для теплых полов | 2900 | Механизм управления Электронный Программируемый Нет Допустимая температура окружающей среды от +5 °С до +45 °С Масса 350 г Выносной датчик температуры окружающей среды TST02 NTC 6,8 кОм Напряжение питания, В 220 Размеры 140x135x65 мм Потребляемая мощность 450 мВт Степень пылевлагозащиты Ip56 Класс защиты II Пределы регулирования для нижней границы температурного диапазона: от -15°С до 0°С Допустимая отн. влажность воздуха 80% Максимальный ток нагрузки 16а (3,5 квт) Цвет Серый Срок службы не менее 10 лет Артикул 2135348 | [67 empty] | 16а (3,5 квт) |  |  | II |  |  |  | 80% |  | Серый | [27 empty] | 220 | [6 empty] | от +5 °С до +45 °С | [47 empty] | 140x135x65 мм | [33 empty] | Электронный |  |  | Нет |  | 350 г | Ip56 | для нижней границы температурного диапазона: от -15°С до 0°С | не менее 10 лет | [19 empty] | 450 мВт |  |  |  | TST02 NTC 6,8 кОм
https://al-teh.ru/product/termoreguljator-pt007s/ | Регулятор температуры электронный РТ-330 | 2153731 | https://al-teh.ru/wa-data/public/shop/products/09/08/809/images/10983/10983.970.jpg | Регулирующая аппаратура | 2537.16 | Питание ~220 +10%/15% в, 50 гц Допустимая температура окружающей среды от + 5 °C до + 45 °C Способ подключения Подключение проводов через клеммные контакты под винт Монтаж DIN-рейка, 2 модуля Масса 110 г Напряжение питания, В 220 Размеры 13x5x1 см Потребляемая мощность не более 0,5 Вт Степень пылевлагозащиты IP20 Пределы регулирования нижняя граница от –15 °С до 0 °С Максимальный ток нагрузки 16 a Страна изготовитель Россия Артикул 2153731 | [24 empty] | Подключение проводов через клеммные контакты под винт |  |  |  | Россия | [38 empty] | 16 a | [36 empty] | 220 | [6 empty] | от + 5 °C до + 45 °C | [47 empty] | 13x5x1 см | [38 empty] | 110 г | IP20 | нижняя граница от –15 °С до 0 °С | [20 empty] | не более 0,5 Вт | [30 empty] | DIN-рейка, 2 модуля | [64 empty] | ~220 +10%/15% в, 50 гц
https://al-teh.ru/product/rele-povtoritel-roomstat-190/ | Реле-повторитель Roomstat 190 | 2153868 | https://al-teh.ru/wa-data/public/shop/products/64/17/1764/images/10984/10984.970.jpg | Регулирующая аппаратура | 2379 | Питание ~ 220 +10%/-15% В, 50 Гц Допустимая температура окружающей среды +5...+45 °С Масса 70 г Монтаж внутренний Размеры 9x9x1 см Степень пылевлагозащиты IP20 Максимальный ток нагрузки 16 a Цвет Белый Страна изготовитель Россия Артикул 2153868 | [28 empty] | Россия | [38 empty] | 16 a | [8 empty] | Белый | [34 empty] | +5...+45 °С | [47 empty] | 9x9x1 см | [38 empty] | 70 г | IP20 | [52 empty] | внутренний | [64 empty] | ~ 220 +10%/-15% В, 50 Гц
https://al-teh.ru/product/osushitel-vlagi-doktor-sukhov-pn-25-75/ | Осушитель влаги Доктор Сухов ПН-2,5-75 | 2127339 | https://al-teh.ru/wa-data/public/shop/products/32/21/12132/images/11039/11039.970.jpg | Защита от плесени | 1731 | Бренд Доктор Сухов Номенклатурный номер 43050563000003 EAN код товара 4620013421218 Страна Россия Вес с упаковкой, кг 0,477 Высота упаковки, см 17 Длина упаковки, см 16 Ширина упаковки, см 16 Объем упаковки, м³ 0,004624 Единица измерения Штука Степень пылевлагозащиты IP57 Класс защиты от поражения электрическим током I Напряжение питания ~220 В, AC; 50 Гц Сопротивление изоляции не менее 10³ МОм·м Минимальный радиус изгиба кабеля 25 мм Мощность, Вт 75 Площадь обогреваемой поверхности, м² 0,25 Длина нагревательного мата, м 2,5 Максимальная температура поверхности керамической/каменной плитки или бордюра +35°С | Доктор Сухов | 43050563000003 | 4620013421218 | Россия |  | 0.477 | 17 | 16 | 16 | 0.004624 | Штука | [10 empty] | 75 | [44 empty] | ~220 В, AC; 50 Гц | [132 empty] | IP57 | [22 empty] | I | [87 empty] | 25 мм | [7 empty] | не менее 10³ МОм·м | 0.25 | 2.5 | +35°С
https://al-teh.ru/product/osushitel-vlagi-doktor-sukhov-pn-40-120/ | Осушитель влаги Доктор Сухов ПН-4,0-120 | 2127342 | https://al-teh.ru/wa-data/public/shop/products/33/21/12133/images/11040/11040.970.jpg | Защита от плесени | 2165 | Бренд Доктор Сухов Номенклатурный номер 43050563000004 EAN код товара 4620013421225 Страна Россия Вес с упаковкой, кг 0,56 Высота упаковки, см 17 Длина упаковки, см 16 Ширина упаковки, см 16 Объем упаковки, м³ 0,004352 Единица измерения Штука Степень пылевлагозащиты IP57 Класс защиты от поражения электрическим током I Напряжение питания ~220 В, AC; 50 Гц Сопротивление изоляции не менее 10³ МОм·м Минимальный радиус изгиба кабеля 25 мм Мощность, Вт 120 Площадь обогреваемой поверхности, м² 0,4 Длина нагревательного мата, м 4,0 Максимальная температура поверхности керамической/каменной плитки или бордюра +35°С | Доктор Сухов | 43050563000004 | 4620013421225 | Россия |  | 0.56 | 17 | 16 | 16 | 0.004352 | Штука | [10 empty] | 120 | [44 empty] | ~220 В, AC; 50 Гц | [132 empty] | IP57 | [22 empty] | I | [87 empty] | 25 мм | [7 empty] | не менее 10³ МОм·м | 0.4 | 4 | +35°С
https://al-teh.ru/product/osushitel-vlagi-doktor-sukhov-pn-60-180/ | Осушитель влаги Доктор Сухов ПН-6,0-180 | 2127343 | https://al-teh.ru/wa-data/public/shop/products/34/21/12134/images/11041/11041.970.jpg | Защита от плесени | 3041 | Бренд Доктор Сухов Номенклатурный номер 43050563000005 EAN код товара 4620013421232 Страна Россия Вес с упаковкой, кг 0,686 Высота упаковки, см 17 Длина упаковки, см 16 Ширина упаковки, см 16 Объем упаковки, м³ 0,004352 Единица измерения Штука Степень пылевлагозащиты IP57 Класс защиты от поражения электрическим током I Напряжение питания ~220 В, AC; 50 Гц Сопротивление изоляции не менее 10³ МОм·м Минимальный радиус изгиба кабеля 25 мм Мощность, Вт 180 Площадь обогреваемой поверхности, м² 0,6 Длина нагревательного мата, м 6,0 Максимальная температура поверхности керамической/каменной плитки или бордюра +35°С | Доктор Сухов | 43050563000005 | 4620013421232 | Россия |  | 0.686 | 17 | 16 | 16 | 0.004352 | Штука | [10 empty] | 180 | [44 empty] | ~220 В, AC; 50 Гц | [132 empty] | IP57 | [22 empty] | I | [87 empty] | 25 мм | [7 empty] | не менее 10³ МОм·м | 0.6 | 6 | +35°С
https://al-teh.ru/product/taymer-elektronnyy-se001/ | Таймер электронный SE001 | 2128984 | https://al-teh.ru/wa-data/public/shop/products/35/21/12135/images/11042/11042.970.png | Защита от плесени | 1957 | Бренд Доктор Сухов Номенклатурный номер 43056519000001 EAN код товара 4610008641820 Гарантия 2 года Вес с упаковкой, кг Нет данных Высота упаковки, см 8.6 Длина упаковки, см 8.6 Ширина упаковки, см 3.5 Объем упаковки, м³ Нет данных Степень пылевлагозащиты IP21 Класс защиты от поражения электрическим током II Напряжение питания ~220 В, AC; 50 Гц Температура эксплуатации от +5°С до +40°С | Доктор Сухов | 43056519000001 | 4610008641820 |  | 2 года | Нет данных | 8.6 | 8.6 | 3.5 | Нет данных | [56 empty] | ~220 В, AC; 50 Гц | [98 empty] | от +5°С до +40°С | [33 empty] | IP21 | [22 empty] | II
https://al-teh.ru/product/green-box-agro-14gba-200-komplekt-dlya-obogreva-grunta-teplits/ | GREEN BOX AGRO 14GBA-200. Комплект для обогрева грунта теплиц | 2096145 | https://al-teh.ru/wa-data/public/shop/products/36/21/12136/images/11043/11043.970.jpg | Обогрев для грунта | 2535.55 | Бренд Green Box Agro Номенклатурный номер 43051230000001 EAN код товара 4607090078399 Страна Россия Гарантия 5 лет Срок службы не менее 25 лет Вес с упаковкой, кг 0,842 Высота упаковки, см 10 Длина упаковки, см 25,5 Ширина упаковки, см 26 Объем упаковки, м³ 0,00776475 Единица измерения Штука Степень пылевлагозащиты IP67 Напряжение питания ~220-240 В, AC; 50 Гц Температура монтажа минимальная -20°С Мощность, Вт 200 Обогреваемая площадь 2 м² Длина секции, м 14 Шаг укладки 14 | Green Box Agro | 43051230000001 | 4607090078399 | Россия | 5 лет | 0.842 | 10 | 25.5 | 26 | 0.0077647 | Штука | [8 empty] | 14 |  | 200 | [44 empty] | ~220-240 В, AC; 50 Гц | [132 empty] | IP67 |  | не менее 25 лет | [114 empty] | 14 | [5 empty] | минимальная -20°С | 2 м²
https://al-teh.ru/product/green-box-agro-14gba-300-komplekt-dlya-obogreva-grunta-teplits/ | GREEN BOX AGRO 14GBA-300. Комплект для обогрева грунта теплиц | 2096146 | https://al-teh.ru/wa-data/public/shop/products/37/21/12137/images/11044/11044.970.jpg | Обогрев для грунта | 3463.7 | Бренд Green Box Agro Номенклатурный номер 43051230000002 EAN код товара 4607090078405 Страна Россия Гарантия 5 лет Срок службы не менее 25 лет Вес с упаковкой, кг 1,061 Высота упаковки, см 10 Длина упаковки, см 25,5 Ширина упаковки, см 26 Объем упаковки, м³ 0,00702 Единица измерения Штука Степень пылевлагозащиты IP67 Напряжение питания ~220-240 В, AC; 50 Гц Температура монтажа минимальная -20°С Мощность, Вт 300 Обогреваемая площадь 3 м² Длина секции, м 21,5 Шаг укладки 14 | Green Box Agro | 43051230000002 | 4607090078405 | Россия | 5 лет | 1.061 | 10 | 25.5 | 26 | 0.00702 | Штука | [8 empty] | 21.5 |  | 300 | [44 empty] | ~220-240 В, AC; 50 Гц | [132 empty] | IP67 |  | не менее 25 лет | [114 empty] | 14 | [5 empty] | минимальная -20°С | 3 м²
https://al-teh.ru/product/green-box-agro-14gba-400-komplekt-dlya-obogreva-grunta-teplits/ | GREEN BOX AGRO 14GBA-400. Комплект для обогрева грунта теплиц | 2096147 | https://al-teh.ru/wa-data/public/shop/products/38/21/12138/images/11045/11045.970.jpg | Обогрев для грунта | 4126.8 | Бренд Green Box Agro Номенклатурный номер 43051230000003 EAN код товара 4607090078412 Страна Россия Гарантия 5 лет Срок службы не менее 25 лет Вес с упаковкой, кг 1,158 Высота упаковки, см 25,5 Длина упаковки, см 65 Ширина упаковки, см 10,5 Объем упаковки, м³ 0,00776475 Единица измерения Штука Степень пылевлагозащиты IP67 Напряжение питания ~220-240 В, AC; 50 Гц Температура монтажа минимальная -20°С Мощность, Вт 400 Обогреваемая площадь 4 м² Длина секции, м 29 Шаг укладки 14 | Green Box Agro | 43051230000003 | 4607090078412 | Россия | 5 лет | 1.158 | 25.5 | 65 | 10.5 | 0.0077647 | Штука | [8 empty] | 29 |  | 400 | [44 empty] | ~220-240 В, AC; 50 Гц | [132 empty] | IP67 |  | не менее 25 лет | [114 empty] | 14 | [5 empty] | минимальная -20°С | 4 м²
https://al-teh.ru/product/green-box-agro-14gba-500-komplekt-dlya-obogreva-grunta-teplits/ | GREEN BOX AGRO 14GBA-500. Комплект для обогрева грунта теплиц | 2096148 | https://al-teh.ru/wa-data/public/shop/products/39/21/12139/images/11046/11046.970.jpg | Обогрев для грунта | 4808.9 | Бренд Green Box Agro Номенклатурный номер 43051230000004 EAN код товара 4607090078429 Страна Россия Гарантия 5 лет Срок службы не менее 25 лет Вес с упаковкой, кг 1,294 Высота упаковки, см 25,5 Длина упаковки, см 65 Ширина упаковки, см 10,5 Объем упаковки, м³ 0,00776475 Единица измерения Штука Степень пылевлагозащиты IP67 Напряжение питания ~220-240 В, AC; 50 Гц Температура монтажа минимальная -20°С Мощность, Вт 500 Обогреваемая площадь 5 м² Длина секции, м 34 Шаг укладки 15 | Green Box Agro | 43051230000004 | 4607090078429 | Россия | 5 лет | 1.294 | 25.5 | 65 | 10.5 | 0.0077647 | Штука | [8 empty] | 34 |  | 500 | [44 empty] | ~220-240 В, AC; 50 Гц | [132 empty] | IP67 |  | не менее 25 лет | [114 empty] | 15 | [5 empty] | минимальная -20°С | 5 м²
https://al-teh.ru/product/green-box-agro-14gba-650-komplekt-dlya-obogreva-grunta-teplits/ | GREEN BOX AGRO 14GBA-650. Комплект для обогрева грунта теплиц | 2096149 | https://al-teh.ru/wa-data/public/shop/products/40/21/12140/images/11047/11047.970.jpg | Обогрев для грунта | 5688.6 | Бренд Green Box Agro Номенклатурный номер 43051230000005 EAN код товара 4607090078436 Страна Россия Гарантия 5 лет Срок службы не менее 25 лет Вес с упаковкой, кг 1,662 Высота упаковки, см 10 Длина упаковки, см 25,5 Ширина упаковки, см 26 Объем упаковки, м³ 0,00702 Единица измерения Штука Степень пылевлагозащиты IP67 Напряжение питания ~220-240 В, AC; 50 Гц Температура монтажа минимальная -20°С Мощность, Вт 650 Обогреваемая площадь 6-7 м² Длина секции, м 44 Шаг укладки 15 | Green Box Agro | 43051230000005 | 4607090078436 | Россия | 5 лет | 1.662 | 10 | 25.5 | 26 | 0.00702 | Штука | [8 empty] | 44 |  | 650 | [44 empty] | ~220-240 В, AC; 50 Гц | [132 empty] | IP67 |  | не менее 25 лет | [114 empty] | 15 | [5 empty] | минимальная -20°С | 6-7 м²
https://al-teh.ru/product/green-box-agro-14gba-815-komplekt-dlya-obogreva-grunta-teplits/ | GREEN BOX AGRO 14GBA-815. Комплект для обогрева грунта теплиц | 2096150 | https://al-teh.ru/wa-data/public/shop/products/41/21/12141/images/11048/11048.970.jpg | Обогрев для грунта | 7031.9 | Бренд Green Box Agro Номенклатурный номер 43051230000006 EAN код товара 4607090078443 Страна Россия Гарантия 5 лет Срок службы не менее 25 лет Вес с упаковкой, кг 1,902 Высота упаковки, см 14,5 Длина упаковки, см 32 Ширина упаковки, см 31,5 Объем упаковки, м³ 0,00776475 Единица измерения Штука Степень пылевлагозащиты IP67 Напряжение питания ~220-240 В, AC; 50 Гц Температура монтажа минимальная -20°С Мощность, Вт 815 Обогреваемая площадь 8 м² Длина секции, м 56 Шаг укладки 14 | Green Box Agro | 43051230000006 | 4607090078443 | Россия | 5 лет | 1.902 | 14.5 | 32 | 31.5 | 0.0077647 | Штука | [8 empty] | 56 |  | 815 | [44 empty] | ~220-240 В, AC; 50 Гц | [132 empty] | IP67 |  | не менее 25 лет | [114 empty] | 14 | [5 empty] | минимальная -20°С | 8 м²
https://al-teh.ru/product/green-box-agro-14gba-980-komplekt-dlya-obogreva-grunta-teplits/ | GREEN BOX AGRO 14GBA-980. Комплект для обогрева грунта теплиц | 2096151 | https://al-teh.ru/wa-data/public/shop/products/42/21/12142/images/11049/11049.970.jpg | Обогрев для грунта | 8685.85 | Бренд Green Box Agro Номенклатурный номер 43051230000007 EAN код товара 4607090078450 Страна Россия Гарантия 5 лет Срок службы не менее 25 лет Вес с упаковкой, кг 2,113 Высота упаковки, см 14,5 Длина упаковки, см 32 Ширина упаковки, см 31,5 Объем упаковки, м³ 0,00776475 Единица измерения Штука Степень пылевлагозащиты IP67 Напряжение питания ~220-240 В, AC; 50 Гц Температура монтажа минимальная -20°С Мощность, Вт 980 Обогреваемая площадь 10 м² Длина секции, м 67 Шаг укладки 15 | Green Box Agro | 43051230000007 | 4607090078450 | Россия | 5 лет | 2.113 | 14.5 | 32 | 31.5 | 0.0077647 | Штука | [8 empty] | 67 |  | 980 | [44 empty] | ~220-240 В, AC; 50 Гц | [132 empty] | IP67 |  | не менее 25 лет | [114 empty] | 15 | [5 empty] | минимальная -20°С | 10 м²
https://al-teh.ru/product/green-box-agro-14gba-1150-komplekt-dlya-obogreva-grunta-teplits/ | GREEN BOX AGRO 14GBA-1150. Комплект для обогрева грунта теплиц | 2096152 | https://al-teh.ru/wa-data/public/shop/products/43/21/12143/images/11050/11050.970.jpg | Обогрев для грунта | 9253 | Бренд Green Box Agro Номенклатурный номер 43051230000008 EAN код товара 4607090078467 Страна Россия Гарантия 5 лет Срок службы не менее 25 лет Вес с упаковкой, кг 2,771 Высота упаковки, см 14,5 Длина упаковки, см 32 Ширина упаковки, см 32 Объем упаковки, м³ 0,01536 Единица измерения Штука Степень пылевлагозащиты IP67 Напряжение питания ~220-240 В, AC; 50 Гц Температура монтажа минимальная -20°С Мощность, Вт 1150 Обогреваемая площадь 11,5 м² Длина секции, м 79 Шаг укладки 15 | Green Box Agro | 43051230000008 | 4607090078467 | Россия | 5 лет | 2.771 | 14.5 | 32 | 32 | 0.01536 | Штука | [8 empty] | 79 |  | 1150 | [44 empty] | ~220-240 В, AC; 50 Гц | [132 empty] | IP67 |  | не менее 25 лет | [114 empty] | 15 | [5 empty] | минимальная -20°С | 11,5 м²
https://al-teh.ru/product/green-box-agro-14gba-1480-komplekt-dlya-obogreva-grunta-teplits/ | GREEN BOX AGRO 14GBA-1480. Комплект для обогрева грунта теплиц | 2096153 | https://al-teh.ru/wa-data/public/shop/products/44/21/12144/images/11051/11051.970.jpg | Обогрев для грунта | 10029.15 | Бренд Green Box Agro Номенклатурный номер 43051230000009 EAN код товара 4607090078474 Страна Россия Гарантия 5 лет Срок службы не менее 25 лет Вес с упаковкой, кг 2,708 Высота упаковки, см 14,5 Длина упаковки, см 32 Ширина упаковки, см 32 Объем упаковки, м³ 0,00776475 Единица измерения Штука Степень пылевлагозащиты IP67 Напряжение питания ~220-240 В, AC; 50 Гц Температура монтажа минимальная -20°С Мощность, Вт 1480 Обогреваемая площадь 15 м² Длина секции, м 103 Шаг укладки 15 | Green Box Agro | 43051230000009 | 4607090078474 | Россия | 5 лет | 2.708 | 14.5 | 32 | 32 | 0.0077647 | Штука | [8 empty] | 103 |  | 1480 | [44 empty] | ~220-240 В, AC; 50 Гц | [132 empty] | IP67 |  | не менее 25 лет | [114 empty] | 15 | [5 empty] | минимальная -20°С | 15 м²
https://al-teh.ru/product/tr-600-termoregulyator-dlya-obogreva-grunta/ | ТР 600 Терморегулятор для обогрева грунта | 2153753 | https://al-teh.ru/wa-data/public/shop/products/15/20/12015/images/10725/10725.970.jpg | Терморегуляторы для теплых полов | 2639.1 | Бренд Green Box Agro Номенклатурный номер 4305651318000002_(пр.ССТ) EAN код товара 4610008640847 Страна Россия Срок службы не менее 10 лет Вес с упаковкой, кг 0,518 Высота упаковки, см 10,5 Длина упаковки, см 16 Ширина упаковки, см 16 Объем упаковки, м³ 0,002688 Цвет белый Степень пылевлагозащиты IP56 Класс защиты от поражения электрическим током II Напряжение питания ~220 В, AC; 50 Гц Температура эксплуатации от +5°С до +45°С Пределы регулирования температуры, С° от +18°С до +27°C Максимальный ток нагрузки, А 16 А (3,5 кВт) Длина установочного провода датчика 2м Допустимая отн. влажность воздуха 80% | Green Box Agro | 4305651318000002_(пр.ССТ) | 4610008640847 | Россия |  | 0.518 | 10.5 | 16 | 16 | 0.002688 | [56 empty] | ~220 В, AC; 50 Гц | [5 empty] | 2м |  | 80% |  | белый | [88 empty] | от +5°С до +45°С | [33 empty] | IP56 |  | не менее 10 лет | [20 empty] | II | от +18°С до +27°C | 16 А (3,5 кВт)
https://al-teh.ru/product/rozetka-s-zazemleniem-zashchitnye-shtorki-vintovye-kontakty-tsvet-belyy-seriya-florence-art1e10101300/ | Розетка с заземлением, защитные шторки, винтовые контакты, цвет белый (серия Florence) арт.1E10101300 | 2172764 | https://al-teh.ru/wa-data/public/shop/products/37/75/17537/images/17118/17118.970.jpg | Электроустановочные изделия серии «Florence» | 171 |  | OneKeyElectro | 41109001000001 | 4620013424639 | Россия |  | 0.061 | 7.2 | 4.5 | 7.2 | 0.000233 | Штука | [55 empty] | 250 В | [9 empty] | белый | [122 empty] | IP20 | [30 empty] | Florence | [93 empty] | Силовая розетка | Да | Одноместная | Скрытая
https://al-teh.ru/product/rozetka-s-zazemleniem-vintovye-kontakty-tsvet-belyy-seriya-florence-art1e10201300/ | Розетка с заземлением, винтовые контакты, цвет белый (серия Florence) арт.1E10201300 | 2172765 | https://al-teh.ru/wa-data/public/shop/products/38/75/17538/images/17119/17119.970.jpg | Электроустановочные изделия серии «Florence» | 147 | Бренд OneKeyElectro Номенклатурный номер 41109001000002 EAN код товара 4620013424646 Страна Россия Вес с упаковкой, кг 0,06 Высота упаковки, см 7,2 Длина упаковки, см 4,5 Ширина упаковки, см 7,2 Объем упаковки, м³ 0,000233 Единица измерения Штука Цвет белый Степень пылевлагозащиты IP20 Напряжение питания 250 В Тип изделия Силовая розетка Заземление Да Силовая розетка Одноместная Серия Florence Тип проводки Скрытая | OneKeyElectro | 41109001000002 | 4620013424646 | Россия |  | 0.06 | 7.2 | 4.5 | 7.2 | 0.000233 | Штука | [55 empty] | 250 В | [9 empty] | белый | [122 empty] | IP20 | [30 empty] | Florence | [93 empty] | Силовая розетка | Да | Одноместная | Скрытая
https://al-teh.ru/product/rozetka-bez-zazemleniya-vintovye-kontakty-tsvet-belyy-seriya-florence-art1e10301300/ | Розетка без заземления, винтовые контакты, цвет белый (серия Florence) арт.1E10301300 | 2172766 | https://al-teh.ru/wa-data/public/shop/products/39/75/17539/images/17120/17120.970.jpg | Электроустановочные изделия серии «Florence» | 131 |  | OneKeyElectro | 41109001000003 | 4620013424653 | Россия |  | 0.054 | 7.2 | 4.5 | 7.2 | 0.00023328 | Штука | [55 empty] | 250 В | [9 empty] | белый | [122 empty] | IP20 | [30 empty] | Florence | [93 empty] | Силовая розетка | Нет | Одноместная | Скрытая
https://al-teh.ru/product/rozetka-dvoynaya-v-sbore-s-zazemleniem-vintovye-kontakty-tsvet-belyy-seriya-florence-art1e10401300/ | Розетка двойная, в сборе, с заземлением винтовые контакты, цвет белый (серия Florence) арт.1E10401300 | 2172767 | https://al-teh.ru/wa-data/public/shop/products/40/75/17540/images/17121/17121.970.jpg | Электроустановочные изделия серии «Florence» | 275 |  | OneKeyElectro | 41109001000004 | 4620013424660 | Россия |  | 0.087 | 10 | 4 | 12 | 0.00048 | Штука | [55 empty] | 250 В | [9 empty] | белый | [122 empty] | IP20 | [30 empty] | Florence | [93 empty] | Силовая розетка |  | Двухместная | Скрытая
https://al-teh.ru/product/rozetka-s-kryshkoy-s-zazemleniem-vintovye-kontakty-tsvet-belyy-seriya-florence-art1e10501300/ | Розетка с крышкой, с заземлением, винтовые контакты, цвет белый (серия Florence) арт.1E10501300 | 2172768 | https://al-teh.ru/wa-data/public/shop/products/41/75/17541/images/17122/17122.970.jpg | Электроустановочные изделия серии «Florence» | 229 |  | OneKeyElectro | 41109001000005 | 4620013424677 | Россия |  | 0.064 | 7.2 | 4.5 | 7.2 | 0.000233 | Штука | [55 empty] | 250 В | [9 empty] | белый | [122 empty] | IP20 | [30 empty] | Florence | [93 empty] | Силовая розетка | Да | Одноместная | Скрытая
https://al-teh.ru/product/rozetka-telefonnaya-1xrj11-tsvet-belyy-seriya-florence-art1e20601300/ | Розетка телефонная 1xRJ11, цвет белый (серия Florence) арт.1E20601300 | 2172769 | https://al-teh.ru/wa-data/public/shop/products/42/75/17542/images/17123/17123.970.jpg | Электроустановочные изделия серии «Florence» | 194 |  | OneKeyElectro | 41109001000006 | 4620013424684 | Россия |  | 0.056 | 7.2 | 4.1 | 7.2 | 0.00021254 | Штука | [55 empty] | 12 – 15 В | [9 empty] | белый | [122 empty] | IP20 | [30 empty] | Florence | [93 empty] | Слаботочная розетка |  |  | Скрытая | Телефонная
https://al-teh.ru/product/rozetka-kompyuternaya-1xrj45-kat5e-tsvet-belyy-seriya-florence-art1e20701300/ | Розетка компьютерная 1xRJ45 кат.5e, цвет белый (серия Florence) арт.1E20701300 | 2172770 | https://al-teh.ru/wa-data/public/shop/products/43/75/17543/images/17124/17124.970.jpg | Электроустановочные изделия серии «Florence» | 317 |  | OneKeyElectro | 41109001000007 | 4620013424691 | Россия |  | 0.057 | 7.2 | 3.8 | 7.2 | 0.000197 | Штука | [55 empty] | 12 – 15 В | [9 empty] | белый | [122 empty] | IP20 | [30 empty] | Florence | [93 empty] | Слаботочная розетка |  |  | Скрытая | Компьютерная одинарная
https://al-teh.ru/product/rozetka-dvoynaya-telefonkompyuter-rj11rj45-kat5e-tsvet-belyy-seriya-florence-art1e20801300/ | Розетка двойная телефон/компьютер RJ11/RJ45 кат.5e, цвет белый (серия Florence) арт.1E20801300 | 2172771 | https://al-teh.ru/wa-data/public/shop/products/44/75/17544/images/17125/17125.970.jpg | Электроустановочные изделия серии «Florence» | 357 |  | OneKeyElectro | 41109001000009 | 4620013424707 | Россия |  | 0.058 | 7 | 4.1 | 7 | 0.0002009 | Штука | [55 empty] | 12 – 15 В | [9 empty] | белый | [122 empty] | IP20 | [30 empty] | Florence | [93 empty] | Слаботочная розетка |  |  | Скрытая | Компьютерная и телефонная
https://al-teh.ru/product/rozetka-dvoynaya-kompyuternaya-rj45-kat5e-tsvet-belyy-seriya-florence-art1e20901300/ | Розетка двойная компьютерная RJ45 кат.5e, цвет белый (серия Florence) арт.1E20901300 | 2172772 | https://al-teh.ru/wa-data/public/shop/products/45/75/17545/images/17126/17126.970.jpg | Электроустановочные изделия серии «Florence» | 407 |  | OneKeyElectro | 41109001000008 | 4620013424714 | Россия |  | 0.058 | 7 | 3.8 | 7 | 0.0001862 | Штука | [55 empty] | 12 – 15 В | [9 empty] | белый | [122 empty] | IP20 | [30 empty] | Florence | [93 empty] | Слаботочная розетка |  |  | Скрытая | Компьютерная двойная
https://al-teh.ru/product/rozetka-antennaya-tv-tsvet-belyy-seriya-florence-art1e21101300/ | Розетка антенная TV, цвет белый (серия Florence) арт.1E21101300 | 2172773 | https://al-teh.ru/wa-data/public/shop/products/46/75/17546/images/17127/17127.970.jpg | Электроустановочные изделия серии «Florence» | 196 |  | OneKeyElectro | 41109001000010 | 4620013424738 | Россия |  | 0.064 | 7.2 | 4.5 | 7.2 | 0.00023328 | Штука | [55 empty] | 12 – 15 В | [9 empty] | белый | [122 empty] | IP20 | [30 empty] | Florence | [93 empty] | Слаботочная розетка |  |  | Скрытая | Антенная
https://al-teh.ru/product/vyklyuchatel-odinarnyy-tsvet-belyy-seriya-florence-art1e31301300/ | Выключатель одинарный, цвет белый (серия Florence) арт.1E31301300 | 2172774 | https://al-teh.ru/wa-data/public/shop/products/47/75/17547/images/17128/17128.970.jpg | Электроустановочные изделия серии «Florence» | 149 | Бренд OneKeyElectro Номенклатурный номер 41109002000001 EAN код товара 4620013424752 Страна Россия Вес с упаковкой, кг 0,059 Высота упаковки, см 7,2 Длина упаковки, см 3,5 Ширина упаковки, см 7,2 Объем упаковки, м³ 0,000181 Единица измерения Штука Цвет белый Степень пылевлагозащиты IP20 Напряжение питания 250 В Тип изделия Выключатель Подсветка Нет Количество клавиш 1 Серия Florence Тип проводки Скрытая | OneKeyElectro | 41109002000001 | 4620013424752 | Россия |  | 0.059 | 7.2 | 3.5 | 7.2 | 0.000181 | Штука | [55 empty] | 250 В | [9 empty] | белый | [122 empty] | IP20 | [9 empty] | Нет | [20 empty] | Florence | [93 empty] | Выключатель |  |  | Скрытая |  | 1
https://al-teh.ru/product/pereklyuchatel-odinarnyy-tsvet-belyy-seriya-florence-art1e31401300/ | Переключатель одинарный, цвет белый (серия Florence) арт.1E31401300 | 2172775 | https://al-teh.ru/wa-data/public/shop/products/48/75/17548/images/17129/17129.970.jpg | Электроустановочные изделия серии «Florence» | 173 | Бренд OneKeyElectro Номенклатурный номер 41109002000002 EAN код товара 4620013424769 Страна Россия Вес с упаковкой, кг 0,06 Высота упаковки, см 7,2 Длина упаковки, см 3,5 Ширина упаковки, см 7,2 Объем упаковки, м³ 0,000181 Единица измерения Штука Цвет белый Степень пылевлагозащиты IP20 Напряжение питания 250 В Тип изделия Переключатель Подсветка Нет Количество клавиш 1 Серия Florence Тип проводки Скрытая | OneKeyElectro | 41109002000002 | 4620013424769 | Россия |  | 0.06 | 7.2 | 3.5 | 7.2 | 0.000181 | Штука | [55 empty] | 250 В | [9 empty] | белый | [122 empty] | IP20 | [9 empty] | Нет | [20 empty] | Florence | [93 empty] | Переключатель |  |  | Скрытая |  | 1
https://al-teh.ru/product/vyklyuchatel-dvoynoy-tsvet-belyy-seriya-florence-art1e31501300/ | Выключатель двойной, цвет белый (серия Florence) арт.1E31501300 | 2172776 | https://al-teh.ru/wa-data/public/shop/products/49/75/17549/images/17130/17130.970.jpg | Электроустановочные изделия серии «Florence» | 173 | Бренд OneKeyElectro Номенклатурный номер 41109002000003 EAN код товара 4620013424776 Страна Россия Вес с упаковкой, кг 0,063 Высота упаковки, см 7,2 Длина упаковки, см 3,5 Ширина упаковки, см 7,2 Объем упаковки, м³ 0,000181 Единица измерения Штука Цвет белый Степень пылевлагозащиты IP20 Напряжение питания 250 В Тип изделия Выключатель Подсветка Нет Количество клавиш 2 Серия Florence Тип проводки Скрытая | OneKeyElectro | 41109002000003 | 4620013424776 | Россия |  | 0.063 | 7.2 | 3.5 | 7.2 | 0.000181 | Штука | [55 empty] | 250 В | [9 empty] | белый | [122 empty] | IP20 | [9 empty] | Нет | [20 empty] | Florence | [93 empty] | Выключатель |  |  | Скрытая |  | 2
https://al-teh.ru/product/pereklyuchatel-dvoynoy-tsvet-belyy-seriya-florence-art1e31601300/ | Переключатель двойной, цвет белый (серия Florence) арт.1E31601300 | 2172777 | https://al-teh.ru/wa-data/public/shop/products/50/75/17550/images/17131/17131.970.jpg | Электроустановочные изделия серии «Florence» | 203 | Бренд OneKeyElectro Номенклатурный номер 41109002000004 EAN код товара 4620013424783 Страна Россия Вес с упаковкой, кг 0,068 Высота упаковки, см 7,2 Длина упаковки, см 3,5 Ширина упаковки, см 7,2 Объем упаковки, м³ 0,000181 Единица измерения Штука Цвет белый Степень пылевлагозащиты IP20 Напряжение питания 250 В Тип изделия Переключатель Подсветка Нет Количество клавиш 2 Серия Florence Тип проводки Скрытая | OneKeyElectro | 41109002000004 | 4620013424783 | Россия |  | 0.068 | 7.2 | 3.5 | 7.2 | 0.000181 | Штука | [55 empty] | 250 В | [9 empty] | белый | [122 empty] | IP20 | [9 empty] | Нет | [20 empty] | Florence | [93 empty] | Переключатель |  |  | Скрытая |  | 2
https://al-teh.ru/product/vyklyuchatel-odinarnyy-s-podsvetkoy-tsvet-belyy-seriya-florence-art1e31701300/ | Выключатель одинарный с подсветкой, цвет белый (серия Florence) арт.1E31701300 | 2172778 | https://al-teh.ru/wa-data/public/shop/products/51/75/17551/images/17132/17132.970.jpg | Электроустановочные изделия серии «Florence» | 206 | Бренд OneKeyElectro Номенклатурный номер 41109002000005 EAN код товара 4620013424790 Страна Россия Вес с упаковкой, кг 0,058 Высота упаковки, см 7,2 Длина упаковки, см 3,5 Ширина упаковки, см 7,2 Объем упаковки, м³ 0,000181 Единица измерения Штука Цвет белый Степень пылевлагозащиты IP20 Напряжение питания 250 В Тип изделия Выключатель Подсветка Да Количество клавиш 1 Серия Florence Тип проводки Скрытая | OneKeyElectro | 41109002000005 | 4620013424790 | Россия |  | 0.058 | 7.2 | 3.5 | 7.2 | 0.000181 | Штука | [55 empty] | 250 В | [9 empty] | белый | [122 empty] | IP20 | [9 empty] | Да | [20 empty] | Florence | [93 empty] | Выключатель |  |  | Скрытая |  | 1
https://al-teh.ru/product/vyklyuchatel-dvoynoy-s-podsvetkoy-tsvet-belyy-seriya-florence-art1e31801300/ | Выключатель двойной с подсветкой, цвет белый (серия Florence) арт.1E31801300 | 2172779 | https://al-teh.ru/wa-data/public/shop/products/52/75/17552/images/17133/17133.970.jpg | Электроустановочные изделия серии «Florence» | 256 |  | OneKeyElectro | 41109002000006 | 4620013424806 | Россия |  | 0.062 | 7.2 | 3.5 | 7.2 | 0.000181 | Штука | [55 empty] | 250 В | [9 empty] | белый | [122 empty] | IP20 | [9 empty] | Да | [20 empty] | Florence | [93 empty] | Выключатель |  |  | Скрытая |  | 2
https://al-teh.ru/product/vyklyuchatel-troynoy-tsvet-belyy-seriya-florence-art1e31901300/ | Выключатель тройной, цвет белый (серия Florence) арт.1E31901300 | 2172780 | https://al-teh.ru/wa-data/public/shop/products/53/75/17553/images/17134/17134.970.jpg | Электроустановочные изделия серии «Florence» | 300 |  | OneKeyElectro | 41109002000007 | 4620013424813 | Россия |  | 0.071 | 7.2 | 4 | 7.2 | 0.000207 | Штука | [55 empty] | 250 В | [9 empty] | белый | [122 empty] | IP20 | [9 empty] | Нет | [20 empty] | Florence | [93 empty] | Выключатель |  |  | Скрытая |  | 3
https://al-teh.ru/product/svetoregulyator-600-w-dlya-lamp-nakalivaniya-i-galogennykh-lamp-tsvet-belyy-seriya-florence-art1e42001300/ | Светорегулятор 600 W для ламп накаливания и галогенных ламп, цвет белый (серия Florence) арт.1E42001300 | 2172781 | https://al-teh.ru/wa-data/public/shop/products/54/75/17554/images/17135/17135.970.jpg | Электроустановочные изделия серии «Florence» | 784 |  | OneKeyElectro | 41109003000001 | 4620013424820 | Россия |  | 0.1 | 7.2 | 5.5 | 7.2 | 0.000285 | Штука | [55 empty] | 250 В | [9 empty] | белый | [122 empty] | IP20 | [9 empty] | Нет | [20 empty] | Florence | [93 empty] | Диммер |  |  | Скрытая |  | 1
https://al-teh.ru/product/ramka-odinarnaya-tsvet-belyy-seriya-florence-art1e52101300/ | Рамка одинарная, цвет белый (серия Florence) арт.1E52101300 | 2172782 | https://al-teh.ru/wa-data/public/shop/products/55/75/17555/images/17136/17136.970.jpg | Электроустановочные изделия серии «Florence» | 30 |  | OneKeyElectro | 41109004000001 | 4620013424837 | Россия |  | 0.013 | 8 | 1 | 8 | 6.4e-05 | Штука | [65 empty] | белый | [122 empty] | IP20 | [30 empty] | Florence | [93 empty] | Рамка | [5 empty] | Одноместная
https://al-teh.ru/product/ramka-dvoynaya-tsvet-belyy-seriya-florence-art1e52201300/ | Рамка двойная, цвет белый (серия Florence) арт.1E52201300 | 2172783 | https://al-teh.ru/wa-data/public/shop/products/56/75/17556/images/17137/17137.970.jpg | Электроустановочные изделия серии «Florence» | 57 |  | OneKeyElectro | 41109004000002 | 4620013424844 | Россия |  | 0.026 | 8 | 1 | 15.1 | 0.0001208 | Штука | [65 empty] | белый | [122 empty] | IP20 | [30 empty] | Florence | [93 empty] | Рамка | [5 empty] | Двухместная
https://al-teh.ru/product/ramka-troynaya-tsvet-belyy-seriya-florence-art1e52301300/ | Рамка тройная, цвет белый (серия Florence) арт.1E52301300 | 2172784 | https://al-teh.ru/wa-data/public/shop/products/57/75/17557/images/17140/17140.970.jpg | Электроустановочные изделия серии «Florence» | 91 |  | OneKeyElectro | 41109004000003 | 4620013424851 | Россия |  | 0.037 | 8 | 1 | 22.2 | 0.0001776 | Штука | [65 empty] | белый | [122 empty] | IP20 | [30 empty] | Florence | [93 empty] | Рамка | [5 empty] | Трехместная
https://al-teh.ru/product/ramka-na-4-pribora-tsvet-belyy-seriya-florence-art1e52401300/ | Рамка на 4 прибора, цвет белый (серия Florence) арт.1E52401300 | 2172785 | https://al-teh.ru/wa-data/public/shop/products/58/75/17558/images/17141/17141.970.jpg | Электроустановочные изделия серии «Florence» | 156 |  | OneKeyElectro | 41109004000004 | 4620013424868 | Россия |  | 0.056 | 8 | 1 | 29.3 | 0.0002344 | Штука | [65 empty] | белый | [122 empty] | IP20 | [30 empty] | Florence | [93 empty] | Рамка | [5 empty] | Четырехместная
https://al-teh.ru/product/ramka-na-5-priborov-tsvet-belyy-seriya-florence-art1e52501300/ | Рамка на 5 приборов, цвет белый (серия Florence) арт.1E52501300 | 2172786 | https://al-teh.ru/wa-data/public/shop/products/59/75/17559/images/17142/17142.970.jpg | Электроустановочные изделия серии «Florence» | 240 |  | OneKeyElectro | 41109004000005 | 4620013424875 | Россия |  | 0.063 | 8 | 1 | 36.2 | 0.0002896 | Штука | [65 empty] | белый | [122 empty] | IP20 | [30 empty] | Florence | [93 empty] | Рамка | [5 empty] | Пятиместная
https://al-teh.ru/product/rozetka-s-zazemleniem-zashchitnye-shtorki-vintovye-kontakty-tsvet-bezhevyy-seriya-florence-art1e10101301/ | Розетка с заземлением, защитные шторки, винтовые контакты, цвет бежевый (серия Florence) арт.1E10101301 | 2172787 | https://al-teh.ru/wa-data/public/shop/products/60/75/17560/images/17143/17143.970.jpg | Электроустановочные изделия серии «Florence» | 171 |  | OneKeyElectro | 41109001000011 | 4620013424882 | Россия |  | 0.061 | 7.2 | 4.5 | 7.2 | 0.000233 | Штука | [55 empty] | 250 В | [9 empty] | бежевый | [122 empty] | IP20 | [30 empty] | Florence | [93 empty] | Силовая розетка | Да | Одноместная | Скрытая
https://al-teh.ru/product/rozetka-bez-zazemleniya-vintovye-kontakty-tsvet-bezhevyy-seriya-florence-art1e10301301/ | Розетка без заземления, винтовые контакты, цвет бежевый (серия Florence) арт.1E10301301 | 2172789 | https://al-teh.ru/wa-data/public/shop/products/61/75/17561/images/17144/17144.970.jpg | Электроустановочные изделия серии «Florence» | 131 |  | OneKeyElectro | 41109001000013 | 4620013424905 | Россия |  | 0.054 | 7.2 | 4.5 | 7.2 | 0.00023328 | Штука | [55 empty] | 250 В | [9 empty] | бежевый | [122 empty] | IP20 | [30 empty] | Florence | [93 empty] | Силовая розетка | Нет | Одноместная | Скрытая
https://al-teh.ru/product/rozetka-dvoynaya-v-sbore-s-zazemleniem-vintovye-kontakty-tsvet-bezhevyy-seriya-florence-art1e10401301/ | Розетка двойная, в сборе, с заземлением винтовые контакты, цвет бежевый (серия Florence) арт.1E10401301 | 2172790 | https://al-teh.ru/wa-data/public/shop/products/62/75/17562/images/17145/17145.970.jpg | Электроустановочные изделия серии «Florence» | 275 |  | OneKeyElectro | 41109001000014 | 4620013424912 | Россия |  | 0.087 | 10 | 4.5 | 12 | 0.00054 | Штука | [55 empty] | 250 В | [9 empty] | бежевый | [122 empty] | IP20 | [30 empty] | Florence | [93 empty] | Силовая розетка |  | Двухместная | Скрытая
https://al-teh.ru/product/rozetka-s-kryshkoy-s-zazemleniem-vintovye-kontakty-tsvet-bezhevyy-seriya-florence-art1e10501301/ | Розетка с крышкой, с заземлением, винтовые контакты, цвет бежевый (серия Florence) арт.1E10501301 | 2172791 | https://al-teh.ru/wa-data/public/shop/products/63/75/17563/images/17146/17146.970.jpg | Электроустановочные изделия серии «Florence» | 229 |  | OneKeyElectro | 41109001000015 | 4620013424929 | Россия |  | 0.064 | 7.2 | 4.5 | 7.2 | 0.000233 | Штука | [55 empty] | 250 В | [9 empty] | бежевый | [122 empty] | IP20 | [30 empty] | Florence | [93 empty] | Силовая розетка | Да | Одноместная | Скрытая
https://al-teh.ru/product/rozetka-telefonnaya-1xrj11-tsvet-bezhevyy-seriya-florence-art1e20601301/ | Розетка телефонная 1xRJ11, цвет бежевый (серия Florence) арт.1E20601301 | 2172792 | https://al-teh.ru/wa-data/public/shop/products/64/75/17564/images/17147/17147.970.jpg | Электроустановочные изделия серии «Florence» | 194 |  | OneKeyElectro | 41109001000016 | 4620013424936 | Россия |  | 0.056 | 7.2 | 4.1 | 7.2 | 0.000213 | Штука | [55 empty] | 12 – 15 В | [9 empty] | бежевый | [122 empty] | IP20 | [30 empty] | Florence | [93 empty] | Слаботочная розетка |  |  | Скрытая | Телефонная
https://al-teh.ru/product/rozetka-kompyuternaya-1xrj45-kat5e-tsvet-bezhevyy-seriya-florence-art1e20701301/ | Розетка компьютерная 1xRJ45 кат.5e, цвет бежевый (серия Florence) арт.1E20701301 | 2172793 | https://al-teh.ru/wa-data/public/shop/products/65/75/17565/images/17148/17148.970.jpg | Электроустановочные изделия серии «Florence» | 317 |  | OneKeyElectro | 41109001000017 | 4620013424943 | Россия |  | 0.057 | 7.2 | 3.8 | 7.2 | 0.000197 | Штука | [55 empty] | 12 – 15 В | [9 empty] | бежевый | [122 empty] | IP20 | [30 empty] | Florence | [93 empty] | Слаботочная розетка |  |  | Скрытая | Компьютерная одинарная
https://al-teh.ru/product/rozetka-dvoynaya-telefonkompyuter-rj11rj45-kat5e-tsvet-bezhevyy-seriya-florence-art1e20801301/ | Розетка двойная телефон/компьютер RJ11/RJ45 кат.5e, цвет бежевый (серия Florence) арт.1E20801301 | 2172794 | https://al-teh.ru/wa-data/public/shop/products/66/75/17566/images/17149/17149.970.jpg | Электроустановочные изделия серии «Florence» | 357 |  | OneKeyElectro | 41109001000018 | 4620013424950 | Россия |  | 0.058 | 7 | 4.1 | 7 | 0.0002009 | Штука | [55 empty] | 12 – 15 В | [9 empty] | бежевый | [122 empty] | IP20 | [30 empty] | Florence | [93 empty] | Слаботочная розетка |  |  | Скрытая | Компьютерная и телефонная
https://al-teh.ru/product/vzryvozashchishchennaya-korobka-ve-122/ | Коробка соединительная ВЭ 122 |  | https://al-teh.ru/wa-data/public/shop/products/07/08/20807/images/24228/24228.970.jpg | Соединительные коробки IndAstro серии ВЭ | 4600 | [200 empty] | IP66 | [131 empty] | ССТ | Россия | -60…+50 °С | Т6 | 1Ex e IIC T3…T6 Gb X | до 550 В | до 50 А | 122×120×91,5 мм | 1.2 кг
https://al-teh.ru/product/vzryvozashchishchennaya-korobka-ve-122D/ | Коробка соединительная ВЭ 122.Д |  | https://al-teh.ru/wa-data/public/shop/products/08/08/20808/images/24230/24230.970.jpg | Соединительные коробки IndAstro серии ВЭ | 4037 | [332 empty] | ССТ | Россия |  |  |  | 550 В | 21 А |  |  | -60...+50 °С | IP 66 | 1.2 кг
https://al-teh.ru/product/korobka-soedinitelnaya-ve-122c/ | Коробка соединительная ВЭ 122.C |  | https://al-teh.ru/wa-data/public/shop/products/09/08/20809/images/24231/24231.970.jpg | Соединительные коробки IndAstro серии ВЭ | 10556
https://al-teh.ru/product/korobka-soedinitelnaya-ve-122du/ | Коробка соединительная ВЭ 122.ДУ |  | https://al-teh.ru/wa-data/public/shop/products/10/08/20810/images/24232/24232.970.jpg | Соединительные коробки IndAstro серии ВЭ | 4876 | [200 empty] | IP66 | [131 empty] | ССТ | Россия | -60…+50 °С | Т6 | 1Ex e IIC T3…T6 Gb X |  |  | 122×120×91,5 мм | 1.2 кг |  |  |  | до 550 В | 21 А
https://al-teh.ru/product/korobka-soedinitelnaya-ve-122u/ | Коробка соединительная ВЭ 122.У |  | https://al-teh.ru/wa-data/public/shop/products/11/08/20811/images/24233/24233.970.jpg | Соединительные коробки IndAstro серии ВЭ | 5290 | [200 empty] | IP66 | [131 empty] | ССТ | Россия | -60…+50 °С | Т6 | 1Ex e IIC T3…T6 Gb X | до 550 В | 50 А | 122×120×91,5 мм | 1.2 кг
https://al-teh.ru/product/korobka-soedinitelnaya-ve-160/ | Коробка соединительная ВЭ 160 |  | https://al-teh.ru/wa-data/public/shop/products/12/08/20812/images/24234/24234.970.jpg | Соединительные коробки IndAstro серии ВЭ | 6692 | [200 empty] | IP66 | [131 empty] | ССТ | Россия | -60…+50 °С | Т6 | 1Ex e IIC T3…T6 Gb X | до 550 В | до 50 А | 160 × 160 × 94,5 мм | 1.8 кг
https://al-teh.ru/product/korobka-soedinitelnaya-ve-160u/ | Коробка соединительная ВЭ 160.У |  | https://al-teh.ru/wa-data/public/shop/products/13/08/20813/images/24235/24235.970.jpg | Соединительные коробки IndAstro серии ВЭ | 8020 | [200 empty] | IP66 | [131 empty] | ССТ | Россия | -60…+50 °С | Т6 | 1Ex e IIC T3…T6 Gb X | до 550 В | до 50 А | 160 × 160 × 94,5 мм | 1.9 кг
https://al-teh.ru/product/korobka-soedinitelnaya-ve-250m32/ | Коробка соединительная ВЭ 250.М32 |  | https://al-teh.ru/wa-data/public/shop/products/14/08/20814/images/24236/24236.970.jpg | Соединительные коробки IndAstro серии ВЭ | 12581 | Производитель ССТ Страна производитель Россия Рабочий диапазон температур окружающей среды -60…+50 °С Температурная группа взрывоопасной зоны Т6 Степень пылевлагозащиты IP66 Маркировка взрывозащиты 1Ex e IIC T3…T6 Gb X Максимальное напряжение до 750 В Максимальный ток до 109 А Габаритные размеры корпуса 250 × 255 × 122 мм Общий вес 2.1 кг
https://al-teh.ru/product/korobka-soedinitelnaya-ve-250m40/ | Коробка соединительная ВЭ 250.М40 |  | https://al-teh.ru/wa-data/public/shop/products/15/08/20815/images/24239/24239.970.jpg | Соединительные коробки IndAstro серии ВЭ | 15646
https://al-teh.ru/product/23203/ | Коробка соединительная ВЭ 122(П) |  | https://al-teh.ru/wa-data/public/shop/products/03/32/23203/images/26602/26602.970.jpg | Соединительные коробки IndAstro серии ВЭ | 0 | Производитель ССТ Страна производитель Россия Рабочий диапазон температур окружающей среды -60…+50 °С Температурная группа взрывоопасной зоны Т6 Степень пылевлагозащиты IP66 Маркировка взрывозащиты 1Ex e IIC T3…T6 Gb X Максимальное напряжение до 550 В Максимальный ток до 50 А Габаритные размеры корпуса 122?120?91,5 мм Общий вес 1.2 кг | [199 empty] | IP66 | [131 empty] | ССТ | Россия | -60…+50 °С | Т6 | 1Ex e IIC T3…T6 Gb X | до 550 В | до 50 А | 122?120?91,5 мм | 1.2 кг
https://al-teh.ru/product/23204/ | Коробка соединительная ВЭ 122.Д(П) |  | https://al-teh.ru/wa-data/public/shop/products/04/32/23204/images/26604/26604.970.jpg | Соединительные коробки IndAstro серии ВЭ | 0 | Производитель ССТ Страна производитель Россия Рабочий диапазон -60...+50 °С Температурная группа IP 66 Максимальное напряжение 550 В Общий вес: 1.2 кг Максимальный ток 21 А | [331 empty] | ССТ | Россия |  |  |  | 550 В | 21 А |  |  | -60...+50 °С | IP 66 | 1.2 кг
https://al-teh.ru/product/23205/ | Коробка соединительная ВЭ(i) 122.Д |  | https://al-teh.ru/wa-data/public/shop/products/05/32/23205/images/26606/26606.970.jpg | Соединительные коробки IndAstro серии ВЭ | 0 | Производитель ССТ Страна производитель Россия Рабочий диапазон -60...+50 °С Температурная группа IP 66 Максимальное напряжение 550 В Общий вес: 1.2 кг Максимальный ток 21 А | [331 empty] | ССТ | Россия |  |  |  | 550 В | 21 А |  |  | -60...+50 °С | IP 66 | 1.2 кг
https://al-teh.ru/product/23206/ | Коробка соединительная ВЭ(i) 122.Д(П) |  | https://al-teh.ru/wa-data/public/shop/products/06/32/23206/images/26608/26608.970.jpg | Соединительные коробки IndAstro серии ВЭ | 0 | Производитель ССТ Страна производитель Россия Рабочий диапазон -60...+50 °С Температурная группа IP 66 Максимальное напряжение 550 В Общий вес: 1.2 кг Максимальный ток 21 А | [331 empty] | ССТ | Россия |  |  |  | 550 В | 21 А |  |  | -60...+50 °С | IP 66 | 1.2 кг
https://al-teh.ru/product/23207/ | Коробка соединительная ВЭ 122.ДУ(П) |  | https://al-teh.ru/wa-data/public/shop/products/07/32/23207/images/26610/26610.970.jpg | Соединительные коробки IndAstro серии ВЭ | 0 | [200 empty] | IP66 | [131 empty] | ССТ | Россия | -60…+50 °С | Т6 | 1Ex e IIC T3…T6 Gb X |  |  | 122?120?91,5 мм | 1.2 кг |  |  |  | до 550 В | 21 А
https://al-teh.ru/product/23208/ | Коробка соединительная ВЭ(i) 122.ДУ |  | https://al-teh.ru/wa-data/public/shop/products/08/32/23208/images/26612/26612.970.jpg | Соединительные коробки IndAstro серии ВЭ | 0 | [200 empty] | IP66 | [131 empty] | ССТ | Россия | -60…+50 °С | Т6 | 1Ex e IIC T3…T6 Gb X |  |  | 122?120?91,5 мм | 1.2 кг |  |  |  | до 550 В | 21 А
https://al-teh.ru/product/23209/ | Коробка соединительная ВЭ(i) 122.ДУ(П) |  | https://al-teh.ru/wa-data/public/shop/products/09/32/23209/images/26614/26614.970.jpg | Соединительные коробки IndAstro серии ВЭ | 0 | Производитель ССТ Страна производитель Россия Рабочий диапазон температур окружающей среды -60…+50 °С Температурная группа взрывоопасной зоны Т6 Степень пылевлагозащиты IP66 Маркировка взрывозащиты 1Ex e IIC T3…T6 Gb X Рабочее напряжение до 550 В Рабочий ток 21 А Габаритные размеры корпуса 122?120?91,5 мм Общий вес 1.2 кг | [199 empty] | IP66 | [131 empty] | ССТ | Россия | -60…+50 °С | Т6 | 1Ex e IIC T3…T6 Gb X |  |  | 122?120?91,5 мм | 1.2 кг |  |  |  | до 550 В | 21 А
https://al-teh.ru/product/23210/ | Коробка соединительная ВЭ 122.У(П) |  | https://al-teh.ru/wa-data/public/shop/products/10/32/23210/images/26616/26616.970.jpg | Соединительные коробки IndAstro серии ВЭ | 0 | [200 empty] | IP66 | [131 empty] | ССТ | Россия | -60…+50 °С | Т6 | 1Ex e IIC T3…T6 Gb X | до 550 В | 50 А | 122?120?91,5 мм | 1.2 кг
https://al-teh.ru/product/23211/ | Коробка соединительная ВЭ 122.Р |  | https://al-teh.ru/wa-data/public/shop/products/11/32/23211/images/26618/26618.970.jpg | Соединительные коробки IndAstro серии ВЭ | 0 | ВЭ 122.Р 2 Климатическое исполнение и категория размещения по ГОСТ 15150-69 УХЛ1 Степень пылевлагозащиты IP66 Маркировка взрывозащиты 1Ex e IIC T3…T6 Gb X для коробок УСК 12.КН для коробок УСК (i) 12.КН Температурная группа взрывоопасной зоны Т6 Рабочий диапазон температур окружающей cреды -50...+55 °С Максимальное напряжение 550 В Максимальный ток 50 А Габаритные размеры корпуса 122?120?91,5 мм Вес коробки 1,2 кг Гарантийный срок 1,5 года Винтовой зажим Пружинный зажим WDU / Ex 2 модуля 10 мм? TOPJOB 2002-1201 1 модуль 6 мм? WDU BL / Ex 1 модуль 10 мм? TOPJOB 2002-1204 1 модуль 6 мм? WPE / Ex 2 модуля 10 мм? TOPJOB 2010-1207 2 модуля 6 мм? | [199 empty] | IP66 | [134 empty] | 1Ex ia IIC T6 Gb X | 1Ex e IIC T3…T6 Gb X | -50...+55 °С | 550 В | 50 А | [6 empty] | УХЛ1 | Т6 | 122?120?91,5 мм | 1,2 кг | 1,5 года | 2 модуля 10 мм? | 1 модуль 10 мм? | 2 модуля 10 мм?
https://al-teh.ru/product/23212/ | Коробка соединительная ВЭ 122.Р(П) |  | https://al-teh.ru/wa-data/public/shop/products/12/32/23212/images/26619/26619.970.jpg | Соединительные коробки IndAstro серии ВЭ | 0 | ВЭ 122.Р 2 Климатическое исполнение и категория размещения по ГОСТ 15150-69 УХЛ1 Степень пылевлагозащиты IP66 Маркировка взрывозащиты 1Ex e IIC T3…T6 Gb X для коробок УСК 12.КН для коробок УСК (i) 12.КН Температурная группа взрывоопасной зоны Т6 Рабочий диапазон температур окружающей cреды -50...+55 °С Максимальное напряжение 550 В Максимальный ток 50 А Габаритные размеры корпуса 122?120?91,5 мм Вес коробки 1,2 кг Гарантийный срок 1,5 года Винтовой зажим Пружинный зажим WDU / Ex 2 модуля 10 мм? TOPJOB 2002-1201 1 модуль 6 мм? WDU BL / Ex 1 модуль 10 мм? TOPJOB 2002-1204 1 модуль 6 мм? WPE / Ex 2 модуля 10 мм? TOPJOB 2010-1207 2 модуля 6 мм? | [199 empty] | IP66 | [134 empty] | 1Ex ia IIC T6 Gb X | 1Ex e IIC T3…T6 Gb X | -50...+55 °С | 550 В | 50 А | [6 empty] | УХЛ1 | Т6 | 122?120?91,5 мм | 1,2 кг | 1,5 года | 2 модуля 10 мм? | 1 модуль 10 мм? | 2 модуля 10 мм?
https://al-teh.ru/product/23213/ | Коробка соединительная ВЭ 160(П) |  | https://al-teh.ru/wa-data/public/shop/products/13/32/23213/images/26620/26620.970.jpg | Соединительные коробки IndAstro серии ВЭ | 0 | [200 empty] | IP66 | [131 empty] | ССТ | Россия | -60…+50 °С | Т6 | 1Ex e IIC T3…T6 Gb X | до 550 В | до 50 А | 160 ? 160 ? 94,5 мм | 1.8 кг
https://al-teh.ru/product/23214/ | Коробка соединительная ВЭ 160.У(П) |  | https://al-teh.ru/wa-data/public/shop/products/14/32/23214/images/26622/26622.970.jpg | Соединительные коробки IndAstro серии ВЭ | 0 | [200 empty] | IP66 | [131 empty] | ССТ | Россия | -60…+50 °С | Т6 | 1Ex e IIC T3…T6 Gb X | до 550 В | до 50 А | 160 ? 160 ? 94,5 мм | 1.9 кг
https://al-teh.ru/product/23215/ | Коробка соединительная ВЭ 160.Р(П) |  | https://al-teh.ru/wa-data/public/shop/products/15/32/23215/images/26624/26624.970.jpg | Соединительные коробки IndAstro серии ВЭ | 0 | ВЭ 160.Р(П) 2 Климатическое исполнение и категория размещения по ГОСТ 15150-69 УХЛ1 Степень пылевлагозащиты IP66 Маркировка взрывозащиты 1Ex e IIC T3…T6 Gb X для коробок УСК 12.КН для коробок УСК (i) 12.КН Температурная группа взрывоопасной зоны Т6 Рабочий диапазон температур окружающей cреды -50...+55 °С Максимальное напряжение 750 В Максимальный ток 66 А Габаритные размеры корпуса 160?160?94,5 мм Вес коробки 1,9 кг Гарантийный срок 1,5 года Винтовой зажим Пружинный зажим WDU / Ex 3 модуля 16 мм? TOPJOB 2002-1201 3 модуля 6 мм? WDU BL / Ex 1 модуль 16 мм? TOPJOB 2002-1204 2 модуля 6 мм? WPE / Ex 2 модуля 16 мм? TOPJOB 2010-1207 2 модуля 6 мм? | [199 empty] | IP66 | [134 empty] | 1Ex ia IIC T6 Gb X | 1Ex e IIC T3…T6 Gb X | -50...+55 °С | 750 В | 66 А | [6 empty] | УХЛ1 | Т6 | 160?160?94,5 мм | 1,9 кг | 1,5 года | 3 модуля 16 мм? | 1 модуль 16 мм? | 2 модуля 16 мм?
https://al-teh.ru/product/20745/ | Соединительная система PLEXO TCS, тип 27-59P3-0010 | 27-59P3-0010 | https://al-teh.ru/wa-data/public/shop/products/45/07/20745/images/24152/24152.970.png | Соединительная система PLEXO TCS | 6650 | [332 empty] | BarTec | Германия
https://al-teh.ru/product/20746/ | Соединительная система PLEXO TCS, тип 27-59P2-0110 | 27-59P2-0110 | https://al-teh.ru/wa-data/public/shop/products/46/07/20746/images/24153/24153.970.png | Соединительная система PLEXO TCS | 11960 | [332 empty] | BarTec | Германия
https://al-teh.ru/product/20747/ | Соединительная система PLEXO TCS, тип 27-59P1-4010 | 27-59P1-4010 | https://al-teh.ru/wa-data/public/shop/products/47/07/20747/images/24154/24154.970.png | Соединительная система PLEXO TCS | 11500 | [332 empty] | BarTec | Германия
https://al-teh.ru/product/20748/ | Соединительная система PLEXO TCS, тип 27-59P1-2010 | 27-59P1-2010 | https://al-teh.ru/wa-data/public/shop/products/48/07/20748/images/24155/24155.970.png | Соединительная система PLEXO TCS | 10120 | [332 empty] | BarTec | Германия
https://al-teh.ru/product/20749/ | Соединительная система PLEXO TCS, тип 27-59P1-3010 | 27-59P1-3010 | https://al-teh.ru/wa-data/public/shop/products/49/07/20749/images/24156/24156.970.png | Соединительная система PLEXO TCS | 11500 | [332 empty] | BarTec | Германия
https://al-teh.ru/product/20750/ | Соединительная система PLEXO TCS, тип 27-59P1-1010 | 27-59P1-1010 | https://al-teh.ru/wa-data/public/shop/products/50/07/20750/images/24157/24157.970.png | Соединительная система PLEXO TCS | 10340 | [332 empty] | BarTec | Германия
https://al-teh.ru/product/20744/ | Соединительная система PLEXO E-GG, тип 27-59SE-H01710GG | 27-59SE-H01710GG |  | Соединительная система PLEXO TCS | 0 | [332 empty] | BarTec | Германия
https://al-teh.ru/product/20743/ | Соединительная система PLEXO E-KK, тип 27-59SE-H01710KK | 27-59SE-H01710KK |  | Соединительная система PLEXO TCS | 0 | [332 empty] | BarTec | Германия
https://al-teh.ru/product/20751/ | Подсоединительная коробка, тип 27-5452-68311230 | 27-5452-68311230 | https://al-teh.ru/wa-data/public/shop/products/51/07/20751/images/24158/24158.970.png | Подсоединительные коробки Bartec для систем PSBL, PSB, MSB и HSB | 45850 | [332 empty] | BarTec | Германия | [20 empty] | Обогрев труб и трубопроводов, Обогрев резервуаров и емкостей
https://al-teh.ru/product/20752/ | Подсоединительная коробка, тип 27-5452-67111230 | 27-5452-67111230 | https://al-teh.ru/wa-data/public/shop/products/52/07/20752/images/24159/24159.970.png | Подсоединительные коробки Bartec для систем PSBL, PSB, MSB и HSB | 38300 | [332 empty] | BarTec | Германия | [20 empty] | Обогрев труб и трубопроводов, Обогрев резервуаров и емкостей
https://al-teh.ru/product/20753/ | Подсоединительная коробка, тип 27-5452-44311210 | 27-5452-44311210 | https://al-teh.ru/wa-data/public/shop/products/53/07/20753/images/24160/24160.970.png | Подсоединительные коробки Bartec для систем PSBL, PSB, MSB и HSB | 10240 | [332 empty] | BarTec | Германия | [20 empty] | Обогрев труб и трубопроводов, Обогрев резервуаров и емкостей
https://al-teh.ru/product/20754/ | Подсоединительная коробка, тип 27-5452-42111210 | 27-5452-42111210 | https://al-teh.ru/wa-data/public/shop/products/54/07/20754/images/24161/24161.970.png | Подсоединительные коробки Bartec для систем PSBL, PSB, MSB и HSB | 8000 | [332 empty] | BarTec | Германия | [20 empty] | Обогрев труб и трубопроводов, Обогрев резервуаров и емкостей
https://al-teh.ru/product/komplekt-montazhnyj-mp-12/ | Комплект монтажный MP-12 |  | https://al-teh.ru/wa-data/public/shop/products/91/35/3591/images/2125/2125.970.jpg | Комплекты заделок | 235.92
https://al-teh.ru/product/komplekt-montazhnyj-hp-12/ | Комплект монтажный HP-12 |  | https://al-teh.ru/wa-data/public/shop/products/92/35/3592/images/2126/2126.970.jpg | Комплекты заделок | 224.64
https://al-teh.ru/product/komplekt-ktu/ | Комплект КТУ |  | https://al-teh.ru/wa-data/public/shop/products/95/35/3595/images/2129/2129.970.jpg | Комплекты заделок | 324.85
https://al-teh.ru/product/komplekt-dlja-elektricheskih-nagrevatelnyh-lent-my-17/ | Комплект для электрических нагревательных лент MY-17 |  | https://al-teh.ru/wa-data/public/shop/products/96/35/3596/images/2130/2130.970.jpg | Комплекты заделок | 1494.26
https://al-teh.ru/product/komplekt-dlja-elektricheskih-nagrevatelnyh-lent-my-16/ | Комплект для электрических нагревательных лент MY-16 |  | https://al-teh.ru/wa-data/public/shop/products/97/35/3597/images/2131/2131.970.jpg | Комплекты заделок | 573.11
https://al-teh.ru/product/komplekt-dlja-elektricheskih-nagrevatelnyh-lent-v-mtc-v-mzc/ | Комплект для электрических нагревательных лент V-MTC, V-MZC |  | https://al-teh.ru/wa-data/public/shop/products/98/35/3598/images/2132/2132.970.jpg | Комплекты заделок | 255.44
https://al-teh.ru/product/komplekt-dlja-elektricheskih-nagrevatelnyh-lent-v-mt-v-mz/ | Комплект для электрических нагревательных лент V-MT, V-MZ |  | https://al-teh.ru/wa-data/public/shop/products/99/35/3599/images/2133/2133.970.jpg | Комплекты заделок | 429.87 | Комплект Максимальная температура воздействия Тип саморегулирующейся электрической нагревательной ленты V-MT 190 VC V-MZ 125 VM, VL, VR | [354 empty] | 190 | 125
https://al-teh.ru/product/komplekt-dlja-elektricheskih-nagrevatelnyh-lent-tkl-tkr/ | Комплект для электрических нагревательных лент TKL, TKR |  | https://al-teh.ru/wa-data/public/shop/products/00/36/3600/images/2134/2134.970.jpg | Комплекты заделок | 463.2 | № Марка нагревательной ленты Комплекты для нагревательных лент Старая маркировка Новая маркировка TKL (до+125С) TKR (до+125С) TKT/M (до+125С) CP-6 (до+125С) TKW (до+190С) CP-7 (до+190С) 1 ФСЛе2-СТ НТА2-ВТ \+ \+ \+ 2 ФСЛе2-СФ НТА2-ВР \+ \+ \+ 3 ФСР2-СТ ФСР1-СТ НТР2-ВТ НТР1-ВТ \+ \+ \+ 4 ФСР2-СФ ФСР1-СФ НТР2-ВР НТР1-ВР \+ \+ \+ 5 ФСС2-СФ ФСС1-СФ ВТС2-ВР ВТС1-ВР \+ \+ \+ \+ \+ 6 ФСМ2-СТ НТМ2-ВТ \+ \+ \+ 7 ФСМ2-СФ НТМ1-ВТ \+ \+ \+ 8 ФСУ2-СФ BTX2-BP \+ \+ № п/п Наименование Длина, мм Кол-во, шт 1 Заделка соединительная TKLs (цв. желтый) 30 1 2 Заделка концевая TKLk (цв. желтый) 40 1 3 Уплотнение GSL25 (цв. желтый) 12 1 4 Трубка силиконовая TCM 3/5 мед. 150 2 5 Трубка термоусаживаемая с клеевым слоем SPL 11,0/1,6 35 1 6 Трубка термоусаживаемая PBF 4,8/1,5 (цв. желто-зеленый) 220 1 7 Наконечник штыревой НШвИ 4,0-12 15 3 8 Руководство по эксплуатации \- 1 9 Пакет с защелкой 15х22 \- 1 10 Трубка термоусаживаемая с клеевым слоем SPL 18,0/4,5 80 1 11 Труба Клей - герметик ДиЭл (10 мл) \- 1 № п/п Наименование Длина, м Кол-во, шт 1 Заделка соединительная TKR (цв. желтый) 30 1 2 Заделка концевая TKR (цв. желтый) 40 1 3 Уплотнение GSL25 (цв. желтый) 12 1 4 Трубка силиконовая TCM 3/5 мед. 150 2 5 Трубка термоусаживаемая с клеевым слоем SPL 11,0/1,6 35 1 6 Трубка термоусаживаемая PBF 4,8/1,5 (цв. желто-зеленый) 220 1 7 Наконечник штыревой НШвИ 4,0-12 15 3 8 Руководство по эксплуатации \- 1 9 Пакет с защелкой 15х22 \- 1 10 Трубка термоусаживаемая с клеевым слоем SPL 18,0/4,5 80 1 11 Труба Клей - герметик ДиЭл (10 мл) \- 1 | [357 empty] | Трубка термоусаживаемая PBF 4,8/1,5 (цв. желто-зеленый) | Наконечник штыревой НШвИ 4,0-12 | Руководство по эксплуатации | Пакет с защелкой 15х22 | Трубка термоусаживаемая с клеевым слоем SPL 18,0/4,5 | Труба Клей - герметик ДиЭл (10 мл) | Заделка соединительная TKR (цв. желтый) | Заделка концевая TKR (цв. желтый) | Уплотнение GSL25 (цв. желтый) | Трубка силиконовая TCM 3/5 мед. | Трубка термоусаживаемая с клеевым слоем SPL 11,0/1,6
https://al-teh.ru/product/komplekt-dlja-elektricheskih-nagrevatelnyh-lent-tktm/ | Комплект для электрических нагревательных лент TKT/M |  | https://al-teh.ru/wa-data/public/shop/products/01/36/3601/images/2135/2135.970.jpg | Комплекты заделок | 362.4 | 4 трубки термоусаживаемые разного размера; 2 медные трубки для питающего кабеля 1 медная трубка для заземляющего контакта, в случаях экранированногосаморегулирующего кабеля. Линейка металлическая; Нож монтажный; Кусачки; Пассатижи; Промышленный электрофен. Разрезать и снять оболочку с концевого участка нагревательной ленты нарасстоянии 35 мм от конца. Расплести экранирующую сплетку, скрутить ее в жгут (ВНИМАНИЕ! Действиенеобходимо если вы приобрели саморегулирующий кабель с заземляющим экраном). Срезать и снять изоляцию, на расстоянии 25 мм от конца ленты, разрезать иснять полупроводящую матрицу, так чтоб остались оголенные жилы, надеть большуютермоусаживаемую трубку, она послужить оконечной защитой соединения. Отрезать установочный провод, зачистить его и надеть на него термоусаживаемуютрубку меньшего размера, чем в шаге №3, затем на две жилы одеть дветермоусаживаемые трубки, для этого необходимо разрезать тоненькую трубку надве части. Это необходимо для того чтобы жилы между собой не соприкасались,тем самым вызвав короткое замыкание. Жила используемая для заземляющегоконтакта может не усаживается. Вставить в медные трубки жилы установочного провода и нагревательной ленты.Обжать трубки пассатижами так, чтобы провод не вылетал из них, надвинуть наних термоусаживаемую трубку и усадить их с помощью промышленного электрофенагорячим воздухом. Надвинуть на полученное соединение термоусаживаемые трубки и усадить их спомощью промышленного электрофена горячим воздухом. Соединить заземляющийпровод с экранирующей оплеткой с помощью медной трубки и обжать еепассатижами. Надвинуть меньшую термоусаживаемую трубку на полученное соединение и усадитьее с помощью промышленного электрофена горячим воздухом.
https://al-teh.ru/product/komplekt-dlja-elektricheskih-nagrevatelnyh-lent-sr-6/ | Комплект для электрических нагревательных лент СР-6 |  | https://al-teh.ru/wa-data/public/shop/products/02/36/3602/images/2136/2136.970.jpg | Комплекты заделок | 524.4 | № Марка нагревательной ленты Комплекты для нагревательных лент Старая маркировка Новая маркировка TKL (до+125С) TKR (до+125С) TKT/M (до+125С) CP-6 (до+125С) TKW (до+190С) CP-7 (до+190С) 1 ФСЛе2-СТ НТА2-ВТ + + + 2 ФСЛе2-СФ НТА2-ВР + + + 3 ФСР2-СТ ФСР1-СТ НТР2-ВТ НТР1-ВТ + + + 4 ФСР2-СФ ФСР1-СФ НТР2-ВР НТР1-ВР + + + 5 ФСС2-СФ ФСС1-СФ ВТС2-ВР ВТС1-ВР + + + + + 6 ФСМ2-СТ НТМ2-ВТ + + + 7 ФСМ2-СФ | [40 empty] | ФСЛе2-СТ | [56 empty] | ФСЛе2-СФ
https://al-teh.ru/product/komplekt-dlja-elektricheskih-nagrevatelnyh-lent-sr-7/ | Комплект для электрических нагревательных лент СР-7 |  | https://al-teh.ru/wa-data/public/shop/products/03/36/3603/images/2137/2137.970.jpg | Комплекты заделок | 1430.4 | № Марка нагревательной ленты Комплекты для нагревательных лент Старая маркировка Новая маркировка TKL (до+125С) TKR (до+125С) TKT/M (до+125С) CP-6 (до+125С) TKW (до+190С) CP-7 (до+190С) 1 ФСЛе2-СТ НТА2-ВТ + + + 2 ФСЛе2-СФ НТА2-ВР + + + 3 ФСР2-СТ ФСР1-СТ НТР2-ВТ НТР1-ВТ + + + 4 ФСР2-СФ ФСР1-СФ НТР2-ВР НТР1-ВР + + + 5 ФСС2-СФ ФСС1-СФ ВТС2-ВР ВТС1-ВР + + + + + 6 ФСМ2-СТ НТМ2-ВТ + + + 7 ФСМ2-СФ НТМ1-ВТ + + + 8 ФСУ2-СФ BTX2-BP + + | [40 empty] | ФСЛе2-СТ | [56 empty] | ФСЛе2-СФ
https://al-teh.ru/product/ustrojstvo-soedinitelnoe-sf-e-stripfree/ | Устройство соединительное SF-E StripFree |  | https://al-teh.ru/wa-data/public/shop/products/30/51/5130/images/7215/7215.970.PNG | Комплекты заделок | 0 | Макс. температура воздействия 60 °С Тип саморег. нагрев. ленты VM, VL, VR, VC Степень защиты IP67 Материал корпуса полиамид Прочность ударопрочный, стойкий к УФ-излучению Габариты 23 х 32 х 55 мм Вес 25 г Гарантийный срок 1 год с момента продажи | [368 empty] | 60 °С | VM, VL, VR, VC | IP67 | полиамид | ударопрочный, стойкий к УФ-излучению | 23 х 32 х 55 мм | 25 г | 1 год с момента продажи
https://al-teh.ru/product/soedinitel-snf-mf/ | Соединитель СНФ МФ |  | https://al-teh.ru/wa-data/public/shop/products/31/51/5131/images/3440/3440.970.jpg | Комплекты заделок | 0 | СНФ МФ-03-01-1 Соединитель для соединения нагревательных кабелей и установочных проводовсечением меньше 4 мм² и для соединения двух нагревательных кабелей. СНФ МФ-05-00-1 Соединитель для соединения нагревательных кабелей и установочных проводовсечением свыше 4 мм² и до 10 мм². СНФ МФ-05-01-1 Соединитель для соединения нагревательных кабелей сечением 6 и 10 мм², а такжедля их ремонта. Максимально допустимая температура без нагрузки 220 °C Минимальная температура монтажа -30 °C Максимальное сечение жилы установочного провода до 10 мм² Напряжение питания до 380 В Максимальный ток СНФ МФ-03-01-1 до 50 А СНФ МФ-05-00-1 до 90 А СНФ МФ-05-01-1 до 100 А Маркировка ExellU Степень защиты IP66 | [337 empty] | СНФ МФ-03-01-1 | [42 empty] | до 90 А | до 100 А
https://al-teh.ru/product/komplekt-ksk-2/ | Комплект КСК-2 | КСК-2 | https://al-teh.ru/wa-data/public/shop/products/84/07/20784/images/24208/24208.970.jpg | Комплекты заделок | 318
https://al-teh.ru/product/komplekt-ksk-2-1/ | Комплект КСК-3 | КСК-3 | https://al-teh.ru/wa-data/public/shop/products/85/07/20785/images/24209/24209.970.jpg | Комплекты заделок | 407
https://al-teh.ru/product/20786/ | Комплект КС/С | КС/С | https://al-teh.ru/wa-data/public/shop/products/86/07/20786/images/24210/24210.970.jpg | Комплекты заделок | 290
https://al-teh.ru/product/20786-1/ | Комплект КС/В | КС/В | https://al-teh.ru/wa-data/public/shop/products/87/07/20787/images/24211/24211.970.jpg | Комплекты заделок | 290
https://al-teh.ru/product/komplekt-ksk-6/ | Комплект КСК-6 | КСК-6 | https://al-teh.ru/wa-data/public/shop/products/88/07/20788/images/24212/24212.970.jpg | Комплекты заделок | 425
https://al-teh.ru/product/komplekt-ksk-6-1/ | Комплект КСК-7 | КСК-6 | https://al-teh.ru/wa-data/public/shop/products/89/07/20789/images/24214/24214.970.jpg | Комплекты заделок | 1287
https://al-teh.ru/product/komplekt-tkrj/ | Комплект TKR/j |  | https://al-teh.ru/wa-data/public/shop/products/16/08/20816/images/24247/24247.970.jpg | Комплекты заделок | 312 | Комплект Максимальная температура воздействия Тип саморегулирующейся электрической нагревательной ленты TKL 125 HTB, BTC (до 50 Вт/м) TKR 125 НТР, НТМ, НТА TKW 190 BTX, BTC (свыше 50 Вт/м)
https://al-teh.ru/product/komplekty-tklj/ | Комплект TKL/j |  | https://al-teh.ru/wa-data/public/shop/products/17/08/20817/images/24248/24248.970.jpg | Комплекты заделок | 312 | Комплект Максимальная температура воздействия Тип саморегулирующейся электрической нагревательной ленты TKL/j 125 HTB, BTC (до 50 Вт/м) TKR/j 125 НТР, НТМ, НТА TKW/j 190 BTX, BTC (свыше 50 Вт/м)
https://al-teh.ru/product/komplekty-tkwj/ | Комплект TKW/j |  | https://al-teh.ru/wa-data/public/shop/products/18/08/20818/images/24249/24249.970.jpg | Комплекты заделок | 514.8 | Комплект Максимальная температура воздействия Тип саморегулирующейся электрической нагревательной ленты TKL 125 HTB, BTC (до 50 Вт/м) TKR 125 НТР, НТМ, НТА TKW 190 BTX, BTC (свыше 50 Вт/м)
https://al-teh.ru/product/komplekt-tkwl45/ | Комплект TKW/L45 |  | https://al-teh.ru/wa-data/public/shop/products/19/08/20819/images/24250/24250.970.jpg | Комплекты заделок | 914.4
https://al-teh.ru/product/komplekt-tkrl45/ | Комплект TKR/L45 |  | https://al-teh.ru/wa-data/public/shop/products/20/08/20820/images/24251/24251.970.jpg | Комплекты заделок | 914.4
https://al-teh.ru/product/komplekt-tkll45/ | Комплект TKL/L45 |  | https://al-teh.ru/wa-data/public/shop/products/21/08/20821/images/24252/24252.970.jpg | Комплекты заделок | 914.4 | Производитель Специальные Системы и Технологии Вид обогрева Премиум промышленный Страна производитель Россия Максимальная рабочая температура, °С 125 Тип кабеля HTB; BTC
https://al-teh.ru/product/komplekt-montazhnyy-nt-1/ | Комплект монтажный НТ-1 |  | https://al-teh.ru/wa-data/public/shop/products/72/27/22772/images/26138/26138.970.png | Комплекты заделок | 2218
https://al-teh.ru/product/komplekt-soedinitelno-razvetvitelnyy-ksr-320/ | Комплект соединительно-разветвительный КСР 3/20 |  | https://al-teh.ru/wa-data/public/shop/products/73/27/22773/images/26139/26139.970.png | Комплекты заделок | 2231 | Рабочая температура -40°С … + 85°С Класс пыле -, влагозащиты IP 68 Количество контактов для подсоединения 3 контакта (пина) Максимальный ток 20 А
https://al-teh.ru/product/komplekt-soedinitelnyy-ks-320/ | Комплект соединительный КС 3/20 |  | https://al-teh.ru/wa-data/public/shop/products/75/27/22775/images/26143/26143.970.png | Комплекты заделок | 2660 | Комплект соединительный КС 3/20 Предназначен для соединения саморегулирующегося нагревательного кабеля сустановочным проводом, а так же для соединения двух саморегулирующихсянагревательных кабелей между собой. Этот комплект может с успехом использоваться в местах, где в дальнейшемвозможен временный демонтаж отдельных частей системы обогрева: например, дляремонта и обслуживания арматуры на трубопроводах, очистки водостока и т.д. Рабочая температура -40°С … + 85°С Класс пыле -, влагозащиты IP 68 Количество контактов для подсоединения 3 контакта (пина) Максимальный ток 20 А
https://al-teh.ru/product/komplekt-montazhnyy-fsi-1-/ | Комплект монтажный FSI-1 |  |  | Комплекты заделок | 259.32
https://al-teh.ru/product/komplekt-remontnyy-dlya-sektsiy-iz-bronirovannogo-kabelya-soedinenie-kabeley-nagrevatelnyy--nagrevatelnyy/ | Комплект ремонтный для секций из бронированного кабеля (соединение кабелей «нагревательный – нагревательный») |  | https://al-teh.ru/wa-data/public/shop/products/84/27/22784/images/26150/26150.970.png | Комплекты заделок | 1006
https://al-teh.ru/product/zazhim-krepezhnyj-sr1-25/ | Зажим крепежный СР.1-25* |  | https://al-teh.ru/wa-data/public/shop/products/49/35/3549/images/2084/2084.970.jpg | Крепежные элементы | 0
https://al-teh.ru/product/zazhim-krepezhnyj-sr2-50/ | Зажим крепежный СР.2-50* |  | https://al-teh.ru/wa-data/public/shop/products/50/35/3550/images/2085/2085.970.jpg | Крепежные элементы | 0
https://al-teh.ru/product/zazhim-krepezhnyj-sr3-50/ | Зажим крепежный СР.3-50* |  | https://al-teh.ru/wa-data/public/shop/products/51/35/3551/images/2086/2086.970.jpg | Крепежные элементы | 0
https://al-teh.ru/product/zazhim-krepezhnyj-srt1-25/ | Зажим крепежный СР/T.1-25* |  | https://al-teh.ru/wa-data/public/shop/products/52/35/3552/images/2087/2087.970.jpg | Крепежные элементы | 0
https://al-teh.ru/product/zazhim-krepezhnyj-srt2-50/ | Зажим крепежный СР/T.2-50* |  | https://al-teh.ru/wa-data/public/shop/products/53/35/3553/images/2088/2088.970.jpg | Крепежные элементы | 0
https://al-teh.ru/product/zazhim-krepezhnyj-srt3-50/ | Зажим крепежный СР/T.3-50* |  | https://al-teh.ru/wa-data/public/shop/products/54/35/3554/images/2089/2089.970.jpg | Крепежные элементы | 0
https://al-teh.ru/product/zazhim-krepezhnyj-srt3-50_vl/ | Зажим крепежный СР/2T.4-50* |  | https://al-teh.ru/wa-data/public/shop/products/71/35/3571/images/2106/2106.970.jpg | Крепежные элементы | 0
https://al-teh.ru/product/3572/ | Зажим крепежный СР/К.1-25* |  | https://al-teh.ru/wa-data/public/shop/products/72/35/3572/images/2107/2107.970.jpg | Крепежные элементы | 0
https://al-teh.ru/product/3573/ | Зажим крепежный СР/В.2-75* |  | https://al-teh.ru/wa-data/public/shop/products/73/35/3573/images/2108/2108.970.jpg | Крепежные элементы | 0
https://al-teh.ru/product/3574/ | Зажим крепежный БРН.1-25* |  | https://al-teh.ru/wa-data/public/shop/products/74/35/3574/images/2109/2109.970.jpg | Крепежные элементы | 0
https://al-teh.ru/product/3575/ | Зажим крепежный БРН.2-50* |  | https://al-teh.ru/wa-data/public/shop/products/75/35/3575/images/2110/2110.970.jpg | Крепежные элементы | 0
https://al-teh.ru/product/3576/ | Зажим крепежный БРН.3-50* |  | https://al-teh.ru/wa-data/public/shop/products/76/35/3576/images/2111/2111.970.jpg | Крепежные элементы | 0
https://al-teh.ru/product/3577/ | Зажим крепежный БРН/Т.1-25* |  | https://al-teh.ru/wa-data/public/shop/products/77/35/3577/images/2112/2112.970.jpg | Крепежные элементы | 0
https://al-teh.ru/product/3578/ | Зажим крепежный БРН/Т.2-50* |  | https://al-teh.ru/wa-data/public/shop/products/78/35/3578/images/2113/2113.970.jpg | Крепежные элементы | 0
https://al-teh.ru/product/3579/ | Зажим крепежный БРН/Т.3-50* |  | https://al-teh.ru/wa-data/public/shop/products/79/35/3579/images/2114/2114.970.jpg | Крепежные элементы | 0
https://al-teh.ru/product/3580/ | Зажим крепежный БРН/2Т.4-50* |  | https://al-teh.ru/wa-data/public/shop/products/80/35/3580/images/2115/2115.970.jpg | Крепежные элементы | 0
https://al-teh.ru/product/3581/ | Зажим крепежный ТС.02-50* |  | https://al-teh.ru/wa-data/public/shop/products/81/35/3581/images/2116/2116.970.jpg | Крепежные элементы | 0
https://al-teh.ru/product/3582/ | Накладка радиусная ТС.03* |  | https://al-teh.ru/wa-data/public/shop/products/82/35/3582/images/2117/2117.970.jpg | Крепежные элементы | 0
https://al-teh.ru/product/3583/ | Кронштейн для опуска кабеля в трубу ТС.04* |  | https://al-teh.ru/wa-data/public/shop/products/83/35/3583/images/2118/2118.970.jpg | Крепежные элементы | 0
https://al-teh.ru/product/3584/ | Кронштейн снегозадержания ТС.10.001* |  | https://al-teh.ru/wa-data/public/shop/products/84/35/3584/images/2119/2119.970.jpg | Крепежные элементы | 0
https://al-teh.ru/product/3585/ | Труба снегозадержания ТС.10.003* |  | https://al-teh.ru/wa-data/public/shop/products/85/35/3585/images/2120/2120.970.jpg | Крепежные элементы | 0
https://al-teh.ru/product/vtulka-dlja-trub-snegozaderzhanija-ts10004/ | Втулка для труб снегозадержания ТС.10.004* |  | https://al-teh.ru/wa-data/public/shop/products/86/35/3586/images/7186/7186.970.jpg | Крепежные элементы | 0
https://al-teh.ru/product/3587/ | Кронштейн для крепления к трубе снегозадержания ТС.10.005* |  | https://al-teh.ru/wa-data/public/shop/products/87/35/3587/images/2121/2121.970.jpg | Крепежные элементы | 0
https://al-teh.ru/product/3588/ | Хомут для ввода кабеля в трубу ТС.12.001* |  | https://al-teh.ru/wa-data/public/shop/products/88/35/3588/images/2122/2122.970.jpg | Крепежные элементы | 0
https://al-teh.ru/product/3589/ | Полоса крепежная 0,5х15 мм* |  | https://al-teh.ru/wa-data/public/shop/products/89/35/3589/images/2123/2123.970.jpg | Крепежные элементы | 0
https://al-teh.ru/product/3590/ | Полоса перфорированная 65 |  | https://al-teh.ru/wa-data/public/shop/products/90/35/3590/images/2124/2124.970.jpg | Крепежные элементы | 0
https://al-teh.ru/product/lenta-aljuminievaja-samoklejashajasja-armirovannaja-las-a-50mm-h-50pm/ | Лента алюминиевая самоклеящаяся армированная 'ЛАС'-А 50мм х 50п.м |  | https://al-teh.ru/wa-data/public/shop/products/25/55/5525/images/7188/7188.970.jpg | Крепежные элементы | 340.44 | ЛАС – лента алюминиевая самоклеящаяся толщиной 30 мкм; ЛАС-А – лента алюминиевая самоклеящаяся армированная толщиной 11 мкм. Высокая адгезия; Класс 0 по распространению пламени (BS476 Part7 Class 1 армированных лент); Герметичность и влагонепроницаемость; Защита от огня, влаги и пыли. Разновидности лент ЛАС – неармированная лента (30 μ) и ЛАС-А – армированная лента (11 μ) Диапазон рабочих температур -10…+80 °C Температура при нанесении Выше +5 °C Цвет Алюминиевый Предел прочности на разрыв 60…75 Н/25 мм в зависимости от толщины, 125–150 для армированных лент Относительное удлинение 2…10 % (в зависимости от толщины и типа) Адгезия к стали Начальная 29Н/25 мм, 24 часа 38Н/25 мм
https://al-teh.ru/product/lenta-krepezhnaja-fthtm/ | Лента крепежная FT/HTM |  | https://al-teh.ru/wa-data/public/shop/products/26/55/5526/images/24226/24226.970.png | Крепежные элементы | 683.52 | Цвет Белый Основа Стеклоткань Адгезив Термоактивный силиконовый Толщина, мм 0,177 Размеры (длина ленты), м 33 Рабочая температура, (°С) 200 Удлинение, (% при разрыве) 5
https://al-teh.ru/product/lenta-aljuminievaja-montazhnaja-samoklejashajasja/ | Лента алюминиевая монтажная самоклеящаяся |  | https://al-teh.ru/wa-data/public/shop/products/27/55/5527/images/7187/7187.970.jpg | Крепежные элементы | 253.92
https://al-teh.ru/product/lenta-krepezhnaja-fthts/ | Лента крепежная FT/HTS |  | https://al-teh.ru/wa-data/public/shop/products/28/55/5528/images/24227/24227.970.png | Крепежные элементы | 999.38 | Цвет Белый Основа Стеклоткань Адгезив Термоактивный каучук Толщина, мм 0,177 Размеры (длина ленты), м 55 Рабочая температура, (°С) 150 Удлинение, (% при разрыве) 5
https://al-teh.ru/product/soedinitelnaya-korobka-abox-060-60/ | Распределительная коробка Abox 060-6,0² | 80640701 | https://al-teh.ru/wa-data/public/shop/products/55/21/12155/images/11064/11064.970.jpg | Распределительные коробки серии ABOX | 616.7 | Артикул 80640701 Производитель Spelsberg Ширина 110 мм Длина 110 мм Высота 67 мм Упаковка 24 Вес, кг 0,233 Страна-производитель Германия | [107 empty] | 110 мм |  |  | 110 мм | [65 empty] | 0.233 | [52 empty] | Spelsberg | [153 empty] | 67 мм | 24 | Германия
https://al-teh.ru/product/soedinitelnaya-korobka-abox-100-10/ | Распределительная коробка Abox 100-10² | 81041001 | https://al-teh.ru/wa-data/public/shop/products/56/21/12156/images/11065/11065.970.jpg | Распределительные коробки серии ABOX | 954.62 | Артикул 81041001 Производитель Spelsberg Ширина 140 мм Длина 140 мм Высота 79 мм Упаковка 20 Вес, кг 0,375 Страна-производитель Германия | [107 empty] | 140 мм |  |  | 140 мм | [65 empty] | 0.375 | [52 empty] | Spelsberg | [153 empty] | 79 мм | 20 | Германия
https://al-teh.ru/product/22857/ | Коробка соединительная РТВ(i) 403(П)-1Б/0 |  | https://al-teh.ru/wa-data/public/shop/products/57/28/22857/images/26223/26223.970.jpg | Соединительные коробки серии РТВ | 0 | Климатическое исполнение и категория размещения по ГОСТ 15150-69 УХЛ1 Степень пылевлагозащиты IP66 Маркировка взрывозащиты 1Ex e IIC T3...T6 GbX Температурная группа взрывоопасной зоны Т6 Рабочий диапазон температур окружающей cреды -60...+55 °С Рабочее напряжение до 550 В Рабочий ток до 21 А Габаритные размеры корпуса 122?120?91,5 Вес коробки в максимальной комплектации 1,83 кг Клеммные наборы винтовые WDU/Ex 9 модуль 2,5мм? WDU BL/Exia 9 модуль 2,5мм? или пружинные TOPJOB 2006-1201 9 модуль 2,5мм? TOPJOB 2006-1204 9 модуль 2,5мм? Корпус коробки РТВ 403 Ввод для бронированного кабеля, латунь М25Ех Ввод для небронированного кабеля, пластик М25Ех Контргайка латунь М25 Кольцо заземления латунь М25 Кольцо уплотнительное М25 Уплотнение GP25 Заглушка УВК.00160 Опора УВК.01.01 Пластина УВК.0012 Гайка ДЭСТУ.002 Кольцо прямоугольного сечения Винт М5?40 Шайба 5 | [199 empty] | IP66 | [134 empty] | Т6 | 1Ex e IIC T3...T6 GbX |  |  | 122?120?91,5 |  |  |  |  | до 550 В | до 21 А | УХЛ1 | -60...+55 °С | [39 empty] | 1,83 кг | 9 модуль 2,5мм? | 9 модуль 2,5мм? | 9 модуль 2,5мм? | 9 модуль 2,5мм?
https://al-teh.ru/product/22858/ | Коробка соединительная РТВ(i) 403(П)-1Б/1Б |  | https://al-teh.ru/wa-data/public/shop/products/58/28/22858/images/26224/26224.970.jpg | Соединительные коробки серии РТВ | 0 | Климатическое исполнение и категория размещения по ГОСТ 15150-69 УХЛ1 Степень пылевлагозащиты IP66 Маркировка взрывозащиты 1Ex e IIC T3...T6 GbX Температурная группа взрывоопасной зоны Т6 Рабочий диапазон температур окружающей cреды -60...+55 °С Рабочее напряжение до 550 В Рабочий ток до 21 А Габаритные размеры корпуса 122?120?91,5 Вес коробки в максимальной комплектации 1,83 кг Клеммные наборы винтовые WDU/Ex 9 модуль 2,5мм? WDU BL/Exia 9 модуль 2,5мм? или пружинные TOPJOB 2006-1201 9 модуль 2,5мм? TOPJOB 2006-1204 9 модуль 2,5мм? Корпус коробки РТВ 403 Ввод для бронированного кабеля, латунь М25Ех Ввод для небронированного кабеля, пластик М25Ех Контргайка латунь М25 Кольцо заземления латунь М25 Кольцо уплотнительное М25 Уплотнение GP25 Заглушка УВК.00160 Опора УВК.01.01 Пластина УВК.0012 Гайка ДЭСТУ.002 Кольцо прямоугольного сечения Винт М5?40 Шайба 5 | [199 empty] | IP66 | [134 empty] | Т6 | 1Ex e IIC T3...T6 GbX |  |  | 122?120?91,5 |  |  |  |  | до 550 В | до 21 А | УХЛ1 | -60...+55 °С | [39 empty] | 1,83 кг | 9 модуль 2,5мм? | 9 модуль 2,5мм? | 9 модуль 2,5мм? | 9 модуль 2,5мм?
https://al-teh.ru/product/22859/ | Коробка соединительная РТВ(i) 403(П)-1П/0 |  | https://al-teh.ru/wa-data/public/shop/products/59/28/22859/images/26225/26225.970.jpg | Соединительные коробки серии РТВ | 0 | Климатическое исполнение и категория размещения по ГОСТ 15150-69 УХЛ1 Степень пылевлагозащиты IP66 Маркировка взрывозащиты 1Ex e IIC T3...T6 GbX Температурная группа взрывоопасной зоны Т6 Рабочий диапазон температур окружающей cреды -60...+55 °С Рабочее напряжение до 550 В Рабочий ток до 21 А Габаритные размеры корпуса 122?120?91,5 Вес коробки в максимальной комплектации 1,83 кг Клеммные наборы винтовые WDU/Ex 9 модуль 2,5мм? WDU BL/Exia 9 модуль 2,5мм? или пружинные TOPJOB 2006-1201 9 модуль 2,5мм? TOPJOB 2006-1204 9 модуль 2,5мм? Корпус коробки РТВ 403 Ввод для бронированного кабеля, латунь М25Ех Ввод для небронированного кабеля, пластик М25Ех Контргайка латунь М25 Кольцо заземления латунь М25 Кольцо уплотнительное М25 Уплотнение GP25 Заглушка УВК.00160 Опора УВК.01.01 Пластина УВК.0012 Гайка ДЭСТУ.002 Кольцо прямоугольного сечения Винт М5?40 Шайба 5 | [199 empty] | IP66 | [134 empty] | Т6 | 1Ex e IIC T3...T6 GbX |  |  | 122?120?91,5 |  |  |  |  | до 550 В | до 21 А | УХЛ1 | -60...+55 °С | [39 empty] | 1,83 кг | 9 модуль 2,5мм? | 9 модуль 2,5мм? | 9 модуль 2,5мм? | 9 модуль 2,5мм?
https://al-teh.ru/product/22860/ | Коробка соединительная РТВ(i) 403(П)-2П/0 |  | https://al-teh.ru/wa-data/public/shop/products/60/28/22860/images/26226/26226.970.jpg | Соединительные коробки серии РТВ | 0 | Климатическое исполнение и категория размещения по ГОСТ 15150-69 УХЛ1 Степень пылевлагозащиты IP66 Маркировка взрывозащиты 1Ex e IIC T3...T6 GbX Температурная группа взрывоопасной зоны Т6 Рабочий диапазон температур окружающей cреды -60...+55 °С Рабочее напряжение до 550 В Рабочий ток до 21 А Габаритные размеры корпуса 122?120?91,5 Вес коробки в максимальной комплектации 1,83 кг Клеммные наборы винтовые WDU/Ex 9 модуль 2,5мм? WDU BL/Exia 9 модуль 2,5мм? или пружинные TOPJOB 2006-1201 9 модуль 2,5мм? TOPJOB 2006-1204 9 модуль 2,5мм? Корпус коробки РТВ 403 Ввод для бронированного кабеля, латунь М25Ех Ввод для небронированного кабеля, пластик М25Ех Контргайка латунь М25 Кольцо заземления латунь М25 Кольцо уплотнительное М25 Уплотнение GP25 Заглушка УВК.00160 Опора УВК.01.01 Пластина УВК.0012 Гайка ДЭСТУ.002 Кольцо прямоугольного сечения Винт М5?40 Шайба 5 | [199 empty] | IP66 | [134 empty] | Т6 | 1Ex e IIC T3...T6 GbX |  |  | 122?120?91,5 |  |  |  |  | до 550 В | до 21 А | УХЛ1 | -60...+55 °С | [39 empty] | 1,83 кг | 9 модуль 2,5мм? | 9 модуль 2,5мм? | 9 модуль 2,5мм? | 9 модуль 2,5мм?
https://al-teh.ru/product/22853/ | Коробка соединительная РТВ(i) 403-1Б/0 |  | https://al-teh.ru/wa-data/public/shop/products/53/28/22853/images/26219/26219.970.jpg | Соединительные коробки серии РТВ | 0 | Климатическое исполнение и категория размещения по ГОСТ 15150-69 УХЛ1 Степень пылевлагозащиты IP66 Маркировка взрывозащиты 1Ex e IIC T3...T6 GbX Температурная группа взрывоопасной зоны Т6 Рабочий диапазон температур окружающей cреды -60...+55 °С Рабочее напряжение до 550 В Рабочий ток до 21 А Габаритные размеры корпуса 122?120?91,5 Вес коробки в максимальной комплектации 1,83 кг Клеммные наборы винтовые WDU/Ex 9 модуль 2,5мм? WDU BL/Exia 9 модуль 2,5мм? или пружинные TOPJOB 2006-1201 9 модуль 2,5мм? TOPJOB 2006-1204 9 модуль 2,5мм? Корпус коробки РТВ 403 Ввод для бронированного кабеля, латунь М25Ех Ввод для небронированного кабеля, пластик М25Ех Контргайка латунь М25 Кольцо заземления латунь М25 Кольцо уплотнительное М25 Уплотнение GP25 Заглушка УВК.00160 Опора УВК.01.01 Пластина УВК.0012 Гайка ДЭСТУ.002 Кольцо прямоугольного сечения Винт М5?40 Шайба 5 | [199 empty] | IP66 | [134 empty] | Т6 | 1Ex e IIC T3...T6 GbX |  |  | 122?120?91,5 |  |  |  |  | до 550 В | до 21 А | УХЛ1 | -60...+55 °С | [39 empty] | 1,83 кг | 9 модуль 2,5мм? | 9 модуль 2,5мм? | 9 модуль 2,5мм? | 9 модуль 2,5мм?
https://al-teh.ru/product/22854/ | Коробка соединительная РТВ(i) 403-1Б/1Б |  | https://al-teh.ru/wa-data/public/shop/products/54/28/22854/images/26220/26220.970.jpg | Соединительные коробки серии РТВ | 0 | Климатическое исполнение и категория размещения по ГОСТ 15150-69 УХЛ1 Степень пылевлагозащиты IP66 Маркировка взрывозащиты 1Ex e IIC T3...T6 GbX Температурная группа взрывоопасной зоны Т6 Рабочий диапазон температур окружающей cреды -60...+55 °С Рабочее напряжение до 550 В Рабочий ток до 21 А Габаритные размеры корпуса 122?120?91,5 Вес коробки в максимальной комплектации 1,83 кг Клеммные наборы винтовые WDU/Ex 9 модуль 2,5мм? WDU BL/Exia 9 модуль 2,5мм? или пружинные TOPJOB 2006-1201 9 модуль 2,5мм? TOPJOB 2006-1204 9 модуль 2,5мм? Корпус коробки РТВ 403 Ввод для бронированного кабеля, латунь М25Ех Ввод для небронированного кабеля, пластик М25Ех Контргайка латунь М25 Кольцо заземления латунь М25 Кольцо уплотнительное М25 Уплотнение GP25 Заглушка УВК.00160 Опора УВК.01.01 Пластина УВК.0012 Гайка ДЭСТУ.002 Кольцо прямоугольного сечения Винт М5?40 Шайба 5 | [199 empty] | IP66 | [134 empty] | Т6 | 1Ex e IIC T3...T6 GbX |  |  | 122?120?91,5 |  |  |  |  | до 550 В | до 21 А | УХЛ1 | -60...+55 °С | [39 empty] | 1,83 кг | 9 модуль 2,5мм? | 9 модуль 2,5мм? | 9 модуль 2,5мм? | 9 модуль 2,5мм?
https://al-teh.ru/product/22855/ | Коробка соединительная РТВ(i) 403-1П/0 |  | https://al-teh.ru/wa-data/public/shop/products/55/28/22855/images/26221/26221.970.jpg | Соединительные коробки серии РТВ | 0 | Климатическое исполнение и категория размещения по ГОСТ 15150-69 УХЛ1 Степень пылевлагозащиты IP66 Маркировка взрывозащиты 1Ex e IIC T3...T6 GbX Температурная группа взрывоопасной зоны Т6 Рабочий диапазон температур окружающей cреды -60...+55 °С Рабочее напряжение до 550 В Рабочий ток до 21 А Габаритные размеры корпуса 122?120?91,5 Вес коробки в максимальной комплектации 1,83 кг Клеммные наборы винтовые WDU/Ex 9 модуль 2,5мм? WDU BL/Exia 9 модуль 2,5мм? или пружинные TOPJOB 2006-1201 9 модуль 2,5мм? TOPJOB 2006-1204 9 модуль 2,5мм? Корпус коробки РТВ 403 Ввод для бронированного кабеля, латунь М25Ех Ввод для небронированного кабеля, пластик М25Ех Контргайка латунь М25 Кольцо заземления латунь М25 Кольцо уплотнительное М25 Уплотнение GP25 Заглушка УВК.00160 Опора УВК.01.01 Пластина УВК.0012 Гайка ДЭСТУ.002 Кольцо прямоугольного сечения Винт М5?40 Шайба 5 | [199 empty] | IP66 | [134 empty] | Т6 | 1Ex e IIC T3...T6 GbX |  |  | 122?120?91,5 |  |  |  |  | до 550 В | до 21 А | УХЛ1 | -60...+55 °С | [39 empty] | 1,83 кг | 9 модуль 2,5мм? | 9 модуль 2,5мм? | 9 модуль 2,5мм? | 9 модуль 2,5мм?
https://al-teh.ru/product/22856/ | Коробка соединительная РТВ(i) 403-2П/0 |  | https://al-teh.ru/wa-data/public/shop/products/56/28/22856/images/26222/26222.970.jpg | Соединительные коробки серии РТВ | 0 | Климатическое исполнение и категория размещения по ГОСТ 15150-69 УХЛ1 Степень пылевлагозащиты IP66 Маркировка взрывозащиты 1Ex e IIC T3...T6 GbX Температурная группа взрывоопасной зоны Т6 Рабочий диапазон температур окружающей cреды -60...+55 °С Рабочее напряжение до 550 В Рабочий ток до 21 А Габаритные размеры корпуса 122?120?91,5 Вес коробки в максимальной комплектации 1,83 кг Клеммные наборы винтовые WDU/Ex 9 модуль 2,5мм? WDU BL/Exia 9 модуль 2,5мм? или пружинные TOPJOB 2006-1201 9 модуль 2,5мм? TOPJOB 2006-1204 9 модуль 2,5мм? Корпус коробки РТВ 403 Ввод для бронированного кабеля, латунь М25Ех Ввод для небронированного кабеля, пластик М25Ех Контргайка латунь М25 Кольцо заземления латунь М25 Кольцо уплотнительное М25 Уплотнение GP25 Заглушка УВК.00160 Опора УВК.01.01 Пластина УВК.0012 Гайка ДЭСТУ.002 Кольцо прямоугольного сечения Винт М5?40 Шайба 5 | [199 empty] | IP66 | [134 empty] | Т6 | 1Ex e IIC T3...T6 GbX |  |  | 122?120?91,5 |  |  |  |  | до 550 В | до 21 А | УХЛ1 | -60...+55 °С | [39 empty] | 1,83 кг | 9 модуль 2,5мм? | 9 модуль 2,5мм? | 9 модуль 2,5мм? | 9 модуль 2,5мм?
https://al-teh.ru/product/22882/ | Коробка соединительная РТВ(i) 404-1Б/0 |  | https://al-teh.ru/wa-data/public/shop/products/82/28/22882/images/26248/26248.970.jpg | Соединительные коробки серии РТВ | 0 | Климатическое исполнение и категория размещения по ГОСТ 15150-69 УХЛ1 Степень пылевлагозащиты IP66 Маркировка взрывозащиты 1Ex e IIC T3...T6 GbX Температурная группа взрывоопасной зоны Т6 Рабочий диапазон температур окружающей cреды -60...+55 °С Рабочее напряжение до 550 В Рабочий ток до 21 А Габаритные размеры корпуса 122?120?91,5 Вес коробки в максимальной комплектации 1,55 кг Клеммные наборы винтовые WDU/Ex 9 модуль 2,5мм? WDU BL/Exia 9 модуль 2,5мм? или пружинные TOPJOB 2006-1201 9 модуль 2,5мм? TOPJOB 2006-1204 9 модуль 2,5мм? Корпус коробки РТВ 404 с клеммным набором Ввод для бронированного кабеля, латунь М25Ех Ввод для небронированного кабеля, пластик М25Ех Контргайка латунь М25 Кольцо заземления латунь М25 Кольцо уплотнительное М25 Уплотнение GP25 Заглушка M25 Ex Уплотнение GSL25 Заглушка М20 Кольцо уплотнительное М20 | [199 empty] | IP66 | [134 empty] | Т6 | 1Ex e IIC T3...T6 GbX |  |  | 122?120?91,5 |  |  |  |  | до 550 В | до 21 А | УХЛ1 | -60...+55 °С | [39 empty] | 1,55 кг | 9 модуль 2,5мм? | 9 модуль 2,5мм? | 9 модуль 2,5мм? | 9 модуль 2,5мм?
https://al-teh.ru/product/22899/ | Коробка соединительная РТВ(i) 404-1Б/0/1РС |  | https://al-teh.ru/wa-data/public/shop/products/99/28/22899/images/26265/26265.970.jpg | Соединительные коробки серии РТВ | 0 | Климатическое исполнение и категория размещения по ГОСТ 15150-69 УХЛ1 Степень пылевлагозащиты IP66 Маркировка взрывозащиты 1Ex e IIC T3...T6 GbX Температурная группа взрывоопасной зоны Т6 Рабочий диапазон температур окружающей cреды -60...+55 °С Рабочее напряжение до 550 В Рабочий ток до 21 А Габаритные размеры корпуса 122?120?91,5 Вес коробки в максимальной комплектации 1,55 кг Клеммные наборы винтовые WDU/Ex 9 модуль 2,5мм? WDU BL/Exia 9 модуль 2,5мм? или пружинные TOPJOB 2006-1201 9 модуль 2,5мм? TOPJOB 2006-1204 9 модуль 2,5мм? Корпус коробки РТВ 404 с клеммным набором Ввод для бронированного кабеля, латунь М25Ех Ввод для небронированного кабеля, пластик М25Ех Контргайка латунь М25 Кольцо заземления латунь М25 Кольцо уплотнительное М25 Уплотнение GP25 Заглушка M25 Ex Уплотнение GSL25 Заглушка М20 Кольцо уплотнительное М20 | [199 empty] | IP66 | [134 empty] | Т6 | 1Ex e IIC T3...T6 GbX |  |  | 122?120?91,5 |  |  |  |  | до 550 В | до 21 А | УХЛ1 | -60...+55 °С | [39 empty] | 1,55 кг | 9 модуль 2,5мм? | 9 модуль 2,5мм? | 9 модуль 2,5мм? | 9 модуль 2,5мм?
https://al-teh.ru/product/22894/ | Коробка соединительная РТВ(i) 404-1Б/0/1РШ |  | https://al-teh.ru/wa-data/public/shop/products/94/28/22894/images/26260/26260.970.jpg | Соединительные коробки серии РТВ | 0 | Климатическое исполнение и категория размещения по ГОСТ 15150-69 УХЛ1 Степень пылевлагозащиты IP66 Маркировка взрывозащиты 1Ex e IIC T3...T6 GbX Температурная группа взрывоопасной зоны Т6 Рабочий диапазон температур окружающей cреды -60...+55 °С Рабочее напряжение до 550 В Рабочий ток до 21 А Габаритные размеры корпуса 122?120?91,5 Вес коробки в максимальной комплектации 1,55 кг Клеммные наборы винтовые WDU/Ex 9 модуль 2,5мм? WDU BL/Exia 9 модуль 2,5мм? или пружинные TOPJOB 2006-1201 9 модуль 2,5мм? TOPJOB 2006-1204 9 модуль 2,5мм? Корпус коробки РТВ 404 с клеммным набором Ввод для бронированного кабеля, латунь М25Ех Ввод для небронированного кабеля, пластик М25Ех Контргайка латунь М25 Кольцо заземления латунь М25 Кольцо уплотнительное М25 Уплотнение GP25 Заглушка M25 Ex Уплотнение GSL25 Заглушка М20 Кольцо уплотнительное М20 | [199 empty] | IP66 | [134 empty] | Т6 | 1Ex e IIC T3...T6 GbX |  |  | 122?120?91,5 |  |  |  |  | до 550 В | до 21 А | УХЛ1 | -60...+55 °С | [39 empty] | 1,55 кг | 9 модуль 2,5мм? | 9 модуль 2,5мм? | 9 модуль 2,5мм? | 9 модуль 2,5мм?
https://al-teh.ru/product/22900/ | Коробка соединительная РТВ(i) 404-1Б/0/2РС |  | https://al-teh.ru/wa-data/public/shop/products/00/29/22900/images/26266/26266.970.jpg | Соединительные коробки серии РТВ | 0 | Климатическое исполнение и категория размещения по ГОСТ 15150-69 УХЛ1 Степень пылевлагозащиты IP66 Маркировка взрывозащиты 1Ex e IIC T3...T6 GbX Температурная группа взрывоопасной зоны Т6 Рабочий диапазон температур окружающей cреды -60...+55 °С Рабочее напряжение до 550 В Рабочий ток до 21 А Габаритные размеры корпуса 122?120?91,5 Вес коробки в максимальной комплектации 1,55 кг Клеммные наборы винтовые WDU/Ex 9 модуль 2,5мм? WDU BL/Exia 9 модуль 2,5мм? или пружинные TOPJOB 2006-1201 9 модуль 2,5мм? TOPJOB 2006-1204 9 модуль 2,5мм? Корпус коробки РТВ 404 с клеммным набором Ввод для бронированного кабеля, латунь М25Ех Ввод для небронированного кабеля, пластик М25Ех Контргайка латунь М25 Кольцо заземления латунь М25 Кольцо уплотнительное М25 Уплотнение GP25 Заглушка M25 Ex Уплотнение GSL25 Заглушка М20 Кольцо уплотнительное М20 | [199 empty] | IP66 | [134 empty] | Т6 | 1Ex e IIC T3...T6 GbX |  |  | 122?120?91,5 |  |  |  |  | до 550 В | до 21 А | УХЛ1 | -60...+55 °С | [39 empty] | 1,55 кг | 9 модуль 2,5мм? | 9 модуль 2,5мм? | 9 модуль 2,5мм? | 9 модуль 2,5мм?
https://al-teh.ru/product/22895/ | Коробка соединительная РТВ(i) 404-1Б/0/2РШ |  | https://al-teh.ru/wa-data/public/shop/products/95/28/22895/images/26261/26261.970.jpg | Соединительные коробки серии РТВ | 0 | Климатическое исполнение и категория размещения по ГОСТ 15150-69 УХЛ1 Степень пылевлагозащиты IP66 Маркировка взрывозащиты 1Ex e IIC T3...T6 GbX Температурная группа взрывоопасной зоны Т6 Рабочий диапазон температур окружающей cреды -60...+55 °С Рабочее напряжение до 550 В Рабочий ток до 21 А Габаритные размеры корпуса 122?120?91,5 Вес коробки в максимальной комплектации 1,55 кг Клеммные наборы винтовые WDU/Ex 9 модуль 2,5мм? WDU BL/Exia 9 модуль 2,5мм? или пружинные TOPJOB 2006-1201 9 модуль 2,5мм? TOPJOB 2006-1204 9 модуль 2,5мм? Корпус коробки РТВ 404 с клеммным набором Ввод для бронированного кабеля, латунь М25Ех Ввод для небронированного кабеля, пластик М25Ех Контргайка латунь М25 Кольцо заземления латунь М25 Кольцо уплотнительное М25 Уплотнение GP25 Заглушка M25 Ex Уплотнение GSL25 Заглушка М20 Кольцо уплотнительное М20 | [199 empty] | IP66 | [134 empty] | Т6 | 1Ex e IIC T3...T6 GbX |  |  | 122?120?91,5 |  |  |  |  | до 550 В | до 21 А | УХЛ1 | -60...+55 °С | [39 empty] | 1,55 кг | 9 модуль 2,5мм? | 9 модуль 2,5мм? | 9 модуль 2,5мм? | 9 модуль 2,5мм?
https://al-teh.ru/product/22883/ | Коробка соединительная РТВ(i) 404-1Б/0/ДР |  | https://al-teh.ru/wa-data/public/shop/products/83/28/22883/images/26249/26249.970.jpg | Соединительные коробки серии РТВ | 0 | Климатическое исполнение и категория размещения по ГОСТ 15150-69 УХЛ1 Степень пылевлагозащиты IP66 Маркировка взрывозащиты 1Ex e IIC T3...T6 GbX Температурная группа взрывоопасной зоны Т6 Рабочий диапазон температур окружающей cреды -60...+55 °С Рабочее напряжение до 550 В Рабочий ток до 21 А Габаритные размеры корпуса 122?120?91,5 Вес коробки в максимальной комплектации 1,55 кг Клеммные наборы винтовые WDU/Ex 9 модуль 2,5мм? WDU BL/Exia 9 модуль 2,5мм? или пружинные TOPJOB 2006-1201 9 модуль 2,5мм? TOPJOB 2006-1204 9 модуль 2,5мм? Корпус коробки РТВ 404 с клеммным набором Ввод для бронированного кабеля, латунь М25Ех Ввод для небронированного кабеля, пластик М25Ех Контргайка латунь М25 Кольцо заземления латунь М25 Кольцо уплотнительное М25 Уплотнение GP25 Заглушка M25 Ex Уплотнение GSL25 Заглушка М20 Кольцо уплотнительное М20 | [199 empty] | IP66 | [134 empty] | Т6 | 1Ex e IIC T3...T6 GbX |  |  | 122?120?91,5 |  |  |  |  | до 550 В | до 21 А | УХЛ1 | -60...+55 °С | [39 empty] | 1,55 кг | 9 модуль 2,5мм? | 9 модуль 2,5мм? | 9 модуль 2,5мм? | 9 модуль 2,5мм?
https://al-teh.ru/product/22901/ | Коробка соединительная РТВ(i) 404-1Б/1Б |  | https://al-teh.ru/wa-data/public/shop/products/01/29/22901/images/26267/26267.970.jpg | Соединительные коробки серии РТВ | 0 | Климатическое исполнение и категория размещения по ГОСТ 15150-69 УХЛ1 Степень пылевлагозащиты IP66 Маркировка взрывозащиты 1Ex e IIC T3...T6 GbX Температурная группа взрывоопасной зоны Т6 Рабочий диапазон температур окружающей cреды -60...+55 °С Рабочее напряжение до 550 В Рабочий ток до 21 А Габаритные размеры корпуса 122?120?91,5 Вес коробки в максимальной комплектации 1,55 кг Клеммные наборы винтовые WDU/Ex 9 модуль 2,5мм? WDU BL/Exia 9 модуль 2,5мм? или пружинные TOPJOB 2006-1201 9 модуль 2,5мм? TOPJOB 2006-1204 9 модуль 2,5мм? Корпус коробки РТВ 404 с клеммным набором Ввод для бронированного кабеля, латунь М25Ех Ввод для небронированного кабеля, пластик М25Ех Контргайка латунь М25 Кольцо заземления латунь М25 Кольцо уплотнительное М25 Уплотнение GP25 Заглушка M25 Ex Уплотнение GSL25 Заглушка М20 Кольцо уплотнительное М20 | [199 empty] | IP66 | [134 empty] | Т6 | 1Ex e IIC T3...T6 GbX |  |  | 122?120?91,5 |  |  |  |  | до 550 В | до 21 А | УХЛ1 | -60...+55 °С | [39 empty] | 1,55 кг | 9 модуль 2,5мм? | 9 модуль 2,5мм? | 9 модуль 2,5мм? | 9 модуль 2,5мм?
https://al-teh.ru/product/22898/ | Коробка соединительная РТВ(i) 404-1Б/1Б/1РС |  | https://al-teh.ru/wa-data/public/shop/products/98/28/22898/images/26264/26264.970.jpg | Соединительные коробки серии РТВ | 0 | Климатическое исполнение и категория размещения по ГОСТ 15150-69 УХЛ1 Степень пылевлагозащиты IP66 Маркировка взрывозащиты 1Ex e IIC T3...T6 GbX Температурная группа взрывоопасной зоны Т6 Рабочий диапазон температур окружающей cреды -60...+55 °С Рабочее напряжение до 550 В Рабочий ток до 21 А Габаритные размеры корпуса 122?120?91,5 Вес коробки в максимальной комплектации 1,55 кг Клеммные наборы винтовые WDU/Ex 9 модуль 2,5мм? WDU BL/Exia 9 модуль 2,5мм? или пружинные TOPJOB 2006-1201 9 модуль 2,5мм? TOPJOB 2006-1204 9 модуль 2,5мм? Корпус коробки РТВ 404 с клеммным набором Ввод для бронированного кабеля, латунь М25Ех Ввод для небронированного кабеля, пластик М25Ех Контргайка латунь М25 Кольцо заземления латунь М25 Кольцо уплотнительное М25 Уплотнение GP25 Заглушка M25 Ex Уплотнение GSL25 Заглушка М20 Кольцо уплотнительное М20 | [199 empty] | IP66 | [134 empty] | Т6 | 1Ex e IIC T3...T6 GbX |  |  | 122?120?91,5 |  |  |  |  | до 550 В | до 21 А | УХЛ1 | -60...+55 °С | [39 empty] | 1,55 кг | 9 модуль 2,5мм? | 9 модуль 2,5мм? | 9 модуль 2,5мм? | 9 модуль 2,5мм?
https://al-teh.ru/product/22896/ | Коробка соединительная РТВ(i) 404-1Б/1Б/1РШ |  | https://al-teh.ru/wa-data/public/shop/products/96/28/22896/images/26262/26262.970.jpg | Соединительные коробки серии РТВ | 0 | Климатическое исполнение и категория размещения по ГОСТ 15150-69 УХЛ1 Степень пылевлагозащиты IP66 Маркировка взрывозащиты 1Ex e IIC T3...T6 GbX Температурная группа взрывоопасной зоны Т6 Рабочий диапазон температур окружающей cреды -60...+55 °С Рабочее напряжение до 550 В Рабочий ток до 21 А Габаритные размеры корпуса 122?120?91,5 Вес коробки в максимальной комплектации 1,55 кг Клеммные наборы винтовые WDU/Ex 9 модуль 2,5мм? WDU BL/Exia 9 модуль 2,5мм? или пружинные TOPJOB 2006-1201 9 модуль 2,5мм? TOPJOB 2006-1204 9 модуль 2,5мм? Корпус коробки РТВ 404 с клеммным набором Ввод для бронированного кабеля, латунь М25Ех Ввод для небронированного кабеля, пластик М25Ех Контргайка латунь М25 Кольцо заземления латунь М25 Кольцо уплотнительное М25 Уплотнение GP25 Заглушка M25 Ex Уплотнение GSL25 Заглушка М20 Кольцо уплотнительное М20 | [199 empty] | IP66 | [134 empty] | Т6 | 1Ex e IIC T3...T6 GbX |  |  | 122?120?91,5 |  |  |  |  | до 550 В | до 21 А | УХЛ1 | -60...+55 °С | [39 empty] | 1,55 кг | 9 модуль 2,5мм? | 9 модуль 2,5мм? | 9 модуль 2,5мм? | 9 модуль 2,5мм?
https://al-teh.ru/product/22884/ | Коробка соединительная РТВ(i) 404-1Б/1П |  | https://al-teh.ru/wa-data/public/shop/products/84/28/22884/images/26250/26250.970.jpg | Соединительные коробки серии РТВ | 0 | Климатическое исполнение и категория размещения по ГОСТ 15150-69 УХЛ1 Степень пылевлагозащиты IP66 Маркировка взрывозащиты 1Ex e IIC T3...T6 GbX Температурная группа взрывоопасной зоны Т6 Рабочий диапазон температур окружающей cреды -60...+55 °С Рабочее напряжение до 550 В Рабочий ток до 21 А Габаритные размеры корпуса 122?120?91,5 Вес коробки в максимальной комплектации 1,55 кг Клеммные наборы винтовые WDU/Ex 9 модуль 2,5мм? WDU BL/Exia 9 модуль 2,5мм? или пружинные TOPJOB 2006-1201 9 модуль 2,5мм? TOPJOB 2006-1204 9 модуль 2,5мм? Корпус коробки РТВ 404 с клеммным набором Ввод для бронированного кабеля, латунь М25Ех Ввод для небронированного кабеля, пластик М25Ех Контргайка латунь М25 Кольцо заземления латунь М25 Кольцо уплотнительное М25 Уплотнение GP25 Заглушка M25 Ex Уплотнение GSL25 Заглушка М20 Кольцо уплотнительное М20 | [199 empty] | IP66 | [134 empty] | Т6 | 1Ex e IIC T3...T6 GbX |  |  | 122?120?91,5 |  |  |  |  | до 550 В | до 21 А | УХЛ1 | -60...+55 °С | [39 empty] | 1,55 кг | 9 модуль 2,5мм? | 9 модуль 2,5мм? | 9 модуль 2,5мм? | 9 модуль 2,5мм?
https://al-teh.ru/product/22902/ | Коробка соединительная РТВ(i) 404-1Б/2Б |  | https://al-teh.ru/wa-data/public/shop/products/02/29/22902/images/26268/26268.970.jpg | Соединительные коробки серии РТВ | 0 | Климатическое исполнение и категория размещения по ГОСТ 15150-69 УХЛ1 Степень пылевлагозащиты IP66 Маркировка взрывозащиты 1Ex e IIC T3...T6 GbX Температурная группа взрывоопасной зоны Т6 Рабочий диапазон температур окружающей cреды -60...+55 °С Рабочее напряжение до 550 В Рабочий ток до 21 А Габаритные размеры корпуса 122?120?91,5 Вес коробки в максимальной комплектации 1,55 кг Клеммные наборы винтовые WDU/Ex 9 модуль 2,5мм? WDU BL/Exia 9 модуль 2,5мм? или пружинные TOPJOB 2006-1201 9 модуль 2,5мм? TOPJOB 2006-1204 9 модуль 2,5мм? Корпус коробки РТВ 404 с клеммным набором Ввод для бронированного кабеля, латунь М25Ех Ввод для небронированного кабеля, пластик М25Ех Контргайка латунь М25 Кольцо заземления латунь М25 Кольцо уплотнительное М25 Уплотнение GP25 Заглушка M25 Ex Уплотнение GSL25 Заглушка М20 Кольцо уплотнительное М20 | [199 empty] | IP66 | [134 empty] | Т6 | 1Ex e IIC T3...T6 GbX |  |  | 122?120?91,5 |  |  |  |  | до 550 В | до 21 А | УХЛ1 | -60...+55 °С | [39 empty] | 1,55 кг | 9 модуль 2,5мм? | 9 модуль 2,5мм? | 9 модуль 2,5мм? | 9 модуль 2,5мм?
https://al-teh.ru/product/22885/ | Коробка соединительная РТВ(i) 404-1Б/2П |  | https://al-teh.ru/wa-data/public/shop/products/85/28/22885/images/26251/26251.970.jpg | Соединительные коробки серии РТВ | 0 | Климатическое исполнение и категория размещения по ГОСТ 15150-69 УХЛ1 Степень пылевлагозащиты IP66 Маркировка взрывозащиты 1Ex e IIC T3...T6 GbX Температурная группа взрывоопасной зоны Т6 Рабочий диапазон температур окружающей cреды -60...+55 °С Рабочее напряжение до 550 В Рабочий ток до 21 А Габаритные размеры корпуса 122?120?91,5 Вес коробки в максимальной комплектации 1,55 кг Клеммные наборы винтовые WDU/Ex 9 модуль 2,5мм? WDU BL/Exia 9 модуль 2,5мм? или пружинные TOPJOB 2006-1201 9 модуль 2,5мм? TOPJOB 2006-1204 9 модуль 2,5мм? Корпус коробки РТВ 404 с клеммным набором Ввод для бронированного кабеля, латунь М25Ех Ввод для небронированного кабеля, пластик М25Ех Контргайка латунь М25 Кольцо заземления латунь М25 Кольцо уплотнительное М25 Уплотнение GP25 Заглушка M25 Ex Уплотнение GSL25 Заглушка М20 Кольцо уплотнительное М20 | [199 empty] | IP66 | [134 empty] | Т6 | 1Ex e IIC T3...T6 GbX |  |  | 122?120?91,5 |  |  |  |  | до 550 В | до 21 А | УХЛ1 | -60...+55 °С | [39 empty] | 1,55 кг | 9 модуль 2,5мм? | 9 модуль 2,5мм? | 9 модуль 2,5мм? | 9 модуль 2,5мм?
https://al-teh.ru/product/22886/ | Коробка соединительная РТВ(i) 404-1П/0 |  | https://al-teh.ru/wa-data/public/shop/products/86/28/22886/images/26252/26252.970.jpg | Соединительные коробки серии РТВ | 0 | Климатическое исполнение и категория размещения по ГОСТ 15150-69 УХЛ1 Степень пылевлагозащиты IP66 Маркировка взрывозащиты 1Ex e IIC T3...T6 GbX Температурная группа взрывоопасной зоны Т6 Рабочий диапазон температур окружающей cреды -60...+55 °С Рабочее напряжение до 550 В Рабочий ток до 21 А Габаритные размеры корпуса 122?120?91,5 Вес коробки в максимальной комплектации 1,55 кг Клеммные наборы винтовые WDU/Ex 9 модуль 2,5мм? WDU BL/Exia 9 модуль 2,5мм? или пружинные TOPJOB 2006-1201 9 модуль 2,5мм? TOPJOB 2006-1204 9 модуль 2,5мм? Корпус коробки РТВ 404 с клеммным набором Ввод для бронированного кабеля, латунь М25Ех Ввод для небронированного кабеля, пластик М25Ех Контргайка латунь М25 Кольцо заземления латунь М25 Кольцо уплотнительное М25 Уплотнение GP25 Заглушка M25 Ex Уплотнение GSL25 Заглушка М20 Кольцо уплотнительное М20 | [199 empty] | IP66 | [134 empty] | Т6 | 1Ex e IIC T3...T6 GbX |  |  | 122?120?91,5 |  |  |  |  | до 550 В | до 21 А | УХЛ1 | -60...+55 °С | [39 empty] | 1,55 кг | 9 модуль 2,5мм? | 9 модуль 2,5мм? | 9 модуль 2,5мм? | 9 модуль 2,5мм?
https://al-teh.ru/product/22897/ | Коробка соединительная РТВ(i) 404-1П/0/1РС |  | https://al-teh.ru/wa-data/public/shop/products/97/28/22897/images/26263/26263.970.jpg | Соединительные коробки серии РТВ | 0 | Климатическое исполнение и категория размещения по ГОСТ 15150-69 УХЛ1 Степень пылевлагозащиты IP66 Маркировка взрывозащиты 1Ex e IIC T3...T6 GbX Температурная группа взрывоопасной зоны Т6 Рабочий диапазон температур окружающей cреды -60...+55 °С Рабочее напряжение до 550 В Рабочий ток до 21 А Габаритные размеры корпуса 122?120?91,5 Вес коробки в максимальной комплектации 1,55 кг Клеммные наборы винтовые WDU/Ex 9 модуль 2,5мм? WDU BL/Exia 9 модуль 2,5мм? или пружинные TOPJOB 2006-1201 9 модуль 2,5мм? TOPJOB 2006-1204 9 модуль 2,5мм? Корпус коробки РТВ 404 с клеммным набором Ввод для бронированного кабеля, латунь М25Ех Ввод для небронированного кабеля, пластик М25Ех Контргайка латунь М25 Кольцо заземления латунь М25 Кольцо уплотнительное М25 Уплотнение GP25 Заглушка M25 Ex Уплотнение GSL25 Заглушка М20 Кольцо уплотнительное М20 | [199 empty] | IP66 | [134 empty] | Т6 | 1Ex e IIC T3...T6 GbX |  |  | 122?120?91,5 |  |  |  |  | до 550 В | до 21 А | УХЛ1 | -60...+55 °С | [39 empty] | 1,55 кг | 9 модуль 2,5мм? | 9 модуль 2,5мм? | 9 модуль 2,5мм? | 9 модуль 2,5мм?
https://al-teh.ru/product/22889/ | Коробка соединительная РТВ(i) 404-1П/0/1РШ |  | https://al-teh.ru/wa-data/public/shop/products/89/28/22889/images/26255/26255.970.jpg | Соединительные коробки серии РТВ | 0 | Климатическое исполнение и категория размещения по ГОСТ 15150-69 УХЛ1 Степень пылевлагозащиты IP66 Маркировка взрывозащиты 1Ex e IIC T3...T6 GbX Температурная группа взрывоопасной зоны Т6 Рабочий диапазон температур окружающей cреды -60...+55 °С Рабочее напряжение до 550 В Рабочий ток до 21 А Габаритные размеры корпуса 122?120?91,5 Вес коробки в максимальной комплектации 1,55 кг Клеммные наборы винтовые WDU/Ex 9 модуль 2,5мм? WDU BL/Exia 9 модуль 2,5мм? или пружинные TOPJOB 2006-1201 9 модуль 2,5мм? TOPJOB 2006-1204 9 модуль 2,5мм? Корпус коробки РТВ 404 с клеммным набором Ввод для бронированного кабеля, латунь М25Ех Ввод для небронированного кабеля, пластик М25Ех Контргайка латунь М25 Кольцо заземления латунь М25 Кольцо уплотнительное М25 Уплотнение GP25 Заглушка M25 Ex Уплотнение GSL25 Заглушка М20 Кольцо уплотнительное М20 | [199 empty] | IP66 | [134 empty] | Т6 | 1Ex e IIC T3...T6 GbX |  |  | 122?120?91,5 |  |  |  |  | до 550 В | до 21 А | УХЛ1 | -60...+55 °С | [39 empty] | 1,55 кг | 9 модуль 2,5мм? | 9 модуль 2,5мм? | 9 модуль 2,5мм? | 9 модуль 2,5мм?
https://al-teh.ru/product/22890/ | Коробка соединительная РТВ(i) 404-1П/0/2РШ |  | https://al-teh.ru/wa-data/public/shop/products/90/28/22890/images/26256/26256.970.jpg | Соединительные коробки серии РТВ | 0 | Климатическое исполнение и категория размещения по ГОСТ 15150-69 УХЛ1 Степень пылевлагозащиты IP66 Маркировка взрывозащиты 1Ex e IIC T3...T6 GbX Температурная группа взрывоопасной зоны Т6 Рабочий диапазон температур окружающей cреды -60...+55 °С Рабочее напряжение до 550 В Рабочий ток до 21 А Габаритные размеры корпуса 122?120?91,5 Вес коробки в максимальной комплектации 1,55 кг Клеммные наборы винтовые WDU/Ex 9 модуль 2,5мм? WDU BL/Exia 9 модуль 2,5мм? или пружинные TOPJOB 2006-1201 9 модуль 2,5мм? TOPJOB 2006-1204 9 модуль 2,5мм? Корпус коробки РТВ 404 с клеммным набором Ввод для бронированного кабеля, латунь М25Ех Ввод для небронированного кабеля, пластик М25Ех Контргайка латунь М25 Кольцо заземления латунь М25 Кольцо уплотнительное М25 Уплотнение GP25 Заглушка M25 Ex Уплотнение GSL25 Заглушка М20 Кольцо уплотнительное М20 | [199 empty] | IP66 | [134 empty] | Т6 | 1Ex e IIC T3...T6 GbX |  |  | 122?120?91,5 |  |  |  |  | до 550 В | до 21 А | УХЛ1 | -60...+55 °С | [39 empty] | 1,55 кг | 9 модуль 2,5мм? | 9 модуль 2,5мм? | 9 модуль 2,5мм? | 9 модуль 2,5мм?
https://al-teh.ru/product/22887/ | Коробка соединительная РТВ(i) 404-1П/0/ДР |  | https://al-teh.ru/wa-data/public/shop/products/87/28/22887/images/26253/26253.970.jpg | Соединительные коробки серии РТВ | 0 | Климатическое исполнение и категория размещения по ГОСТ 15150-69 УХЛ1 Степень пылевлагозащиты IP66 Маркировка взрывозащиты 1Ex e IIC T3...T6 GbX Температурная группа взрывоопасной зоны Т6 Рабочий диапазон температур окружающей cреды -60...+55 °С Рабочее напряжение до 550 В Рабочий ток до 21 А Габаритные размеры корпуса 122?120?91,5 Вес коробки в максимальной комплектации 1,55 кг Клеммные наборы винтовые WDU/Ex 9 модуль 2,5мм? WDU BL/Exia 9 модуль 2,5мм? или пружинные TOPJOB 2006-1201 9 модуль 2,5мм? TOPJOB 2006-1204 9 модуль 2,5мм? Корпус коробки РТВ 404 с клеммным набором Ввод для бронированного кабеля, латунь М25Ех Ввод для небронированного кабеля, пластик М25Ех Контргайка латунь М25 Кольцо заземления латунь М25 Кольцо уплотнительное М25 Уплотнение GP25 Заглушка M25 Ex Уплотнение GSL25 Заглушка М20 Кольцо уплотнительное М20 | [199 empty] | IP66 | [134 empty] | Т6 | 1Ex e IIC T3...T6 GbX |  |  | 122?120?91,5 |  |  |  |  | до 550 В | до 21 А | УХЛ1 | -60...+55 °С | [39 empty] | 1,55 кг | 9 модуль 2,5мм? | 9 модуль 2,5мм? | 9 модуль 2,5мм? | 9 модуль 2,5мм?
https://al-teh.ru/product/22888/ | Коробка соединительная РТВ(i) 404-1П/1П |  | https://al-teh.ru/wa-data/public/shop/products/88/28/22888/images/26254/26254.970.jpg | Соединительные коробки серии РТВ | 0 | Климатическое исполнение и категория размещения по ГОСТ 15150-69 УХЛ1 Степень пылевлагозащиты IP66 Маркировка взрывозащиты 1Ex e IIC T3...T6 GbX Температурная группа взрывоопасной зоны Т6 Рабочий диапазон температур окружающей cреды -60...+55 °С Рабочее напряжение до 550 В Рабочий ток до 21 А Габаритные размеры корпуса 122?120?91,5 Вес коробки в максимальной комплектации 1,55 кг Клеммные наборы винтовые WDU/Ex 9 модуль 2,5мм? WDU BL/Exia 9 модуль 2,5мм? или пружинные TOPJOB 2006-1201 9 модуль 2,5мм? TOPJOB 2006-1204 9 модуль 2,5мм? Корпус коробки РТВ 404 с клеммным набором Ввод для бронированного кабеля, латунь М25Ех Ввод для небронированного кабеля, пластик М25Ех Контргайка латунь М25 Кольцо заземления латунь М25 Кольцо уплотнительное М25 Уплотнение GP25 Заглушка M25 Ex Уплотнение GSL25 Заглушка М20 Кольцо уплотнительное М20 | [199 empty] | IP66 | [134 empty] | Т6 | 1Ex e IIC T3...T6 GbX |  |  | 122?120?91,5 |  |  |  |  | до 550 В | до 21 А | УХЛ1 | -60...+55 °С | [39 empty] | 1,55 кг | 9 модуль 2,5мм? | 9 модуль 2,5мм? | 9 модуль 2,5мм? | 9 модуль 2,5мм?
https://al-teh.ru/product/22891/ | Коробка соединительная РТВ(i) 404-1П/1П/1РШ |  | https://al-teh.ru/wa-data/public/shop/products/91/28/22891/images/26257/26257.970.jpg | Соединительные коробки серии РТВ | 0 | Климатическое исполнение и категория размещения по ГОСТ 15150-69 УХЛ1 Степень пылевлагозащиты IP66 Маркировка взрывозащиты 1Ex e IIC T3...T6 GbX Температурная группа взрывоопасной зоны Т6 Рабочий диапазон температур окружающей cреды -60...+55 °С Рабочее напряжение до 550 В Рабочий ток до 21 А Габаритные размеры корпуса 122?120?91,5 Вес коробки в максимальной комплектации 1,55 кг Клеммные наборы винтовые WDU/Ex 9 модуль 2,5мм? WDU BL/Exia 9 модуль 2,5мм? или пружинные TOPJOB 2006-1201 9 модуль 2,5мм? TOPJOB 2006-1204 9 модуль 2,5мм? Корпус коробки РТВ 404 с клеммным набором Ввод для бронированного кабеля, латунь М25Ех Ввод для небронированного кабеля, пластик М25Ех Контргайка латунь М25 Кольцо заземления латунь М25 Кольцо уплотнительное М25 Уплотнение GP25 Заглушка M25 Ex Уплотнение GSL25 Заглушка М20 Кольцо уплотнительное М20 | [199 empty] | IP66 | [134 empty] | Т6 | 1Ex e IIC T3...T6 GbX |  |  | 122?120?91,5 |  |  |  |  | до 550 В | до 21 А | УХЛ1 | -60...+55 °С | [39 empty] | 1,55 кг | 9 модуль 2,5мм? | 9 модуль 2,5мм? | 9 модуль 2,5мм? | 9 модуль 2,5мм?
https://al-teh.ru/product/22892/ | Коробка соединительная РТВ(i) 404-1П/2П |  | https://al-teh.ru/wa-data/public/shop/products/92/28/22892/images/26258/26258.970.jpg | Соединительные коробки серии РТВ | 0 | Климатическое исполнение и категория размещения по ГОСТ 15150-69 УХЛ1 Степень пылевлагозащиты IP66 Маркировка взрывозащиты 1Ex e IIC T3...T6 GbX Температурная группа взрывоопасной зоны Т6 Рабочий диапазон температур окружающей cреды -60...+55 °С Рабочее напряжение до 550 В Рабочий ток до 21 А Габаритные размеры корпуса 122?120?91,5 Вес коробки в максимальной комплектации 1,55 кг Клеммные наборы винтовые WDU/Ex 9 модуль 2,5мм? WDU BL/Exia 9 модуль 2,5мм? или пружинные TOPJOB 2006-1201 9 модуль 2,5мм? TOPJOB 2006-1204 9 модуль 2,5мм? Корпус коробки РТВ 404 с клеммным набором Ввод для бронированного кабеля, латунь М25Ех Ввод для небронированного кабеля, пластик М25Ех Контргайка латунь М25 Кольцо заземления латунь М25 Кольцо уплотнительное М25 Уплотнение GP25 Заглушка M25 Ex Уплотнение GSL25 Заглушка М20 Кольцо уплотнительное М20 | [199 empty] | IP66 | [134 empty] | Т6 | 1Ex e IIC T3...T6 GbX |  |  | 122?120?91,5 |  |  |  |  | до 550 В | до 21 А | УХЛ1 | -60...+55 °С | [39 empty] | 1,55 кг | 9 модуль 2,5мм? | 9 модуль 2,5мм? | 9 модуль 2,5мм? | 9 модуль 2,5мм?
https://al-teh.ru/product/22893/ | Коробка соединительная РТВ(i) 404-2Б/1П |  | https://al-teh.ru/wa-data/public/shop/products/93/28/22893/images/26259/26259.970.jpg | Соединительные коробки серии РТВ | 0 | Климатическое исполнение и категория размещения по ГОСТ 15150-69 УХЛ1 Степень пылевлагозащиты IP66 Маркировка взрывозащиты 1Ex e IIC T3...T6 GbX Температурная группа взрывоопасной зоны Т6 Рабочий диапазон температур окружающей cреды -60...+55 °С Рабочее напряжение до 550 В Рабочий ток до 21 А Габаритные размеры корпуса 122?120?91,5 Вес коробки в максимальной комплектации 1,55 кг Клеммные наборы винтовые WDU/Ex 9 модуль 2,5мм? WDU BL/Exia 9 модуль 2,5мм? или пружинные TOPJOB 2006-1201 9 модуль 2,5мм? TOPJOB 2006-1204 9 модуль 2,5мм? Корпус коробки РТВ 404 с клеммным набором Ввод для бронированного кабеля, латунь М25Ех Ввод для небронированного кабеля, пластик М25Ех Контргайка латунь М25 Кольцо заземления латунь М25 Кольцо уплотнительное М25 Уплотнение GP25 Заглушка M25 Ex Уплотнение GSL25 Заглушка М20 Кольцо уплотнительное М20 | [199 empty] | IP66 | [134 empty] | Т6 | 1Ex e IIC T3...T6 GbX |  |  | 122?120?91,5 |  |  |  |  | до 550 В | до 21 А | УХЛ1 | -60...+55 °С | [39 empty] | 1,55 кг | 9 модуль 2,5мм? | 9 модуль 2,5мм? | 9 модуль 2,5мм? | 9 модуль 2,5мм?
https://al-teh.ru/product/rtv1005/ | Коробка соединительная РТВ1005 |  | https://al-teh.ru/wa-data/public/shop/products/26/36/3626/images/2160/2160.970.jpg | Соединительные коробки серии РТВ | 11888.4 | Климатическое исполнение и категория размещения по ГОСТ 15150-69 УХЛ1 Степень пылевлагозащиты IP66 Маркировка взрывозащиты 1Ex e IIC T3...T6 GbX Температурная группа взрывоопасной зоны Т6 Рабочий диапазон температур окружающей cреды -60...+55 °С Рабочее напряжение до 1000 В Рабочий ток до 109 А Габаритные размеры корпуса 250?255?120 Вес коробки в максимальной комплектации 5,76 кг Клеммные наборы винтовые WDU/Ex 6 модуль 35 мм? WDU BL/Ex 2 модуль 35 мм? WPE/Ex 4 модуль 35 мм? Корпус коробки РТВ 1005 Ввод для бронированного кабеля, латунь М32Ех Ввод для небронированного кабеля, пластик М32Ех Ввод для бронированного кабеля, латунь М25Ех Ввод для небронированного кабеля, пластик М25Ех Контргайка латунь М32 Контргайка латунь М25 Кольцо заземления латунь М32 Кольцо заземления латунь М25 Кольцо уплотнительное М25 Заглушка М32 Ex Заглушка М25 Ex Кольцо уплотнительное М32 Кольцо уплотнительное М25 Перемычка с крепежом П06.06х150-00 Уплотнение GP32 Уплотнение GP25 | [199 empty] | IP66 | [134 empty] | Т6 | 1Ex e IIC T3...T6 GbX |  |  | 250?255?120 |  |  |  |  | до 1000 В | до 109 А | УХЛ1 | -60...+55 °С | [39 empty] | 5,76 кг | 6 модуль 35 мм? | 2 модуль 35 мм? | 4 модуль 35 мм?
https://al-teh.ru/product/vvod-dlja-bronirovannogo-kabelja-latun-m20-20-e1fx/ | Ввод для бронированного кабеля, латунь М20 20 E1FX |  | https://al-teh.ru/wa-data/public/shop/products/63/54/5463/images/7160/7160.970.jpg | Аксессуары | 1057.68
https://al-teh.ru/product/vvod-dlja-bronirovannogo-kabelja-latun-m25-20-e1fx/ | Ввод для бронированного кабеля, латунь М25 20 E1FX |  | https://al-teh.ru/wa-data/public/shop/products/64/54/5464/images/7161/7161.970.jpg | Аксессуары | 2461.08
https://al-teh.ru/product/vvod-dlja-bronirovannogo-kabelja-latun-m32-32-ss2k-pb/ | Ввод для бронированного кабеля, латунь М32 32 SS2K PB |  | https://al-teh.ru/wa-data/public/shop/products/65/54/5465/images/7162/7162.970.jpg | Аксессуары | 3448.56
https://al-teh.ru/product/vvod-dlja-bronirovannogo-kabelja-latun-m40-40-ss2k-pb/ | Ввод для бронированного кабеля, латунь М40 40 SS2K PB |  | https://al-teh.ru/wa-data/public/shop/products/66/54/5466/images/7163/7163.970.jpg | Аксессуары | 7957.32
https://al-teh.ru/product/vvod-dlja-nebronirovannogo-kabelja-plastik-m25-v-tec-ex/ | Ввод для небронированного кабеля, пластик М25 V-TEC EX |  | https://al-teh.ru/wa-data/public/shop/products/67/54/5467/images/7164/7164.970.jpg | Аксессуары | 208.2
https://al-teh.ru/product/vvod-dlja-nebronirovannogo-kabelja-plastik-m32-v-tec-ex/ | Ввод для небронированного кабеля, пластик М32 V-TEC EX |  | https://al-teh.ru/wa-data/public/shop/products/68/54/5468/images/7165/7165.970.jpg | Аксессуары | 47.88
https://al-teh.ru/product/zaglushka-vp-m20-exe-sw/ | Заглушка VP M20-EXE SW |  | https://al-teh.ru/wa-data/public/shop/products/69/54/5469/images/7166/7166.970.jpg | Аксессуары | 151.68
https://al-teh.ru/product/5470/ | Заглушка VP M25-EXE SW |  | https://al-teh.ru/wa-data/public/shop/products/70/54/5470/images/7167/7167.970.jpg | Аксессуары | 158.4
https://al-teh.ru/product/5471/ | Заглушка VP M32-EXE SW |  | https://al-teh.ru/wa-data/public/shop/products/71/54/5471/images/7168/7168.970.jpg | Аксессуары | 283.68
https://al-teh.ru/product/5472/ | Заглушка VP M40-EXE SW |  | https://al-teh.ru/wa-data/public/shop/products/72/54/5472/images/7169/7169.970.jpg | Аксессуары | 452.4
https://al-teh.ru/product/5473/ | Кольцо заземления латунь М20 20ET |  | https://al-teh.ru/wa-data/public/shop/products/73/54/5473/images/7170/7170.970.jpg | Аксессуары | 42.48
https://al-teh.ru/product/5474/ | Кольцо заземления латунь М25 25ET |  | https://al-teh.ru/wa-data/public/shop/products/74/54/5474/images/7171/7171.970.jpg | Аксессуары | 78.12
https://al-teh.ru/product/5475/ | Кольцо заземления латунь М32 32ЕТ |  | https://al-teh.ru/wa-data/public/shop/products/75/54/5475/images/7172/7172.970.jpg | Аксессуары | 101.76
https://al-teh.ru/product/5476/ | Кольцо заземления латунь М40 40ЕТ |  | https://al-teh.ru/wa-data/public/shop/products/76/54/5476/images/7173/7173.970.jpg | Аксессуары | 129.84
https://al-teh.ru/product/kolco-uplotnitelnoe-m20-prokladka-gwdr-m20-np/ | Кольцо уплотнительное М20 (Прокладка GWDR M20 NP) |  | https://al-teh.ru/wa-data/public/shop/products/77/54/5477/images/7174/7174.970.jpg | Аксессуары | 23.4
https://al-teh.ru/product/5478/ | Кольцо уплотнительное М25 (Прокладка GWDR M25 NP) |  | https://al-teh.ru/wa-data/public/shop/products/78/54/5478/images/7175/7175.970.jpg | Аксессуары | 34.2
https://al-teh.ru/product/5479/ | Кольцо уплотнительное М32 (Прокладка GWDR M32 NP) |  | https://al-teh.ru/wa-data/public/shop/products/79/54/5479/images/7176/7176.970.jpg | Аксессуары | 47.88
https://al-teh.ru/product/5480/ | Кольцо уплотнительное М40 (Прокладка GWDR M40 NP) |  | https://al-teh.ru/wa-data/public/shop/products/80/54/5480/images/7178/7178.970.jpg | Аксессуары | 64.08
https://al-teh.ru/product/5481/ | Контргайка латунь М20 20LN |  | https://al-teh.ru/wa-data/public/shop/products/81/54/5481/images/7177/7177.970.jpg | Аксессуары | 50.52
https://al-teh.ru/product/5482/ | Контргайка латунь М25 25LN |  | https://al-teh.ru/wa-data/public/shop/products/82/54/5482/images/7179/7179.970.jpg | Аксессуары | 64.08
https://al-teh.ru/product/kontrgajka-latun-m32-32ln/ | Контргайка латунь М32 32LN |  | https://al-teh.ru/wa-data/public/shop/products/83/54/5483/images/7180/7180.970.jpg | Аксессуары | 114.96
https://al-teh.ru/product/5484/ | Контргайка латунь М40 40LN |  | https://al-teh.ru/wa-data/public/shop/products/84/54/5484/images/7181/7181.970.jpg | Аксессуары | 190.2
https://al-teh.ru/product/5485/ | Уплотнение GP25 |  | https://al-teh.ru/wa-data/public/shop/products/85/54/5485/images/7182/7182.970.jpg | Аксессуары | 23.4
https://al-teh.ru/product/5486/ | Уплотнение GP32 |  | https://al-teh.ru/wa-data/public/shop/products/86/54/5486/images/7183/7183.970.jpg | Аксессуары | 26.52
https://al-teh.ru/product/5487/ | Устройство ввода под теплоизоляцию УВК.0200-1 |  | https://al-teh.ru/wa-data/public/shop/products/87/54/5487/images/7185/7185.970.jpg | Аксессуары | 0
https://al-teh.ru/product/5488/ | Устройство ввода под теплоизоляцию УВК.0200 |  | https://al-teh.ru/wa-data/public/shop/products/88/54/5488/images/7184/7184.970.jpg | Аксессуары | 0
https://al-teh.ru/product/vvod-kabelnyy-m20kh15-hsk-m-ex-1640200051/ | Ввод кабельный М20х1,5 HSK-M-Ex (1640.2000.51) | HSK-M-Ex | https://al-teh.ru/wa-data/public/shop/products/91/07/20791/images/24216/24216.970.jpg | Аксессуары | 440 | Производитель Специальные Системы и Технологии Вид обогрева Промышленный Страна производитель Россия Маркировка взрывозащиты 1Ex e IIC T3...T6 GbX Материал Латунь Тип резьбы М20×1,5
https://al-teh.ru/product/vvod-kabelnyy-vzryvozashchishchennyy-m25kh15-lt-bm-x5/ | Ввод кабельный взрывозащищенный М25х1,5 LT-BM-X5 | LT-BM-X5 | https://al-teh.ru/wa-data/public/shop/products/92/07/20792/images/24217/24217.970.jpg | Аксессуары | 0 | Единица измерения шт Артикул поставщика 2327002780 Бренд Световые технологии Материал изделия/изоляции полиамид (РА) Цвет черный Тип светильника Взрывозащищенное освещение Степень защиты IP66/IP68 Диаметр, мм 33 Вес, г 600 Длина, см 3,30 Высота, см 3,30
https://al-teh.ru/product/sektsiya-nagrevatelnaya-kabelnaya-30tmoe2-tmf-7kh03n-0270-040/ | Секция нагревательная кабельная 30ТМОЭ2 (ТМФ (7х0,3)н)-0270-040 |  | https://al-teh.ru/wa-data/public/shop/products/29/32/23229/images/26578/26578.970.png | Секция нагревательная кабельная ТМОЭ (кабель ТМФ) | 10156 | Максимальная рабочая температура 180°С Максимально допустимая температура без нагрузки 200°С Максимальная температура монтажа -30°С Напряжение питания ~ 220 В Сопротивление защитной оплетки не более 18 Ом/км Электрическое сопротивление изоляции не менее 103 МОм • м Маркировка взрывозащиты 2ExellT3...T6 X Используемое напряжение изоляции 1500 В Механическая прочность по МЭК 62395 М2 Номинальный размер нагр. кабеля (диаметр) 4,1–4,8 мм Линейное тепловыделение одной нитки кабеля до 40* Вт/м Мин. радиус изгиба при хранении и транспортировке 150 мм Мин. допустимый радиус однократного изгиба при монтаже 30 мм Температурная группа T3 Степерь защиты IP66 Горючесть не распр. горения Срок службы 25 лет
https://al-teh.ru/product/sektsiya-nagrevatelnaya-kabelnaya-30tmoe2-tmf-7kh03sn-0330-040/ | Секция нагревательная кабельная 30ТМОЭ2 (ТМФ (7х0,3)сн)-0330-040 |  | https://al-teh.ru/wa-data/public/shop/products/30/32/23230/images/26579/26579.970.png | Секция нагревательная кабельная ТМОЭ (кабель ТМФ) | 11250 | Максимальная рабочая температура 180°С Максимально допустимая температура без нагрузки 200°С Максимальная температура монтажа -30°С Напряжение питания ~ 220 В Сопротивление защитной оплетки не более 18 Ом/км Электрическое сопротивление изоляции не менее 103 МОм • м Маркировка взрывозащиты 2ExellT3...T6 X Используемое напряжение изоляции 1500 В Механическая прочность по МЭК 62395 М2 Номинальный размер нагр. кабеля (диаметр) 4,1–4,8 мм Линейное тепловыделение одной нитки кабеля до 40* Вт/м Мин. радиус изгиба при хранении и транспортировке 150 мм Мин. допустимый радиус однократного изгиба при монтаже 30 мм Температурная группа T3 Степерь защиты IP66 Горючесть не распр. горения Срок службы 25 лет
https://al-teh.ru/product/sektsiya-nagrevatelnaya-kabelnaya-30tmoe2-tmf-7kh03k-0420-040/ | Секция нагревательная кабельная 30ТМОЭ2 (ТМФ (7х0,3)к)-0420-040 |  | https://al-teh.ru/wa-data/public/shop/products/31/32/23231/images/26580/26580.970.png | Секция нагревательная кабельная ТМОЭ (кабель ТМФ) | 14296 | Максимальная рабочая температура 180°С Максимально допустимая температура без нагрузки 200°С Максимальная температура монтажа -30°С Напряжение питания ~ 220 В Сопротивление защитной оплетки не более 18 Ом/км Электрическое сопротивление изоляции не менее 103 МОм • м Маркировка взрывозащиты 2ExellT3...T6 X Используемое напряжение изоляции 1500 В Механическая прочность по МЭК 62395 М2 Номинальный размер нагр. кабеля (диаметр) 4,1–4,8 мм Линейное тепловыделение одной нитки кабеля до 40* Вт/м Мин. радиус изгиба при хранении и транспортировке 150 мм Мин. допустимый радиус однократного изгиба при монтаже 30 мм Температурная группа T3 Степерь защиты IP66 Горючесть не распр. горения Срок службы 25 лет
https://al-teh.ru/product/sektsiya-nagrevatelnaya-kabelnaya-30tmoe2-tmf-7kh04k-0560-040/ | Секция нагревательная кабельная 30ТМОЭ2 (ТМФ (7х0,4)к)-0560-040 |  | https://al-teh.ru/wa-data/public/shop/products/32/32/23232/images/26581/26581.970.png | Секция нагревательная кабельная ТМОЭ (кабель ТМФ) | 18906 | Максимальная рабочая температура 180°С Максимально допустимая температура без нагрузки 200°С Максимальная температура монтажа -30°С Напряжение питания ~ 220 В Сопротивление защитной оплетки не более 18 Ом/км Электрическое сопротивление изоляции не менее 103 МОм • м Маркировка взрывозащиты 2ExellT3...T6 X Используемое напряжение изоляции 1500 В Механическая прочность по МЭК 62395 М2 Номинальный размер нагр. кабеля (диаметр) 4,1–4,8 мм Линейное тепловыделение одной нитки кабеля до 40* Вт/м Мин. радиус изгиба при хранении и транспортировке 150 мм Мин. допустимый радиус однократного изгиба при монтаже 30 мм Температурная группа T3 Степерь защиты IP66 Горючесть не распр. горения Срок службы 25 лет
https://al-teh.ru/product/sektsiya-nagrevatelnaya-kabelnaya-30tmoe2-tmf-7kh04a-0650-040/ | Секция нагревательная кабельная 30ТМОЭ2 (ТМФ (7х0,4)а)-0650-040 |  | https://al-teh.ru/wa-data/public/shop/products/33/32/23233/images/26582/26582.970.png | Секция нагревательная кабельная ТМОЭ (кабель ТМФ) | 22656 | Максимальная рабочая температура 180°С Максимально допустимая температура без нагрузки 200°С Максимальная температура монтажа -30°С Напряжение питания ~ 220 В Сопротивление защитной оплетки не более 18 Ом/км Электрическое сопротивление изоляции не менее 103 МОм • м Маркировка взрывозащиты 2ExellT3...T6 X Используемое напряжение изоляции 1500 В Механическая прочность по МЭК 62395 М2 Номинальный размер нагр. кабеля (диаметр) 4,1–4,8 мм Линейное тепловыделение одной нитки кабеля до 40* Вт/м Мин. радиус изгиба при хранении и транспортировке 150 мм Мин. допустимый радиус однократного изгиба при монтаже 30 мм Температурная группа T3 Степерь защиты IP66 Горючесть не распр. горения Срок службы 25 лет
https://al-teh.ru/product/sektsiya-nagrevatelnaya-kabelnaya-30tmoe2-tmf-7kh03cuni10-0720-040/ | Секция нагревательная кабельная 30ТМОЭ2 (ТМФ (7х0,3)CuNi10)-0720-040 |  | https://al-teh.ru/wa-data/public/shop/products/34/32/23234/images/26583/26583.970.png | Секция нагревательная кабельная ТМОЭ (кабель ТМФ) | 22500 | Максимальная рабочая температура 180°С Максимально допустимая температура без нагрузки 200°С Максимальная температура монтажа -30°С Напряжение питания ~ 220 В Сопротивление защитной оплетки не более 18 Ом/км Электрическое сопротивление изоляции не менее 103 МОм • м Маркировка взрывозащиты 2ExellT3...T6 X Используемое напряжение изоляции 1500 В Механическая прочность по МЭК 62395 М2 Номинальный размер нагр. кабеля (диаметр) 4,1–4,8 мм Линейное тепловыделение одной нитки кабеля до 40* Вт/м Мин. радиус изгиба при хранении и транспортировке 150 мм Мин. допустимый радиус однократного изгиба при монтаже 30 мм Температурная группа T3 Степерь защиты IP66 Горючесть не распр. горения Срок службы 25 лет
https://al-teh.ru/product/sektsiya-nagrevatelnaya-kabelnaya-30tmoe2-tmf-7kh04cuni10-0960-040/ | Секция нагревательная кабельная 30ТМОЭ2 (ТМФ (7х0,4)CuNi10)-0960-040 |  | https://al-teh.ru/wa-data/public/shop/products/35/32/23235/images/26584/26584.970.png | Секция нагревательная кабельная ТМОЭ (кабель ТМФ) | 31093 | Максимальная рабочая температура 180°С Максимально допустимая температура без нагрузки 200°С Максимальная температура монтажа -30°С Напряжение питания ~ 220 В Сопротивление защитной оплетки не более 18 Ом/км Электрическое сопротивление изоляции не менее 103 МОм • м Маркировка взрывозащиты 2ExellT3...T6 X Используемое напряжение изоляции 1500 В Механическая прочность по МЭК 62395 М2 Номинальный размер нагр. кабеля (диаметр) 4,1–4,8 мм Линейное тепловыделение одной нитки кабеля до 40* Вт/м Мин. радиус изгиба при хранении и транспортировке 150 мм Мин. допустимый радиус однократного изгиба при монтаже 30 мм Температурная группа T3 Степерь защиты IP66 Горючесть не распр. горения Срок службы 25 лет
https://al-teh.ru/product/sektsiya-nagrevatelnaya-kabelnaya-30tmoe2-tmf-7kh05cuni10-1200-040/ | Секция нагревательная кабельная 30ТМОЭ2 (ТМФ (7х0,5)CuNi10)-1200-040 |  | https://al-teh.ru/wa-data/public/shop/products/36/32/23236/images/26585/26585.970.png | Секция нагревательная кабельная ТМОЭ (кабель ТМФ) | 38906 | Максимальная рабочая температура 180°С Максимально допустимая температура без нагрузки 200°С Максимальная температура монтажа -30°С Напряжение питания ~ 220 В Сопротивление защитной оплетки не более 18 Ом/км Электрическое сопротивление изоляции не менее 103 МОм • м Маркировка взрывозащиты 2ExellT3...T6 X Используемое напряжение изоляции 1500 В Механическая прочность по МЭК 62395 М2 Номинальный размер нагр. кабеля (диаметр) 4,1–4,8 мм Линейное тепловыделение одной нитки кабеля до 40* Вт/м Мин. радиус изгиба при хранении и транспортировке 150 мм Мин. допустимый радиус однократного изгиба при монтаже 30 мм Температурная группа T3 Степерь защиты IP66 Горючесть не распр. горения Срок службы 25 лет
https://al-teh.ru/product/sektsiya-nagrevatelnaya-kabelnaya-30tmoe2-tmf-7kh05cuni6-1480-040/ | Секция нагревательная кабельная 30ТМОЭ2 (ТМФ (7х0,5)CuNi6)-1480-040 |  | https://al-teh.ru/wa-data/public/shop/products/37/32/23237/images/26586/26586.970.png | Секция нагревательная кабельная ТМОЭ (кабель ТМФ) | 46875 | Максимальная рабочая температура 180°С Максимально допустимая температура без нагрузки 200°С Максимальная температура монтажа -30°С Напряжение питания ~ 220 В Сопротивление защитной оплетки не более 18 Ом/км Электрическое сопротивление изоляции не менее 103 МОм • м Маркировка взрывозащиты 2ExellT3...T6 X Используемое напряжение изоляции 1500 В Механическая прочность по МЭК 62395 М2 Номинальный размер нагр. кабеля (диаметр) 4,1–4,8 мм Линейное тепловыделение одной нитки кабеля до 40* Вт/м Мин. радиус изгиба при хранении и транспортировке 150 мм Мин. допустимый радиус однократного изгиба при монтаже 30 мм Температурная группа T3 Степерь защиты IP66 Горючесть не распр. горения Срок службы 25 лет
https://al-teh.ru/product/elektricheskij-nagrevatelnyj-kabel-postojannoj-moshnosti-snf-0050/ | СНФ 0050 Электрический нагревательный кабель |  | https://al-teh.ru/wa-data/public/shop/products/32/51/5132/images/11182/11182.970.jpg | Резистивные нагревательные секции - CНФ | 0 | СНФ Максимальная температура (под нагрузкой) 240 °С Максимальная температура (без нагрузки) 260 °С Минимальная температура монтажа -30 °С Температура поддержания -40 °С .. 180 °С Температурная группа T1 .. T3 Электропитание ~ 220 В и 380 В Линейное тепловыделение одиночного кабеля до 40 Вт/м Сопротивление защитной оплетки 18 Ом/км Минимально допустимый радиус изгиба при хранении/монтаже 150 мм/30мм Нагревательная жила Медноникелевый сплав, сплав высокого сопротивления Изоляция Фторполимер PFATJ-350 Наружная оболочка Фторполимер PFATJ-350 Оплетка Медная проволока Марка нагрев, кабеля Ном. сопротивл. при 20°С, (Ом/км) Длина секции (соед. «звезда»), U=380В,(м) Длина секции (соед. «петля»),U=220В,(м) Длина секции (соед. «линия»), U=220B, (м) Внешний диаметр, 10Вт/м 20Вт/м ЗОВт/м 15Вт/м 25Вт/м 35Вт/м 20Вт/м ЗОВт/м 40Вт/м СНФ 0050 50,0 309 219 178 126 98 83 219 179 155 4,32 | [356 empty] | 240 °С | [34 empty] | 260 °С | -30 °С | -40 °С .. 180 °С | T1 .. T3 |  |  | до 40 Вт/м |  |  | 150 мм/30мм | Медноникелевый сплав, сплав высокого сопротивления | Фторполимер PFATJ-350 | Фторполимер PFATJ-350 | Медная проволока | Ном. сопротивл. при 20°С, (Ом/км) | 20Вт/м
https://al-teh.ru/product/5133/ | СНФ 0062 Электрический нагревательный кабель |  | https://al-teh.ru/wa-data/public/shop/products/33/51/5133/images/11181/11181.970.jpg | Резистивные нагревательные секции - CНФ | 0 | СНФ Максимальная температура (под нагрузкой) 240 °С Максимальная температура (без нагрузки) 260 °С Минимальная температура монтажа -30 °С Температура поддержания -40 °С .. 180 °С Температурная группа T1 .. T3 Электропитание ~ 220 В и 380 В Линейное тепловыделение одиночного кабеля до 40 Вт/м Сопротивление защитной оплетки 18 Ом/км Минимально допустимый радиус изгиба при хранении/монтаже 150 мм/30мм Нагревательная жила Медноникелевый сплав, сплав высокого сопротивления Изоляция Фторполимер PFATJ-350 Наружная оболочка Фторполимер PFATJ-350 Оплетка Медная проволока Марка нагрев, кабеля Ном. сопротивл. при 20°С, (Ом/км) Длина секции (соед. «звезда»), U=380В,(м) Длина секции (соед. «петля»),U=220В,(м) Длина секции (соед. «линия»), U=220B, (м) Внешний диаметр, 10Вт/м 20Вт/м ЗОВт/м 15Вт/м 25Вт/м 35Вт/м 20Вт/м ЗОВт/м 40Вт/м СНФ 0062 62,0 278 197 161 114 88 75 197 161 139 4,28 | [356 empty] | 240 °С | [34 empty] | 260 °С | -30 °С | -40 °С .. 180 °С | T1 .. T3 |  |  | до 40 Вт/м |  |  | 150 мм/30мм | Медноникелевый сплав, сплав высокого сопротивления | Фторполимер PFATJ-350 | Фторполимер PFATJ-350 | Медная проволока | Ном. сопротивл. при 20°С, (Ом/км) |  | 20Вт/м
https://al-teh.ru/product/5134/ | СНФ 0080 Электрический нагревательный кабель |  | https://al-teh.ru/wa-data/public/shop/products/34/51/5134/images/11180/11180.970.jpg | Резистивные нагревательные секции - CНФ | 0 | СНФ Максимальная температура (под нагрузкой) 240 °С Максимальная температура (без нагрузки) 260 °С Минимальная температура монтажа -30 °С Температура поддержания -40 °С .. 180 °С Температурная группа T1 .. T3 Электропитание ~ 220 В и 380 В Линейное тепловыделение одиночного кабеля до 40 Вт/м Сопротивление защитной оплетки 18 Ом/км Минимально допустимый радиус изгиба при хранении/монтаже 150 мм/30мм Нагревательная жила Медноникелевый сплав, сплав высокого сопротивления Изоляция Фторполимер PFATJ-350 Наружная оболочка Фторполимер PFATJ-350 Оплетка Медная проволока Марка нагрев, кабеля Ном. сопротивл. при 20°С, (Ом/км) Длина секции (соед. «звезда»), U=380В,(м) Длина секции (соед. «петля»),U=220В,(м) Длина секции (соед. «линия»), U=220B, (м) Внешний диаметр, 10Вт/м 20Вт/м ЗОВт/м 15Вт/м 25Вт/м 35Вт/м 20Вт/м ЗОВт/м 40Вт/м СНФ 0080 80,0 247 175 143 101 78 66 175 143 124 4,02 | [356 empty] | 240 °С | [34 empty] | 260 °С | -30 °С | -40 °С .. 180 °С | T1 .. T3 |  |  | до 40 Вт/м |  |  | 150 мм/30мм | Медноникелевый сплав, сплав высокого сопротивления | Фторполимер PFATJ-350 | Фторполимер PFATJ-350 | Медная проволока | Ном. сопротивл. при 20°С, (Ом/км) |  |  | 20Вт/м
https://al-teh.ru/product/5135/ | СНФ 0100 Электрический нагревательный кабель |  | https://al-teh.ru/wa-data/public/shop/products/35/51/5135/images/11179/11179.970.jpg | Резистивные нагревательные секции - CНФ | 0 | СНФ Максимальная температура (под нагрузкой) 240 °С Максимальная температура (без нагрузки) 260 °С Минимальная температура монтажа -30 °С Температура поддержания -40 °С .. 180 °С Температурная группа T1 .. T3 Электропитание ~ 220 В и 380 В Линейное тепловыделение одиночного кабеля до 40 Вт/м Сопротивление защитной оплетки 18 Ом/км Минимально допустимый радиус изгиба при хранении/монтаже 150 мм/30мм Нагревательная жила Медноникелевый сплав, сплав высокого сопротивления Изоляция Фторполимер PFATJ-350 Наружная оболочка Фторполимер PFATJ-350 Оплетка Медная проволока Марка нагрев, кабеля Ном. сопротивл. при 20°С, (Ом/км) Длина секции (соед. «звезда»), U=380В,(м) Длина секции (соед. «петля»),U=220В,(м) Длина секции (соед. «линия»), U=220B, (м) Внешний диаметр, 10Вт/м 20Вт/м ЗОВт/м 15Вт/м 25Вт/м 35Вт/м 20Вт/м ЗОВт/м 40Вт/м СНФ 0100 100,0 218 155 126 89 69 58 155 126 109 4,32 | [356 empty] | 240 °С | [34 empty] | 260 °С | -30 °С | -40 °С .. 180 °С | T1 .. T3 |  |  | до 40 Вт/м |  |  | 150 мм/30мм | Медноникелевый сплав, сплав высокого сопротивления | Фторполимер PFATJ-350 | Фторполимер PFATJ-350 | Медная проволока | Ном. сопротивл. при 20°С, (Ом/км) |  |  |  | 20Вт/м
https://al-teh.ru/product/5136/ | СНФ 0142 Электрический нагревательный кабель |  | https://al-teh.ru/wa-data/public/shop/products/36/51/5136/images/11178/11178.970.jpg | Резистивные нагревательные секции - CНФ | 0 | СНФ Максимальная температура (под нагрузкой) 240 °С Максимальная температура (без нагрузки) 260 °С Минимальная температура монтажа -30 °С Температура поддержания -40 °С .. 180 °С Температурная группа T1 .. T3 Электропитание ~ 220 В и 380 В Линейное тепловыделение одиночного кабеля до 40 Вт/м Сопротивление защитной оплетки 18 Ом/км Минимально допустимый радиус изгиба при хранении/монтаже 150 мм/30мм Нагревательная жила Медноникелевый сплав, сплав высокого сопротивления Изоляция Фторполимер PFATJ-350 Наружная оболочка Фторполимер PFATJ-350 Оплетка Медная проволока Марка нагрев, кабеля Ном. сопротивл. при 20°С, (Ом/км) Длина секции (соед. «звезда»), U=380В,(м) Длина секции (соед. «петля»),U=220В,(м) Длина секции (соед. «линия»), U=220B, (м) Внешний диаметр, 10Вт/м 20Вт/м ЗОВт/м 15Вт/м 25Вт/м 35Вт/м 20Вт/м ЗОВт/м 40Вт/м СНФ 0142 142,0 184 131 106 75 58 49 131 107 92 4,20 | [356 empty] | 240 °С | [34 empty] | 260 °С | -30 °С | -40 °С .. 180 °С | T1 .. T3 |  |  | до 40 Вт/м |  |  | 150 мм/30мм | Медноникелевый сплав, сплав высокого сопротивления | Фторполимер PFATJ-350 | Фторполимер PFATJ-350 | Медная проволока | Ном. сопротивл. при 20°С, (Ом/км) |  |  |  |  | 20Вт/м
https://al-teh.ru/product/5137/ | СНФ 0178 Электрический нагревательный кабель |  | https://al-teh.ru/wa-data/public/shop/products/37/51/5137/images/11177/11177.970.jpg | Резистивные нагревательные секции - CНФ | 0 | СНФ Максимальная температура (под нагрузкой) 240 °С Максимальная температура (без нагрузки) 260 °С Минимальная температура монтажа -30 °С Температура поддержания -40 °С .. 180 °С Температурная группа T1 .. T3 Электропитание ~ 220 В и 380 В Линейное тепловыделение одиночного кабеля до 40 Вт/м Сопротивление защитной оплетки 18 Ом/км Минимально допустимый радиус изгиба при хранении/монтаже 150 мм/30мм Нагревательная жила Медноникелевый сплав, сплав высокого сопротивления Изоляция Фторполимер PFATJ-350 Наружная оболочка Фторполимер PFATJ-350 Оплетка Медная проволока Марка нагрев, кабеля Ном. сопротивл. при 20°С, (Ом/км) Длина секции (соед. «звезда»), U=380В,(м) Длина секции (соед. «петля»),U=220В,(м) Длина секции (соед. «линия»), U=220B, (м) Внешний диаметр, 10Вт/м 20Вт/м ЗОВт/м 15Вт/м 25Вт/м 35Вт/м 20Вт/м ЗОВт/м 40Вт/м СНФ 0178 178,0 165 117 95 67 52 44 117 95 83 3,96 | [356 empty] | 240 °С | [34 empty] | 260 °С | -30 °С | -40 °С .. 180 °С | T1 .. T3 |  |  | до 40 Вт/м |  |  | 150 мм/30мм | Медноникелевый сплав, сплав высокого сопротивления | Фторполимер PFATJ-350 | Фторполимер PFATJ-350 | Медная проволока | Ном. сопротивл. при 20°С, (Ом/км) | [5 empty] | 20Вт/м
https://al-teh.ru/product/5138/ | СНФ 01R8 Электрический нагревательный кабель |  | https://al-teh.ru/wa-data/public/shop/products/38/51/5138/images/11176/11176.970.jpg | Резистивные нагревательные секции - CНФ | 0 | СНФ Максимальная температура (под нагрузкой) 240 °С Максимальная температура (без нагрузки) 260 °С Минимальная температура монтажа -30 °С Температура поддержания -40 °С .. 180 °С Температурная группа T1 .. T3 Электропитание ~ 220 В и 380 В Линейное тепловыделение одиночного кабеля до 40 Вт/м Сопротивление защитной оплетки 18 Ом/км Минимально допустимый радиус изгиба при хранении/монтаже 150 мм/30мм Нагревательная жила Медноникелевый сплав, сплав высокого сопротивления Изоляция Фторполимер PFATJ-350 Наружная оболочка Фторполимер PFATJ-350 Оплетка Медная проволока Марка нагрев, кабеля Ном. сопротивл. при 20°С, (Ом/км) Длина секции (соед. «звезда»), U=380В,(м) Длина секции (соед. «петля»),U=220В,(м) Длина секции (соед. «линия»), U=220B, (м) Внешний диаметр, 10Вт/м 20Вт/м ЗОВт/м 15Вт/м 25Вт/м 35Вт/м 20Вт/м ЗОВт/м 40Вт/м СНФ 01R8 1,81 1635 * * 666 * * * * * 7,20 | [356 empty] | 240 °С | [34 empty] | 260 °С | -30 °С | -40 °С .. 180 °С | T1 .. T3 |  |  | до 40 Вт/м |  |  | 150 мм/30мм | Медноникелевый сплав, сплав высокого сопротивления | Фторполимер PFATJ-350 | Фторполимер PFATJ-350 | Медная проволока | Ном. сопротивл. при 20°С, (Ом/км) | [6 empty] | 20Вт/м
https://al-teh.ru/product/5139/ | СНФ 0200 Электрический нагревательный кабель |  | https://al-teh.ru/wa-data/public/shop/products/39/51/5139/images/11175/11175.970.jpg | Резистивные нагревательные секции - CНФ | 0 | СНФ Максимальная температура (под нагрузкой) 240 °С Максимальная температура (без нагрузки) 260 °С Минимальная температура монтажа -30 °С Температура поддержания -40 °С .. 180 °С Температурная группа T1 .. T3 Электропитание ~ 220 В и 380 В Линейное тепловыделение одиночного кабеля до 40 Вт/м Сопротивление защитной оплетки 18 Ом/км Минимально допустимый радиус изгиба при хранении/монтаже 150 мм/30мм Нагревательная жила Медноникелевый сплав, сплав высокого сопротивления Изоляция Фторполимер PFATJ-350 Наружная оболочка Фторполимер PFATJ-350 Оплетка Медная проволока Марка нагрев, кабеля Ном. сопротивл. при 20°С, (Ом/км) Длина секции (соед. «звезда»), U=380В,(м) Длина секции (соед. «петля»),U=220В,(м) Длина секции (соед. «линия»), U=220B, (м) Внешний диаметр, 10Вт/м 20Вт/м ЗОВт/м 15Вт/м 25Вт/м 35Вт/м 20Вт/м ЗОВт/м 40Вт/м СНФ 0200 200,0 154 109 89 63 49 41 109 89 77 4,15 | [356 empty] | 240 °С | [34 empty] | 260 °С | -30 °С | -40 °С .. 180 °С | T1 .. T3 |  |  | до 40 Вт/м |  |  | 150 мм/30мм | Медноникелевый сплав, сплав высокого сопротивления | Фторполимер PFATJ-350 | Фторполимер PFATJ-350 | Медная проволока | Ном. сопротивл. при 20°С, (Ом/км) | [7 empty] | 20Вт/м
https://al-teh.ru/product/5140/ | СНФ 0250 Электрический нагревательный кабель |  | https://al-teh.ru/wa-data/public/shop/products/40/51/5140/images/11174/11174.970.jpg | Резистивные нагревательные секции - CНФ | 0 | СНФ Максимальная температура (под нагрузкой) 240 °С Максимальная температура (без нагрузки) 260 °С Минимальная температура монтажа -30 °С Температура поддержания -40 °С .. 180 °С Температурная группа T1 .. T3 Электропитание ~ 220 В и 380 В Линейное тепловыделение одиночного кабеля до 40 Вт/м Сопротивление защитной оплетки 18 Ом/км Минимально допустимый радиус изгиба при хранении/монтаже 150 мм/30мм Нагревательная жила Медноникелевый сплав, сплав высокого сопротивления Изоляция Фторполимер PFATJ-350 Наружная оболочка Фторполимер PFATJ-350 Оплетка Медная проволока Марка нагрев, кабеля Ном. сопротивл. при 20°С, (Ом/км) Длина секции (соед. «звезда»), U=380В,(м) Длина секции (соед. «петля»),U=220В,(м) Длина секции (соед. «линия»), U=220B, (м) Внешний диаметр, 10Вт/м 20Вт/м ЗОВт/м 15Вт/м 25Вт/м 35Вт/м 20Вт/м ЗОВт/м 40Вт/м СНФ 0250 250,0 138 98 80 57 44 31 98 80 69 4,00 | [356 empty] | 240 °С | [34 empty] | 260 °С | -30 °С | -40 °С .. 180 °С | T1 .. T3 |  |  | до 40 Вт/м |  |  | 150 мм/30мм | Медноникелевый сплав, сплав высокого сопротивления | Фторполимер PFATJ-350 | Фторполимер PFATJ-350 | Медная проволока | Ном. сопротивл. при 20°С, (Ом/км) | [8 empty] | 20Вт/м
https://al-teh.ru/product/5141/ | СНФ 02R9 Электрический нагревательный кабель |  | https://al-teh.ru/wa-data/public/shop/products/41/51/5141/images/11173/11173.970.jpg | Резистивные нагревательные секции - CНФ | 0 | СНФ Максимальная температура (под нагрузкой) 240 °С Максимальная температура (без нагрузки) 260 °С Минимальная температура монтажа -30 °С Температура поддержания -40 °С .. 180 °С Температурная группа T1 .. T3 Электропитание ~ 220 В и 380 В Линейное тепловыделение одиночного кабеля до 40 Вт/м Сопротивление защитной оплетки 18 Ом/км Минимально допустимый радиус изгиба при хранении/монтаже 150 мм/30мм Нагревательная жила Медноникелевый сплав, сплав высокого сопротивления Изоляция Фторполимер PFATJ-350 Наружная оболочка Фторполимер PFATJ-350 Оплетка Медная проволока Марка нагрев, кабеля Ном. сопротивл. при 20°С, (Ом/км) Длина секции (соед. «звезда»), U=380В,(м) Длина секции (соед. «петля»),U=220В,(м) Длина секции (соед. «линия»), U=220B, (м) Внешний диаметр, 10Вт/м 20Вт/м З0Вт/м 15Вт/м 25Вт/м 35Вт/м 20Вт/м З0Вт/м 40Вт/м СНФ 02R9 2,95 1281 906 * 523 * * 906 * * 6,30 | [356 empty] | 240 °С | [34 empty] | 260 °С | -30 °С | -40 °С .. 180 °С | T1 .. T3 |  |  | до 40 Вт/м |  |  | 150 мм/30мм | Медноникелевый сплав, сплав высокого сопротивления | Фторполимер PFATJ-350 | Фторполимер PFATJ-350 | Медная проволока | Ном. сопротивл. при 20°С, (Ом/км) | [9 empty] | 20Вт/м
https://al-teh.ru/product/5142/ | СНФ 0340 Электрический нагревательный кабель |  | https://al-teh.ru/wa-data/public/shop/products/42/51/5142/images/11172/11172.970.jpg | Резистивные нагревательные секции - CНФ | 0 | СНФ Максимальная температура (под нагрузкой) 240 °С Максимальная температура (без нагрузки) 260 °С Минимальная температура монтажа -30 °С Температура поддержания -40 °С .. 180 °С Температурная группа T1 .. T3 Электропитание ~ 220 В и 380 В Линейное тепловыделение одиночного кабеля до 40 Вт/м Сопротивление защитной оплетки 18 Ом/км Минимально допустимый радиус изгиба при хранении/монтаже 150 мм/30мм Нагревательная жила Медноникелевый сплав, сплав высокого сопротивления Изоляция Фторполимер PFATJ-350 Наружная оболочка Фторполимер PFATJ-350 Оплетка Медная проволока Марка нагрев, кабеля Ном. сопротивл. при 20°С, (Ом/км) Длина секции (соед. «звезда»), U=380В,(м) Длина секции (соед. «петля»),U=220В,(м) Длина секции (соед. «линия»), U=220B, (м) Внешний диаметр, 10Вт/м 20Вт/м ЗОВт/м 15Вт/м 25Вт/м 35Вт/м 20Вт/м ЗОВт/м 40Вт/м СНФ 0340 340,0 119 84 69 49 38 32 84 69 60 3,88 | [356 empty] | 240 °С | [34 empty] | 260 °С | -30 °С | -40 °С .. 180 °С | T1 .. T3 |  |  | до 40 Вт/м |  |  | 150 мм/30мм | Медноникелевый сплав, сплав высокого сопротивления | Фторполимер PFATJ-350 | Фторполимер PFATJ-350 | Медная проволока | Ном. сопротивл. при 20°С, (Ом/км) | [10 empty] | 20Вт/м
https://al-teh.ru/product/5143/ | СНФ 0410 Электрический нагревательный кабель |  | https://al-teh.ru/wa-data/public/shop/products/43/51/5143/images/11171/11171.970.jpg | Резистивные нагревательные секции - CНФ | 0 | СНФ Максимальная температура (под нагрузкой) 240 °С Максимальная температура (без нагрузки) 260 °С Минимальная температура монтажа -30 °С Температура поддержания -40 °С .. 180 °С Температурная группа T1 .. T3 Электропитание ~ 220 В и 380 В Линейное тепловыделение одиночного кабеля до 40 Вт/м Сопротивление защитной оплетки 18 Ом/км Минимально допустимый радиус изгиба при хранении/монтаже 150 мм/30мм Нагревательная жила Медноникелевый сплав, сплав высокого сопротивления Изоляция Фторполимер PFATJ-350 Наружная оболочка Фторполимер PFATJ-350 Оплетка Медная проволока Марка нагрев, кабеля Ном. сопротивл. при 20°С, (Ом/км) Длина секции (соед. «звезда»), U=380В,(м) Длина секции (соед. «петля»),U=220В,(м) Длина секции (соед. «линия»), U=220B, (м) Внешний диаметр, 10Вт/м 20Вт/м ЗОВт/м 15Вт/м 25Вт/м 35Вт/м 20Вт/м ЗОВт/м 40Вт/м СНФ 0410 410,0 108 77 63 44 34 29 77 63 54 4,28 | [356 empty] | 240 °С | [34 empty] | 260 °С | -30 °С | -40 °С .. 180 °С | T1 .. T3 |  |  | до 40 Вт/м |  |  | 150 мм/30мм | Медноникелевый сплав, сплав высокого сопротивления | Фторполимер PFATJ-350 | Фторполимер PFATJ-350 | Медная проволока | Ном. сопротивл. при 20°С, (Ом/км) | [11 empty] | 20Вт/м
https://al-teh.ru/product/5144/ | СНФ 0490 Электрический нагревательный кабель |  | https://al-teh.ru/wa-data/public/shop/products/44/51/5144/images/11170/11170.970.jpg | Резистивные нагревательные секции - CНФ | 0 | СНФ Максимальная температура (под нагрузкой) 240 °С Максимальная температура (без нагрузки) 260 °С Минимальная температура монтажа -30 °С Температура поддержания -40 °С .. 180 °С Температурная группа T1 .. T3 Электропитание ~ 220 В и 380 В Линейное тепловыделение одиночного кабеля до 40 Вт/м Сопротивление защитной оплетки 18 Ом/км Минимально допустимый радиус изгиба при хранении/монтаже 150 мм/30мм Нагревательная жила Медноникелевый сплав, сплав высокого сопротивления Изоляция Фторполимер PFATJ-350 Наружная оболочка Фторполимер PFATJ-350 Оплетка Медная проволока Марка нагрев, кабеля Ном. сопротивл. при 20°С, (Ом/км) Длина секции (соед. «звезда»), U=380В,(м) Длина секции (соед. «петля»),U=220В,(м) Длина секции (соед. «линия»), U=220B, (м) Внешний диаметр, 10Вт/м 20Вт/м ЗОВт/м 15Вт/м 25Вт/м 35Вт/м 20Вт/м ЗОВт/м 40Вт/м СНФ 0490 490,0 99 70 57 41 31 27 70 57 50 4,05 | [356 empty] | 240 °С | [34 empty] | 260 °С | -30 °С | -40 °С .. 180 °С | T1 .. T3 |  |  | до 40 Вт/м |  |  | 150 мм/30мм | Медноникелевый сплав, сплав высокого сопротивления | Фторполимер PFATJ-350 | Фторполимер PFATJ-350 | Медная проволока | Ном. сопротивл. при 20°С, (Ом/км) | [12 empty] | 20Вт/м
https://al-teh.ru/product/5145/ | СНФ 04R4 Электрический нагревательный кабель |  | https://al-teh.ru/wa-data/public/shop/products/45/51/5145/images/11169/11169.970.jpg | Резистивные нагревательные секции - CНФ | 0 | СНФ Максимальная температура (под нагрузкой) 240 °С Максимальная температура (без нагрузки) 260 °С Минимальная температура монтажа -30 °С Температура поддержания -40 °С .. 180 °С Температурная группа T1 .. T3 Электропитание ~ 220 В и 380 В Линейное тепловыделение одиночного кабеля до 40 Вт/м Сопротивление защитной оплетки 18 Ом/км Минимально допустимый радиус изгиба при хранении/монтаже 150 мм/30мм Нагревательная жила Медноникелевый сплав, сплав высокого сопротивления Изоляция Фторполимер PFATJ-350 Наружная оболочка Фторполимер PFATJ-350 Оплетка Медная проволока Марка нагрев, кабеля Ном. сопротивл. при 20°С, (Ом/км) Длина секции (соед. «звезда»), U=380В,(м) Длина секции (соед. «петля»),U=220В,(м) Длина секции (соед. «линия»), U=220B, (м) Внешний диаметр, 10Вт/м 20Вт/м ЗОВт/м 15Вт/м 25Вт/м 35Вт/м 20Вт/м ЗОВт/м 40Вт/м СНФ 04R4 4,42 1046 740 604 427 330 440 740 604 * 5,61 | [356 empty] | 240 °С | [34 empty] | 260 °С | -30 °С | -40 °С .. 180 °С | T1 .. T3 |  |  | до 40 Вт/м |  |  | 150 мм/30мм | Медноникелевый сплав, сплав высокого сопротивления | Фторполимер PFATJ-350 | Фторполимер PFATJ-350 | Медная проволока | Ном. сопротивл. при 20°С, (Ом/км) | [13 empty] | 20Вт/м
https://al-teh.ru/product/5146/ | СНФ 0590 Электрический нагревательный кабель |  | https://al-teh.ru/wa-data/public/shop/products/46/51/5146/images/11168/11168.970.jpg | Резистивные нагревательные секции - CНФ | 0 | СНФ Максимальная температура (под нагрузкой) 240 °С Максимальная температура (без нагрузки) 260 °С Минимальная температура монтажа -30 °С Температура поддержания -40 °С .. 180 °С Температурная группа T1 .. T3 Электропитание ~ 220 В и 380 В Линейное тепловыделение одиночного кабеля до 40 Вт/м Сопротивление защитной оплетки 18 Ом/км Минимально допустимый радиус изгиба при хранении/монтаже 150 мм/30мм Нагревательная жила Медноникелевый сплав, сплав высокого сопротивления Изоляция Фторполимер PFATJ-350 Наружная оболочка Фторполимер PFATJ-350 Оплетка Медная проволока Марка нагрев, кабеля Ном. сопротивл. при 20°С, (Ом/км) Длина секции (соед. «звезда»), U=380В,(м) Длина секции (соед. «петля»),U=220В,(м) Длина секции (соед. «линия»), U=220B, (м) Внешний диаметр, 10Вт/м 20Вт/м ЗОВт/м 15Вт/м 25Вт/м 35Вт/м 20Вт/м ЗОВт/м 40Вт/м СНФ 0590 590,0 91 64 52 37 29 24 64 52 45 3,96 | [356 empty] | 240 °С | [34 empty] | 260 °С | -30 °С | -40 °С .. 180 °С | T1 .. T3 |  |  | до 40 Вт/м |  |  | 150 мм/30мм | Медноникелевый сплав, сплав высокого сопротивления | Фторполимер PFATJ-350 | Фторполимер PFATJ-350 | Медная проволока | Ном. сопротивл. при 20°С, (Ом/км) | [14 empty] | 20Вт/м
https://al-teh.ru/product/5147/ | СНФ 0665 Электрический нагревательный кабель |  | https://al-teh.ru/wa-data/public/shop/products/47/51/5147/images/11167/11167.970.jpg | Резистивные нагревательные секции - CНФ | 0 | СНФ Максимальная температура (под нагрузкой) 240 °С Максимальная температура (без нагрузки) 260 °С Минимальная температура монтажа -30 °С Температура поддержания -40 °С .. 180 °С Температурная группа T1 .. T3 Электропитание ~ 220 В и 380 В Линейное тепловыделение одиночного кабеля до 40 Вт/м Сопротивление защитной оплетки 18 Ом/км Минимально допустимый радиус изгиба при хранении/монтаже 150 мм/30мм Нагревательная жила Медноникелевый сплав, сплав высокого сопротивления Изоляция Фторполимер PFATJ-350 Наружная оболочка Фторполимер PFATJ-350 Оплетка Медная проволока Марка нагрев, кабеля Ном. сопротивл. при 20°С, (Ом/км) Длина секции (соед. «звезда»), U=380В,(м) Длина секции (соед. «петля»),U=220В,(м) Длина секции (соед. «линия»), U=220B, (м) Внешний диаметр, 10Вт/м 20Вт/м ЗОВт/м 15Вт/м 25Вт/м 35Вт/м 20Вт/м ЗОВт/м 40Вт/м СНФ 0665 665,0 85 60 49 35 27 23 60 49 43 3,90 | [356 empty] | 240 °С | [34 empty] | 260 °С | -30 °С | -40 °С .. 180 °С | T1 .. T3 |  |  | до 40 Вт/м |  |  | 150 мм/30мм | Медноникелевый сплав, сплав высокого сопротивления | Фторполимер PFATJ-350 | Фторполимер PFATJ-350 | Медная проволока | Ном. сопротивл. при 20°С, (Ом/км) | [15 empty] | 20Вт/м
https://al-teh.ru/product/5148/ | СНФ 0765 Электрический нагревательный кабель |  | https://al-teh.ru/wa-data/public/shop/products/48/51/5148/images/11166/11166.970.jpg | Резистивные нагревательные секции - CНФ | 0 | СНФ Максимальная температура (под нагрузкой) 240 °С Максимальная температура (без нагрузки) 260 °С Минимальная температура монтажа -30 °С Температура поддержания -40 °С .. 180 °С Температурная группа T1 .. T3 Электропитание ~ 220 В и 380 В Линейное тепловыделение одиночного кабеля до 40 Вт/м Сопротивление защитной оплетки 18 Ом/км Минимально допустимый радиус изгиба при хранении/монтаже 150 мм/30мм Нагревательная жила Медноникелевый сплав, сплав высокого сопротивления Изоляция Фторполимер PFATJ-350 Наружная оболочка Фторполимер PFATJ-350 Оплетка Медная проволока Марка нагрев, кабеля Ном. сопротивл. при 20°С, (Ом/км) Длина секции (соед. «звезда»), U=380В,(м) Длина секции (соед. «петля»),U=220В,(м) Длина секции (соед. «линия»), U=220B, (м) Внешний диаметр, 10Вт/м 20Вт/м ЗОВт/м 15Вт/м 25Вт/м 35Вт/м 20Вт/м ЗОВт/м 40Вт/м СНФ 0765 765,0 79 56 46 32 25 21 56 46 40 3,84 | [356 empty] | 240 °С | [34 empty] | 260 °С | -30 °С | -40 °С .. 180 °С | T1 .. T3 |  |  | до 40 Вт/м |  |  | 150 мм/30мм | Медноникелевый сплав, сплав высокого сопротивления | Фторполимер PFATJ-350 | Фторполимер PFATJ-350 | Медная проволока | Ном. сопротивл. при 20°С, (Ом/км) | [16 empty] | 20Вт/м
https://al-teh.ru/product/5149/ | СНФ 07R1 Электрический нагревательный кабель |  | https://al-teh.ru/wa-data/public/shop/products/49/51/5149/images/11165/11165.970.jpg | Резистивные нагревательные секции - CНФ | 0 | СНФ Максимальная температура (под нагрузкой) 240 °С Максимальная температура (без нагрузки) 260 °С Минимальная температура монтажа -30 °С Температура поддержания -40 °С .. 180 °С Температурная группа T1 .. T3 Электропитание ~ 220 В и 380 В Линейное тепловыделение одиночного кабеля до 40 Вт/м Сопротивление защитной оплетки 18 Ом/км Минимально допустимый радиус изгиба при хранении/монтаже 150 мм/30мм Нагревательная жила Медноникелевый сплав, сплав высокого сопротивления Изоляция Фторполимер PFATJ-350 Наружная оболочка Фторполимер PFATJ-350 Оплетка Медная проволока Марка нагрев, кабеля Ном. сопротивл. при 20°С, (Ом/км) Длина секции (соед. «звезда»), U=380В,(м) Длина секции (соед. «петля»),U=220В,(м) Длина секции (соед. «линия»), U=220B, (м) Внешний диаметр, 10Вт/м 20Вт/м ЗОВт/м 15Вт/м 25Вт/м 35Вт/м 20Вт/м ЗОВт/м 40Вт/м СНФ 07R1 7,13 821 582 474 336 260 220 582 476 412 5,10 | [356 empty] | 240 °С | [34 empty] | 260 °С | -30 °С | -40 °С .. 180 °С | T1 .. T3 |  |  | до 40 Вт/м |  |  | 150 мм/30мм | Медноникелевый сплав, сплав высокого сопротивления | Фторполимер PFATJ-350 | Фторполимер PFATJ-350 | Медная проволока | Ном. сопротивл. при 20°С, (Ом/км) | [17 empty] | 20Вт/м
https://al-teh.ru/product/5150/ | СНФ 09R7 Электрический нагревательный кабель |  | https://al-teh.ru/wa-data/public/shop/products/50/51/5150/images/11196/11196.970.jpg | Резистивные нагревательные секции - CНФ | 0 | СНФ Максимальная температура (под нагрузкой) 240 °С Максимальная температура (без нагрузки) 260 °С Минимальная температура монтажа -30 °С Температура поддержания -40 °С .. 180 °С Температурная группа T1 .. T3 Электропитание ~ 220 В и 380 В Линейное тепловыделение одиночного кабеля до 40 Вт/м Сопротивление защитной оплетки 18 Ом/км Минимально допустимый радиус изгиба при хранении/монтаже 150 мм/30мм Нагревательная жила Медноникелевый сплав, сплав высокого сопротивления Изоляция Фторполимер PFATJ-350 Наружная оболочка Фторполимер PFATJ-350 Оплетка Медная проволока Марка нагрев, кабеля Ном. сопротивл. при 20°С, (Ом/км) Длина секции (соед. «звезда»), U=380В,(м) Длина секции (соед. «петля»),U=220В,(м) Длина секции (соед. «линия»), U=220B, (м) Внешний диаметр, 10Вт/м 20Вт/м ЗОВт/м 15Вт/м 25Вт/м 35Вт/м 20Вт/м ЗОВт/м 40Вт/м СНФ 09R7 9,65 707 501 408 289 224 189 501 409 354 4,75 | [356 empty] | 240 °С | [34 empty] | 260 °С | -30 °С | -40 °С .. 180 °С | T1 .. T3 |  |  | до 40 Вт/м |  |  | 150 мм/30мм | Медноникелевый сплав, сплав высокого сопротивления | Фторполимер PFATJ-350 | Фторполимер PFATJ-350 | Медная проволока | Ном. сопротивл. при 20°С, (Ом/км) | [18 empty] | 20Вт/м
https://al-teh.ru/product/5151/ | СНФ 1000 Электрический нагревательный кабель |  | https://al-teh.ru/wa-data/public/shop/products/51/51/5151/images/11195/11195.970.jpg | Резистивные нагревательные секции - CНФ | 0 | СНФ Максимальная температура (под нагрузкой) 240 °С Максимальная температура (без нагрузки) 260 °С Минимальная температура монтажа -30 °С Температура поддержания -40 °С .. 180 °С Температурная группа T1 .. T3 Электропитание ~ 220 В и 380 В Линейное тепловыделение одиночного кабеля до 40 Вт/м Сопротивление защитной оплетки 18 Ом/км Минимально допустимый радиус изгиба при хранении/монтаже 150 мм/30мм Нагревательная жила Медноникелевый сплав, сплав высокого сопротивления Изоляция Фторполимер PFATJ-350 Наружная оболочка Фторполимер PFATJ-350 Оплетка Медная проволока Марка нагрев, кабеля Ном. сопротивл. при 20°С, (Ом/км) Длина секции (соед. «звезда»), U=380В,(м) Длина секции (соед. «петля»),U=220В,(м) Длина секции (соед. «линия»), U=220B, (м) Внешний диаметр, 10Вт/м 20Вт/м ЗОВт/м 15Вт/м 25Вт/м 35Вт/м 20Вт/м ЗОВт/м 40Вт/м СНФ 1000 1000,0 69 49 40 28 22 19 49 40 35 3,86 | [356 empty] | 240 °С | [34 empty] | 260 °С | -30 °С | -40 °С .. 180 °С | T1 .. T3 |  |  | до 40 Вт/м |  |  | 150 мм/30мм | Медноникелевый сплав, сплав высокого сопротивления | Фторполимер PFATJ-350 | Фторполимер PFATJ-350 | Медная проволока | Ном. сопротивл. при 20°С, (Ом/км) | [19 empty] | 20Вт/м
https://al-teh.ru/product/5152/ | СНФ 11R9 Электрический нагревательный кабель |  | https://al-teh.ru/wa-data/public/shop/products/52/51/5152/images/11194/11194.970.jpg | Резистивные нагревательные секции - CНФ | 0 | СНФ Максимальная температура (под нагрузкой) 240 °С Максимальная температура (без нагрузки) 260 °С Минимальная температура монтажа -30 °С Температура поддержания -40 °С .. 180 °С Температурная группа T1 .. T3 Электропитание ~ 220 В и 380 В Линейное тепловыделение одиночного кабеля до 40 Вт/м Сопротивление защитной оплетки 18 Ом/км Минимально допустимый радиус изгиба при хранении/монтаже 150 мм/30мм Нагревательная жила Медноникелевый сплав, сплав высокого сопротивления Изоляция Фторполимер PFATJ-350 Наружная оболочка Фторполимер PFATJ-350 Оплетка Медная проволока Марка нагрев, кабеля Ном. сопротивл. при 20°С, (Ом/км) Длина секции (соед. «звезда»), U=380В,(м) Длина секции (соед. «петля»),U=220В,(м) Длина секции (соед. «линия»), U=220B, (м) Внешний диаметр, 10Вт/м 20Вт/м ЗОВт/м 15Вт/м 25Вт/м 35Вт/м 20Вт/м ЗОВт/м 40Вт/м СНФ 11R9 11,9 636 451 367 260 202 171 451 368 319 4,60 | [356 empty] | 240 °С | [34 empty] | 260 °С | -30 °С | -40 °С .. 180 °С | T1 .. T3 |  |  | до 40 Вт/м |  |  | 150 мм/30мм | Медноникелевый сплав, сплав высокого сопротивления | Фторполимер PFATJ-350 | Фторполимер PFATJ-350 | Медная проволока | Ном. сопротивл. при 20°С, (Ом/км) | [20 empty] | 20Вт/м
https://al-teh.ru/product/5153/ | СНФ 1300 Электрический нагревательный кабель |  | https://al-teh.ru/wa-data/public/shop/products/53/51/5153/images/11193/11193.970.jpg | Резистивные нагревательные секции - CНФ | 0 | СНФ Максимальная температура (под нагрузкой) 240 °С Максимальная температура (без нагрузки) 260 °С Минимальная температура монтажа -30 °С Температура поддержания -40 °С .. 180 °С Температурная группа T1 .. T3 Электропитание ~ 220 В и 380 В Линейное тепловыделение одиночного кабеля до 40 Вт/м Сопротивление защитной оплетки 18 Ом/км Минимально допустимый радиус изгиба при хранении/монтаже 150 мм/30мм Нагревательная жила Медноникелевый сплав, сплав высокого сопротивления Изоляция Фторполимер PFATJ-350 Наружная оболочка Фторполимер PFATJ-350 Оплетка Медная проволока Марка нагрев, кабеля Ном. сопротивл. при 20°С, (Ом/км) Длина секции (соед. «звезда»), U=380В,(м) Длина секции (соед. «петля»),U=220В,(м) Длина секции (соед. «линия»), U=220B, (м) Внешний диаметр, 10Вт/м 20Вт/м ЗОВт/м 15Вт/м 25Вт/м 35Вт/м 20Вт/м ЗОВт/м 40Вт/м СНФ 1300 1300,0 61 43 35 25 19 16 43 35 30 3,75 | [356 empty] | 240 °С | [34 empty] | 260 °С | -30 °С | -40 °С .. 180 °С | T1 .. T3 |  |  | до 40 Вт/м |  |  | 150 мм/30мм | Медноникелевый сплав, сплав высокого сопротивления | Фторполимер PFATJ-350 | Фторполимер PFATJ-350 | Медная проволока | Ном. сопротивл. при 20°С, (Ом/км) | [21 empty] | 20Вт/м
https://al-teh.ru/product/5154/ | СНФ 1480 Электрический нагревательный кабель |  | https://al-teh.ru/wa-data/public/shop/products/54/51/5154/images/11192/11192.970.jpg | Резистивные нагревательные секции - CНФ | 0 | СНФ Максимальная температура (под нагрузкой) 240 °С Максимальная температура (без нагрузки) 260 °С Минимальная температура монтажа -30 °С Температура поддержания -40 °С .. 180 °С Температурная группа T1 .. T3 Электропитание ~ 220 В и 380 В Линейное тепловыделение одиночного кабеля до 40 Вт/м Сопротивление защитной оплетки 18 Ом/км Минимально допустимый радиус изгиба при хранении/монтаже 150 мм/30мм Нагревательная жила Медноникелевый сплав, сплав высокого сопротивления Изоляция Фторполимер PFATJ-350 Наружная оболочка Фторполимер PFATJ-350 Оплетка Медная проволока Марка нагрев, кабеля Ном. сопротивл. при 20°С, (Ом/км) Длина секции (соед. «звезда»), U=380В,(м) Длина секции (соед. «петля»),U=220В,(м) Длина секции (соед. «линия»), U=220B, (м) Внешний диаметр, 10Вт/м 20Вт/м ЗОВт/м 15Вт/м 25Вт/м 35Вт/м 20Вт/м ЗОВт/м 40Вт/м СНФ 1480 1480,0 57 40 33 23 18 15 40 33 29 3,71 | [356 empty] | 240 °С | [34 empty] | 260 °С | -30 °С | -40 °С .. 180 °С | T1 .. T3 |  |  | до 40 Вт/м |  |  | 150 мм/30мм | Медноникелевый сплав, сплав высокого сопротивления | Фторполимер PFATJ-350 | Фторполимер PFATJ-350 | Медная проволока | Ном. сопротивл. при 20°С, (Ом/км) | [22 empty] | 20Вт/м
https://al-teh.ru/product/5155/ | СНФ 17R4 Электрический нагревательный кабель |  | https://al-teh.ru/wa-data/public/shop/products/55/51/5155/images/11191/11191.970.jpg | Резистивные нагревательные секции - CНФ | 0 | СНФ Максимальная температура (под нагрузкой) 240 °С Максимальная температура (без нагрузки) 260 °С Минимальная температура монтажа -30 °С Температура поддержания -40 °С .. 180 °С Температурная группа T1 .. T3 Электропитание ~ 220 В и 380 В Линейное тепловыделение одиночного кабеля до 40 Вт/м Сопротивление защитной оплетки 18 Ом/км Минимально допустимый радиус изгиба при хранении/монтаже 150 мм/30мм Нагревательная жила Медноникелевый сплав, сплав высокого сопротивления Изоляция Фторполимер PFATJ-350 Наружная оболочка Фторполимер PFATJ-350 Оплетка Медная проволока Марка нагрев, кабеля Ном. сопротивл. при 20°С, (Ом/км) Длина секции (соед. «звезда»), U=380В,(м) Длина секции (соед. «петля»),U=220В,(м) Длина секции (соед. «линия»), U=220B, (м) Внешний диаметр, 10Вт/м 20Вт/м ЗОВт/м 15Вт/м 25Вт/м 35Вт/м 20Вт/м ЗОВт/м 40Вт/м СНФ 17R4 17,4 527 373 304 216 167 141 373 305 264 4,30 | [356 empty] | 240 °С | [34 empty] | 260 °С | -30 °С | -40 °С .. 180 °С | T1 .. T3 |  |  | до 40 Вт/м |  |  | 150 мм/30мм | Медноникелевый сплав, сплав высокого сопротивления | Фторполимер PFATJ-350 | Фторполимер PFATJ-350 | Медная проволока | Ном. сопротивл. при 20°С, (Ом/км) | [23 empty] | 20Вт/м
https://al-teh.ru/product/5156/ | СНФ 1865 Электрический нагревательный кабель |  | https://al-teh.ru/wa-data/public/shop/products/56/51/5156/images/11190/11190.970.jpg | Резистивные нагревательные секции - CНФ | 0 | СНФ Максимальная температура (под нагрузкой) 240 °С Максимальная температура (без нагрузки) 260 °С Минимальная температура монтажа -30 °С Температура поддержания -40 °С .. 180 °С Температурная группа T1 .. T3 Электропитание ~ 220 В и 380 В Линейное тепловыделение одиночного кабеля до 40 Вт/м Сопротивление защитной оплетки 18 Ом/км Минимально допустимый радиус изгиба при хранении/монтаже 150 мм/30мм Нагревательная жила Медноникелевый сплав, сплав высокого сопротивления Изоляция Фторполимер PFATJ-350 Наружная оболочка Фторполимер PFATJ-350 Оплетка Медная проволока Марка нагрев, кабеля Ном. сопротивл. при 20°С, (Ом/км) Длина секции (соед. «звезда»), U=380В,(м) Длина секции (соед. «петля»),U=220В,(м) Длина секции (соед. «линия»), U=220B, (м) Внешний диаметр, 10Вт/м 20Вт/м ЗОВт/м 15Вт/м 25Вт/м 35Вт/м 20Вт/м ЗОВт/м 40Вт/м СНФ 1865 1865,0 51 36 29 21 16 14 36 29 25 3,96 | [356 empty] | 240 °С | [34 empty] | 260 °С | -30 °С | -40 °С .. 180 °С | T1 .. T3 |  |  | до 40 Вт/м |  |  | 150 мм/30мм | Медноникелевый сплав, сплав высокого сопротивления | Фторполимер PFATJ-350 | Фторполимер PFATJ-350 | Медная проволока | Ном. сопротивл. при 20°С, (Ом/км) | [24 empty] | 20Вт/м
https://al-teh.ru/product/5157/ | СНФ 24R8 Электрический нагревательный кабель |  | https://al-teh.ru/wa-data/public/shop/products/57/51/5157/images/11189/11189.970.jpg | Резистивные нагревательные секции - CНФ | 0 | СНФ Максимальная температура (под нагрузкой) 240 °С Максимальная температура (без нагрузки) 260 °С Минимальная температура монтажа -30 °С Температура поддержания -40 °С .. 180 °С Температурная группа T1 .. T3 Электропитание ~ 220 В и 380 В Линейное тепловыделение одиночного кабеля до 40 Вт/м Сопротивление защитной оплетки 18 Ом/км Минимально допустимый радиус изгиба при хранении/монтаже 150 мм/30мм Нагревательная жила Медноникелевый сплав, сплав высокого сопротивления Изоляция Фторполимер PFATJ-350 Наружная оболочка Фторполимер PFATJ-350 Оплетка Медная проволока Марка нагрев, кабеля Ном. сопротивл. при 20°С, (Ом/км) Длина секции (соед. «звезда»), U=380В,(м) Длина секции (соед. «петля»),U=220В,(м) Длина секции (соед. «линия»), U=220B, (м) Внешний диаметр, 10Вт/м 20Вт/м ЗОВт/м 15Вт/м 25Вт/м 35Вт/м 20Вт/м ЗОВт/м 40Вт/м СНФ 24R8 24,8 441 312 254 180 140 118 312 255 221 4,30 | [356 empty] | 240 °С | [34 empty] | 260 °С | -30 °С | -40 °С .. 180 °С | T1 .. T3 |  |  | до 40 Вт/м |  |  | 150 мм/30мм | Медноникелевый сплав, сплав высокого сопротивления | Фторполимер PFATJ-350 | Фторполимер PFATJ-350 | Медная проволока | Ном. сопротивл. при 20°С, (Ом/км) | [25 empty] | 20Вт/м
https://al-teh.ru/product/5158/ | СНФ 2825 Электрический нагревательный кабель |  | https://al-teh.ru/wa-data/public/shop/products/58/51/5158/images/11188/11188.970.jpg | Резистивные нагревательные секции - CНФ | 0 | СНФ Максимальная температура (под нагрузкой) 240 °С Максимальная температура (без нагрузки) 260 °С Минимальная температура монтажа -30 °С Температура поддержания -40 °С .. 180 °С Температурная группа T1 .. T3 Электропитание ~ 220 В и 380 В Линейное тепловыделение одиночного кабеля до 40 Вт/м Сопротивление защитной оплетки 18 Ом/км Минимально допустимый радиус изгиба при хранении/монтаже 150 мм/30мм Нагревательная жила Медноникелевый сплав, сплав высокого сопротивления Изоляция Фторполимер PFATJ-350 Наружная оболочка Фторполимер PFATJ-350 Оплетка Медная проволока Марка нагрев, кабеля Ном. сопротивл. при 20°С, (Ом/км) Длина секции (соед. «звезда»), U=380В,(м) Длина секции (соед. «петля»),U=220В,(м) Длина секции (соед. «линия»), U=220B, (м) Внешний диаметр, 10Вт/м 20Вт/м ЗОВт/м 15Вт/м 25Вт/м 35Вт/м 20Вт/м ЗОВт/м 40Вт/м СНФ 2825 2825,0 41 29 24 17 13 11 29 24 21 3,78 | [356 empty] | 240 °С | [34 empty] | 260 °С | -30 °С | -40 °С .. 180 °С | T1 .. T3 |  |  | до 40 Вт/м |  |  | 150 мм/30мм | Медноникелевый сплав, сплав высокого сопротивления | Фторполимер PFATJ-350 | Фторполимер PFATJ-350 | Медная проволока | Ном. сопротивл. при 20°С, (Ом/км) | [26 empty] | 20Вт/м
https://al-teh.ru/product/5159/ | СНФ 32R7 Электрический нагревательный кабель |  | https://al-teh.ru/wa-data/public/shop/products/59/51/5159/images/11187/11187.970.jpg | Резистивные нагревательные секции - CНФ | 0 | СНФ Максимальная температура (под нагрузкой) 240 °С Максимальная температура (без нагрузки) 260 °С Минимальная температура монтажа -30 °С Температура поддержания -40 °С .. 180 °С Температурная группа T1 .. T3 Электропитание ~ 220 В и 380 В Линейное тепловыделение одиночного кабеля до 40 Вт/м Сопротивление защитной оплетки 18 Ом/км Минимально допустимый радиус изгиба при хранении/монтаже 150 мм/30мм Нагревательная жила Медноникелевый сплав, сплав высокого сопротивления Изоляция Фторполимер PFATJ-350 Наружная оболочка Фторполимер PFATJ-350 Оплетка Медная проволока Марка нагрев, кабеля Ном. сопротивл. при 20°С, (Ом/км) Длина секции (соед. «звезда»), U=380В,(м) Длина секции (соед. «петля»),U=220В,(м) Длина секции (соед. «линия»), U=220B, (м) Внешний диаметр, 10Вт/м 20Вт/м З0Вт/м 15Вт/м 25Вт/м 35Вт/м 20Вт/м З0Вт/м 40Вт/м СНФ 32R7 32,7 383 272 221 157 122 103 272 222 192 4,60 | [356 empty] | 240 °С | [34 empty] | 260 °С | -30 °С | -40 °С .. 180 °С | T1 .. T3 |  |  | до 40 Вт/м |  |  | 150 мм/30мм | Медноникелевый сплав, сплав высокого сопротивления | Фторполимер PFATJ-350 | Фторполимер PFATJ-350 | Медная проволока | Ном. сопротивл. при 20°С, (Ом/км) | [27 empty] | 20Вт/м
https://al-teh.ru/product/5160/ | СНФ 3950 Электрический нагревательный кабель |  | https://al-teh.ru/wa-data/public/shop/products/60/51/5160/images/11186/11186.970.jpg | Резистивные нагревательные секции - CНФ | 0 | СНФ Максимальная температура (под нагрузкой) 240 °С Максимальная температура (без нагрузки) 260 °С Минимальная температура монтажа -30 °С Температура поддержания -40 °С .. 180 °С Температурная группа T1 .. T3 Электропитание ~ 220 В и 380 В Линейное тепловыделение одиночного кабеля до 40 Вт/м Сопротивление защитной оплетки 18 Ом/км Минимально допустимый радиус изгиба при хранении/монтаже 150 мм/30мм Нагревательная жила Медноникелевый сплав, сплав высокого сопротивления Изоляция Фторполимер PFATJ-350 Наружная оболочка Фторполимер PFATJ-350 Оплетка Медная проволока Марка нагрев, кабеля Ном. сопротивл. при 20°С, (Ом/км) Длина секции (соед. «звезда»), U=380В,(м) Длина секции (соед. «петля»),U=220В,(м) Длина секции (соед. «линия»), U=220B, (м) Внешний диаметр, 10Вт/м 20Вт/м ЗОВт/м 15Вт/м 25Вт/м 35Вт/м 20Вт/м ЗОВт/м 40Вт/м СНФ 3950 3950,0 35 25 20 14 11 9 25 20 18 3,66 | [356 empty] | 240 °С | [34 empty] | 260 °С | -30 °С | -40 °С .. 180 °С | T1 .. T3 |  |  | до 40 Вт/м |  |  | 150 мм/30мм | Медноникелевый сплав, сплав высокого сопротивления | Фторполимер PFATJ-350 | Фторполимер PFATJ-350 | Медная проволока | Ном. сопротивл. при 20°С, (Ом/км) | [28 empty] | 20Вт/м
https://al-teh.ru/product/5161/ | СНФ 5900 Электрический нагревательный кабель |  | https://al-teh.ru/wa-data/public/shop/products/61/51/5161/images/11185/11185.970.jpg | Резистивные нагревательные секции - CНФ | 0 | СНФ Максимальная температура (под нагрузкой) 240 °С Максимальная температура (без нагрузки) 260 °С Минимальная температура монтажа -30 °С Температура поддержания -40 °С .. 180 °С Температурная группа T1 .. T3 Электропитание ~ 220 В и 380 В Линейное тепловыделение одиночного кабеля до 40 Вт/м Сопротивление защитной оплетки 18 Ом/км Минимально допустимый радиус изгиба при хранении/монтаже 150 мм/30мм Нагревательная жила Медноникелевый сплав, сплав высокого сопротивления Изоляция Фторполимер PFATJ-350 Наружная оболочка Фторполимер PFATJ-350 Оплетка Медная проволока Марка нагрев, кабеля Ном. шпротивл. при 20°С, (Ом/км) Длина секции (соед. «звезда»), U=380В,(м) Длина секции (соед. «петля»),U=220В,(м) Длина секции (соед. «линия»), U=220B, (м) Внешний диаметр, 10Вт/м 20Вт/м ЗОВт/м 15Вт/м 25Вт/м 35Вт/м 20Вт/м ЗОВт/м 40Вт/м СНФ 5900 5900,0 29 20 16 12 9 8 20 17 14 3,54 | [356 empty] | 240 °С | [34 empty] | 260 °С | -30 °С | -40 °С .. 180 °С | T1 .. T3 |  |  | до 40 Вт/м |  |  | 150 мм/30мм | Медноникелевый сплав, сплав высокого сопротивления | Фторполимер PFATJ-350 | Фторполимер PFATJ-350 | Медная проволока | Ном. шпротивл. при 20°С, (Ом/км) | [29 empty] | 20Вт/м
https://al-teh.ru/product/sekcija-nagrevatelnaja-kabelnaja-30mnt2-0075-040/ | 30МНТ2-0075-040 Секция нагревательная кабельная |  | https://al-teh.ru/wa-data/public/shop/products/11/35/3511/images/11209/11209.970.jpg | Резистивные нагревательные секции - МНТ | 2843 | Напряжение питания ~220–240 В Линейная мощность: 30 Вт/м Максимальная длительная допустимая температура +90 °С Минимальная температура монтажа -20 °С Минимальный радиус изгиба при эксплуатации и хранении 150 мм Минимальный допустимый радиус однократного изгиба 35 мм Сопротивление изоляции не менее 1x103МОм-м Диаметр нагревательного кабеля 6-7,5 мм Диаметр установочного провода 8,0 мм НУД 3x1,5 9,1 мм НУД 3x2,5 Степень защиты IP67 Механическая прочность по МЭК 60800 класс М2 Испытательное напряжение изоляции 1500 В Горючесть не распространяет Масса не более 9,2 кг/100 м Марка секций Номинальная мощность секции, Вт Стартовая мощность секции, Вт Длина кабеля нагревательного, м Сопротивление секции, Ом Марка установочного провода Масса секции, кг 30МНТ2-0075-040 230 230 7,5 199,65–231,33 НУД 3x1,5 0,8 | [370 empty] | класс М2 | [22 empty] | -20 °С | [42 empty] | ~220–240 В | 30 Вт/м | +90 °С | 150 мм | 35 мм | не менее 1x103МОм-м | 6-7,5 мм | 8,0 мм | IP67 | 1500 В | не распространяет | не более 9,2 кг/100 м | 230
https://al-teh.ru/product/sekcija-nagrevatelnaja-kabelnaja-30mnt2-0110-040/ | 30МНТ2-0110-040 Секция нагревательная кабельная |  | https://al-teh.ru/wa-data/public/shop/products/12/35/3512/images/11208/11208.970.jpg | Резистивные нагревательные секции - МНТ | 3552 | Напряжение питания ~220–240 В Линейная мощность: 30 Вт/м Максимальная длительная допустимая температура +90 °С Минимальная температура монтажа -20 °С Минимальный радиус изгиба при эксплуатации и хранении 150 мм Минимальный допустимый радиус однократного изгиба 35 мм Сопротивление изоляции не менее 1x103МОм-м Диаметр нагревательного кабеля 6-7,5 мм Диаметр установочного провода 8,0 мм НУД 3x1,5 9,1 мм НУД 3x2,5 Степень защиты IP67 Механическая прочность по МЭК 60800 класс М2 Испытательное напряжение изоляции 1500 В Горючесть не распространяет Масса не более 9,2 кг/100 м Марка секций Номинальная мощность секции, Вт Стартовая мощность секции, Вт Длина кабеля нагревательного, м Сопротивление секции, Ом Марка установочного провода Масса секции, кг 30МНТ2-0110-040 340 340 11,0 137,06–158,91 НУД 3x1,5 1,1 | [370 empty] | класс М2 | [22 empty] | -20 °С | [42 empty] | ~220–240 В | 30 Вт/м | +90 °С | 150 мм | 35 мм | не менее 1x103МОм-м | 6-7,5 мм | 8,0 мм | IP67 | 1500 В | не распространяет | не более 9,2 кг/100 м | 340
https://al-teh.ru/product/sekcija-nagrevatelnaja-kabelnaja-30mnt2-0150-040/ | 30МНТ2-0150-040 Секция нагревательная кабельная |  | https://al-teh.ru/wa-data/public/shop/products/13/35/3513/images/11207/11207.970.jpg | Резистивные нагревательные секции - МНТ | 4433 | Напряжение питания ~220–240 В Линейная мощность: 30 Вт/м Максимальная длительная допустимая температура +90 °С Минимальная температура монтажа -20 °С Минимальный радиус изгиба при эксплуатации и хранении 150 мм Минимальный допустимый радиус однократного изгиба 35 мм Сопротивление изоляции не менее 1x103МОм-м Диаметр нагревательного кабеля 6-7,5 мм Диаметр установочного провода 8,0 мм НУД 3x1,5 9,1 мм НУД 3x2,5 Степень защиты IP67 Механическая прочность по МЭК 60800 класс М2 Испытательное напряжение изоляции 1500 В Горючесть не распространяет Масса не более 9,2 кг/100 м | [370 empty] | класс М2 | [22 empty] | -20 °С | [42 empty] | ~220–240 В | 30 Вт/м | +90 °С | 150 мм | 35 мм | не менее 1x103МОм-м | 6-7,5 мм | 8,0 мм | IP67 | 1500 В | не распространяет | не более 9,2 кг/100 м
https://al-teh.ru/product/sekcija-nagrevatelnaja-kabelnaja-30mnt2-0210-040/ | 30МНТ2-0210-040 Секция нагревательная кабельная |  | https://al-teh.ru/wa-data/public/shop/products/14/35/3514/images/11206/11206.970.jpg | Резистивные нагревательные секции - МНТ | 5861 | Напряжение питания ~220–240 В Линейная мощность: 30 Вт/м Максимальная длительная допустимая температура +90 °С Минимальная температура монтажа -20 °С Минимальный радиус изгиба при эксплуатации и хранении 150 мм Минимальный допустимый радиус однократного изгиба 35 мм Сопротивление изоляции не менее 1x103МОм-м Диаметр нагревательного кабеля 6-7,5 мм Диаметр установочного провода 8,0 мм НУД 3x1,5 9,1 мм НУД 3x2,5 Степень защиты IP67 Механическая прочность по МЭК 60800 класс М2 Испытательное напряжение изоляции 1500 В Горючесть не распространяет Масса не более 9,2 кг/100 м Марка секций Номинальная мощность секции, Вт Стартовая мощность секции, Вт Длина кабеля нагревательного, м Сопротивление секции, Ом Марка установочного провода Масса секции, кг 30МНТ2-0210-040 620 650 21,0 70,98–82,47 НУД 3x1,5 1,9 | [370 empty] | класс М2 | [22 empty] | -20 °С | [42 empty] | ~220–240 В | 30 Вт/м | +90 °С | 150 мм | 35 мм | не менее 1x103МОм-м | 6-7,5 мм | 8,0 мм | IP67 | 1500 В | не распространяет | не более 9,2 кг/100 м | 620
https://al-teh.ru/product/sekcija-nagrevatelnaja-kabelnaja-30mnt2-0275-040/ | 30МНТ2-0275-040 Секция нагревательная кабельная |  | https://al-teh.ru/wa-data/public/shop/products/15/35/3515/images/11205/11205.970.jpg | Резистивные нагревательные секции - МНТ | 6582 | Напряжение питания ~220–240 В Линейная мощность: 30 Вт/м Максимальная длительная допустимая температура +90 °С Минимальная температура монтажа -20 °С Минимальный радиус изгиба при эксплуатации и хранении 150 мм Минимальный допустимый радиус однократного изгиба 35 мм Сопротивление изоляции не менее 1x103МОм-м Диаметр нагревательного кабеля 6-7,5 мм Диаметр установочного провода 8,0 мм НУД 3x1,5 9,1 мм НУД 3x2,5 Степень защиты IP67 Механическая прочность по МЭК 60800 класс М2 Испытательное напряжение изоляции 1500 В Горючесть не распространяет Масса не более 9,2 кг/100 м Марка секций Номинальная мощность секции, Вт Стартовая мощность секции, Вт Длина кабеля нагревательного, м Сопротивление секции, Ом Марка установочного провода Масса секции, кг 30МНТ2-0275-040 830 880 27,5 51,70–60,35 НУД 3x1,5 2,0 | [370 empty] | класс М2 | [22 empty] | -20 °С | [42 empty] | ~220–240 В | 30 Вт/м | +90 °С | 150 мм | 35 мм | не менее 1x103МОм-м | 6-7,5 мм | 8,0 мм | IP67 | 1500 В | не распространяет | не более 9,2 кг/100 м | 830
https://al-teh.ru/product/sekcija-nagrevatelnaja-kabelnaja-30mnt2-0370-040/ | 30МНТ2-0370-040 Секция нагревательная кабельная |  | https://al-teh.ru/wa-data/public/shop/products/16/35/3516/images/11204/11204.970.jpg | Резистивные нагревательные секции - МНТ | 8086 | Напряжение питания ~220–240 В Линейная мощность: 30 Вт/м Максимальная длительная допустимая температура +90 °С Минимальная температура монтажа -20 °С Минимальный радиус изгиба при эксплуатации и хранении 150 мм Минимальный допустимый радиус однократного изгиба 35 мм Сопротивление изоляции не менее 1x103МОм-м Диаметр нагревательного кабеля 6-7,5 мм Диаметр установочного провода 8,0 мм НУД 3x1,5 9,1 мм НУД 3x2,5 Степень защиты IP67 Механическая прочность по МЭК 60800 класс М2 Испытательное напряжение изоляции 1500 В Горючесть не распространяет Масса не более 9,2 кг/100 м Марка секций Номинальная мощность секции, Вт Стартовая мощность секции, Вт Длина кабеля нагревательного, м Сопротивление секции, Ом Марка установочного провода Масса секции, кг 30МНТ2-0370-040 1070 1150 37,0 39,96–46,40 НУД 3x1,5 2,8 | [370 empty] | класс М2 | [22 empty] | -20 °С | [42 empty] | ~220–240 В | 30 Вт/м | +90 °С | 150 мм | 35 мм | не менее 1x103МОм-м | 6-7,5 мм | 8,0 мм | IP67 | 1500 В | не распространяет | не более 9,2 кг/100 м | 1070
https://al-teh.ru/product/sekcija-nagrevatelnaja-kabelnaja-30mnt2-0480-040/ | 30МНТ2-0480-040 Секция нагревательная кабельная |  | https://al-teh.ru/wa-data/public/shop/products/17/35/3517/images/11203/11203.970.jpg | Резистивные нагревательные секции - МНТ | 10168 | Напряжение питания ~220–240 В Линейная мощность: 30 Вт/м Максимальная длительная допустимая температура +90 °С Минимальная температура монтажа -20 °С Минимальный радиус изгиба при эксплуатации и хранении 150 мм Минимальный допустимый радиус однократного изгиба 35 мм Сопротивление изоляции не менее 1x103МОм-м Диаметр нагревательного кабеля 6-7,5 мм Диаметр установочного провода 8,0 мм НУД 3x1,5 9,1 мм НУД 3x2,5 Степень защиты IP67 Механическая прочность по МЭК 60800 класс М2 Испытательное напряжение изоляции 1500 В Горючесть не распространяет Масса не более 9,2 кг/100 м Марка секций Номинальная мощность секции, Вт Стартовая мощность секции, Вт Длина кабеля нагревательного, м Сопротивление секции, Ом Марка установочного провода Масса секции, кг 30МНТ2-0480-040 1410 1480 48,0 30,72–35,90 НУД 3x1,5 3,3 | [370 empty] | класс М2 | [22 empty] | -20 °С | [42 empty] | ~220–240 В | 30 Вт/м | +90 °С | 150 мм | 35 мм | не менее 1x103МОм-м | 6-7,5 мм | 8,0 мм | IP67 | 1500 В | не распространяет | не более 9,2 кг/100 м | 1410
https://al-teh.ru/product/sekcija-nagrevatelnaja-kabelnaja-30mnt2-0620-040/ | 30МНТ2-0620-040 Секция нагревательная кабельная |  | https://al-teh.ru/wa-data/public/shop/products/18/35/3518/images/11202/11202.970.jpg | Резистивные нагревательные секции - МНТ | 12937 | Напряжение питания ~220–240 В Линейная мощность: 30 Вт/м Максимальная длительная допустимая температура +90 °С Минимальная температура монтажа -20 °С Минимальный радиус изгиба при эксплуатации и хранении 150 мм Минимальный допустимый радиус однократного изгиба 35 мм Сопротивление изоляции не менее 1x103МОм-м Диаметр нагревательного кабеля 6-7,5 мм Диаметр установочного провода 8,0 мм НУД 3x1,5 9,1 мм НУД 3x2,5 Степень защиты IP67 Механическая прочность по МЭК 60800 класс М2 Испытательное напряжение изоляции 1500 В Горючесть не распространяет Масса не более 9,2 кг/100 м Марка секций Номинальная мощность секции, Вт Стартовая мощность секции, Вт Длина кабеля нагревательного, м Сопротивление секции, Ом Марка установочного провода Масса секции, кг 30МНТ2-0620-040 1830 1920 62,0 23,56–27,67 НУД 3x1,5 4,2 | [370 empty] | класс М2 | [22 empty] | -20 °С | [42 empty] | ~220–240 В | 30 Вт/м | +90 °С | 150 мм | 35 мм | не менее 1x103МОм-м | 6-7,5 мм | 8,0 мм | IP67 | 1500 В | не распространяет | не более 9,2 кг/100 м | 1830
https://al-teh.ru/product/sekcija-nagrevatelnaja-kabelnaja-30mnt2-0770-040/ | 30МНТ2-0770-040 Секция нагревательная кабельная |  | https://al-teh.ru/wa-data/public/shop/products/19/35/3519/images/11201/11201.970.jpg | Резистивные нагревательные секции - МНТ | 15812 | Напряжение питания ~220–240 В Линейная мощность: 30 Вт/м Максимальная длительная допустимая температура +90 °С Минимальная температура монтажа -20 °С Минимальный радиус изгиба при эксплуатации и хранении 150 мм Минимальный допустимый радиус однократного изгиба 35 мм Сопротивление изоляции не менее 1x103МОм-м Диаметр нагревательного кабеля 6-7,5 мм Диаметр установочного провода 8,0 мм НУД 3x1,5 9,1 мм НУД 3x2,5 Степень защиты IP67 Механическая прочность по МЭК 60800 класс М2 Испытательное напряжение изоляции 1500 В Горючесть не распространяет Масса не более 9,2 кг/100 м Марка секций Номинальная мощность секции, Вт Стартовая мощность секции, Вт Длина кабеля нагревательного, м Сопротивление секции, Ом Марка установочного провода Масса секции, кг 30МНТ2-0770-040 2370 2720 77,0 16,89–19,55 НУД 3x1,5 4,6 | [370 empty] | класс М2 | [22 empty] | -20 °С | [42 empty] | ~220–240 В | 30 Вт/м | +90 °С | 150 мм | 35 мм | не менее 1x103МОм-м | 6-7,5 мм | 8,0 мм | IP67 | 1500 В | не распространяет | не более 9,2 кг/100 м | 2370
https://al-teh.ru/product/sekcija-nagrevatelnaja-kabelnaja-30mnt2-0930-040/ | 30МНТ2-0930-040 Секция нагревательная кабельная |  | https://al-teh.ru/wa-data/public/shop/products/20/35/3520/images/11200/11200.970.jpg | Резистивные нагревательные секции - МНТ | 19049 | Напряжение питания ~220–240 В Линейная мощность: 30 Вт/м Максимальная длительная допустимая температура +90 °С Минимальная температура монтажа -20 °С Минимальный радиус изгиба при эксплуатации и хранении 150 мм Минимальный допустимый радиус однократного изгиба 35 мм Сопротивление изоляции не менее 1x103МОм-м Диаметр нагревательного кабеля 6-7,5 мм Диаметр установочного провода 8,0 мм НУД 3x1,5 9,1 мм НУД 3x2,5 Степень защиты IP67 Механическая прочность по МЭК 60800 класс М2 Испытательное напряжение изоляции 1500 В Горючесть не распространяет Масса не более 9,2 кг/100 м Марка секций Номинальная мощность секции, Вт Стартовая мощность секции, Вт Длина кабеля нагревательного, м Сопротивление секции, Ом Марка установочного провода Масса секции, кг 30МНТ2-0930-040 2840 3260 93,0 14,10–16,33 НУД 3x1,5 5,8 | [370 empty] | класс М2 | [22 empty] | -20 °С | [42 empty] | ~220–240 В | 30 Вт/м | +90 °С | 150 мм | 35 мм | не менее 1x103МОм-м | 6-7,5 мм | 8,0 мм | IP67 | 1500 В | не распространяет | не более 9,2 кг/100 м | 2840
https://al-teh.ru/product/sekcija-nagrevatelnaja-kabelnaja-30mnt2-1050-040/ | 30МНТ2-1050-040 Секция нагревательная кабельная |  | https://al-teh.ru/wa-data/public/shop/products/21/35/3521/images/11199/11199.970.jpg | Резистивные нагревательные секции - МНТ | 21531 | Напряжение питания ~220–240 В Линейная мощность: 30 Вт/м Максимальная длительная допустимая температура +90 °С Минимальная температура монтажа -20 °С Минимальный радиус изгиба при эксплуатации и хранении 150 мм Минимальный допустимый радиус однократного изгиба 35 мм Сопротивление изоляции не менее 1x103МОм-м Диаметр нагревательного кабеля 6-7,5 мм Диаметр установочного провода 8,0 мм НУД 3x1,5 9,1 мм НУД 3x2,5 Степень защиты IP67 Механическая прочность по МЭК 60800 класс М2 Испытательное напряжение изоляции 1500 В Горючесть не распространяет Масса не более 9,2 кг/100 м Марка секций Номинальная мощность секции, Вт Стартовая мощность секции, Вт Длина кабеля нагревательного, м Сопротивление секции, Ом Марка установочного провода Масса секции, кг 30МНТ2-1050-040 3230 3710 105,0 12,38–14,34 НУД 3x1,5 7,0 | [370 empty] | класс М2 | [22 empty] | -20 °С | [42 empty] | ~220–240 В | 30 Вт/м | +90 °С | 150 мм | 35 мм | не менее 1x103МОм-м | 6-7,5 мм | 8,0 мм | IP67 | 1500 В | не распространяет | не более 9,2 кг/100 м | 3230
https://al-teh.ru/product/sekcija-nagrevatelnaja-kabelnaja-30mnt2-1300-040/ | 30МНТ2-1300-040 Секция нагревательная кабельная |  | https://al-teh.ru/wa-data/public/shop/products/22/35/3522/images/11198/11198.970.jpg | Резистивные нагревательные секции - МНТ | 29185 | Напряжение питания ~220–240 В Линейная мощность: 30 Вт/м Максимальная длительная допустимая температура +90 °С Минимальная температура монтажа -20 °С Минимальный радиус изгиба при эксплуатации и хранении 150 мм Минимальный допустимый радиус однократного изгиба 35 мм Сопротивление изоляции не менее 1x103МОм-м Диаметр нагревательного кабеля 6-7,5 мм Диаметр установочного провода 8,0 мм НУД 3x1,5 9,1 мм НУД 3x2,5 Степень защиты IP67 Механическая прочность по МЭК 60800 класс М2 Испытательное напряжение изоляции 1500 В Горючесть не распространяет Масса не более 9,2 кг/100 м Марка секций Номинальная мощность секции, Вт Стартовая мощность секции, Вт Длина кабеля нагревательного, м Сопротивление секции, Ом Марка установочного провода Масса секции, кг 30МНТ2-1300-040 3830 4410 130,0 10,43–12,08 НУД 3x2,5 9,8 | [370 empty] | класс М2 | [22 empty] | -20 °С | [42 empty] | ~220–240 В | 30 Вт/м | +90 °С | 150 мм | 35 мм | не менее 1x103МОм-м | 6-7,5 мм | 8,0 мм | IP67 | 1500 В | не распространяет | не более 9,2 кг/100 м | 3830
https://al-teh.ru/product/sekcija-nagrevatelnaja-kabelnaja-30mnt2-1600-040/ | 30МНТ2-1600-040 Секция нагревательная кабельная |  | https://al-teh.ru/wa-data/public/shop/products/23/35/3523/images/11197/11197.970.jpg | Резистивные нагревательные секции - МНТ | 38319 | Напряжение питания ~220–240 В Линейная мощность: 30 Вт/м Максимальная длительная допустимая температура +90 °С Минимальная температура монтажа -20 °С Минимальный радиус изгиба при эксплуатации и хранении 150 мм Минимальный допустимый радиус однократного изгиба 35 мм Сопротивление изоляции не менее 1x103МОм-м Диаметр нагревательного кабеля 6-7,5 мм Диаметр установочного провода 8,0 мм НУД 3x1,5 9,1 мм НУД 3x2,5 Степень защиты IP67 Механическая прочность по МЭК 60800 класс М2 Испытательное напряжение изоляции 1500 В Горючесть не распространяет Масса не более 9,2 кг/100 м Марка секций Номинальная мощность секции, Вт Стартовая мощность секции, Вт Длина кабеля нагревательного, м Сопротивление секции, Ом Марка установочного провода Масса секции, кг 30МНТ2-1600-040 4770 5490 160,0 8,38–9,70 НУД 3x2,5 13,7 | [370 empty] | класс М2 | [22 empty] | -20 °С | [42 empty] | ~220–240 В | 30 Вт/м | +90 °С | 150 мм | 35 мм | не менее 1x103МОм-м | 6-7,5 мм | 8,0 мм | IP67 | 1500 В | не распространяет | не более 9,2 кг/100 м | 4770
https://al-teh.ru/product/sekcija-nagrevatelnaja-kabelnaja-20nskb2-0085-040/ | 20НСКБ2-0085-040 Секция нагревательная кабельная |  | https://al-teh.ru/wa-data/public/shop/products/24/35/3524/images/11220/11220.970.jpg | Резистивные нагревательные секции - НСКБ | 0 | Напряжение питания ~220-240 В Линейная мощность 20 Вт/м Макс. допустимая температура без нагрузки +90 °С Минимальная температура монтажа -30 °С Минимальный радиус изгиба при хранении 150 мм Минимальный допустимый радиус однократного изгиба 35 мм Номинальный размер нагревательного кабеля 8,7 x 6,0 мм Сопротивление изоляции не менее 1x103МОм-м Степень защиты IP67 Срок службы 25 лет Механическая прочность по МЭК 60800 М2 Испытательное напряжение изоляции 1500 В Горючесть не распространяет горения Масса не более 7,2 кг/100 м Марка секции Длина нагрев. части, м Стартовая мощность при +5°С, Вт Номинал. мощность, Вт Сопротивление секции при +20°С,Ом 20НСКБ2-0085-040 8,50 170,00 170,00 283,2–327,9 | [370 empty] | IP67 | [22 empty] | -30 °С | [42 empty] | ~220-240 В |  |  |  | 35 мм | не менее 1x103МОм-м |  |  |  | М2 | 1500 В | не распространяет горения | не более 7,2 кг/100 м | 20 Вт/м | +90 °С | 150 мм | 8,7 x 6,0 мм | 25 лет | 8.5
https://al-teh.ru/product/sekcija-nagrevatelnaja-kabelnaja-20nskb2-0160-040/ | 20НСКБ2-0160-040 Секция нагревательная кабельная |  | https://al-teh.ru/wa-data/public/shop/products/25/35/3525/images/11219/11219.970.jpg | Резистивные нагревательные секции - НСКБ | 0 | Напряжение питания ~220-240 В Линейная мощность 20 Вт/м Макс. допустимая температура без нагрузки +90 °С Минимальная температура монтажа -30 °С Минимальный радиус изгиба при хранении 150 мм Минимальный допустимый радиус однократного изгиба 35 мм Номинальный размер нагревательного кабеля 8,7 x 6,0 мм Сопротивление изоляции не менее 1x103МОм-м Степень защиты IP67 Срок службы 25 лет Механическая прочность по МЭК 60800 М2 Испытательное напряжение изоляции 1500 В Горючесть не распространяет горения Масса не более 7,2 кг/100 м Марка секции Длина нагрев. части, м Стартовая мощность при +5°С, Вт Номинал. мощность, Вт Сопротивление секции при +20°С,Ом 20НСКБ2-0160-040 16,00 320,00 320,00 150,0–173,7 | [370 empty] | IP67 | [22 empty] | -30 °С | [42 empty] | ~220-240 В |  |  |  | 35 мм | не менее 1x103МОм-м |  |  |  | М2 | 1500 В | не распространяет горения | не более 7,2 кг/100 м | 20 Вт/м | +90 °С | 150 мм | 8,7 x 6,0 мм | 25 лет |  | 16
https://al-teh.ru/product/sekcija-nagrevatelnaja-kabelnaja-20nskb2-0210-040/ | 20НСКБ2-0210-040 Секция нагревательная кабельная |  | https://al-teh.ru/wa-data/public/shop/products/26/35/3526/images/11218/11218.970.jpg | Резистивные нагревательные секции - НСКБ | 0 | Напряжение питания ~220-240 В Линейная мощность 20 Вт/м Макс. допустимая температура без нагрузки +90 °С Минимальная температура монтажа -30 °С Минимальный радиус изгиба при хранении 150 мм Минимальный допустимый радиус однократного изгиба 35 мм Номинальный размер нагревательного кабеля 8,7 x 6,0 мм Сопротивление изоляции не менее 1x103МОм-м Степень защиты IP67 Срок службы 25 лет Механическая прочность по МЭК 60800 М2 Испытательное напряжение изоляции 1500 В Горючесть не распространяет горения Масса не более 7,2 кг/100 м Марка секции Длина нагрев. части, м Стартовая мощность при +5°С, Вт Номинал. мощность, Вт Сопротивление секции при +20°С,Ом 20НСКБ2-0210-040 21,00 420,00 420,00 110,3–127,7 | [370 empty] | IP67 | [22 empty] | -30 °С | [42 empty] | ~220-240 В |  |  |  | 35 мм | не менее 1x103МОм-м |  |  |  | М2 | 1500 В | не распространяет горения | не более 7,2 кг/100 м | 20 Вт/м | +90 °С | 150 мм | 8,7 x 6,0 мм | 25 лет |  |  | 21
https://al-teh.ru/product/3527/ | 20НСКБ2-0310-040 Секция нагревательная кабельная |  | https://al-teh.ru/wa-data/public/shop/products/27/35/3527/images/11217/11217.970.jpg | Резистивные нагревательные секции - НСКБ | 0 | Напряжение питания ~220-240 В Линейная мощность 20 Вт/м Макс. допустимая температура без нагрузки +90 °С Минимальная температура монтажа -30 °С Минимальный радиус изгиба при хранении 150 мм Минимальный допустимый радиус однократного изгиба 35 мм Номинальный размер нагревательного кабеля 8,7 x 6,0 мм Сопротивление изоляции не менее 1x103МОм-м Степень защиты IP67 Срок службы 25 лет Механическая прочность по МЭК 60800 М2 Испытательное напряжение изоляции 1500 В Горючесть не распространяет горения Масса не более 7,2 кг/100 м Марка секции Длина нагрев. части, м Стартовая мощность при +5°С, Вт Номинал. мощность, Вт Сопротивление секции при +20°С,Ом 20НСКБ2-0310-040 31,00 777,00 620,00 59,2–68,5 | [370 empty] | IP67 | [22 empty] | -30 °С | [42 empty] | ~220-240 В |  |  |  | 35 мм | не менее 1x103МОм-м |  |  |  | М2 | 1500 В | не распространяет горения | не более 7,2 кг/100 м | 20 Вт/м | +90 °С | 150 мм | 8,7 x 6,0 мм | 25 лет |  |  |  | 31
https://al-teh.ru/product/3528/ | 20НСКБ2-0380-040 Секция нагревательная кабельная |  | https://al-teh.ru/wa-data/public/shop/products/28/35/3528/images/11216/11216.970.jpg | Резистивные нагревательные секции - НСКБ | 0 | Напряжение питания ~220-240 В Линейная мощность 20 Вт/м Макс. допустимая температура без нагрузки +90 °С Минимальная температура монтажа -30 °С Минимальный радиус изгиба при хранении 150 мм Минимальный допустимый радиус однократного изгиба 35 мм Номинальный размер нагревательного кабеля 8,7 x 6,0 мм Сопротивление изоляции не менее 1x103МОм-м Степень защиты IP67 Срок службы 25 лет Механическая прочность по МЭК 60800 М2 Испытательное напряжение изоляции 1500 В Горючесть не распространяет горения Масса не более 7,2 кг/100 м Марка секции Длина нагрев. части, м Стартовая мощность при +5°С, Вт Номинал. мощность, Вт Сопротивление секции при +20°С,Ом 20НСКБ2-0380-040 38,00 945,00 760,00 48,7–56,4 | [370 empty] | IP67 | [22 empty] | -30 °С | [42 empty] | ~220-240 В |  |  |  | 35 мм | не менее 1x103МОм-м |  |  |  | М2 | 1500 В | не распространяет горения | не более 7,2 кг/100 м | 20 Вт/м | +90 °С | 150 мм | 8,7 x 6,0 мм | 25 лет |  |  |  |  | 38
https://al-teh.ru/product/3529/ | 20НСКБ2-0440-040 Секция нагревательная кабельная |  | https://al-teh.ru/wa-data/public/shop/products/29/35/3529/images/11215/11215.970.jpg | Резистивные нагревательные секции - НСКБ | 0 | Напряжение питания ~220-240 В Линейная мощность 20 Вт/м Макс. допустимая температура без нагрузки +90 °С Минимальная температура монтажа -30 °С Минимальный радиус изгиба при хранении 150 мм Минимальный допустимый радиус однократного изгиба 35 мм Номинальный размер нагревательного кабеля 8,7 x 6,0 мм Сопротивление изоляции не менее 1x103МОм-м Степень защиты IP67 Срок службы 25 лет Механическая прочность по МЭК 60800 М2 Испытательное напряжение изоляции 1500 В Горючесть не распространяет горения Масса не более 7,2 кг/100 м Марка секции Длина нагрев. части, м Стартовая мощность при +5°С, Вт Номинал. мощность, Вт Сопротивление секции при +20°С,Ом 20НСКБ2-0440-040 44,00 1083,00 880,00 42,5–49,2 | [370 empty] | IP67 | [22 empty] | -30 °С | [42 empty] | ~220-240 В |  |  |  | 35 мм | не менее 1x103МОм-м |  |  |  | М2 | 1500 В | не распространяет горения | не более 7,2 кг/100 м | 20 Вт/м | +90 °С | 150 мм | 8,7 x 6,0 мм | 25 лет | [5 empty] | 44
https://al-teh.ru/product/3530/ | 20НСКБ2-0580-040 Секция нагревательная кабельная |  | https://al-teh.ru/wa-data/public/shop/products/30/35/3530/images/11214/11214.970.jpg | Резистивные нагревательные секции - НСКБ | 0 | Напряжение питания ~220-240 В Линейная мощность 20 Вт/м Макс. допустимая температура без нагрузки +90 °С Минимальная температура монтажа -30 °С Минимальный радиус изгиба при хранении 150 мм Минимальный допустимый радиус однократного изгиба 35 мм Номинальный размер нагревательного кабеля 8,7 x 6,0 мм Сопротивление изоляции не менее 1x103МОм-м Степень защиты IP67 Срок службы 25 лет Механическая прочность по МЭК 60800 М2 Испытательное напряжение изоляции 1500 В Горючесть не распространяет горения Масса не более 7,2 кг/100 м Марка секции Длина нагрев. части, м Стартовая мощность при +5°С, Вт Номинал. мощность, Вт Сопротивление секции при +20°С,Ом 20НСКБ2-0580-040 58,00 1419,00 1160,00 32,4–37,5 | [370 empty] | IP67 | [22 empty] | -30 °С | [42 empty] | ~220-240 В |  |  |  | 35 мм | не менее 1x103МОм-м |  |  |  | М2 | 1500 В | не распространяет горения | не более 7,2 кг/100 м | 20 Вт/м | +90 °С | 150 мм | 8,7 x 6,0 мм | 25 лет | [6 empty] | 58
https://al-teh.ru/product/3531/ | 20НСКБ2-0690-040 Секция нагревательная кабельная |  | https://al-teh.ru/wa-data/public/shop/products/31/35/3531/images/11213/11213.970.jpg | Резистивные нагревательные секции - НСКБ | 0 | Напряжение питания ~220-240 В Линейная мощность 20 Вт/м Макс. допустимая температура без нагрузки +90 °С Минимальная температура монтажа -30 °С Минимальный радиус изгиба при хранении 150 мм Минимальный допустимый радиус однократного изгиба 35 мм Номинальный размер нагревательного кабеля 8,7 x 6,0 мм Сопротивление изоляции не менее 1x103МОм-м Степень защиты IP67 Срок службы 25 лет Механическая прочность по МЭК 60800 М2 Испытательное напряжение изоляции 1500 В Горючесть не распространяет горения Масса не более 7,2 кг/100 м Марка секции Длина нагрев. части, м Стартовая мощность при +5°С, Вт Номинал. мощность, Вт Сопротивление секции при +20°С,Ом 20НСКБ2-0690-040 69,00 1655,00 1380,00 27,8–32,2 | [370 empty] | IP67 | [22 empty] | -30 °С | [42 empty] | ~220-240 В |  |  |  | 35 мм | не менее 1x103МОм-м |  |  |  | М2 | 1500 В | не распространяет горения | не более 7,2 кг/100 м | 20 Вт/м | +90 °С | 150 мм | 8,7 x 6,0 мм | 25 лет | [7 empty] | 69
https://al-teh.ru/product/3532/ | 20НСКБ2-0830-040 Секция нагревательная кабельная |  | https://al-teh.ru/wa-data/public/shop/products/32/35/3532/images/11212/11212.970.jpg | Резистивные нагревательные секции - НСКБ | 0 | Напряжение питания ~220-240 В Линейная мощность 20 Вт/м Макс. допустимая температура без нагрузки +90 °С Минимальная температура монтажа -30 °С Минимальный радиус изгиба при хранении 150 мм Минимальный допустимый радиус однократного изгиба 35 мм Номинальный размер нагревательного кабеля 8,7 x 6,0 мм Сопротивление изоляции не менее 1x103МОм-м Степень защиты IP67 Срок службы 25 лет Механическая прочность по МЭК 60800 М2 Испытательное напряжение изоляции 1500 В Горючесть не распространяет горения Масса не более 7,2 кг/100 м Марка секции Длина нагрев. части, м Стартовая мощность при +5°С, Вт Номинал. мощность, Вт Сопротивление секции при +20°С,Ом 20НСКБ2-0830-040 83,00 1930,00 1660,00 23,8–27,6 | [370 empty] | IP67 | [22 empty] | -30 °С | [42 empty] | ~220-240 В |  |  |  | 35 мм | не менее 1x103МОм-м |  |  |  | М2 | 1500 В | не распространяет горения | не более 7,2 кг/100 м | 20 Вт/м | +90 °С | 150 мм | 8,7 x 6,0 мм | 25 лет | [8 empty] | 83
https://al-teh.ru/product/3533/ | 20НСКБ2-0980-040 Секция нагревательная кабельная |  | https://al-teh.ru/wa-data/public/shop/products/33/35/3533/images/11211/11211.970.jpg | Резистивные нагревательные секции - НСКБ | 0 | Напряжение питания ~220-240 В Линейная мощность 20 Вт/м Макс. допустимая температура без нагрузки +90 °С Минимальная температура монтажа -30 °С Минимальный радиус изгиба при хранении 150 мм Минимальный допустимый радиус однократного изгиба 35 мм Номинальный размер нагревательного кабеля 8,7 x 6,0 мм Сопротивление изоляции не менее 1x103МОм-м Степень защиты IP67 Срок службы 25 лет Механическая прочность по МЭК 60800 М2 Испытательное напряжение изоляции 1500 В Горючесть не распространяет горения Масса не более 7,2 кг/100 м Марка секции Длина нагрев. части, м Стартовая мощность при +5°С, Вт Номинал. мощность, Вт Сопротивление секции при +20°С,Ом 20НСКБ2-0980-040 98,00 2235,00 1960,00 20,6–23,8 | [370 empty] | IP67 | [22 empty] | -30 °С | [42 empty] | ~220-240 В |  |  |  | 35 мм | не менее 1x103МОм-м |  |  |  | М2 | 1500 В | не распространяет горения | не более 7,2 кг/100 м | 20 Вт/м | +90 °С | 150 мм | 8,7 x 6,0 мм | 25 лет | [9 empty] | 98
https://al-teh.ru/product/3534/ | 20НСКБ2-1150-040 Секция нагревательная кабельная |  | https://al-teh.ru/wa-data/public/shop/products/34/35/3534/images/11210/11210.970.jpg | Резистивные нагревательные секции - НСКБ | 0 | Напряжение питания ~220-240 В Линейная мощность 20 Вт/м Макс. допустимая температура без нагрузки +90 °С Минимальная температура монтажа -30 °С Минимальный радиус изгиба при хранении 150 мм Минимальный допустимый радиус однократного изгиба 35 мм Номинальный размер нагревательного кабеля 8,7 x 6,0 мм Сопротивление изоляции не менее 1x103МОм-м Степень защиты IP67 Срок службы 25 лет Механическая прочность по МЭК 60800 М2 Испытательное напряжение изоляции 1500 В Горючесть не распространяет горения Масса не более 7,2 кг/100 м Марка секции Длина нагрев. части, м Стартовая мощность при +5°С, Вт Номинал. мощность, Вт Сопротивление секции при +20°С,Ом 20НСКБ2-1150-040 115,00 2570,00 2300,00 17,9–20,7 | [370 empty] | IP67 | [22 empty] | -30 °С | [42 empty] | ~220-240 В |  |  |  | 35 мм | не менее 1x103МОм-м |  |  |  | М2 | 1500 В | не распространяет горения | не более 7,2 кг/100 м | 20 Вт/м | +90 °С | 150 мм | 8,7 x 6,0 мм | 25 лет | [10 empty] | 115
https://al-teh.ru/product/kabel-nagrevatelnyy-nskt-015/ | Кабель нагревательный НСКТ-0,15 |  | https://al-teh.ru/wa-data/public/shop/products/71/07/20771/images/24179/24179.970.jpg | Нагревательный кабель НCKТ | 88.08 | Напряжение питания ∼ 220-240 В (380 В по заказу) Линейная мощность: 4-32 Вт/м Максимально допустимая температура без нагрузки +90 °С Минимальная температура монтажа –30 °С Минимальный радиус изгиба при хранении 150 мм Минимальный допустимый радиус однократного изгиба при монтаже 35 мм Номинальный размер нагревательного кабеля (диаметр) от 6 до 7 мм Номинальный размер установочного провода БУН 2×1,5 (толщина × ширина) 4,4 × 7,1 мм Номинальный диаметр установочного провода НУД 4×1,5 8,6 мм Сопротивление изоляции не менее 1×10 3 Степень защиты IP67 Срок службы 25 лет Механическая прочность по ГОСТ Р МЭК 60800 М2 Испытательное напряжение изоляции 1 500 В Горючесть не распространяет горения Масса не более 5,2 кг / 100 м Сопротивление выпускаемых типов кабеля, Ом/м 35,05; 9,85; 5,51; 2,00; 1,33; 1,00; 0,57; 0,41; 0,28; 0,20; 0,15 Допустимые отклонения по сопротивлению –5 ... +10 % | [66 empty] | ∼ 220-240 В (380 В по заказу) |  |  | МОм/м | [128 empty] | не распространяет горения |  |  | IP67 | [116 empty] | не менее 1×10 | [58 empty] | +90 °С | –30 °С | [86 empty] | 4-32 Вт/м | 150 мм | 35 мм | от 6 до 7 мм | 4,4 × 7,1 мм | 8,6 мм | 25 лет | М2 | 1 500 В | не более 5,2 кг / 100 м | 35,05; 9,85; 5,51; 2,00; 1,33; 1,00; 0,57; 0,41; 0,28; 0,20; 0,15
https://al-teh.ru/product/kabel-nagrevatelnyy-nskt-0-20/ | Кабель нагревательный НСКТ-0,20 |  | https://al-teh.ru/wa-data/public/shop/products/72/07/20772/images/24180/24180.970.jpg | Нагревательный кабель НCKТ | 88.08 | Напряжение питания ∼ 220-240 В (380 В по заказу) Линейная мощность: 4-32 Вт/м Максимально допустимая температура без нагрузки +90 °С Минимальная температура монтажа –30 °С Минимальный радиус изгиба при хранении 150 мм Минимальный допустимый радиус однократного изгиба при монтаже 35 мм Номинальный размер нагревательного кабеля (диаметр) от 6 до 7 мм Номинальный размер установочного провода БУН 2×1,5 (толщина × ширина) 4,4 × 7,1 мм Номинальный диаметр установочного провода НУД 4×1,5 8,6 мм Сопротивление изоляции не менее 1×10 3 Степень защиты IP67 Срок службы 25 лет Механическая прочность по ГОСТ Р МЭК 60800 М2 Испытательное напряжение изоляции 1 500 В Горючесть не распространяет горения Масса не более 5,2 кг / 100 м Сопротивление выпускаемых типов кабеля, Ом/м 35,05; 9,85; 5,51; 2,00; 1,33; 1,00; 0,57; 0,41; 0,28; 0,20; 0,15 Допустимые отклонения по сопротивлению –5 ... +10 % | [66 empty] | ∼ 220-240 В (380 В по заказу) |  |  | МОм/м | [128 empty] | не распространяет горения |  |  | IP67 | [116 empty] | не менее 1×10 | [58 empty] | +90 °С | –30 °С | [86 empty] | 4-32 Вт/м | 150 мм | 35 мм | от 6 до 7 мм | 4,4 × 7,1 мм | 8,6 мм | 25 лет | М2 | 1 500 В | не более 5,2 кг / 100 м | 35,05; 9,85; 5,51; 2,00; 1,33; 1,00; 0,57; 0,41; 0,28; 0,20; 0,15
https://al-teh.ru/product/kabel-nagrevatelnyy-nskt-0-28/ | Кабель нагревательный НСКТ-0,28 |  | https://al-teh.ru/wa-data/public/shop/products/73/07/20773/images/24181/24181.970.jpg | Нагревательный кабель НCKТ | 81 | Напряжение питания ∼ 220-240 В (380 В по заказу) Линейная мощность: 4-32 Вт/м Максимально допустимая температура без нагрузки +90 °С Минимальная температура монтажа –30 °С Минимальный радиус изгиба при хранении 150 мм Минимальный допустимый радиус однократного изгиба при монтаже 35 мм Номинальный размер нагревательного кабеля (диаметр) от 6 до 7 мм Номинальный размер установочного провода БУН 2×1,5 (толщина × ширина) 4,4 × 7,1 мм Номинальный диаметр установочного провода НУД 4×1,5 8,6 мм Сопротивление изоляции не менее 1×10 3 Степень защиты IP67 Срок службы 25 лет Механическая прочность по ГОСТ Р МЭК 60800 М2 Испытательное напряжение изоляции 1 500 В Горючесть не распространяет горения Масса не более 5,2 кг / 100 м Сопротивление выпускаемых типов кабеля, Ом/м 35,05; 9,85; 5,51; 2,00; 1,33; 1,00; 0,57; 0,41; 0,28; 0,20; 0,15 Допустимые отклонения по сопротивлению –5 ... +10 % | [66 empty] | ∼ 220-240 В (380 В по заказу) |  |  | МОм/м | [128 empty] | не распространяет горения |  |  | IP67 | [116 empty] | не менее 1×10 | [58 empty] | +90 °С | –30 °С | [86 empty] | 4-32 Вт/м | 150 мм | 35 мм | от 6 до 7 мм | 4,4 × 7,1 мм | 8,6 мм | 25 лет | М2 | 1 500 В | не более 5,2 кг / 100 м | 35,05; 9,85; 5,51; 2,00; 1,33; 1,00; 0,57; 0,41; 0,28; 0,20; 0,15
https://al-teh.ru/product/kabel-nagrevatelnyy-nskt-0-41/ | Кабель нагревательный НСКТ-0,41 |  | https://al-teh.ru/wa-data/public/shop/products/74/07/20774/images/24182/24182.970.jpg | Нагревательный кабель НCKТ | 81 | Напряжение питания ∼ 220-240 В (380 В по заказу) Линейная мощность: 4-32 Вт/м Максимально допустимая температура без нагрузки +90 °С Минимальная температура монтажа –30 °С Минимальный радиус изгиба при хранении 150 мм Минимальный допустимый радиус однократного изгиба при монтаже 35 мм Номинальный размер нагревательного кабеля (диаметр) от 6 до 7 мм Номинальный размер установочного провода БУН 2×1,5 (толщина × ширина) 4,4 × 7,1 мм Номинальный диаметр установочного провода НУД 4×1,5 8,6 мм Сопротивление изоляции не менее 1×10 3 Степень защиты IP67 Срок службы 25 лет Механическая прочность по ГОСТ Р МЭК 60800 М2 Испытательное напряжение изоляции 1 500 В Горючесть не распространяет горения Масса не более 5,2 кг / 100 м Сопротивление выпускаемых типов кабеля, Ом/м 35,05; 9,85; 5,51; 2,00; 1,33; 1,00; 0,57; 0,41; 0,28; 0,20; 0,15 Допустимые отклонения по сопротивлению –5 ... +10 % | [66 empty] | ∼ 220-240 В (380 В по заказу) |  |  | МОм/м | [128 empty] | не распространяет горения |  |  | IP67 | [116 empty] | не менее 1×10 | [58 empty] | +90 °С | –30 °С | [86 empty] | 4-32 Вт/м | 150 мм | 35 мм | от 6 до 7 мм | 4,4 × 7,1 мм | 8,6 мм | 25 лет | М2 | 1 500 В | не более 5,2 кг / 100 м | 35,05; 9,85; 5,51; 2,00; 1,33; 1,00; 0,57; 0,41; 0,28; 0,20; 0,15
https://al-teh.ru/product/kabel-nagrevatelnyy-nskt-0-57/ | Кабель нагревательный НСКТ-0,57 |  | https://al-teh.ru/wa-data/public/shop/products/75/07/20775/images/24183/24183.970.jpg | Нагревательный кабель НCKТ | 81 | Напряжение питания ∼ 220-240 В (380 В по заказу) Линейная мощность: 4-32 Вт/м Максимально допустимая температура без нагрузки +90 °С Минимальная температура монтажа –30 °С Минимальный радиус изгиба при хранении 150 мм Минимальный допустимый радиус однократного изгиба при монтаже 35 мм Номинальный размер нагревательного кабеля (диаметр) от 6 до 7 мм Номинальный размер установочного провода БУН 2×1,5 (толщина × ширина) 4,4 × 7,1 мм Номинальный диаметр установочного провода НУД 4×1,5 8,6 мм Сопротивление изоляции не менее 1×10 3 Степень защиты IP67 Срок службы 25 лет Механическая прочность по ГОСТ Р МЭК 60800 М2 Испытательное напряжение изоляции 1 500 В Горючесть не распространяет горения Масса не более 5,2 кг / 100 м Сопротивление выпускаемых типов кабеля, Ом/м 35,05; 9,85; 5,51; 2,00; 1,33; 1,00; 0,57; 0,41; 0,28; 0,20; 0,15 Допустимые отклонения по сопротивлению –5 ... +10 % | [66 empty] | ∼ 220-240 В (380 В по заказу) |  |  | МОм/м | [128 empty] | не распространяет горения |  |  | IP67 | [116 empty] | не менее 1×10 | [58 empty] | +90 °С | –30 °С | [86 empty] | 4-32 Вт/м | 150 мм | 35 мм | от 6 до 7 мм | 4,4 × 7,1 мм | 8,6 мм | 25 лет | М2 | 1 500 В | не более 5,2 кг / 100 м | 35,05; 9,85; 5,51; 2,00; 1,33; 1,00; 0,57; 0,41; 0,28; 0,20; 0,15
https://al-teh.ru/product/kabel-nagrevatelnyy-nskt-1-0/ | Кабель нагревательный НСКТ-1,0 |  | https://al-teh.ru/wa-data/public/shop/products/76/07/20776/images/24184/24184.970.jpg | Нагревательный кабель НCKТ | 75.84 | Напряжение питания ∼ 220-240 В (380 В по заказу) Линейная мощность: 4-32 Вт/м Максимально допустимая температура без нагрузки +90 °С Минимальная температура монтажа –30 °С Минимальный радиус изгиба при хранении 150 мм Минимальный допустимый радиус однократного изгиба при монтаже 35 мм Номинальный размер нагревательного кабеля (диаметр) от 6 до 7 мм Номинальный размер установочного провода БУН 2×1,5 (толщина × ширина) 4,4 × 7,1 мм Номинальный диаметр установочного провода НУД 4×1,5 8,6 мм Сопротивление изоляции не менее 1×10 3 Степень защиты IP67 Срок службы 25 лет Механическая прочность по ГОСТ Р МЭК 60800 М2 Испытательное напряжение изоляции 1 500 В Горючесть не распространяет горения Масса не более 5,2 кг / 100 м Сопротивление выпускаемых типов кабеля, Ом/м 35,05; 9,85; 5,51; 2,00; 1,33; 1,00; 0,57; 0,41; 0,28; 0,20; 0,15 Допустимые отклонения по сопротивлению –5 ... +10 % | [66 empty] | ∼ 220-240 В (380 В по заказу) |  |  | МОм/м | [128 empty] | не распространяет горения |  |  | IP67 | [116 empty] | не менее 1×10 | [58 empty] | +90 °С | –30 °С | [86 empty] | 4-32 Вт/м | 150 мм | 35 мм | от 6 до 7 мм | 4,4 × 7,1 мм | 8,6 мм | 25 лет | М2 | 1 500 В | не более 5,2 кг / 100 м | 35,05; 9,85; 5,51; 2,00; 1,33; 1,00; 0,57; 0,41; 0,28; 0,20; 0,15
https://al-teh.ru/product/kabel-nagrevatelnyy-nskt-1-33/ | Кабель нагревательный НСКТ-1,33 |  | https://al-teh.ru/wa-data/public/shop/products/77/07/20777/images/24185/24185.970.jpg | Нагревательный кабель НCKТ | 75.84 | Напряжение питания ∼ 220-240 В (380 В по заказу) Линейная мощность: 4-32 Вт/м Максимально допустимая температура без нагрузки +90 °С Минимальная температура монтажа –30 °С Минимальный радиус изгиба при хранении 150 мм Минимальный допустимый радиус однократного изгиба при монтаже 35 мм Номинальный размер нагревательного кабеля (диаметр) от 6 до 7 мм Номинальный размер установочного провода БУН 2×1,5 (толщина × ширина) 4,4 × 7,1 мм Номинальный диаметр установочного провода НУД 4×1,5 8,6 мм Сопротивление изоляции не менее 1×10 3 Степень защиты IP67 Срок службы 25 лет Механическая прочность по ГОСТ Р МЭК 60800 М2 Испытательное напряжение изоляции 1 500 В Горючесть не распространяет горения Масса не более 5,2 кг / 100 м Сопротивление выпускаемых типов кабеля, Ом/м 35,05; 9,85; 5,51; 2,00; 1,33; 1,00; 0,57; 0,41; 0,28; 0,20; 0,15 Допустимые отклонения по сопротивлению –5 ... +10 % | [66 empty] | ∼ 220-240 В (380 В по заказу) |  |  | МОм/м | [128 empty] | не распространяет горения |  |  | IP67 | [116 empty] | не менее 1×10 | [58 empty] | +90 °С | –30 °С | [86 empty] | 4-32 Вт/м | 150 мм | 35 мм | от 6 до 7 мм | 4,4 × 7,1 мм | 8,6 мм | 25 лет | М2 | 1 500 В | не более 5,2 кг / 100 м | 35,05; 9,85; 5,51; 2,00; 1,33; 1,00; 0,57; 0,41; 0,28; 0,20; 0,15
https://al-teh.ru/product/kabel-nagrevatelnyy-nskt-2-0/ | Кабель нагревательный НСКТ-2,0 |  | https://al-teh.ru/wa-data/public/shop/products/78/07/20778/images/24186/24186.970.jpg | Нагревательный кабель НCKТ | 75.84 | Напряжение питания ∼ 220-240 В (380 В по заказу) Линейная мощность: 4-32 Вт/м Максимально допустимая температура без нагрузки +90 °С Минимальная температура монтажа –30 °С Минимальный радиус изгиба при хранении 150 мм Минимальный допустимый радиус однократного изгиба при монтаже 35 мм Номинальный размер нагревательного кабеля (диаметр) от 6 до 7 мм Номинальный размер установочного провода БУН 2×1,5 (толщина × ширина) 4,4 × 7,1 мм Номинальный диаметр установочного провода НУД 4×1,5 8,6 мм Сопротивление изоляции не менее 1×10 3 Степень защиты IP67 Срок службы 25 лет Механическая прочность по ГОСТ Р МЭК 60800 М2 Испытательное напряжение изоляции 1 500 В Горючесть не распространяет горения Масса не более 5,2 кг / 100 м Сопротивление выпускаемых типов кабеля, Ом/м 35,05; 9,85; 5,51; 2,00; 1,33; 1,00; 0,57; 0,41; 0,28; 0,20; 0,15 Допустимые отклонения по сопротивлению –5 ... +10 % | [66 empty] | ∼ 220-240 В (380 В по заказу) |  |  | МОм/м | [128 empty] | не распространяет горения |  |  | IP67 | [116 empty] | не менее 1×10 | [58 empty] | +90 °С | –30 °С | [86 empty] | 4-32 Вт/м | 150 мм | 35 мм | от 6 до 7 мм | 4,4 × 7,1 мм | 8,6 мм | 25 лет | М2 | 1 500 В | не более 5,2 кг / 100 м | 35,05; 9,85; 5,51; 2,00; 1,33; 1,00; 0,57; 0,41; 0,28; 0,20; 0,15
https://al-teh.ru/product/kabel-nagrevatelnyy-nskt-3-5/ | Кабель нагревательный НСКТ-35,05 |  | https://al-teh.ru/wa-data/public/shop/products/79/07/20779/images/24187/24187.970.jpg | Нагревательный кабель НCKТ | 75.84 | Напряжение питания ∼ 220-240 В (380 В по заказу) Линейная мощность: 4-32 Вт/м Максимально допустимая температура без нагрузки +90 °С Минимальная температура монтажа –30 °С Минимальный радиус изгиба при хранении 150 мм Минимальный допустимый радиус однократного изгиба при монтаже 35 мм Номинальный размер нагревательного кабеля (диаметр) от 6 до 7 мм Номинальный размер установочного провода БУН 2×1,5 (толщина × ширина) 4,4 × 7,1 мм Номинальный диаметр установочного провода НУД 4×1,5 8,6 мм Сопротивление изоляции не менее 1×10 3 Степень защиты IP67 Срок службы 25 лет Механическая прочность по ГОСТ Р МЭК 60800 М2 Испытательное напряжение изоляции 1 500 В Горючесть не распространяет горения Масса не более 5,2 кг / 100 м Сопротивление выпускаемых типов кабеля, Ом/м 35,05; 9,85; 5,51; 2,00; 1,33; 1,00; 0,57; 0,41; 0,28; 0,20; 0,15 Допустимые отклонения по сопротивлению –5 ... +10 % | [66 empty] | ∼ 220-240 В (380 В по заказу) |  |  | МОм/м | [128 empty] | не распространяет горения |  |  | IP67 | [116 empty] | не менее 1×10 | [58 empty] | +90 °С | –30 °С | [86 empty] | 4-32 Вт/м | 150 мм | 35 мм | от 6 до 7 мм | 4,4 × 7,1 мм | 8,6 мм | 25 лет | М2 | 1 500 В | не более 5,2 кг / 100 м | 35,05; 9,85; 5,51; 2,00; 1,33; 1,00; 0,57; 0,41; 0,28; 0,20; 0,15
https://al-teh.ru/product/kabel-nagrevatelnyy-nskt-5-51/ | Кабель нагревательный НСКТ-5,51 |  | https://al-teh.ru/wa-data/public/shop/products/80/07/20780/images/24188/24188.970.jpg | Нагревательный кабель НCKТ | 75.84 | Напряжение питания ∼ 220-240 В (380 В по заказу) Линейная мощность: 4-32 Вт/м Максимально допустимая температура без нагрузки +90 °С Минимальная температура монтажа –30 °С Минимальный радиус изгиба при хранении 150 мм Минимальный допустимый радиус однократного изгиба при монтаже 35 мм Номинальный размер нагревательного кабеля (диаметр) от 6 до 7 мм Номинальный размер установочного провода БУН 2×1,5 (толщина × ширина) 4,4 × 7,1 мм Номинальный диаметр установочного провода НУД 4×1,5 8,6 мм Сопротивление изоляции не менее 1×10 3 Степень защиты IP67 Срок службы 25 лет Механическая прочность по ГОСТ Р МЭК 60800 М2 Испытательное напряжение изоляции 1 500 В Горючесть не распространяет горения Масса не более 5,2 кг / 100 м Сопротивление выпускаемых типов кабеля, Ом/м 35,05; 9,85; 5,51; 2,00; 1,33; 1,00; 0,57; 0,41; 0,28; 0,20; 0,15 Допустимые отклонения по сопротивлению –5 ... +10 % | [66 empty] | ∼ 220-240 В (380 В по заказу) |  |  | МОм/м | [128 empty] | не распространяет горения |  |  | IP67 | [116 empty] | не менее 1×10 | [58 empty] | +90 °С | –30 °С | [86 empty] | 4-32 Вт/м | 150 мм | 35 мм | от 6 до 7 мм | 4,4 × 7,1 мм | 8,6 мм | 25 лет | М2 | 1 500 В | не более 5,2 кг / 100 м | 35,05; 9,85; 5,51; 2,00; 1,33; 1,00; 0,57; 0,41; 0,28; 0,20; 0,15
https://al-teh.ru/product/kabel-nagrevatelnyy-nskt-9-85/ | Кабель нагревательный НСКТ-9,85 |  | https://al-teh.ru/wa-data/public/shop/products/81/07/20781/images/24189/24189.970.jpg | Нагревательный кабель НCKТ | 75.84 | Напряжение питания ∼ 220-240 В (380 В по заказу) Линейная мощность: 4-32 Вт/м Максимально допустимая температура без нагрузки +90 °С Минимальная температура монтажа –30 °С Минимальный радиус изгиба при хранении 150 мм Минимальный допустимый радиус однократного изгиба при монтаже 35 мм Номинальный размер нагревательного кабеля (диаметр) от 6 до 7 мм Номинальный размер установочного провода БУН 2×1,5 (толщина × ширина) 4,4 × 7,1 мм Номинальный диаметр установочного провода НУД 4×1,5 8,6 мм Сопротивление изоляции не менее 1×10 3 Степень защиты IP67 Срок службы 25 лет Механическая прочность по ГОСТ Р МЭК 60800 М2 Испытательное напряжение изоляции 1 500 В Горючесть не распространяет горения Масса не более 5,2 кг / 100 м Сопротивление выпускаемых типов кабеля, Ом/м 35,05; 9,85; 5,51; 2,00; 1,33; 1,00; 0,57; 0,41; 0,28; 0,20; 0,15 Допустимые отклонения по сопротивлению –5 ... +10 % | [66 empty] | ∼ 220-240 В (380 В по заказу) |  |  | МОм/м | [128 empty] | не распространяет горения |  |  | IP67 | [116 empty] | не менее 1×10 | [58 empty] | +90 °С | –30 °С | [86 empty] | 4-32 Вт/м | 150 мм | 35 мм | от 6 до 7 мм | 4,4 × 7,1 мм | 8,6 мм | 25 лет | М2 | 1 500 В | не более 5,2 кг / 100 м | 35,05; 9,85; 5,51; 2,00; 1,33; 1,00; 0,57; 0,41; 0,28; 0,20; 0,15
https://al-teh.ru/product/sekcija-nagrevatelnaja-kabelnaja-20nskt2-0085-040/ | 20НСКТ2-0085-040 Секция нагревательная кабельная |  | https://al-teh.ru/wa-data/public/shop/products/82/36/3682/images/11242/11242.970.jpg | Резистивные нагревательные секции - НСКТ | 1346.64 | Напряжение питания ~220-240 В (~380 В по заказу) Линейная мощность: 4–32 Вт/м Максимально допустимая температура без нагрузки +90 °С Минимальная температура монтажа -30 °С Минимальный радиус изгиба при хранении 150 мм Минимальный допустимый радиус однократного изгиба при монтаже 35 мм Номинальный размер нагревательного кабеля (диаметр) от 6 до 7 мм Номинальный размер установочного провода БУН 2×1,5 (толщина × ширина) 4,4 x 7,1 мм Номинальный диаметр установочного провода НУД 4×1,5 8,6 мм Сопротивление изоляции не менее 1x103МОм-м Степень защиты IP67 Срок службы 25 лет Механическая прочность по МЭК 60800 М2 Испытательное напряжение изоляции 1500 В Горючесть не распространяет Масса не более 5,2 кг/100 м Сопротивление выпускаемых типов кабеля, Ом/м 35,05; 9,85; 5,51; 2,00; 1,33; 1,00; 0,57; 0,41; 0,28; 0,20; 0,15 Допустимые отклонения по сопротивлению –5 ... +10 % Марка секции Длина нагрев. части, м Стартовая мощность при +5 °С, Вт Номинал. мощность, Вт Сопротивление секции при +20 °С, Ом 20НСКТ2-0085-040 8,50 170 170 282,97–327,72 | [370 empty] | IP67 | [22 empty] | -30 °С | [42 empty] | ~220-240 В (~380 В по заказу) | 4–32 Вт/м |  |  |  | не менее 1x103МОм-м |  |  |  | М2 | 1500 В | не распространяет | не более 5,2 кг/100 м |  |  | 150 мм |  | 25 лет | [22 empty] | +90 °С | 35 мм | от 6 до 7 мм | 4,4 x 7,1 мм | 8,6 мм | 35,05; 9,85; 5,51; 2,00; 1,33; 1,00; 0,57; 0,41; 0,28; 0,20; 0,15 | –5 ... +10 % | 8.5
https://al-teh.ru/product/sekcija-nagrevatelnaja-kabelnaja-20nskt2-0160-040/ | 20НСКТ2-0160-040 Секция нагревательная кабельная |  | https://al-teh.ru/wa-data/public/shop/products/83/36/3683/images/11241/11241.970.jpg | Резистивные нагревательные секции - НСКТ | 1855.8 | Напряжение питания ~220-240 В (~380 В по заказу) Линейная мощность: 4–32 Вт/м Максимально допустимая температура без нагрузки +90 °С Минимальная температура монтажа -30 °С Минимальный радиус изгиба при хранении 150 мм Минимальный допустимый радиус однократного изгиба при монтаже 35 мм Номинальный размер нагревательного кабеля (диаметр) от 6 до 7 мм Номинальный размер установочного провода БУН 2×1,5 (толщина × ширина) 4,4 x 7,1 мм Номинальный диаметр установочного провода НУД 4×1,5 8,6 мм Сопротивление изоляции не менее 1x103МОм-м Степень защиты IP67 Срок службы 25 лет Механическая прочность по МЭК 60800 М2 Испытательное напряжение изоляции 1500 В Горючесть не распространяет Масса не более 5,2 кг/100 м Сопротивление выпускаемых типов кабеля, Ом/м 35,05; 9,85; 5,51; 2,00; 1,33; 1,00; 0,57; 0,41; 0,28; 0,20; 0,15 Допустимые отклонения по сопротивлению –5 ... +10 % Марка секции Длина нагрев. части, м Стартовая мощность при +5 °С, Вт Номинал. мощность, Вт Сопротивление секции при +20 °С, Ом 20НСКТ2-0160-040 16,00 320 320 149,60–173,36 | [370 empty] | IP67 | [22 empty] | -30 °С | [42 empty] | ~220-240 В (~380 В по заказу) | 4–32 Вт/м |  |  |  | не менее 1x103МОм-м |  |  |  | М2 | 1500 В | не распространяет | не более 5,2 кг/100 м |  |  | 150 мм |  | 25 лет | [22 empty] | +90 °С | 35 мм | от 6 до 7 мм | 4,4 x 7,1 мм | 8,6 мм | 35,05; 9,85; 5,51; 2,00; 1,33; 1,00; 0,57; 0,41; 0,28; 0,20; 0,15 | –5 ... +10 % |  | 16
https://al-teh.ru/product/sekcija-nagrevatelnaja-kabelnaja-20nskt2-0210-040/ | 20НСКТ2-0210-040 Секция нагревательная кабельная |  | https://al-teh.ru/wa-data/public/shop/products/84/36/3684/images/11240/11240.970.jpg | Резистивные нагревательные секции - НСКТ | 2269.08 | Напряжение питания ~220-240 В (~380 В по заказу) Линейная мощность: 4–32 Вт/м Максимально допустимая температура без нагрузки +90 °С Минимальная температура монтажа -30 °С Минимальный радиус изгиба при хранении 150 мм Минимальный допустимый радиус однократного изгиба при монтаже 35 мм Номинальный размер нагревательного кабеля (диаметр) от 6 до 7 мм Номинальный размер установочного провода БУН 2×1,5 (толщина × ширина) 4,4 x 7,1 мм Номинальный диаметр установочного провода НУД 4×1,5 8,6 мм Сопротивление изоляции не менее 1x103МОм-м Степень защиты IP67 Срок службы 25 лет Механическая прочность по МЭК 60800 М2 Испытательное напряжение изоляции 1500 В Горючесть не распространяет Масса не более 5,2 кг/100 м Сопротивление выпускаемых типов кабеля, Ом/м 35,05; 9,85; 5,51; 2,00; 1,33; 1,00; 0,57; 0,41; 0,28; 0,20; 0,15 Допустимые отклонения по сопротивлению –5 ... +10 % Марка секции Длина нагрев. части, м Стартовая мощность при +5 °С, Вт Номинал. мощность, Вт Сопротивление секции при +20 °С, Ом 20НСКТ2-0210-040 21,00 420 420 109,83–127,28 | [370 empty] | IP67 | [22 empty] | -30 °С | [42 empty] | ~220-240 В (~380 В по заказу) | 4–32 Вт/м |  |  |  | не менее 1x103МОм-м |  |  |  | М2 | 1500 В | не распространяет | не более 5,2 кг/100 м |  |  | 150 мм |  | 25 лет | [22 empty] | +90 °С | 35 мм | от 6 до 7 мм | 4,4 x 7,1 мм | 8,6 мм | 35,05; 9,85; 5,51; 2,00; 1,33; 1,00; 0,57; 0,41; 0,28; 0,20; 0,15 | –5 ... +10 % |  |  | 21
https://al-teh.ru/product/sekcija-nagrevatelnaja-kabelnaja-20nskt2-0310-040/ | 20НСКТ2-0310-040 Секция нагревательная кабельная |  | https://al-teh.ru/wa-data/public/shop/products/85/36/3685/images/11239/11239.970.jpg | Резистивные нагревательные секции - НСКТ | 2749.68 | Напряжение питания ~220-240 В (~380 В по заказу) Линейная мощность: 4–32 Вт/м Максимально допустимая температура без нагрузки +90 °С Минимальная температура монтажа -30 °С Минимальный радиус изгиба при хранении 150 мм Минимальный допустимый радиус однократного изгиба при монтаже 35 мм Номинальный размер нагревательного кабеля (диаметр) от 6 до 7 мм Номинальный размер установочного провода БУН 2×1,5 (толщина × ширина) 4,4 x 7,1 мм Номинальный диаметр установочного провода НУД 4×1,5 8,6 мм Сопротивление изоляции не менее 1x103МОм-м Степень защиты IP67 Срок службы 25 лет Механическая прочность по МЭК 60800 М2 Испытательное напряжение изоляции 1500 В Горючесть не распространяет Масса не более 5,2 кг/100 м Сопротивление выпускаемых типов кабеля, Ом/м 35,05; 9,85; 5,51; 2,00; 1,33; 1,00; 0,57; 0,41; 0,28; 0,20; 0,15 Допустимые отклонения по сопротивлению –5 ... +10 % Марка секции Длина нагрев. части, м Стартовая мощность при +5 °С, Вт Номинал. мощность, Вт Сопротивление секции при +20 °С, Ом 20НСКТ2-0310-040 31,00 783 620 58,59–67,89 | [370 empty] | IP67 | [22 empty] | -30 °С | [42 empty] | ~220-240 В (~380 В по заказу) | 4–32 Вт/м |  |  |  | не менее 1x103МОм-м |  |  |  | М2 | 1500 В | не распространяет | не более 5,2 кг/100 м |  |  | 150 мм |  | 25 лет | [22 empty] | +90 °С | 35 мм | от 6 до 7 мм | 4,4 x 7,1 мм | 8,6 мм | 35,05; 9,85; 5,51; 2,00; 1,33; 1,00; 0,57; 0,41; 0,28; 0,20; 0,15 | –5 ... +10 % |  |  |  | 31
https://al-teh.ru/product/sekcija-nagrevatelnaja-kabelnaja-20nskt2-0380-040/ | 20НСКТ2-0380-040 Секция нагревательная кабельная |  | https://al-teh.ru/wa-data/public/shop/products/86/36/3686/images/11238/11238.970.jpg | Резистивные нагревательные секции - НСКТ | 3178.56 | Напряжение питания ~220-240 В (~380 В по заказу) Линейная мощность: 4–32 Вт/м Максимально допустимая температура без нагрузки +90 °С Минимальная температура монтажа -30 °С Минимальный радиус изгиба при хранении 150 мм Минимальный допустимый радиус однократного изгиба при монтаже 35 мм Номинальный размер нагревательного кабеля (диаметр) от 6 до 7 мм Номинальный размер установочного провода БУН 2×1,5 (толщина × ширина) 4,4 x 7,1 мм Номинальный диаметр установочного провода НУД 4×1,5 8,6 мм Сопротивление изоляции не менее 1x103МОм-м Степень защиты IP67 Срок службы 25 лет Механическая прочность по МЭК 60800 М2 Испытательное напряжение изоляции 1500 В Горючесть не распространяет Масса не более 5,2 кг/100 м Сопротивление выпускаемых типов кабеля, Ом/м 35,05; 9,85; 5,51; 2,00; 1,33; 1,00; 0,57; 0,41; 0,28; 0,20; 0,15 Допустимые отклонения по сопротивлению –5 ... +10 % Марка секции Длина нагрев. части, м Стартовая мощность при +5 °С, Вт Номинал. мощность, Вт Сопротивление секции при +20 °С, Ом 20НСКТ2-0380-040 38,00 958 760 47,88–55,59 | [370 empty] | IP67 | [22 empty] | -30 °С | [42 empty] | ~220-240 В (~380 В по заказу) | 4–32 Вт/м |  |  |  | не менее 1x103МОм-м |  |  |  | М2 | 1500 В | не распространяет | не более 5,2 кг/100 м |  |  | 150 мм |  | 25 лет | [22 empty] | +90 °С | 35 мм | от 6 до 7 мм | 4,4 x 7,1 мм | 8,6 мм | 35,05; 9,85; 5,51; 2,00; 1,33; 1,00; 0,57; 0,41; 0,28; 0,20; 0,15 | –5 ... +10 % |  |  |  |  | 38
https://al-teh.ru/product/sekcija-nagrevatelnaja-kabelnaja-20nskt2-0580-040/ | 20НСКТ2-0580-040 Секция нагревательная кабельная |  | https://al-teh.ru/wa-data/public/shop/products/87/36/3687/images/11237/11237.970.jpg | Резистивные нагревательные секции - НСКТ | 4652.4 | Напряжение питания ~220-240 В (~380 В по заказу) Линейная мощность: 4–32 Вт/м Максимально допустимая температура без нагрузки +90 °С Минимальная температура монтажа -30 °С Минимальный радиус изгиба при хранении 150 мм Минимальный допустимый радиус однократного изгиба при монтаже 35 мм Номинальный размер нагревательного кабеля (диаметр) от 6 до 7 мм Номинальный размер установочного провода БУН 2×1,5 (толщина × ширина) 4,4 x 7,1 мм Номинальный диаметр установочного провода НУД 4×1,5 8,6 мм Сопротивление изоляции не менее 1x103МОм-м Степень защиты IP67 Срок службы 25 лет Механическая прочность по МЭК 60800 М2 Испытательное напряжение изоляции 1500 В Горючесть не распространяет Масса не более 5,2 кг/100 м Сопротивление выпускаемых типов кабеля, Ом/м 35,05; 9,85; 5,51; 2,00; 1,33; 1,00; 0,57; 0,41; 0,28; 0,20; 0,15 Допустимые отклонения по сопротивлению –5 ... +10 % Марка секции Длина нагрев. части, м Стартовая мощность при +5 °С, Вт Номинал. мощность, Вт Сопротивление секции при +20 °С, Ом 20НСКТ2-0580-040 58,00 1464 1160 31,32–36,37 | [370 empty] | IP67 | [22 empty] | -30 °С | [42 empty] | ~220-240 В (~380 В по заказу) | 4–32 Вт/м |  |  |  | не менее 1x103МОм-м |  |  |  | М2 | 1500 В | не распространяет | не более 5,2 кг/100 м |  |  | 150 мм |  | 25 лет | [22 empty] | +90 °С | 35 мм | от 6 до 7 мм | 4,4 x 7,1 мм | 8,6 мм | 35,05; 9,85; 5,51; 2,00; 1,33; 1,00; 0,57; 0,41; 0,28; 0,20; 0,15 | –5 ... +10 % | [5 empty] | 58
https://al-teh.ru/product/sekcija-nagrevatelnaja-kabelnaja-20nskt2-0690-040/ | 20НСКТ2-0690-040 Секция нагревательная кабельная |  | https://al-teh.ru/wa-data/public/shop/products/88/36/3688/images/11236/11236.970.jpg | Резистивные нагревательные секции - НСКТ | 5532.72 | Напряжение питания ~220-240 В (~380 В по заказу) Линейная мощность: 4–32 Вт/м Максимально допустимая температура без нагрузки +90 °С Минимальная температура монтажа -30 °С Минимальный радиус изгиба при хранении 150 мм Минимальный допустимый радиус однократного изгиба при монтаже 35 мм Номинальный размер нагревательного кабеля (диаметр) от 6 до 7 мм Номинальный размер установочного провода БУН 2×1,5 (толщина × ширина) 4,4 x 7,1 мм Номинальный диаметр установочного провода НУД 4×1,5 8,6 мм Сопротивление изоляции не менее 1x103МОм-м Степень защиты IP67 Срок службы 25 лет Механическая прочность по МЭК 60800 М2 Испытательное напряжение изоляции 1500 В Горючесть не распространяет Масса не более 5,2 кг/100 м Сопротивление выпускаемых типов кабеля, Ом/м 35,05; 9,85; 5,51; 2,00; 1,33; 1,00; 0,57; 0,41; 0,28; 0,20; 0,15 Допустимые отклонения по сопротивлению –5 ... +10 % Марка секции Длина нагрев. части, м Стартовая мощность при +5 °С, Вт Номинал. мощность, Вт Сопротивление секции при +20 °С, Ом 20НСКТ2-0690-040 69,00 1729 1380 26,22–30,79 | [370 empty] | IP67 | [22 empty] | -30 °С | [42 empty] | ~220-240 В (~380 В по заказу) | 4–32 Вт/м |  |  |  | не менее 1x103МОм-м |  |  |  | М2 | 1500 В | не распространяет | не более 5,2 кг/100 м |  |  | 150 мм |  | 25 лет | [22 empty] | +90 °С | 35 мм | от 6 до 7 мм | 4,4 x 7,1 мм | 8,6 мм | 35,05; 9,85; 5,51; 2,00; 1,33; 1,00; 0,57; 0,41; 0,28; 0,20; 0,15 | –5 ... +10 % | [6 empty] | 69
https://al-teh.ru/product/sekcija-nagrevatelnaja-kabelnaja-20nskt2-0830-040/ | 20НСКТ2-0830-040 Секция нагревательная кабельная |  | https://al-teh.ru/wa-data/public/shop/products/89/36/3689/images/11235/11235.970.jpg | Резистивные нагревательные секции - НСКТ | 6654.84 | Напряжение питания ~220-240 В (~380 В по заказу) Линейная мощность: 4–32 Вт/м Максимально допустимая температура без нагрузки +90 °С Минимальная температура монтажа -30 °С Минимальный радиус изгиба при хранении 150 мм Минимальный допустимый радиус однократного изгиба при монтаже 35 мм Номинальный размер нагревательного кабеля (диаметр) от 6 до 7 мм Номинальный размер установочного провода БУН 2×1,5 (толщина × ширина) 4,4 x 7,1 мм Номинальный диаметр установочного провода НУД 4×1,5 8,6 мм Сопротивление изоляции не менее 1x103МОм-м Степень защиты IP67 Срок службы 25 лет Механическая прочность по МЭК 60800 М2 Испытательное напряжение изоляции 1500 В Горючесть не распространяет Масса не более 5,2 кг/100 м Сопротивление выпускаемых типов кабеля, Ом/м 35,05; 9,85; 5,51; 2,00; 1,33; 1,00; 0,57; 0,41; 0,28; 0,20; 0,15 Допустимые отклонения по сопротивлению –5 ... +10 % Марка секции Длина нагрев. части, м Стартовая мощность при +5 °С, Вт Номинал. мощность, Вт Сопротивление секции при +20 °С, Ом 20НСКТ2-0830-040 83,00 2053 1660 21,58–25,9 | [370 empty] | IP67 | [22 empty] | -30 °С | [42 empty] | ~220-240 В (~380 В по заказу) | 4–32 Вт/м |  |  |  | не менее 1x103МОм-м |  |  |  | М2 | 1500 В | не распространяет | не более 5,2 кг/100 м |  |  | 150 мм |  | 25 лет | [22 empty] | +90 °С | 35 мм | от 6 до 7 мм | 4,4 x 7,1 мм | 8,6 мм | 35,05; 9,85; 5,51; 2,00; 1,33; 1,00; 0,57; 0,41; 0,28; 0,20; 0,15 | –5 ... +10 % | [7 empty] | 83
https://al-teh.ru/product/sekcija-nagrevatelnaja-kabelnaja-20nskt2-0980-040/ | 20НСКТ2-0980-040 Секция нагревательная кабельная |  | https://al-teh.ru/wa-data/public/shop/products/90/36/3690/images/11234/11234.970.jpg | Резистивные нагревательные секции - НСКТ | 7854.72 | Напряжение питания ~220-240 В (~380 В по заказу) Линейная мощность: 4–32 Вт/м Максимально допустимая температура без нагрузки +90 °С Минимальная температура монтажа -30 °С Минимальный радиус изгиба при хранении 150 мм Минимальный допустимый радиус однократного изгиба при монтаже 35 мм Номинальный размер нагревательного кабеля (диаметр) от 6 до 7 мм Номинальный размер установочного провода БУН 2×1,5 (толщина × ширина) 4,4 x 7,1 мм Номинальный диаметр установочного провода НУД 4×1,5 8,6 мм Сопротивление изоляции не менее 1x103МОм-м Степень защиты IP67 Срок службы 25 лет Механическая прочность по МЭК 60800 М2 Испытательное напряжение изоляции 1500 В Горючесть не распространяет Масса не более 5,2 кг/100 м Сопротивление выпускаемых типов кабеля, Ом/м 35,05; 9,85; 5,51; 2,00; 1,33; 1,00; 0,57; 0,41; 0,28; 0,20; 0,15 Допустимые отклонения по сопротивлению –5 ... +10 % Марка секции Длина нагрев. части, м Стартовая мощность при +5 °С, Вт Номинал. мощность, Вт Сопротивление секции при +20 °С, Ом 20НСКТ2-0980-040 98,00 2435 1960 18,62–21,87 | [370 empty] | IP67 | [22 empty] | -30 °С | [42 empty] | ~220-240 В (~380 В по заказу) | 4–32 Вт/м |  |  |  | не менее 1x103МОм-м |  |  |  | М2 | 1500 В | не распространяет | не более 5,2 кг/100 м |  |  | 150 мм |  | 25 лет | [22 empty] | +90 °С | 35 мм | от 6 до 7 мм | 4,4 x 7,1 мм | 8,6 мм | 35,05; 9,85; 5,51; 2,00; 1,33; 1,00; 0,57; 0,41; 0,28; 0,20; 0,15 | –5 ... +10 % | [8 empty] | 98
https://al-teh.ru/product/sekcija-nagrevatelnaja-kabelnaja-20nskt2-1150-040/ | 20НСКТ2-1150-040 Секция нагревательная кабельная |  | https://al-teh.ru/wa-data/public/shop/products/91/36/3691/images/11233/11233.970.jpg | Резистивные нагревательные секции - НСКТ | 9330.6 | Напряжение питания ~220-240 В (~380 В по заказу) Линейная мощность: 4–32 Вт/м Максимально допустимая температура без нагрузки +90 °С Минимальная температура монтажа -30 °С Минимальный радиус изгиба при хранении 150 мм Минимальный допустимый радиус однократного изгиба при монтаже 35 мм Номинальный размер нагревательного кабеля (диаметр) от 6 до 7 мм Номинальный размер установочного провода БУН 2×1,5 (толщина × ширина) 4,4 x 7,1 мм Номинальный диаметр установочного провода НУД 4×1,5 8,6 мм Сопротивление изоляции не менее 1x103МОм-м Степень защиты IP67 Срок службы 25 лет Механическая прочность по МЭК 60800 М2 Испытательное напряжение изоляции 1500 В Горючесть не распространяет Масса не более 5,2 кг/100 м Сопротивление выпускаемых типов кабеля, Ом/м 35,05; 9,85; 5,51; 2,00; 1,33; 1,00; 0,57; 0,41; 0,28; 0,20; 0,15 Допустимые отклонения по сопротивлению –5 ... +10 % Марка секции Длина нагрев. части, м Стартовая мощность при +5 °С, Вт Номинал. мощность, Вт Сопротивление секции при +20 °С, Ом 20НСКТ2-1150-040 115,00 2888 2300 14,95–18,43 | [370 empty] | IP67 | [22 empty] | -30 °С | [42 empty] | ~220-240 В (~380 В по заказу) | 4–32 Вт/м |  |  |  | не менее 1x103МОм-м |  |  |  | М2 | 1500 В | не распространяет | не более 5,2 кг/100 м |  |  | 150 мм |  | 25 лет | [22 empty] | +90 °С | 35 мм | от 6 до 7 мм | 4,4 x 7,1 мм | 8,6 мм | 35,05; 9,85; 5,51; 2,00; 1,33; 1,00; 0,57; 0,41; 0,28; 0,20; 0,15 | –5 ... +10 % | [9 empty] | 115
https://al-teh.ru/product/sekcija-nagrevatelnaja-kabelnaja-30nskt2-0070-040/ | 30НСКТ2-0070-040 Секция нагревательная кабельная |  | https://al-teh.ru/wa-data/public/shop/products/92/36/3692/images/11232/11232.970.jpg | Резистивные нагревательные секции - НСКТ | 1317 | Напряжение питания ~220-240 В (~380 В по заказу) Линейная мощность: 4–32 Вт/м Максимально допустимая температура без нагрузки +90 °С Минимальная температура монтажа -30 °С Минимальный радиус изгиба при хранении 150 мм Минимальный допустимый радиус однократного изгиба при монтаже 35 мм Номинальный размер нагревательного кабеля (диаметр) от 6 до 7 мм Номинальный размер установочного провода БУН 2×1,5 (толщина × ширина) 4,4 x 7,1 мм Номинальный диаметр установочного провода НУД 4×1,5 8,6 мм Сопротивление изоляции не менее 1x103МОм-м Степень защиты IP67 Срок службы 25 лет Механическая прочность по МЭК 60800 М2 Испытательное напряжение изоляции 1500 В Горючесть не распространяет Масса не более 5,2 кг/100 м Сопротивление выпускаемых типов кабеля, Ом/м 35,05; 9,85; 5,51; 2,00; 1,33; 1,00; 0,57; 0,41; 0,28; 0,20; 0,15 Допустимые отклонения по сопротивлению –5 ... +10 % Марка секции Длина нагрев. части, м Стартовая мощность при +5 °С, Вт Номинал. мощность, Вт Сопротивление секции при +20 °С, Ом 30НСКТ2-0070-040 7,00 210 210 233,0–269,9 | [370 empty] | IP67 | [22 empty] | -30 °С | [42 empty] | ~220-240 В (~380 В по заказу) | 4–32 Вт/м |  |  |  | не менее 1x103МОм-м |  |  |  | М2 | 1500 В | не распространяет | не более 5,2 кг/100 м |  |  | 150 мм |  | 25 лет | [22 empty] | +90 °С | 35 мм | от 6 до 7 мм | 4,4 x 7,1 мм | 8,6 мм | 35,05; 9,85; 5,51; 2,00; 1,33; 1,00; 0,57; 0,41; 0,28; 0,20; 0,15 | –5 ... +10 % | [10 empty] | 7
https://al-teh.ru/product/sekcija-nagrevatelnaja-kabelnaja-30nskt2-0130-040/ | 30НСКТ2-0130-040 Секция нагревательная кабельная |  | https://al-teh.ru/wa-data/public/shop/products/93/36/3693/images/11231/11231.970.jpg | Резистивные нагревательные секции - НСКТ | 1665.96 | Напряжение питания ~220-240 В (~380 В по заказу) Линейная мощность: 4–32 Вт/м Максимально допустимая температура без нагрузки +90 °С Минимальная температура монтажа -30 °С Минимальный радиус изгиба при хранении 150 мм Минимальный допустимый радиус однократного изгиба при монтаже 35 мм Номинальный размер нагревательного кабеля (диаметр) от 6 до 7 мм Номинальный размер установочного провода БУН 2×1,5 (толщина × ширина) 4,4 x 7,1 мм Номинальный диаметр установочного провода НУД 4×1,5 8,6 мм Сопротивление изоляции не менее 1x103МОм-м Степень защиты IP67 Срок службы 25 лет Механическая прочность по МЭК 60800 М2 Испытательное напряжение изоляции 1500 В Горючесть не распространяет Масса не более 5,2 кг/100 м Сопротивление выпускаемых типов кабеля, Ом/м 35,05; 9,85; 5,51; 2,00; 1,33; 1,00; 0,57; 0,41; 0,28; 0,20; 0,15 Допустимые отклонения по сопротивлению –5 ... +10 % Марка секции Длина нагрев. части, м Стартовая мощность при +5 °С, Вт Номинал. мощность, Вт Сопротивление секции при +20 °С, Ом 30НСКТ2-0130-040 13,00 390 390 121,6–140,9 | [370 empty] | IP67 | [22 empty] | -30 °С | [42 empty] | ~220-240 В (~380 В по заказу) | 4–32 Вт/м |  |  |  | не менее 1x103МОм-м |  |  |  | М2 | 1500 В | не распространяет | не более 5,2 кг/100 м |  |  | 150 мм |  | 25 лет | [22 empty] | +90 °С | 35 мм | от 6 до 7 мм | 4,4 x 7,1 мм | 8,6 мм | 35,05; 9,85; 5,51; 2,00; 1,33; 1,00; 0,57; 0,41; 0,28; 0,20; 0,15 | –5 ... +10 % | [11 empty] | 13
https://al-teh.ru/product/sekcija-nagrevatelnaja-kabelnaja-30nskt2-0170-040/ | 30НСКТ2-0170-040 Секция нагревательная кабельная |  | https://al-teh.ru/wa-data/public/shop/products/94/36/3694/images/11230/11230.970.jpg | Резистивные нагревательные секции - НСКТ | 1980.84 | Напряжение питания ~220-240 В (~380 В по заказу) Линейная мощность: 4–32 Вт/м Максимально допустимая температура без нагрузки +90 °С Минимальная температура монтажа -30 °С Минимальный радиус изгиба при хранении 150 мм Минимальный допустимый радиус однократного изгиба при монтаже 35 мм Номинальный размер нагревательного кабеля (диаметр) от 6 до 7 мм Номинальный размер установочного провода БУН 2×1,5 (толщина × ширина) 4,4 x 7,1 мм Номинальный диаметр установочного провода НУД 4×1,5 8,6 мм Сопротивление изоляции не менее 1x103МОм-м Степень защиты IP67 Срок службы 25 лет Механическая прочность по МЭК 60800 М2 Испытательное напряжение изоляции 1500 В Горючесть не распространяет Масса не более 5,2 кг/100 м Сопротивление выпускаемых типов кабеля, Ом/м 35,05; 9,85; 5,51; 2,00; 1,33; 1,00; 0,57; 0,41; 0,28; 0,20; 0,15 Допустимые отклонения по сопротивлению –5 ... +10 % Марка секции Длина нагрев. части, м Стартовая мощность при +5 °С, Вт Номинал. мощность, Вт Сопротивление секции при +20 °С, Ом 30НСКТ2-0170-040 17,00 517 510 88,9–103,0 | [370 empty] | IP67 | [22 empty] | -30 °С | [42 empty] | ~220-240 В (~380 В по заказу) | 4–32 Вт/м |  |  |  | не менее 1x103МОм-м |  |  |  | М2 | 1500 В | не распространяет | не более 5,2 кг/100 м |  |  | 150 мм |  | 25 лет | [22 empty] | +90 °С | 35 мм | от 6 до 7 мм | 4,4 x 7,1 мм | 8,6 мм | 35,05; 9,85; 5,51; 2,00; 1,33; 1,00; 0,57; 0,41; 0,28; 0,20; 0,15 | –5 ... +10 % | [12 empty] | 17
https://al-teh.ru/product/sekcija-nagrevatelnaja-kabelnaja-30nskt2-0260-040/ | 30НСКТ2-0260-040 Секция нагревательная кабельная |  | https://al-teh.ru/wa-data/public/shop/products/95/36/3695/images/11229/11229.970.jpg | Резистивные нагревательные секции - НСКТ | 2460 | Напряжение питания ~220-240 В (~380 В по заказу) Линейная мощность: 4–32 Вт/м Максимально допустимая температура без нагрузки +90 °С Минимальная температура монтажа -30 °С Минимальный радиус изгиба при хранении 150 мм Минимальный допустимый радиус однократного изгиба при монтаже 35 мм Номинальный размер нагревательного кабеля (диаметр) от 6 до 7 мм Номинальный размер установочного провода БУН 2×1,5 (толщина × ширина) 4,4 x 7,1 мм Номинальный диаметр установочного провода НУД 4×1,5 8,6 мм Сопротивление изоляции не менее 1x103МОм-м Степень защиты IP67 Срок службы 25 лет Механическая прочность по МЭК 60800 М2 Испытательное напряжение изоляции 1500 В Горючесть не распространяет Масса не более 5,2 кг/100 м Сопротивление выпускаемых типов кабеля, Ом/м 35,05; 9,85; 5,51; 2,00; 1,33; 1,00; 0,57; 0,41; 0,28; 0,20; 0,15 Допустимые отклонения по сопротивлению –5 ... +10 % Марка секции Длина нагрев. части, м Стартовая мощность при +5 °С, Вт Номинал. мощность, Вт Сопротивление секции при +20 °С, Ом 30НСКТ2-0260-040 26,00 933 780 49,1–56,9 | [370 empty] | IP67 | [22 empty] | -30 °С | [42 empty] | ~220-240 В (~380 В по заказу) | 4–32 Вт/м |  |  |  | не менее 1x103МОм-м |  |  |  | М2 | 1500 В | не распространяет | не более 5,2 кг/100 м |  |  | 150 мм |  | 25 лет | [22 empty] | +90 °С | 35 мм | от 6 до 7 мм | 4,4 x 7,1 мм | 8,6 мм | 35,05; 9,85; 5,51; 2,00; 1,33; 1,00; 0,57; 0,41; 0,28; 0,20; 0,15 | –5 ... +10 % | [13 empty] | 26
https://al-teh.ru/product/sekcija-nagrevatelnaja-kabelnaja-30nskt2-0320-040/ | 30НСКТ2-0320-040 Секция нагревательная кабельная |  | https://al-teh.ru/wa-data/public/shop/products/96/36/3696/images/11228/11228.970.jpg | Резистивные нагревательные секции - НСКТ | 2892 | Напряжение питания ~220-240 В (~380 В по заказу) Линейная мощность: 4–32 Вт/м Максимально допустимая температура без нагрузки +90 °С Минимальная температура монтажа -30 °С Минимальный радиус изгиба при хранении 150 мм Минимальный допустимый радиус однократного изгиба при монтаже 35 мм Номинальный размер нагревательного кабеля (диаметр) от 6 до 7 мм Номинальный размер установочного провода БУН 2×1,5 (толщина × ширина) 4,4 x 7,1 мм Номинальный диаметр установочного провода НУД 4×1,5 8,6 мм Сопротивление изоляции не менее 1x103МОм-м Степень защиты IP67 Срок службы 25 лет Механическая прочность по МЭК 60800 М2 Испытательное напряжение изоляции 1500 В Горючесть не распространяет Масса не более 5,2 кг/100 м Сопротивление выпускаемых типов кабеля, Ом/м 35,05; 9,85; 5,51; 2,00; 1,33; 1,00; 0,57; 0,41; 0,28; 0,20; 0,15 Допустимые отклонения по сопротивлению –5 ... +10 % Марка секции Длина нагрев. части, м Стартовая мощность при +5 °С, Вт Номинал. мощность, Вт Сопротивление секции при +20 °С, Ом 30НСКТ2-0320-040 32,0 1137 960 40,3–46,8 | [370 empty] | IP67 | [22 empty] | -30 °С | [42 empty] | ~220-240 В (~380 В по заказу) | 4–32 Вт/м |  |  |  | не менее 1x103МОм-м |  |  |  | М2 | 1500 В | не распространяет | не более 5,2 кг/100 м |  |  | 150 мм |  | 25 лет | [22 empty] | +90 °С | 35 мм | от 6 до 7 мм | 4,4 x 7,1 мм | 8,6 мм | 35,05; 9,85; 5,51; 2,00; 1,33; 1,00; 0,57; 0,41; 0,28; 0,20; 0,15 | –5 ... +10 % | [14 empty] | 32
https://al-teh.ru/product/sekcija-nagrevatelnaja-kabelnaja-30nskt2-0370-040/ | 30НСКТ2-0370-040 Секция нагревательная кабельная |  | https://al-teh.ru/wa-data/public/shop/products/97/36/3697/images/11227/11227.970.jpg | Резистивные нагревательные секции - НСКТ | 3193.56 | Напряжение питания ~220-240 В (~380 В по заказу) Линейная мощность: 4–32 Вт/м Максимально допустимая температура без нагрузки +90 °С Минимальная температура монтажа -30 °С Минимальный радиус изгиба при хранении 150 мм Минимальный допустимый радиус однократного изгиба при монтаже 35 мм Номинальный размер нагревательного кабеля (диаметр) от 6 до 7 мм Номинальный размер установочного провода БУН 2×1,5 (толщина × ширина) 4,4 x 7,1 мм Номинальный диаметр установочного провода НУД 4×1,5 8,6 мм Сопротивление изоляции не менее 1x103МОм-м Степень защиты IP67 Срок службы 25 лет Механическая прочность по МЭК 60800 М2 Испытательное напряжение изоляции 1500 В Горючесть не распространяет Масса не более 5,2 кг/100 м Сопротивление выпускаемых типов кабеля, Ом/м 35,05; 9,85; 5,51; 2,00; 1,33; 1,00; 0,57; 0,41; 0,28; 0,20; 0,15 Допустимые отклонения по сопротивлению –5 ... +10 % Марка секции Длина нагрев. части, м Стартовая мощность при +5 °С, Вт Номинал. мощность, Вт Сопротивление секции при +20 °С, Ом 30НСКТ2-0370-040 37,00 1311 1110 34,8–40,6 | [370 empty] | IP67 | [22 empty] | -30 °С | [42 empty] | ~220-240 В (~380 В по заказу) | 4–32 Вт/м |  |  |  | не менее 1x103МОм-м |  |  |  | М2 | 1500 В | не распространяет | не более 5,2 кг/100 м |  |  | 150 мм |  | 25 лет | [22 empty] | +90 °С | 35 мм | от 6 до 7 мм | 4,4 x 7,1 мм | 8,6 мм | 35,05; 9,85; 5,51; 2,00; 1,33; 1,00; 0,57; 0,41; 0,28; 0,20; 0,15 | –5 ... +10 % | [15 empty] | 37
https://al-teh.ru/product/sekcija-nagrevatelnaja-kabelnaja-30nskt2-0490-040/ | 30НСКТ2-0490-040 Секция нагревательная кабельная |  | https://al-teh.ru/wa-data/public/shop/products/98/36/3698/images/11226/11226.970.jpg | Резистивные нагревательные секции - НСКТ | 4088.88 | Напряжение питания ~220-240 В (~380 В по заказу) Линейная мощность: 4–32 Вт/м Максимально допустимая температура без нагрузки +90 °С Минимальная температура монтажа -30 °С Минимальный радиус изгиба при хранении 150 мм Минимальный допустимый радиус однократного изгиба при монтаже 35 мм Номинальный размер нагревательного кабеля (диаметр) от 6 до 7 мм Номинальный размер установочного провода БУН 2×1,5 (толщина × ширина) 4,4 x 7,1 мм Номинальный диаметр установочного провода НУД 4×1,5 8,6 мм Сопротивление изоляции не менее 1x103МОм-м Степень защиты IP67 Срок службы 25 лет Механическая прочность по МЭК 60800 М2 Испытательное напряжение изоляции 1500 В Горючесть не распространяет Масса не более 5,2 кг/100 м Сопротивление выпускаемых типов кабеля, Ом/м 35,05; 9,85; 5,51; 2,00; 1,33; 1,00; 0,57; 0,41; 0,28; 0,20; 0,15 Допустимые отклонения по сопротивлению –5 ... +10 % Марка секции Длина нагрев. части, м Стартовая мощность при +5 °С, Вт Номинал. мощность, Вт Сопротивление секции при +20 °С, Ом 30НСКТ2-0490-040 49,00 1733 1470 26,5–30,7 | [370 empty] | IP67 | [22 empty] | -30 °С | [42 empty] | ~220-240 В (~380 В по заказу) | 4–32 Вт/м |  |  |  | не менее 1x103МОм-м |  |  |  | М2 | 1500 В | не распространяет | не более 5,2 кг/100 м |  |  | 150 мм |  | 25 лет | [22 empty] | +90 °С | 35 мм | от 6 до 7 мм | 4,4 x 7,1 мм | 8,6 мм | 35,05; 9,85; 5,51; 2,00; 1,33; 1,00; 0,57; 0,41; 0,28; 0,20; 0,15 | –5 ... +10 % | [16 empty] | 49
https://al-teh.ru/product/sekcija-nagrevatelnaja-kabelnaja-30nskt2-0580-040/ | 30НСКТ2-0580-040 Секция нагревательная кабельная |  | https://al-teh.ru/wa-data/public/shop/products/99/36/3699/images/11225/11225.970.jpg | Резистивные нагревательные секции - НСКТ | 4704.12 | Напряжение питания ~220-240 В (~380 В по заказу) Линейная мощность: 4–32 Вт/м Максимально допустимая температура без нагрузки +90 °С Минимальная температура монтажа -30 °С Минимальный радиус изгиба при хранении 150 мм Минимальный допустимый радиус однократного изгиба при монтаже 35 мм Номинальный размер нагревательного кабеля (диаметр) от 6 до 7 мм Номинальный размер установочного провода БУН 2×1,5 (толщина × ширина) 4,4 x 7,1 мм Номинальный диаметр установочного провода НУД 4×1,5 8,6 мм Сопротивление изоляции не менее 1x103МОм-м Степень защиты IP67 Срок службы 25 лет Механическая прочность по МЭК 60800 М2 Испытательное напряжение изоляции 1500 В Горючесть не распространяет Масса не более 5,2 кг/100 м Сопротивление выпускаемых типов кабеля, Ом/м 35,05; 9,85; 5,51; 2,00; 1,33; 1,00; 0,57; 0,41; 0,28; 0,20; 0,15 Допустимые отклонения по сопротивлению –5 ... +10 % Марка секции Длина нагрев. части, м Стартовая мощность при +5 °С, Вт Номинал. мощность, Вт Сопротивление секции при +20 °С, Ом 30НСКТ2-0580-040 58,00 2057 1740 22,0–25,9 | [370 empty] | IP67 | [22 empty] | -30 °С | [42 empty] | ~220-240 В (~380 В по заказу) | 4–32 Вт/м |  |  |  | не менее 1x103МОм-м |  |  |  | М2 | 1500 В | не распространяет | не более 5,2 кг/100 м |  |  | 150 мм |  | 25 лет | [22 empty] | +90 °С | 35 мм | от 6 до 7 мм | 4,4 x 7,1 мм | 8,6 мм | 35,05; 9,85; 5,51; 2,00; 1,33; 1,00; 0,57; 0,41; 0,28; 0,20; 0,15 | –5 ... +10 % | [17 empty] | 58
https://al-teh.ru/product/sekcija-nagrevatelnaja-kabelnaja-30nskt2-0700-040/ | 30НСКТ2-0700-040 Секция нагревательная кабельная |  | https://al-teh.ru/wa-data/public/shop/products/00/37/3700/images/11224/11224.970.jpg | Резистивные нагревательные секции - НСКТ | 5670.84 | Напряжение питания ~220-240 В (~380 В по заказу) Линейная мощность: 4–32 Вт/м Максимально допустимая температура без нагрузки +90 °С Минимальная температура монтажа -30 °С Минимальный радиус изгиба при хранении 150 мм Минимальный допустимый радиус однократного изгиба при монтаже 35 мм Номинальный размер нагревательного кабеля (диаметр) от 6 до 7 мм Номинальный размер установочного провода БУН 2×1,5 (толщина × ширина) 4,4 x 7,1 мм Номинальный диаметр установочного провода НУД 4×1,5 8,6 мм Сопротивление изоляции не менее 1x103МОм-м Степень защиты IP67 Срок службы 25 лет Механическая прочность по МЭК 60800 М2 Испытательное напряжение изоляции 1500 В Горючесть не распространяет Масса не более 5,2 кг/100 м Сопротивление выпускаемых типов кабеля, Ом/м 35,05; 9,85; 5,51; 2,00; 1,33; 1,00; 0,57; 0,41; 0,28; 0,20; 0,15 Допустимые отклонения по сопротивлению –5 ... +10 % Марка секции Длина нагрев. части, м Стартовая мощность при +5 °С, Вт Номинал. мощность, Вт Сопротивление секции при +20 °С, Ом 30НСКТ2-0700-040 70,00 2435 2100 18,2–21,9 | [370 empty] | IP67 | [22 empty] | -30 °С | [42 empty] | ~220-240 В (~380 В по заказу) | 4–32 Вт/м |  |  |  | не менее 1x103МОм-м |  |  |  | М2 | 1500 В | не распространяет | не более 5,2 кг/100 м |  |  | 150 мм |  | 25 лет | [22 empty] | +90 °С | 35 мм | от 6 до 7 мм | 4,4 x 7,1 мм | 8,6 мм | 35,05; 9,85; 5,51; 2,00; 1,33; 1,00; 0,57; 0,41; 0,28; 0,20; 0,15 | –5 ... +10 % | [18 empty] | 70
https://al-teh.ru/product/sekcija-nagrevatelnaja-kabelnaja-30nskt2-0830-040/ | 30НСКТ2-0830-040 Секция нагревательная кабельная |  | https://al-teh.ru/wa-data/public/shop/products/01/37/3701/images/11223/11223.970.jpg | Резистивные нагревательные секции - НСКТ | 6732.6 | Напряжение питания ~220-240 В (~380 В по заказу) Линейная мощность: 4–32 Вт/м Максимально допустимая температура без нагрузки +90 °С Минимальная температура монтажа -30 °С Минимальный радиус изгиба при хранении 150 мм Минимальный допустимый радиус однократного изгиба при монтаже 35 мм Номинальный размер нагревательного кабеля (диаметр) от 6 до 7 мм Номинальный размер установочного провода БУН 2×1,5 (толщина × ширина) 4,4 x 7,1 мм Номинальный диаметр установочного провода НУД 4×1,5 8,6 мм Сопротивление изоляции не менее 1x103МОм-м Степень защиты IP67 Срок службы 25 лет Механическая прочность по МЭК 60800 М2 Испытательное напряжение изоляции 1500 В Горючесть не распространяет Масса не более 5,2 кг/100 м Сопротивление выпускаемых типов кабеля, Ом/м 35,05; 9,85; 5,51; 2,00; 1,33; 1,00; 0,57; 0,41; 0,28; 0,20; 0,15 Допустимые отклонения по сопротивлению –5 ... +10 % Марка секции Длина нагрев. части, м Стартовая мощность при +5 °С, Вт Номинал. мощность, Вт Сопротивление секции при +20 °С, Ом 30НСКТ2-0830-040 83,00 2875 2490 15,8–18,5 | [370 empty] | IP67 | [22 empty] | -30 °С | [42 empty] | ~220-240 В (~380 В по заказу) | 4–32 Вт/м |  |  |  | не менее 1x103МОм-м |  |  |  | М2 | 1500 В | не распространяет | не более 5,2 кг/100 м |  |  | 150 мм |  | 25 лет | [22 empty] | +90 °С | 35 мм | от 6 до 7 мм | 4,4 x 7,1 мм | 8,6 мм | 35,05; 9,85; 5,51; 2,00; 1,33; 1,00; 0,57; 0,41; 0,28; 0,20; 0,15 | –5 ... +10 % | [19 empty] | 83
https://al-teh.ru/product/sekcija-nagrevatelnaja-kabelnaja-30nskt2-0970-040/ | 30НСКТ2-0970-040 Секция нагревательная кабельная |  | https://al-teh.ru/wa-data/public/shop/products/02/37/3702/images/11222/11222.970.jpg | Резистивные нагревательные секции - НСКТ | 8001.36 | Напряжение питания ~220-240 В (~380 В по заказу) Линейная мощность: 4–32 Вт/м Максимально допустимая температура без нагрузки +90 °С Минимальная температура монтажа -30 °С Минимальный радиус изгиба при хранении 150 мм Минимальный допустимый радиус однократного изгиба при монтаже 35 мм Номинальный размер нагревательного кабеля (диаметр) от 6 до 7 мм Номинальный размер установочного провода БУН 2×1,5 (толщина × ширина) 4,4 x 7,1 мм Номинальный диаметр установочного провода НУД 4×1,5 8,6 мм Сопротивление изоляции не менее 1x103МОм-м Степень защиты IP67 Срок службы 25 лет Механическая прочность по МЭК 60800 М2 Испытательное напряжение изоляции 1500 В Горючесть не распространяет Масса не более 5,2 кг/100 м Сопротивление выпускаемых типов кабеля, Ом/м 35,05; 9,85; 5,51; 2,00; 1,33; 1,00; 0,57; 0,41; 0,28; 0,20; 0,15 Допустимые отклонения по сопротивлению –5 ... +10 % Марка секции Длина нагрев. части, м Стартовая мощность при +5 °С, Вт Номинал. мощность, Вт Сопротивление секции при +20 °С, Ом 30НСКТ2-0970-040 97,00 3424 2910 12,6–15,6 | [370 empty] | IP67 | [22 empty] | -30 °С | [42 empty] | ~220-240 В (~380 В по заказу) | 4–32 Вт/м |  |  |  | не менее 1x103МОм-м |  |  |  | М2 | 1500 В | не распространяет | не более 5,2 кг/100 м |  |  | 150 мм |  | 25 лет | [22 empty] | +90 °С | 35 мм | от 6 до 7 мм | 4,4 x 7,1 мм | 8,6 мм | 35,05; 9,85; 5,51; 2,00; 1,33; 1,00; 0,57; 0,41; 0,28; 0,20; 0,15 | –5 ... +10 % | [20 empty] | 97
https://al-teh.ru/product/sekcija-nagrevatelnaja-kabelnaja-20nskt2-0440-040/ | 20НСКТ2-0440-040 Секция нагревательная кабельная |  | https://al-teh.ru/wa-data/public/shop/products/03/37/3703/images/11221/11221.970.jpg | Резистивные нагревательные секции - НСКТ | 3586.08 | Напряжение питания ~220-240 В (~380 В по заказу) Линейная мощность: 4–32 Вт/м Максимально допустимая температура без нагрузки +90 °С Минимальная температура монтажа -30 °С Минимальный радиус изгиба при хранении 150 мм Минимальный допустимый радиус однократного изгиба при монтаже 35 мм Номинальный размер нагревательного кабеля (диаметр) от 6 до 7 мм Номинальный размер установочного провода БУН 2×1,5 (толщина × ширина) 4,4 x 7,1 мм Номинальный диаметр установочного провода НУД 4×1,5 8,6 мм Сопротивление изоляции не менее 1x103МОм-м Степень защиты IP67 Срок службы 25 лет Механическая прочность по МЭК 60800 М2 Испытательное напряжение изоляции 1500 В Горючесть не распространяет Масса не более 5,2 кг/100 м Сопротивление выпускаемых типов кабеля, Ом/м 35,05; 9,85; 5,51; 2,00; 1,33; 1,00; 0,57; 0,41; 0,28; 0,20; 0,15 Допустимые отклонения по сопротивлению –5 ... +10 % Марка секции Длина нагрев. части, м Стартовая мощность при +5 °С, Вт Номинал. мощность, Вт Сопротивление секции при +20 °С, Ом 20НСКТ2-0440-040 44,00 1103 880 41,36–48,28 | [370 empty] | IP67 | [22 empty] | -30 °С | [42 empty] | ~220-240 В (~380 В по заказу) | 4–32 Вт/м |  |  |  | не менее 1x103МОм-м |  |  |  | М2 | 1500 В | не распространяет | не более 5,2 кг/100 м |  |  | 150 мм |  | 25 лет | [22 empty] | +90 °С | 35 мм | от 6 до 7 мм | 4,4 x 7,1 мм | 8,6 мм | 35,05; 9,85; 5,51; 2,00; 1,33; 1,00; 0,57; 0,41; 0,28; 0,20; 0,15 | –5 ... +10 % | [21 empty] | 44
https://al-teh.ru/product/sekcija-nagrevatelnaja-kabelnaja-50nt01-2-0270-040/ | 50НТ01-2-0270-040 Секция нагревательная кабельная |  | https://al-teh.ru/wa-data/public/shop/products/26/54/5426/images/3724/3724.970.jpg | Резистивные нагревательные секции - НТ | 0 | Уникальная технология: Повышенное линейное тепловыделение 50 Вт/м – экономичное решение: Большая площадь поверхности кабеля: ОСОБЕННОСТИ КОНСТРУКЦИЯ КАБЕЛЯ Марка кабельной секции Длина греющего кабеля, м Номинальная мощность секции, Вт Стартовая мощность секции при 5°С, Вт Марка установочного провода 50НТ01-2-0270-040 27 1360 1485 БУН 2х1,5
https://al-teh.ru/product/sekcija-nagrevatelnaja-kabelnaja-50nt02-2-0370-040/ | 50НТ02-2-0370-040 Секция нагревательная кабельная |  | https://al-teh.ru/wa-data/public/shop/products/27/54/5427/images/3725/3725.970.jpg | Резистивные нагревательные секции - НТ | 0 | Уникальная технология: Повышенное линейное тепловыделение 50 Вт/м – экономичное решение: Большая площадь поверхности кабеля: ОСОБЕННОСТИ КОНСТРУКЦИЯ КАБЕЛЯ Марка кабельной секции Длина греющего кабеля, м Номинальная мощность секции, Вт Стартовая мощность секции при 5°С, Вт Марка установочного провода 50НТ02-2-0370-040 37 1840 2035 БУН 2х1,5
https://al-teh.ru/product/sekcija-nagrevatelnaja-kabelnaja-50nt03-2-0860-040/ | 50НТ03-2-0860-040 Секция нагревательная кабельная |  | https://al-teh.ru/wa-data/public/shop/products/28/54/5428/images/3726/3726.970.jpg | Резистивные нагревательные секции - НТ | 0 | Уникальная технология: Повышенное линейное тепловыделение 50 Вт/м – экономичное решение: Большая площадь поверхности кабеля: ОСОБЕННОСТИ КОНСТРУКЦИЯ КАБЕЛЯ Марка кабельной секции Длина греющего кабеля, м Номинальная мощность секции, Вт Стартовая мощность секции при 5°С, Вт Марка установочного провода 50НТ03-2-0860-040 86 - - БУН 2х2,5
https://al-teh.ru/product/sekcija-nagrevatelnaja-kabelnaja-50nt05-2-0960-040/ | 50НТ05-2-0960-040 Секция нагревательная кабельная |  | https://al-teh.ru/wa-data/public/shop/products/29/54/5429/images/3727/3727.970.jpg | Резистивные нагревательные секции - НТ | 0 | Уникальная технология: Повышенное линейное тепловыделение 50 Вт/м – экономичное решение: Большая площадь поверхности кабеля: ОСОБЕННОСТИ КОНСТРУКЦИЯ КАБЕЛЯ
https://al-teh.ru/product/sekcija-nagrevatelnaja-kabelnaja-50nt06-2-0800-040/ | 50НТ06-2-0800-040 Секция нагревательная кабельная |  | https://al-teh.ru/wa-data/public/shop/products/30/54/5430/images/3728/3728.970.jpg | Резистивные нагревательные секции - НТ | 0 | Уникальная технология: Повышенное линейное тепловыделение 50 Вт/м – экономичное решение: Большая площадь поверхности кабеля: ОСОБЕННОСТИ КОНСТРУКЦИЯ КАБЕЛЯ Марка кабельной секции Длина греющего кабеля, м Номинальная мощность секции, Вт Стартовая мощность секции при 5°С, Вт Марка установочного провода 50HT03-2-0800-040 80 - - БУН 2х2,5
https://al-teh.ru/product/sekcija-nagrevatelnaja-kabelnaja-50nt01-3-0470-040/ | 50НТ01-3-0470-040 Секция нагревательная кабельная |  | https://al-teh.ru/wa-data/public/shop/products/31/54/5431/images/3729/3729.970.jpg | Резистивные нагревательные секции - НТ | 0 | Уникальная технология: Повышенное линейное тепловыделение 50 Вт/м – экономичное решение: Большая площадь поверхности кабеля: ОСОБЕННОСТИ КОНСТРУКЦИЯ КАБЕЛЯ Марка кабельной секции Длина греющего кабеля, м Номинальная мощность секции, Вт Стартовая мощность секции при 5°С, Вт Марка установочного провода 50НТ01-3-0470-040 47 2350 2585 БУН 2х1,5
https://al-teh.ru/product/sekcija-nagrevatelnaja-kabelnaja-50nt02-3-0640-040/ | 50НТ02-3-0640-040 Секция нагревательная кабельная |  | https://al-teh.ru/wa-data/public/shop/products/32/54/5432/images/3730/3730.970.jpg | Резистивные нагревательные секции - НТ | 0 | Уникальная технология: Повышенное линейное тепловыделение 50 Вт/м – экономичное решение: Большая площадь поверхности кабеля: ОСОБЕННОСТИ КОНСТРУКЦИЯ КАБЕЛЯ Марка кабельной секции Длина греющего кабеля, м Номинальная мощность секции, Вт Стартовая мощность секции при 5°С, Вт Марка установочного провода 50НТ02-3-0640-040 64 3180 3520 БУН 2х1,5
https://al-teh.ru/product/sekcija-nagrevatelnaja-kabelnaja-50nt03-3-1480-040/ | 50НТ03-3-1480-040 Секция нагревательная кабельная |  | https://al-teh.ru/wa-data/public/shop/products/33/54/5433/images/3731/3731.970.jpg | Резистивные нагревательные секции - НТ | 0 | Уникальная технология: Повышенное линейное тепловыделение 50 Вт/м – экономичное решение: Большая площадь поверхности кабеля: ОСОБЕННОСТИ КОНСТРУКЦИЯ КАБЕЛЯ Марка кабельной секции Длина греющего кабеля, м Номинальная мощность секции, Вт Стартовая мощность секции при 5°С, Вт Марка установочного провода 50НТ03-3-1480-040 148 - - БУН 2х2,5
https://al-teh.ru/product/sekcija-nagrevatelnaja-kabelnaja-50nt05-3-1650-040/ | 50НТ05-3-1650-040 Секция нагревательная кабельная |  | https://al-teh.ru/wa-data/public/shop/products/34/54/5434/images/3732/3732.970.jpg | Резистивные нагревательные секции - НТ | 0 | Уникальная технология: Повышенное линейное тепловыделение 50 Вт/м – экономичное решение: Большая площадь поверхности кабеля: ОСОБЕННОСТИ КОНСТРУКЦИЯ КАБЕЛЯ
https://al-teh.ru/product/sekcija-nagrevatelnaja-kabelnaja-50nt06-3-1380-040/ | 50НТ06-3-1380-040 Секция нагревательная кабельная |  | https://al-teh.ru/wa-data/public/shop/products/35/54/5435/images/3733/3733.970.jpg | Резистивные нагревательные секции - НТ | 0 | Уникальная технология: Повышенное линейное тепловыделение 50 Вт/м – экономичное решение: Большая площадь поверхности кабеля: ОСОБЕННОСТИ КОНСТРУКЦИЯ КАБЕЛЯ Марка кабельной секции Длина греющего кабеля, м Номинальная мощность секции, Вт Стартовая мощность секции при 5°С, Вт Марка установочного провода 50HT03-3-1380-040 138 - - БУН 2х2,5
https://al-teh.ru/product/sekcija-nagrevatelnaja-kabelnaja-30tsbe2-014-04/ | 30ТСБЭ2-014-04 Секция нагревательная кабельная |  | https://al-teh.ru/wa-data/public/shop/products/35/35/3535/images/11246/11246.970.jpg | Резистивные нагревательные секции - ТСБЭ | 3335.64 | Особенности и приемущества Напряжение питания ~220-240 В (~380 В по заказу) Минимальная температура монтажа -20 °С Максимальная длительная допустимая температура без нагрузки +90 °С Минимальный радиус изгиба при эксплуатации и хранении 150 мм Минимальный допустимый радиус однократного изгиба 35 мм Сопротивление изоляции не менее 1×103МОм-м Номинальный размер нагревательного кабеля (высота × ширина) 7,3 × 10,1 мм Испытательное напряжение изоляции 3750 В Горючесть не распространяет Степень защиты IP67 Срок службы 25 лет Механическая прочность по МЭК 60800 М2 Масса не более 10,5 кг/100 м Номинальный размер установочного провода БУД 3× 1,5 8 мм | [370 empty] | IP67 | [22 empty] | -20 °С | [42 empty] | ~220-240 В (~380 В по заказу) |  |  | 150 мм | 35 мм | не менее 1×103МОм-м |  |  |  | М2 | 3750 В | не распространяет | не более 10,5 кг/100 м |  |  |  |  | 25 лет | [51 empty] | +90 °С | 7,3 × 10,1 мм | 8 мм
https://al-teh.ru/product/sekcija-nagrevatelnaja-kabelnaja-30tsbe2-021-04/ | 30ТСБЭ2-021-04 Секция нагревательная кабельная |  | https://al-teh.ru/wa-data/public/shop/products/36/35/3536/images/11245/11245.970.jpg | Резистивные нагревательные секции - ТСБЭ | 3915.36 | Особенности и приемущества Напряжение питания ~220-240 В (~380 В по заказу) Минимальная температура монтажа -20 °С Максимальная длительная допустимая температура без нагрузки +90 °С Минимальный радиус изгиба при эксплуатации и хранении 150 мм Минимальный допустимый радиус однократного изгиба 35 мм Сопротивление изоляции не менее 1×103МОм-м Номинальный размер нагревательного кабеля (высота × ширина) 7,3 × 10,1 мм Испытательное напряжение изоляции 3750 В Горючесть не распространяет Степень защиты IP67 Срок службы 25 лет Механическая прочность по МЭК 60800 М2 Масса не более 10,5 кг/100 м Номинальный размер установочного провода БУД 3× 1,5 8 мм | [370 empty] | IP67 | [22 empty] | -20 °С | [42 empty] | ~220-240 В (~380 В по заказу) |  |  | 150 мм | 35 мм | не менее 1×103МОм-м |  |  |  | М2 | 3750 В | не распространяет | не более 10,5 кг/100 м |  |  |  |  | 25 лет | [51 empty] | +90 °С | 7,3 × 10,1 мм | 8 мм
https://al-teh.ru/product/sekcija-nagrevatelnaja-kabelnaja-30tsbe2-027-04/ | 30ТСБЭ2-027-04 Секция нагревательная кабельная |  | https://al-teh.ru/wa-data/public/shop/products/37/35/3537/images/11244/11244.970.jpg | Резистивные нагревательные секции - ТСБЭ | 4627.2 | Особенности и приемущества Напряжение питания ~220-240 В (~380 В по заказу) Минимальная температура монтажа -20 °С Максимальная длительная допустимая температура без нагрузки +90 °С Минимальный радиус изгиба при эксплуатации и хранении 150 мм Минимальный допустимый радиус однократного изгиба 35 мм Сопротивление изоляции не менее 1×103МОм-м Номинальный размер нагревательного кабеля (высота × ширина) 7,3 × 10,1 мм Испытательное напряжение изоляции 3750 В Горючесть не распространяет Степень защиты IP67 Срок службы 25 лет Механическая прочность по МЭК 60800 М2 Масса не более 10,5 кг/100 м Номинальный размер установочного провода БУД 3× 1,5 8 мм | [370 empty] | IP67 | [22 empty] | -20 °С | [42 empty] | ~220-240 В (~380 В по заказу) |  |  | 150 мм | 35 мм | не менее 1×103МОм-м |  |  |  | М2 | 3750 В | не распространяет | не более 10,5 кг/100 м |  |  |  |  | 25 лет | [51 empty] | +90 °С | 7,3 × 10,1 мм | 8 мм
https://al-teh.ru/product/sekcija-nagrevatelnaja-kabelnaja-30tsbe2-036-04/ | 30ТСБЭ2-036-04 Секция нагревательная кабельная |  | https://al-teh.ru/wa-data/public/shop/products/38/35/3538/images/11243/11243.970.jpg | Резистивные нагревательные секции - ТСБЭ | 0 | Особенности и приемущества Напряжение питания ~220-240 В (~380 В по заказу) Минимальная температура монтажа -20 °С Максимальная длительная допустимая температура без нагрузки +90 °С Минимальный радиус изгиба при эксплуатации и хранении 150 мм Минимальный допустимый радиус однократного изгиба 35 мм Сопротивление изоляции не менее 1×103МОм-м Номинальный размер нагревательного кабеля (высота × ширина) 7,3 × 10,1 мм Испытательное напряжение изоляции 3750 В Горючесть не распространяет Степень защиты IP67 Срок службы 25 лет Механическая прочность по МЭК 60800 М2 Масса не более 10,5 кг/100 м Номинальный размер установочного провода БУД 3× 1,5 8 мм | [370 empty] | IP67 | [22 empty] | -20 °С | [42 empty] | ~220-240 В (~380 В по заказу) |  |  | 150 мм | 35 мм | не менее 1×103МОм-м |  |  |  | М2 | 3750 В | не распространяет | не более 10,5 кг/100 м |  |  |  |  | 25 лет | [51 empty] | +90 °С | 7,3 × 10,1 мм | 8 мм
https://al-teh.ru/product/sekcija-nagrevatelnaja-kabelnaja-20tsoe2-037-04/ | 20ТСОЭ2-037-04 Секция нагревательная кабельная |  | https://al-teh.ru/wa-data/public/shop/products/39/35/3539/images/11256/11256.970.jpg | Резистивные нагревательные секции - ТСОЭ (НБМК) | 4469.88 | Особенности и приемущества Рабочая температура до 90 °С; Линейное тепловыделение до 25 Вт/м; Высокая коррозионная стойкость благодаря наружной полимерной оболочке; Повышенная гибкость; Повышенная устойчивость к тепловым перегрузкам за счет массы металлическойброни и небольшого термического сопротивления; Высокая устойчивость к поперечным и продольным механическим нагрузкам; Рабочее напряжение ~220–240 В (по заказу ~380 В); Подходит для использования во взрывоопасных зонах; Широкий диапазон линейных мощностей стандартных нагревательных секций: 20 Вт/м(обогрев кровли), 25 Вт/м (обогрев открытых площадей), 10 Вт/м (обогрев грунтатеплиц), 5 Вт/м (для морозильных камер); Поставка нестандартных секций по индивидуальному проекту или заказу. Технические характеристики Напряжение питания ~220-240 В (~380 В по заказу) Линейная мощность 5–25 Вт/м Минимальная температура монтажа -20 °С Максимально допустимая температура без нагрузки +90 °С Минимальный радиус изгиба при хранении 150 мм Минимальный допустимый радиус однократного изгиба при монтаже 35 мм Сопротивление изоляции не менее 1×103МОм-м Горючесть не распространяет горения Испытательное напряжение изоляции 3750 В Номинал. размер нагр. кабеля (диаметр) 5,9 мм Масса не более 8,1 кг/100 м Номин. размер установочного провода БУ 2×1,5 (тол. × шир.) 4,3 × 7,1 мм Степень защиты IP67 Срок службы 25 лет Механическая прочность по МЭК 60800 М2 Параметры стандартных секций нагревательных ТСОЭ для систем обогрева кровли Марка секции нагревательной Длина нагрев. части, м Стартовая мощность при +5 °С, Вт Номинальная мощность, Вт Сопротивление секции при +20 °С, Ом 20ТСОЭ2-037-04 37,00 940 730 46,8–54,2 | [370 empty] | IP67 | [22 empty] | -20 °С | [42 empty] | ~220-240 В (~380 В по заказу) |  |  |  |  | не менее 1×103МОм-м |  |  |  | М2 | 3750 В | не распространяет горения | не более 8,1 кг/100 м | 5–25 Вт/м |  | 150 мм |  | 25 лет | [22 empty] | +90 °С | 35 мм | [30 empty] | 5,9 мм | 4,3 × 7,1 мм | 37
https://al-teh.ru/product/sekcija-nagrevatelnaja-kabelnaja-20tsoe2-043-04/ | 20ТСОЭ2-043-04 Секция нагревательная кабельная |  | https://al-teh.ru/wa-data/public/shop/products/40/35/3540/images/11255/11255.970.jpg | Резистивные нагревательные секции - ТСОЭ (НБМК) | 4950.84 | Особенности и приемущества Рабочая температура до 90 °С; Линейное тепловыделение до 25 Вт/м; Высокая коррозионная стойкость благодаря наружной полимерной оболочке; Повышенная гибкость; Повышенная устойчивость к тепловым перегрузкам за счет массы металлическойброни и небольшого термического сопротивления; Высокая устойчивость к поперечным и продольным механическим нагрузкам; Рабочее напряжение ~220–240 В (по заказу ~380 В); Подходит для использования во взрывоопасных зонах; Широкий диапазон линейных мощностей стандартных нагревательных секций: 20 Вт/м(обогрев кровли), 25 Вт/м (обогрев открытых площадей), 10 Вт/м (обогрев грунтатеплиц), 5 Вт/м (для морозильных камер); Поставка нестандартных секций по индивидуальному проекту или заказу. Технические характеристики Напряжение питания ~220-240 В (~380 В по заказу) Линейная мощность 5–25 Вт/м Минимальная температура монтажа -20 °С Максимально допустимая температура без нагрузки +90 °С Минимальный радиус изгиба при хранении 150 мм Минимальный допустимый радиус однократного изгиба при монтаже 35 мм Сопротивление изоляции не менее 1×103МОм-м Горючесть не распространяет горения Испытательное напряжение изоляции 3750 В Номинал. размер нагр. кабеля (диаметр) 5,9 мм Масса не более 8,1 кг/100 м Номин. размер установочного провода БУ 2×1,5 (тол. × шир.) 4,3 × 7,1 мм Степень защиты IP67 Срок службы 25 лет Механическая прочность по МЭК 60800 М2 Параметры стандартных секций нагревательных ТСОЭ для систем обогрева кровли | [370 empty] | IP67 | [22 empty] | -20 °С | [42 empty] | ~220-240 В (~380 В по заказу) |  |  |  |  | не менее 1×103МОм-м |  |  |  | М2 | 3750 В | не распространяет горения | не более 8,1 кг/100 м | 5–25 Вт/м |  | 150 мм |  | 25 лет | [22 empty] | +90 °С | 35 мм | [30 empty] | 5,9 мм | 4,3 × 7,1 мм
https://al-teh.ru/product/sekcija-nagrevatelnaja-kabelnaja-20tsoe2-057-04/ | 20ТСОЭ2-057-04 Секция нагревательная кабельная |  | https://al-teh.ru/wa-data/public/shop/products/41/35/3541/images/11254/11254.970.jpg | Резистивные нагревательные секции - ТСОЭ (НБМК) | 6564 | Особенности и приемущества Рабочая температура до 90 °С; Линейное тепловыделение до 25 Вт/м; Высокая коррозионная стойкость благодаря наружной полимерной оболочке; Повышенная гибкость; Повышенная устойчивость к тепловым перегрузкам за счет массы металлическойброни и небольшого термического сопротивления; Высокая устойчивость к поперечным и продольным механическим нагрузкам; Рабочее напряжение ~220–240 В (по заказу ~380 В); Подходит для использования во взрывоопасных зонах; Широкий диапазон линейных мощностей стандартных нагревательных секций: 20 Вт/м(обогрев кровли), 25 Вт/м (обогрев открытых площадей), 10 Вт/м (обогрев грунтатеплиц), 5 Вт/м (для морозильных камер); Поставка нестандартных секций по индивидуальному проекту или заказу. Технические характеристики Напряжение питания ~220-240 В (~380 В по заказу) Линейная мощность 5–25 Вт/м Минимальная температура монтажа -20 °С Максимально допустимая температура без нагрузки +90 °С Минимальный радиус изгиба при хранении 150 мм Минимальный допустимый радиус однократного изгиба при монтаже 35 мм Сопротивление изоляции не менее 1×103МОм-м Горючесть не распространяет горения Испытательное напряжение изоляции 3750 В Номинал. размер нагр. кабеля (диаметр) 5,9 мм Масса не более 8,1 кг/100 м Номин. размер установочного провода БУ 2×1,5 (тол. × шир.) 4,3 × 7,1 мм Степень защиты IP67 Срок службы 25 лет Механическая прочность по МЭК 60800 М2 Параметры стандартных секций нагревательных ТСОЭ для систем обогрева кровли | [370 empty] | IP67 | [22 empty] | -20 °С | [42 empty] | ~220-240 В (~380 В по заказу) |  |  |  |  | не менее 1×103МОм-м |  |  |  | М2 | 3750 В | не распространяет горения | не более 8,1 кг/100 м | 5–25 Вт/м |  | 150 мм |  | 25 лет | [22 empty] | +90 °С | 35 мм | [30 empty] | 5,9 мм | 4,3 × 7,1 мм
https://al-teh.ru/product/sekcija-nagrevatelnaja-kabelnaja-20tsoe2-068-04/ | 20ТСОЭ2-068-04 Секция нагревательная кабельная |  | https://al-teh.ru/wa-data/public/shop/products/42/35/3542/images/11253/11253.970.jpg | Резистивные нагревательные секции - ТСОЭ (НБМК) | 7577.4 | Особенности и приемущества Рабочая температура до 90 °С; Линейное тепловыделение до 25 Вт/м; Высокая коррозионная стойкость благодаря наружной полимерной оболочке; Повышенная гибкость; Повышенная устойчивость к тепловым перегрузкам за счет массы металлическойброни и небольшого термического сопротивления; Высокая устойчивость к поперечным и продольным механическим нагрузкам; Рабочее напряжение ~220–240 В (по заказу ~380 В); Подходит для использования во взрывоопасных зонах; Широкий диапазон линейных мощностей стандартных нагревательных секций: 20 Вт/м(обогрев кровли), 25 Вт/м (обогрев открытых площадей), 10 Вт/м (обогрев грунтатеплиц), 5 Вт/м (для морозильных камер); Поставка нестандартных секций по индивидуальному проекту или заказу. Технические характеристики Напряжение питания ~220-240 В (~380 В по заказу) Линейная мощность 5–25 Вт/м Минимальная температура монтажа -20 °С Максимально допустимая температура без нагрузки +90 °С Минимальный радиус изгиба при хранении 150 мм Минимальный допустимый радиус однократного изгиба при монтаже 35 мм Сопротивление изоляции не менее 1×103МОм-м Горючесть не распространяет горения Испытательное напряжение изоляции 3750 В Номинал. размер нагр. кабеля (диаметр) 5,9 мм Масса не более 8,1 кг/100 м Номин. размер установочного провода БУ 2×1,5 (тол. × шир.) 4,3 × 7,1 мм Степень защиты IP67 Срок службы 25 лет Механическая прочность по МЭК 60800 М2 Параметры стандартных секций нагревательных ТСОЭ для систем обогрева кровли | [370 empty] | IP67 | [22 empty] | -20 °С | [42 empty] | ~220-240 В (~380 В по заказу) |  |  |  |  | не менее 1×103МОм-м |  |  |  | М2 | 3750 В | не распространяет горения | не более 8,1 кг/100 м | 5–25 Вт/м |  | 150 мм |  | 25 лет | [22 empty] | +90 °С | 35 мм | [30 empty] | 5,9 мм | 4,3 × 7,1 мм
https://al-teh.ru/product/sekcija-nagrevatelnaja-kabelnaja-20tsoe2-082-04/ | 20ТСОЭ2-082-04 Секция нагревательная кабельная |  | https://al-teh.ru/wa-data/public/shop/products/43/35/3543/images/11252/11252.970.jpg | Резистивные нагревательные секции - ТСОЭ (НБМК) | 10041.36 | Особенности и приемущества Рабочая температура до 90 °С; Линейное тепловыделение до 25 Вт/м; Высокая коррозионная стойкость благодаря наружной полимерной оболочке; Повышенная гибкость; Повышенная устойчивость к тепловым перегрузкам за счет массы металлическойброни и небольшого термического сопротивления; Высокая устойчивость к поперечным и продольным механическим нагрузкам; Рабочее напряжение ~220–240 В (по заказу ~380 В); Подходит для использования во взрывоопасных зонах; Широкий диапазон линейных мощностей стандартных нагревательных секций: 20 Вт/м(обогрев кровли), 25 Вт/м (обогрев открытых площадей), 10 Вт/м (обогрев грунтатеплиц), 5 Вт/м (для морозильных камер); Поставка нестандартных секций по индивидуальному проекту или заказу. Технические характеристики Напряжение питания ~220-240 В (~380 В по заказу) Линейная мощность 5–25 Вт/м Минимальная температура монтажа -20 °С Максимально допустимая температура без нагрузки +90 °С Минимальный радиус изгиба при хранении 150 мм Минимальный допустимый радиус однократного изгиба при монтаже 35 мм Сопротивление изоляции не менее 1×103МОм-м Горючесть не распространяет горения Испытательное напряжение изоляции 3750 В Номинал. размер нагр. кабеля (диаметр) 5,9 мм Масса не более 8,1 кг/100 м Номин. размер установочного провода БУ 2×1,5 (тол. × шир.) 4,3 × 7,1 мм Степень защиты IP67 Срок службы 25 лет Механическая прочность по МЭК 60800 М2 Параметры стандартных секций нагревательных ТСОЭ для систем обогрева кровли | [370 empty] | IP67 | [22 empty] | -20 °С | [42 empty] | ~220-240 В (~380 В по заказу) |  |  |  |  | не менее 1×103МОм-м |  |  |  | М2 | 3750 В | не распространяет горения | не более 8,1 кг/100 м | 5–25 Вт/м |  | 150 мм |  | 25 лет | [22 empty] | +90 °С | 35 мм | [30 empty] | 5,9 мм | 4,3 × 7,1 мм
https://al-teh.ru/product/sekcija-nagrevatelnaja-kabelnaja-20tsoe3-064-04/ | 20ТСОЭ3-064-04 Секция нагревательная кабельная |  | https://al-teh.ru/wa-data/public/shop/products/44/35/3544/images/11251/11251.970.jpg | Резистивные нагревательные секции - ТСОЭ (НБМК) | 7280.16 | Особенности и приемущества Рабочая температура до 90 °С; Линейное тепловыделение до 25 Вт/м; Высокая коррозионная стойкость благодаря наружной полимерной оболочке; Повышенная гибкость; Повышенная устойчивость к тепловым перегрузкам за счет массы металлическойброни и небольшого термического сопротивления; Высокая устойчивость к поперечным и продольным механическим нагрузкам; Рабочее напряжение ~220–240 В (по заказу ~380 В); Подходит для использования во взрывоопасных зонах; Широкий диапазон линейных мощностей стандартных нагревательных секций: 20 Вт/м(обогрев кровли), 25 Вт/м (обогрев открытых площадей), 10 Вт/м (обогрев грунтатеплиц), 5 Вт/м (для морозильных камер); Поставка нестандартных секций по индивидуальному проекту или заказу. Технические характеристики Напряжение питания ~220-240 В (~380 В по заказу) Линейная мощность 5–25 Вт/м Минимальная температура монтажа -20 °С Максимально допустимая температура без нагрузки +90 °С Минимальный радиус изгиба при хранении 150 мм Минимальный допустимый радиус однократного изгиба при монтаже 35 мм Сопротивление изоляции не менее 1×103МОм-м Горючесть не распространяет горения Испытательное напряжение изоляции 3750 В Номинал. размер нагр. кабеля (диаметр) 5,9 мм Масса не более 8,1 кг/100 м Номин. размер установочного провода БУ 2×1,5 (тол. × шир.) 4,3 × 7,1 мм Степень защиты IP67 Срок службы 25 лет Механическая прочность по МЭК 60800 М2 Параметры стандартных секций нагревательных ТСОЭ для систем обогрева кровли | [370 empty] | IP67 | [22 empty] | -20 °С | [42 empty] | ~220-240 В (~380 В по заказу) |  |  |  |  | не менее 1×103МОм-м |  |  |  | М2 | 3750 В | не распространяет горения | не более 8,1 кг/100 м | 5–25 Вт/м |  | 150 мм |  | 25 лет | [22 empty] | +90 °С | 35 мм | [30 empty] | 5,9 мм | 4,3 × 7,1 мм
https://al-teh.ru/product/sekcija-nagrevatelnaja-kabelnaja-20tsoe3-074-04/ | 20ТСОЭ3-074-04 Секция нагревательная кабельная |  | https://al-teh.ru/wa-data/public/shop/products/45/35/3545/images/11250/11250.970.jpg | Резистивные нагревательные секции - ТСОЭ (НБМК) | 8157.36 | Особенности и приемущества Рабочая температура до 90 °С; Линейное тепловыделение до 25 Вт/м; Высокая коррозионная стойкость благодаря наружной полимерной оболочке; Повышенная гибкость; Повышенная устойчивость к тепловым перегрузкам за счет массы металлическойброни и небольшого термического сопротивления; Высокая устойчивость к поперечным и продольным механическим нагрузкам; Рабочее напряжение ~220–240 В (по заказу ~380 В); Подходит для использования во взрывоопасных зонах; Широкий диапазон линейных мощностей стандартных нагревательных секций: 20 Вт/м(обогрев кровли), 25 Вт/м (обогрев открытых площадей), 10 Вт/м (обогрев грунтатеплиц), 5 Вт/м (для морозильных камер); Поставка нестандартных секций по индивидуальному проекту или заказу. Технические характеристики Напряжение питания ~220-240 В (~380 В по заказу) Линейная мощность 5–25 Вт/м Минимальная температура монтажа -20 °С Максимально допустимая температура без нагрузки +90 °С Минимальный радиус изгиба при хранении 150 мм Минимальный допустимый радиус однократного изгиба при монтаже 35 мм Сопротивление изоляции не менее 1×103МОм-м Горючесть не распространяет горения Испытательное напряжение изоляции 3750 В Номинал. размер нагр. кабеля (диаметр) 5,9 мм Масса не более 8,1 кг/100 м Номин. размер установочного провода БУ 2×1,5 (тол. × шир.) 4,3 × 7,1 мм Степень защиты IP67 Срок службы 25 лет Механическая прочность по МЭК 60800 М2 Параметры стандартных секций нагревательных ТСОЭ для систем обогрева кровли | [370 empty] | IP67 | [22 empty] | -20 °С | [42 empty] | ~220-240 В (~380 В по заказу) |  |  |  |  | не менее 1×103МОм-м |  |  |  | М2 | 3750 В | не распространяет горения | не более 8,1 кг/100 м | 5–25 Вт/м |  | 150 мм |  | 25 лет | [22 empty] | +90 °С | 35 мм | [30 empty] | 5,9 мм | 4,3 × 7,1 мм
https://al-teh.ru/product/sekcija-nagrevatelnaja-kabelnaja-20tsoe3-098-04/ | 20ТСОЭ3-098-04 Секция нагревательная кабельная |  | https://al-teh.ru/wa-data/public/shop/products/46/35/3546/images/11249/11249.970.jpg | Резистивные нагревательные секции - ТСОЭ (НБМК) | 10870.2 | Особенности и приемущества Рабочая температура до 90 °С; Линейное тепловыделение до 25 Вт/м; Высокая коррозионная стойкость благодаря наружной полимерной оболочке; Повышенная гибкость; Повышенная устойчивость к тепловым перегрузкам за счет массы металлическойброни и небольшого термического сопротивления; Высокая устойчивость к поперечным и продольным механическим нагрузкам; Рабочее напряжение ~220–240 В (по заказу ~380 В); Подходит для использования во взрывоопасных зонах; Широкий диапазон линейных мощностей стандартных нагревательных секций: 20 Вт/м(обогрев кровли), 25 Вт/м (обогрев открытых площадей), 10 Вт/м (обогрев грунтатеплиц), 5 Вт/м (для морозильных камер); Поставка нестандартных секций по индивидуальному проекту или заказу. Технические характеристики Напряжение питания ~220-240 В (~380 В по заказу) Линейная мощность 5–25 Вт/м Минимальная температура монтажа -20 °С Максимально допустимая температура без нагрузки +90 °С Минимальный радиус изгиба при хранении 150 мм Минимальный допустимый радиус однократного изгиба при монтаже 35 мм Сопротивление изоляции не менее 1×103МОм-м Горючесть не распространяет горения Испытательное напряжение изоляции 3750 В Номинал. размер нагр. кабеля (диаметр) 5,9 мм Масса не более 8,1 кг/100 м Номин. размер установочного провода БУ 2×1,5 (тол. × шир.) 4,3 × 7,1 мм Степень защиты IP67 Срок службы 25 лет Механическая прочность по МЭК 60800 М2 Параметры стандартных секций нагревательных ТСОЭ для систем обогрева кровли | [370 empty] | IP67 | [22 empty] | -20 °С | [42 empty] | ~220-240 В (~380 В по заказу) |  |  |  |  | не менее 1×103МОм-м |  |  |  | М2 | 3750 В | не распространяет горения | не более 8,1 кг/100 м | 5–25 Вт/м |  | 150 мм |  | 25 лет | [22 empty] | +90 °С | 35 мм | [30 empty] | 5,9 мм | 4,3 × 7,1 мм
https://al-teh.ru/product/sekcija-nagrevatelnaja-kabelnaja-20tsoe3-117-04/ | 20ТСОЭ3-117-04 Секция нагревательная кабельная |  | https://al-teh.ru/wa-data/public/shop/products/47/35/3547/images/11248/11248.970.jpg | Резистивные нагревательные секции - ТСОЭ (НБМК) | 12586.68 | Особенности и приемущества Рабочая температура до 90 °С; Линейное тепловыделение до 25 Вт/м; Высокая коррозионная стойкость благодаря наружной полимерной оболочке; Повышенная гибкость; Повышенная устойчивость к тепловым перегрузкам за счет массы металлическойброни и небольшого термического сопротивления; Высокая устойчивость к поперечным и продольным механическим нагрузкам; Рабочее напряжение ~220–240 В (по заказу ~380 В); Подходит для использования во взрывоопасных зонах; Широкий диапазон линейных мощностей стандартных нагревательных секций: 20 Вт/м(обогрев кровли), 25 Вт/м (обогрев открытых площадей), 10 Вт/м (обогрев грунтатеплиц), 5 Вт/м (для морозильных камер); Поставка нестандартных секций по индивидуальному проекту или заказу. Технические характеристики Напряжение питания ~220-240 В (~380 В по заказу) Линейная мощность 5–25 Вт/м Минимальная температура монтажа -20 °С Максимально допустимая температура без нагрузки +90 °С Минимальный радиус изгиба при хранении 150 мм Минимальный допустимый радиус однократного изгиба при монтаже 35 мм Сопротивление изоляции не менее 1×103МОм-м Горючесть не распространяет горения Испытательное напряжение изоляции 3750 В Номинал. размер нагр. кабеля (диаметр) 5,9 мм Масса не более 8,1 кг/100 м Номин. размер установочного провода БУ 2×1,5 (тол. × шир.) 4,3 × 7,1 мм Степень защиты IP67 Срок службы 25 лет Механическая прочность по МЭК 60800 М2 Параметры стандартных секций нагревательных ТСОЭ для систем обогрева кровли | [370 empty] | IP67 | [22 empty] | -20 °С | [42 empty] | ~220-240 В (~380 В по заказу) |  |  |  |  | не менее 1×103МОм-м |  |  |  | М2 | 3750 В | не распространяет горения | не более 8,1 кг/100 м | 5–25 Вт/м |  | 150 мм |  | 25 лет | [22 empty] | +90 °С | 35 мм | [30 empty] | 5,9 мм | 4,3 × 7,1 мм
https://al-teh.ru/product/sekcija-nagrevatelnaja-kabelnaja-20tsoe3-142-04/ | 20ТСОЭ3-142-04 Секция нагревательная кабельная |  | https://al-teh.ru/wa-data/public/shop/products/48/35/3548/images/11247/11247.970.jpg | Резистивные нагревательные секции - ТСОЭ (НБМК) | 16754.04 | Особенности и приемущества Рабочая температура до 90 °С; Линейное тепловыделение до 25 Вт/м; Высокая коррозионная стойкость благодаря наружной полимерной оболочке; Повышенная гибкость; Повышенная устойчивость к тепловым перегрузкам за счет массы металлическойброни и небольшого термического сопротивления; Высокая устойчивость к поперечным и продольным механическим нагрузкам; Рабочее напряжение ~220–240 В (по заказу ~380 В); Подходит для использования во взрывоопасных зонах; Широкий диапазон линейных мощностей стандартных нагревательных секций: 20 Вт/м(обогрев кровли), 25 Вт/м (обогрев открытых площадей), 10 Вт/м (обогрев грунтатеплиц), 5 Вт/м (для морозильных камер); Поставка нестандартных секций по индивидуальному проекту или заказу. Технические характеристики Напряжение питания ~220-240 В (~380 В по заказу) Линейная мощность 5–25 Вт/м Минимальная температура монтажа -20 °С Максимально допустимая температура без нагрузки +90 °С Минимальный радиус изгиба при хранении 150 мм Минимальный допустимый радиус однократного изгиба при монтаже 35 мм Сопротивление изоляции не менее 1×103МОм-м Горючесть не распространяет горения Испытательное напряжение изоляции 3750 В Номинал. размер нагр. кабеля (диаметр) 5,9 мм Масса не более 8,1 кг/100 м Номин. размер установочного провода БУ 2×1,5 (тол. × шир.) 4,3 × 7,1 мм Степень защиты IP67 Срок службы 25 лет Механическая прочность по МЭК 60800 М2 Параметры стандартных секций нагревательных ТСОЭ для систем обогрева кровли | [370 empty] | IP67 | [22 empty] | -20 °С | [42 empty] | ~220-240 В (~380 В по заказу) |  |  |  |  | не менее 1×103МОм-м |  |  |  | М2 | 3750 В | не распространяет горения | не более 8,1 кг/100 м | 5–25 Вт/м |  | 150 мм |  | 25 лет | [22 empty] | +90 °С | 35 мм | [30 empty] | 5,9 мм | 4,3 × 7,1 мм
https://al-teh.ru/product/sektsiya-nagrevatelnaya-kabelnaya-5tsoe2/ | Секция нагревательная кабельная 5ТСОЭ2 |  | https://al-teh.ru/wa-data/public/shop/products/20/32/23220/images/26561/26561.970.png | Резистивные нагревательные секции - ТСОЭ (НБМК) | 0 | Особенности и преимущества Технические характеристики Напряжение питания ~220–240 В Линейная мощность 5-25 Вт/м Минимальная температура монтажа -30°C Максимально допустимая температура без нагрузки +90°C Минимальный радиус изгиба при хранении 150 мм Минимальный допустимый радиус 35 мм Сопротивление изоляции не менее 1x10³ MOм*м Горючесть не распространяет горения Испытательное напряжение 1500 В Номинал. размер нагр. 5,9 мм Масса не более 7,1 км/100 м Номин. размер установочного провода 4,3x7,1 мм Степень защиты IP67 Механическая прочность по М2 Срок службы 25 лет Марка секции Длина Стартовая Номинальная мощность, Вт Сопротивление секции 5ТСОЭ2-082-04 82,00 515 410 103,3-120,0 5ТСОЭ2-095-04 95,00 575 475 89,3-104,2 5ТСОЭ2-125-04 125,00 780 625 67,5-78,4 5ТСОЭ2-150-04 150,00 940 750 55,5-65,8 5ТСОЭ2-180-04 180,00 1125 900 46,8-56,2 Подробности сертификации Информация для заказа Секция нагревательная кабельная Гарантийный срок | [66 empty] | ~220–240 В |  |  | Длина | [128 empty] | IP67 |  |  | 82 | [116 empty] | не менее 1x10³ MOм*м | [58 empty] | -30°C | 5-25 Вт/м | [87 empty] | +90°C | [6 empty] | не распространяет горения | [37 empty] | (~380 В по заказу) | 150 мм | 35 мм | 1500 В | 5,9 мм | не более 7,1 км/100 м | 4,3x7,1 мм | М2 | 25 лет | нагревательной | части, м | 95 | 125 | 150 | 180
https://al-teh.ru/product/kabel-nagrevatelnyy-samoreguliruyushchiysya-12indastro-lite/ | Кабель нагревательный саморегулирующийся 12IndAstro Lite | 12IndAstroLite | https://al-teh.ru/wa-data/public/shop/products/93/07/20793/images/26134/26134.970.png | Саморегулирующийся кабель IndAstro Lite | 220 | Марка кабеля Температура 230 В 10 А 16 А 25 А 32 А 12IndAstro Lite 2 10 99 123 142 142 -20 67 104 123 123 21IndAstro Lite 2 10 80 114 133 133 -20 60 85 104 104 32IndAstro Lite 2 10 40 54 74 74 -20 22 36 46 50 40IndAstro Lite 2 10 — 45 65 65 -20 — 30 39 44
https://al-teh.ru/product/kabel-nagrevatelnyy-samoreguliruyushchiysya-21indastro-lite/ | Кабель нагревательный саморегулирующийся 21IndAstro Lite | 21IndAstroLite | https://al-teh.ru/wa-data/public/shop/products/94/07/20794/images/26135/26135.970.png | Саморегулирующийся кабель IndAstro Lite | 220 | Марка кабеля Температура 230 В 10 А 16 А 25 А 32 А 12IndAstro Lite 2 10 99 123 142 142 -20 67 104 123 123 21IndAstro Lite 2 10 80 114 133 133 -20 60 85 104 104 32IndAstro Lite 2 10 40 54 74 74 -20 22 36 46 50 40IndAstro Lite 2 10 — 45 65 65 -20 — 30 39 44
https://al-teh.ru/product/kabel-nagrevatelnyy-samoreguliruyushchiysya-32indastro-lite/ | Кабель нагревательный саморегулирующийся 32IndAstro Lite | 21IndAstroLite | https://al-teh.ru/wa-data/public/shop/products/95/07/20795/images/26136/26136.970.png | Саморегулирующийся кабель IndAstro Lite | 220 | Марка кабеля Температура 230 В 10 А 16 А 25 А 32 А 12IndAstro Lite 2 10 99 123 142 142 -20 67 104 123 123 21IndAstro Lite 2 10 80 114 133 133 -20 60 85 104 104 32IndAstro Lite 2 10 40 54 74 74 -20 22 36 46 50 40IndAstro Lite 2 10 — 45 65 65 -20 — 30 39 44
https://al-teh.ru/product/kabel-nagrevatelnyy-samoreguliruyushchiysya-40indastro-lite/ | Кабель нагревательный саморегулирующийся 40IndAstro Lite | 40IndAstroLite | https://al-teh.ru/wa-data/public/shop/products/96/07/20796/images/26137/26137.970.png | Саморегулирующийся кабель IndAstro Lite | 220 | Марка кабеля Температура 230 В 10 А 16 А 25 А 32 А 12IndAstro Lite 2 10 99 123 142 142 -20 67 104 123 123 21IndAstro Lite 2 10 80 114 133 133 -20 60 85 104 104 32IndAstro Lite 2 10 40 54 74 74 -20 22 36 46 50 40IndAstro Lite 2 10 — 45 65 65 -20 — 30 39 44
https://al-teh.ru/product/20732/ | Саморегулируемый параллельный нагревательный кабель BARTEC HTSB 15 (07-5819-7152), фторполимер | 07-5819-7152 | https://al-teh.ru/wa-data/public/shop/products/32/07/20732/images/24141/24141.970.png | Саморегулируемый параллельный греющий кабель BARTEC HTSB | 3090 | [332 empty] | BarTec | Германия | [20 empty] | Обогрев труб и трубопроводов, Обогрев резервуаров и емкостей | [24 empty] | -40.0 (град.) | [147 empty] | Саморегулирующийся | 15.0 (Вт/м) | 220~240 В | 30.0 (мм) | 200.0 (град.) | Фторполимер
https://al-teh.ru/product/20731/ | Саморегулируемый параллельный нагревательный кабель BARTEC HTSB 30 (07-5819-7302), фторполимер | 07-5819-7302 | https://al-teh.ru/wa-data/public/shop/products/31/07/20731/images/24140/24140.970.png | Саморегулируемый параллельный греющий кабель BARTEC HTSB | 3090 | [332 empty] | BarTec | Германия | [20 empty] | Обогрев труб и трубопроводов, Обогрев резервуаров и емкостей | [24 empty] | -40.0 (град.) | [147 empty] | Саморегулирующийся | 30.0 (Вт/м) | 220~240 В | 30.0 (мм) | 200.0 (град.) | Фторполимер
https://al-teh.ru/product/20729/ | Саморегулируемый параллельный нагревательный кабель BARTEC HTSB 45 (07-5819-7452), фторполимер | 07-5819-7452 | https://al-teh.ru/wa-data/public/shop/products/29/07/20729/images/24138/24138.970.png | Саморегулируемый параллельный греющий кабель BARTEC HTSB | 3090 | [332 empty] | BarTec | Германия | [20 empty] | Обогрев труб и трубопроводов, Обогрев резервуаров и емкостей | [24 empty] | -40.0 (град.) | [147 empty] | Саморегулирующийся | 45.0 (Вт/м) | 220~240 В | 30.0 (мм) | 200.0 (град.) | Фторполимер
https://al-teh.ru/product/20730/ | Саморегулируемый параллельный нагревательный кабель BARTEC HTSB 60 (07-5819-7602), фторполимер | 07-5819-7602 | https://al-teh.ru/wa-data/public/shop/products/30/07/20730/images/24139/24139.970.png | Саморегулируемый параллельный греющий кабель BARTEC HTSB | 3090 | [332 empty] | BarTec | Германия | [20 empty] | Обогрев труб и трубопроводов, Обогрев резервуаров и емкостей | [24 empty] | -40.0 (град.) | [147 empty] | Саморегулирующийся | 60.0 (Вт/м) | 220~240 В | 30.0 (мм) | 200.0 (град.) | Фторполимер
https://al-teh.ru/product/20728/ | Саморегулируемый параллельный нагревательный кабель BARTEC HTSB 75 (07-5819-7752), фторполимер | 07-5819-7752 | https://al-teh.ru/wa-data/public/shop/products/28/07/20728/images/24137/24137.970.png | Саморегулируемый параллельный греющий кабель BARTEC HTSB | 3090 | [332 empty] | BarTec | Германия | [20 empty] | Обогрев труб и трубопроводов, Обогрев резервуаров и емкостей | [24 empty] | -40.0 (град.) | [147 empty] | Саморегулирующийся | 75.0 (Вт/м) | 220~240 В | 30.0 (мм) | 200.0 (град.) | Фторполимер
https://al-teh.ru/product/20727/ | Саморегулируемый параллельный нагревательный кабель BARTEC HTSB 90 (07-5819-7902), фторполимер | 07-5819-7902 | https://al-teh.ru/wa-data/public/shop/products/27/07/20727/images/24136/24136.970.png | Саморегулируемый параллельный греющий кабель BARTEC HTSB | 3090 | [332 empty] | BarTec | Германия | [20 empty] | Обогрев труб и трубопроводов, Обогрев резервуаров и емкостей | [24 empty] | -40.0 (град.) | [147 empty] | Саморегулирующийся | 90.0 (Вт/м) | 220~240 В | 30.0 (мм) | 200.0 (град.) | Фторполимер
https://al-teh.ru/product/20742/ | Саморегулируемый параллельный греющий кабель BARTEC PSBL 10 (07-5807-2106), полиолефин | 07-5807-2106 | https://al-teh.ru/wa-data/public/shop/products/42/07/20742/images/24151/24151.970.png | Саморегулируемый параллельный греющий кабель Bartec PSBL | 0 | [332 empty] | BarTec | Германия | [20 empty] | Обогрев труб и трубопроводов, Обогрев резервуаров и емкостей | [24 empty] | -30.0 (град.) | [148 empty] | 10.0 (Вт/м) | 220~240 В | 25.0 (мм) | 65.0 (град.)
https://al-teh.ru/product/20738/ | Саморегулируемый параллельный греющий кабель BARTEC PSBL 10 (07-5807-2105), фторполимер | 07-5807-2105 | https://al-teh.ru/wa-data/public/shop/products/38/07/20738/images/24147/24147.970.png | Саморегулируемый параллельный греющий кабель Bartec PSBL | 0 | [332 empty] | BarTec | Германия | [45 empty] | Фторполимер | [148 empty] | 10.0 (Вт/м) | 25.0 (мм) | 65.0 (град.) | -30.0 (град.)
https://al-teh.ru/product/20741/ | Саморегулируемый параллельный греющий кабель BARTEC PSBL 15 (07-5807-2156), полиолефин | 07-5807-2156 | https://al-teh.ru/wa-data/public/shop/products/41/07/20741/images/24150/24150.970.png | Саморегулируемый параллельный греющий кабель Bartec PSBL | 0 | [332 empty] | BarTec | Германия | [194 empty] | 15.0 (Вт/м) | 25.0 (мм) | 65.0 (град.) | -30.0 (град.)
https://al-teh.ru/product/20736/ | Саморегулируемый параллельный греющий кабель BARTEC PSBL 15 (07-5807-2155), фторполимер | 07-5807-2155 | https://al-teh.ru/wa-data/public/shop/products/36/07/20736/images/24145/24145.970.png | Саморегулируемый параллельный греющий кабель Bartec PSBL | 0 | [332 empty] | BarTec | Германия | [45 empty] | Фторполимер | [148 empty] | 15.0 (Вт/м) | 25.0 (мм) | 65.0 (град.) | -30.0 (град.)
https://al-teh.ru/product/20740/ | Саморегулируемый параллельный греющий кабель BARTEC PSBL 20 (07-5807-2206), полиолефин | 07-5807-2206 | https://al-teh.ru/wa-data/public/shop/products/40/07/20740/images/24149/24149.970.png | Саморегулируемый параллельный греющий кабель Bartec PSBL | 0 | [332 empty] | BarTec | Германия | [194 empty] | 20.0 (Вт/м) | 25.0 (мм) | 65.0 (град.) | -30.0 (град.)
https://al-teh.ru/product/20735/ | Саморегулируемый параллельный греющий кабель BARTEC PSBL 20 (07-5807-2205), фторполимер | 07-5807-2205 | https://al-teh.ru/wa-data/public/shop/products/35/07/20735/images/24144/24144.970.png | Саморегулируемый параллельный греющий кабель Bartec PSBL | 0 | [332 empty] | BarTec | Германия | [45 empty] | Фторполимер | [148 empty] | 20.0 (Вт/м) | 25.0 (мм) | 65.0 (град.) | -30.0 (град.)
https://al-teh.ru/product/20739/ | Саморегулируемый параллельный греющий кабель BARTEC PSBL 25 (07-5807-2256), полиолефин | 07-5807-2256 | https://al-teh.ru/wa-data/public/shop/products/39/07/20739/images/24148/24148.970.png | Саморегулируемый параллельный греющий кабель Bartec PSBL | 0 | [332 empty] | BarTec | Германия | [194 empty] | 25.0 (Вт/м) | 25.0 (мм) | 65.0 (град.) | -30.0 (град.)
https://al-teh.ru/product/20734/ | Саморегулируемый параллельный греющий кабель BARTEC PSBL 25 (07-5807-2255), фторполимер | 07-5807-2255 | https://al-teh.ru/wa-data/public/shop/products/34/07/20734/images/24143/24143.970.png | Саморегулируемый параллельный греющий кабель Bartec PSBL | 0 | [332 empty] | BarTec | Германия | [45 empty] | Фторполимер | [148 empty] | 25.0 (Вт/м) | 25.0 (мм) | 65.0 (град.) | -30.0 (град.)
https://al-teh.ru/product/20737/ | Саморегулируемый параллельный греющий кабель BARTEC PSBL 30 (07-5807-2306), полиолефин | 07-5807-2306 | https://al-teh.ru/wa-data/public/shop/products/37/07/20737/images/24146/24146.970.png | Саморегулируемый параллельный греющий кабель Bartec PSBL | 0 | [332 empty] | BarTec | Германия | [194 empty] | 29.7 (Вт/м) | 25.0 (мм) | 65.0 (град.) | -30.0 (град.)
https://al-teh.ru/product/20733/ | Саморегулируемый параллельный греющий кабель BARTEC PSBL 30 (07-5807-2355), фторполимер | 07-5807-2355 | https://al-teh.ru/wa-data/public/shop/products/33/07/20733/images/24142/24142.970.png | Саморегулируемый параллельный греющий кабель Bartec PSBL | 0 | [332 empty] | BarTec | Германия | [45 empty] | Фторполимер | [148 empty] | 30.0 (Вт/м) | 25.0 (мм) | 65.0 (град.) | -30.0 (град.)
https://al-teh.ru/product/20725/ | Сaморегулируемый параллельный греющий кабель Bartec HSB 10 (07-5803-210A), фторполимер | 07-5803-210A | https://al-teh.ru/wa-data/public/shop/products/25/07/20725/images/24166/24166.970.png | Сaморегулируемый параллельный греющий кабель Bartec HSB | 1499 | [332 empty] | BarTec | Германия | [20 empty] | Обогрев труб и трубопроводов | [172 empty] | Саморегулирующийся | 10.0 (Вт/м) | 220~240 В |  |  | Фторполимер
https://al-teh.ru/product/20759/ | Сaморегулируемый параллельный греющий кабель Bartec HSB 15 (07-5803-215A), фторполимер | 07-5803-215A | https://al-teh.ru/wa-data/public/shop/products/59/07/20759/images/24167/24167.970.png | Сaморегулируемый параллельный греющий кабель Bartec HSB | 1499 | [332 empty] | BarTec | Германия | [20 empty] | Обогрев труб и трубопроводов | [172 empty] | Саморегулирующийся | 15.0 (Вт/м) | 220~240 В |  |  | Фторполимер
https://al-teh.ru/product/20758/ | Сaморегулируемый параллельный греющий кабель Bartec HSB 25 (07-5803-225A), фторполимер | 07-5803-225A | https://al-teh.ru/wa-data/public/shop/products/58/07/20758/images/24165/24165.970.png | Сaморегулируемый параллельный греющий кабель Bartec HSB | 1499 | [332 empty] | BarTec | Германия | [20 empty] | Обогрев труб и трубопроводов | [172 empty] | Саморегулирующийся | 25.0 (Вт/м) | 220~240 В |  |  | Фторполимер
https://al-teh.ru/product/20757/ | Сaморегулируемый параллельный греющий кабель Bartec HSB 30 (07-5803-230A), фторполимер | 07-5803-230A | https://al-teh.ru/wa-data/public/shop/products/57/07/20757/images/24164/24164.970.png | Сaморегулируемый параллельный греющий кабель Bartec HSB | 1499 | [332 empty] | BarTec | Германия | [193 empty] | Саморегулирующийся | 30.0 (Вт/м) | Фторполимер
https://al-teh.ru/product/20756/ | Сaморегулируемый параллельный греющий кабель Bartec HSB 45 (07-5803-245A), фторполимер | 07-5803-245A | https://al-teh.ru/wa-data/public/shop/products/56/07/20756/images/24163/24163.970.png | Сaморегулируемый параллельный греющий кабель Bartec HSB | 1499 | [332 empty] | BarTec | Германия | [20 empty] | Обогрев труб и трубопроводов | [172 empty] | Саморегулирующийся | 45.0 (Вт/м) | 220~240 В |  |  | Фторполимер
https://al-teh.ru/product/20755/ | Сaморегулируемый параллельный греющий кабель Bartec HSB 60 (07-5803-260A), фторполимер | 07-5803-260A | https://al-teh.ru/wa-data/public/shop/products/55/07/20755/images/24162/24162.970.png | Сaморегулируемый параллельный греющий кабель Bartec HSB | 1499 | [332 empty] | BarTec | Германия | [20 empty] | Обогрев труб и трубопроводов | [172 empty] | Саморегулирующийся | 60.0 (Вт/м) | 220~240 В |  |  | Фторполимер
https://al-teh.ru/product/20764/ | Саморегулируемый греющий кабель PSB 10, тип 07-5801-2106 | 07-5801-2106 | https://al-teh.ru/wa-data/public/shop/products/64/07/20764/images/24172/24172.970.png | Саморегулируемый кабель Bartec PSB | 699 | [332 empty] | BarTec | Германия | [20 empty] | Обогрев резервуаров и емкостей, Обогрев труб и трубопроводов | [24 empty] | -30.0 (град.) | [147 empty] | Саморегулирующийся | 9.2 (Вт/м) | 220~240 В | 25.0 (мм) | 65.0 (град.) | Фторполимер | 2 | Да | -55.0 (град.)
https://al-teh.ru/product/20767/ | Саморегулируемый греющий кабель PSB 10 (фторполимерная оболочка), тип 07-5801-2105 | 07-5801-2105 | https://al-teh.ru/wa-data/public/shop/products/67/07/20767/images/24175/24175.970.png | Саморегулируемый кабель Bartec PSB | 849 | [332 empty] | BarTec | Германия | [20 empty] | Обогрев резервуаров и емкостей, Обогрев труб и трубопроводов | [24 empty] | -30.0 (град.) | [147 empty] | Саморегулирующийся | 9.2 (Вт/м) | 220~240 В | 25.0 (мм) | 65.0 (град.) | Фторполимер | 2 | Да | -55.0 (град.)
https://al-teh.ru/product/20726/ | Саморегулируемый параллельный греющий кабель PSB 13, тип 07-5801-2136 | 07-5801-2136 | https://al-teh.ru/wa-data/public/shop/products/26/07/20726/images/24135/24135.970.png | Саморегулируемый кабель Bartec PSB | 699 | [332 empty] | BarTec | Германия | [20 empty] | Обогрев резервуаров и емкостей, Обогрев труб и трубопроводов | [24 empty] | -30.0 (град.) | [147 empty] | Саморегулирующийся | 12.3 (Вт/м) | 220~240 В | 25.0 (мм) | 65.0 (град.) | Фторполимер | 2 | Да | -55.0 (град.)
https://al-teh.ru/product/20768/ | Саморегулируемый параллельный греющий кабель PSB 13 (фторполимерная оболочка), тип 07-5801-2135 | 07-5801-2135 | https://al-teh.ru/wa-data/public/shop/products/68/07/20768/images/24176/24176.970.png | Саморегулируемый кабель Bartec PSB | 849 | [332 empty] | BarTec | Германия | [20 empty] | Обогрев резервуаров и емкостей, Обогрев труб и трубопроводов | [24 empty] | -30.0 (град.) | [147 empty] | Саморегулирующийся | 12.3 (Вт/м) | 220~240 В | 25.0 (мм) | 65.0 (град.) | Фторполимер | 2 | Да | -55.0 (град.)
https://al-teh.ru/product/20762/ | Саморегулируемый параллельный греющий кабель PSB 15, тип 07-5801-2156 | 07-5801-2156 | https://al-teh.ru/wa-data/public/shop/products/62/07/20762/images/24170/24170.970.png | Саморегулируемый кабель Bartec PSB | 699 | [332 empty] | BarTec | Германия | [20 empty] | Обогрев резервуаров и емкостей, Обогрев труб и трубопроводов | [24 empty] | -30.0 (град.) | [147 empty] | Саморегулирующийся | 15.4 (Вт/м) | 220~240 В | 25.0 (мм) | 65.0 (град.) | Фторполимер | 2 | Да | -55.0 (град.)
https://al-teh.ru/product/20766/ | Саморегулируемый параллельный греющий кабель PSB 15 (фторполимерная оболочка), тип 07-5801-2155 | 07-5801-2155 | https://al-teh.ru/wa-data/public/shop/products/66/07/20766/images/24174/24174.970.png | Саморегулируемый кабель Bartec PSB | 849 | [332 empty] | BarTec | Германия | [20 empty] | Обогрев резервуаров и емкостей, Обогрев труб и трубопроводов | [24 empty] | -30.0 (град.) | [147 empty] | Саморегулирующийся | 15.4 (Вт/м) | 220~240 В | 25.0 (мм) | 65.0 (град.) | Фторполимер | 2 | Да | -55.0 (град.)
https://al-teh.ru/product/20761/ | Саморегулируемый параллельный греющий кабель PSB 26, тип 07-5801-2266 | 07-5801-2266 | https://al-teh.ru/wa-data/public/shop/products/61/07/20761/images/24169/24169.970.png | Саморегулируемый кабель Bartec PSB | 699 | [332 empty] | BarTec | Германия | [20 empty] | Обогрев резервуаров и емкостей, Обогрев труб и трубопроводов | [24 empty] | -30.0 (град.) | [147 empty] | Саморегулирующийся | 24.9 (Вт/м) | 220~240 В | 25.0 (мм) | 65.0 (град.) | Фторполимер | 2 | Да | -55.0 (град.)
https://al-teh.ru/product/20765/ | Саморегулируемый параллельный греющий кабель PSB 26 (фторполимерная оболочка), тип 07-5801-2266 | 07-5801-2266 | https://al-teh.ru/wa-data/public/shop/products/65/07/20765/images/24173/24173.970.png | Саморегулируемый кабель Bartec PSB | 849 | [332 empty] | BarTec | Германия | [20 empty] | Обогрев резервуаров и емкостей, Обогрев труб и трубопроводов | [24 empty] | -30.0 (град.) | [147 empty] | Саморегулирующийся | 24.9 (Вт/м) | 220~240 В | 25.0 (мм) | 65.0 (град.) | Фторполимер | 2 | Да | -55.0 (град.)
https://al-teh.ru/product/20760/ | Саморегулируемый параллельный греющий кабель PSB 33, тип 07-5801-2336 | 07-5801-2336 | https://al-teh.ru/wa-data/public/shop/products/60/07/20760/images/24168/24168.970.png | Саморегулируемый кабель Bartec PSB | 699 | [332 empty] | BarTec | Германия | [20 empty] | Обогрев резервуаров и емкостей, Обогрев труб и трубопроводов | [24 empty] | -30.0 (град.) | [147 empty] | Саморегулирующийся | 31.5 (Вт/м) | 220~240 В | 25.0 (мм) | 65.0 (град.) | Фторполимер | 2 | Да | -55.0 (град.)
https://al-teh.ru/product/20763/ | Саморегулируемый параллельный греющий кабель PSB 33 (фторполимерная оболочка), тип 07-5801-2336 | 07-5801-2335 | https://al-teh.ru/wa-data/public/shop/products/63/07/20763/images/24171/24171.970.png | Саморегулируемый кабель Bartec PSB | 849 | [332 empty] | BarTec | Германия | [20 empty] | Обогрев резервуаров и емкостей, Обогрев труб и трубопроводов | [24 empty] | -30.0 (град.) | [147 empty] | Саморегулирующийся | 31.5 (Вт/м) | 220~240 В | 25.0 (мм) | 65.0 (град.) | Фторполимер | 2 | Да | -55.0 (град.)
https://al-teh.ru/product/17vsk-f-2-samoreguliruyushchiysya-nagrevatelnyy-kabel/ | 17ВСК-Ф-2 Саморегулирующийся нагревательный кабель |  | https://al-teh.ru/wa-data/public/shop/products/00/22/12200/images/11258/11258.970.jpg | Саморегулирующийся кабель ВСК | 1537.2
https://al-teh.ru/product/30vsk-f-2-samoreguliruyushchiysya-nagrevatelnyy-kabel/ | 30ВСК-Ф-2 Саморегулирующийся нагревательный кабель |  | https://al-teh.ru/wa-data/public/shop/products/01/22/12201/images/11259/11259.970.jpg | Саморегулирующийся кабель ВСК | 1537.2
https://al-teh.ru/product/45vsk-f-2-samoreguliruyushchiysya-nagrevatelnyy-kabel/ | 45ВСК-Ф-2 Саморегулирующийся нагревательный кабель |  | https://al-teh.ru/wa-data/public/shop/products/02/22/12202/images/11260/11260.970.jpg | Саморегулирующийся кабель ВСК | 1799
https://al-teh.ru/product/60vsk-f-2-samoreguliruyushchiysya-nagrevatelnyy-kabel/ | 60ВСК-Ф-2 Саморегулирующийся нагревательный кабель |  | https://al-teh.ru/wa-data/public/shop/products/03/22/12203/images/11261/11261.970.jpg | Саморегулирующийся кабель ВСК | 1537.2
https://al-teh.ru/product/17mtk-f-2-samoreguliruyushchiysya-nagrevatelnyy-kabel/ | 17МТК-Ф-2 Саморегулирующийся нагревательный кабель |  | https://al-teh.ru/wa-data/public/shop/products/04/22/12204/images/11262/11262.970.jpg | Саморегулирующийся кабель МТК | 1179.6
https://al-teh.ru/product/30mtk-f-2-samoreguliruyushchiysya-nagrevatelnyy-kabel/ | 30МТК-Ф-2 Саморегулирующийся нагревательный кабель |  | https://al-teh.ru/wa-data/public/shop/products/05/22/12205/images/11263/11263.970.jpg | Саморегулирующийся кабель МТК | 1179.6
https://al-teh.ru/product/45mtk-f-2-samoreguliruyushchiysya-nagrevatelnyy-kabel/ | 45МТК-Ф-2 Саморегулирующийся нагревательный кабель |  | https://al-teh.ru/wa-data/public/shop/products/06/22/12206/images/11264/11264.970.jpg | Саморегулирующийся кабель МТК | 1179.6
https://al-teh.ru/product/60mtk-f-2-samoreguliruyushchiysya-nagrevatelnyy-kabel/ | 60МТК-Ф-2 Саморегулирующийся нагревательный кабель |  | https://al-teh.ru/wa-data/public/shop/products/07/22/12207/images/11265/11265.970.jpg | Саморегулирующийся кабель МТК | 1179.6
https://al-teh.ru/product/10nrk-t-2-samoreguliruyushchiysya-nagrevatelnyy-kabel/ | 10НРК-Т-2 Саморегулирующийся нагревательный кабель |  | https://al-teh.ru/wa-data/public/shop/products/08/22/12208/images/11266/11266.970.jpg | Саморегулирующийся кабель НРК | 235.2
https://al-teh.ru/product/17nrk-t-2-samoreguliruyushchiysya-nagrevatelnyy-kabel/ | 17НРК-Т-2 Саморегулирующийся нагревательный кабель |  | https://al-teh.ru/wa-data/public/shop/products/09/22/12209/images/11267/11267.970.jpg | Саморегулирующийся кабель НРК | 235.2
https://al-teh.ru/product/25nrk-t-2-samoreguliruyushchiysya-nagrevatelnyy-kabel/ | 25НРК-Т-2 Саморегулирующийся нагревательный кабель |  | https://al-teh.ru/wa-data/public/shop/products/10/22/12210/images/11268/11268.970.jpg | Саморегулирующийся кабель НРК | 235.2
https://al-teh.ru/product/31nrk-t-2-samoreguliruyushchiysya-nagrevatelnyy-kabel/ | 31НРК-Т-2 Саморегулирующийся нагревательный кабель |  | https://al-teh.ru/wa-data/public/shop/products/11/22/12211/images/11269/11269.970.jpg | Саморегулирующийся кабель НРК | 235.2
https://al-teh.ru/product/10nrk-f-2-samoreguliruyushchiysya-nagrevatelnyy-kabel/ | 10НРК-Ф-2 Саморегулирующийся нагревательный кабель |  | https://al-teh.ru/wa-data/public/shop/products/97/07/20797/images/24218/24218.970.jpg | Саморегулирующийся кабель НРК | 288 | Используются в целях предохранения от замерзания и поддерживания необходимыхтемпературных характеристик трубопроводов, водопроводов, емкостей ирезервуаров, различного технического оборудования. Могут применяться в зонахповышенной взрывоопасности. Благодаря своей надежности рекомендуются производителем к применению дляпромышленных объектов. Греющий кабель Indastro НРК отличается простотой монтажа. Для этого надоотрезать нагревательную ленту нужной длины и обмотать вокруг трубы илирезервуара. Возможно применение кабеля внутри трубы - здесь используютспециально предназначенные для таких целей разновидности изделия. Для лентыиспользуют фирменные элементы крепежа, которые используют для прокладки накровлях и при обогреве трубопроводов. Изделие с оболочкой из фторполимера можно использовать в агрессивных средах.Он защищен от воздействия химии. Особенности и маркировка кабеля НРК: Прочная оболочка. Буква "T"в маркировке обозначает наличие оболочкиизготовленной из термопластичного эластомера, обеспечивающей дополнительнуюзащиту экрана и слоя внутренней изоляции токоведущих жил с полупроводниковойсаморегулирующейся матрицей; "Ф"- внешняя оплетка из фторполимера. Защитный экран. Изменение длины с сохранением характеристик. Подходит для работы на взрывоопасных участках, а так же там, где возможноприсутствие коррозионных химических растворов и паров. Гарантия 5 лет. Выбор греющего кабеля НРК по мощности: 8-16 Вт ¦ 17-24 Вт ¦ 25-29 Вт ¦ от 31 Вт Технические характеристики Мощность тепловыделения, при 10 °С 10, 17, 25, 31 Вт/м Максимальная температура 65 °С Максимальная допустимая температура без нагрузки (1000 часов суммарно) 85 °С Минимальная температура монтажа -60 °С Электропитание ~220–240 В Температурная группа Т6 Максимальное сопротивление защитной оплетки не более 10 Ом/км Маркировка взрывозащиты
https://al-teh.ru/product/17nrk-f-2-samoreguliruyushchiysya-nagrevatelnyy-kabel/ | 17НРК-Ф-2 Саморегулирующийся нагревательный кабель |  | https://al-teh.ru/wa-data/public/shop/products/98/07/20798/images/24219/24219.970.jpg | Саморегулирующийся кабель НРК | 270.48 | Используются в целях предохранения от замерзания и поддерживания необходимыхтемпературных характеристик трубопроводов, водопроводов, емкостей ирезервуаров, различного технического оборудования. Могут применяться в зонахповышенной взрывоопасности. Благодаря своей надежности рекомендуются производителем к применению дляпромышленных объектов. Греющий кабель Indastro НРК отличается простотой монтажа. Для этого надоотрезать нагревательную ленту нужной длины и обмотать вокруг трубы илирезервуара. Возможно применение кабеля внутри трубы - здесь используютспециально предназначенные для таких целей разновидности изделия. Для лентыиспользуют фирменные элементы крепежа, которые используют для прокладки накровлях и при обогреве трубопроводов. Изделие с оболочкой из фторполимера можно использовать в агрессивных средах.Он защищен от воздействия химии. Особенности и маркировка кабеля НРК: Прочная оболочка. Буква "T"в маркировке обозначает наличие оболочкиизготовленной из термопластичного эластомера, обеспечивающей дополнительнуюзащиту экрана и слоя внутренней изоляции токоведущих жил с полупроводниковойсаморегулирующейся матрицей; "Ф"- внешняя оплетка из фторполимера. Защитный экран. Изменение длины с сохранением характеристик. Подходит для работы на взрывоопасных участках, а так же там, где возможноприсутствие коррозионных химических растворов и паров. Гарантия 5 лет. Выбор греющего кабеля НРК по мощности: 8-16 Вт ¦ 17-24 Вт ¦ 25-29 Вт ¦ от 31 Вт Технические характеристики Мощность тепловыделения, при 10 °С 10, 17, 25, 31 Вт/м Максимальная температура 65 °С Максимальная допустимая температура без нагрузки (1000 часов суммарно) 85 °С Минимальная температура монтажа -60 °С Электропитание ~220–240 В Температурная группа Т6 Максимальное сопротивление защитной оплетки не более 10 Ом/км Маркировка взрывозащиты
https://al-teh.ru/product/25nrk-f-2-samoreguliruyushchiysya-nagrevatelnyy-kabel/ | 25НРК-Ф-2 Саморегулирующийся нагревательный кабель |  | https://al-teh.ru/wa-data/public/shop/products/99/07/20799/images/24220/24220.970.jpg | Саморегулирующийся кабель НРК | 270.48 | Используются в целях предохранения от замерзания и поддерживания необходимыхтемпературных характеристик трубопроводов, водопроводов, емкостей ирезервуаров, различного технического оборудования. Могут применяться в зонахповышенной взрывоопасности. Благодаря своей надежности рекомендуются производителем к применению дляпромышленных объектов. Греющий кабель Indastro НРК отличается простотой монтажа. Для этого надоотрезать нагревательную ленту нужной длины и обмотать вокруг трубы илирезервуара. Возможно применение кабеля внутри трубы - здесь используютспециально предназначенные для таких целей разновидности изделия. Для лентыиспользуют фирменные элементы крепежа, которые используют для прокладки накровлях и при обогреве трубопроводов. Изделие с оболочкой из фторполимера можно использовать в агрессивных средах.Он защищен от воздействия химии. Особенности и маркировка кабеля НРК: Прочная оболочка. Буква "T"в маркировке обозначает наличие оболочкиизготовленной из термопластичного эластомера, обеспечивающей дополнительнуюзащиту экрана и слоя внутренней изоляции токоведущих жил с полупроводниковойсаморегулирующейся матрицей; "Ф"- внешняя оплетка из фторполимера. Защитный экран. Изменение длины с сохранением характеристик. Подходит для работы на взрывоопасных участках, а так же там, где возможноприсутствие коррозионных химических растворов и паров. Гарантия 5 лет. Выбор греющего кабеля НРК по мощности: 8-16 Вт ¦ 17-24 Вт ¦ 25-29 Вт ¦ от 31 Вт Технические характеристики Мощность тепловыделения, при 10 °С 10, 17, 25, 31 Вт/м Максимальная температура 65 °С Максимальная допустимая температура без нагрузки (1000 часов суммарно) 85 °С Минимальная температура монтажа -60 °С Электропитание ~220–240 В Температурная группа Т6 Максимальное сопротивление защитной оплетки не более 10 Ом/км Маркировка взрывозащиты
https://al-teh.ru/product/31nrk-f-2-samoreguliruyushchiysya-nagrevatelnyy-kabel/ | 31НРК-Ф-2 Саморегулирующийся нагревательный кабель |  | https://al-teh.ru/wa-data/public/shop/products/00/08/20800/images/24221/24221.970.jpg | Саморегулирующийся кабель НРК | 270.48 | Используются в целях предохранения от замерзания и поддерживания необходимыхтемпературных характеристик трубопроводов, водопроводов, емкостей ирезервуаров, различного технического оборудования. Могут применяться в зонахповышенной взрывоопасности. Благодаря своей надежности рекомендуются производителем к применению дляпромышленных объектов. Греющий кабель Indastro НРК отличается простотой монтажа. Для этого надоотрезать нагревательную ленту нужной длины и обмотать вокруг трубы илирезервуара. Возможно применение кабеля внутри трубы - здесь используютспециально предназначенные для таких целей разновидности изделия. Для лентыиспользуют фирменные элементы крепежа, которые используют для прокладки накровлях и при обогреве трубопроводов. Изделие с оболочкой из фторполимера можно использовать в агрессивных средах.Он защищен от воздействия химии. Особенности и маркировка кабеля НРК: Прочная оболочка. Буква "T"в маркировке обозначает наличие оболочкиизготовленной из термопластичного эластомера, обеспечивающей дополнительнуюзащиту экрана и слоя внутренней изоляции токоведущих жил с полупроводниковойсаморегулирующейся матрицей; "Ф"- внешняя оплетка из фторполимера. Защитный экран. Изменение длины с сохранением характеристик. Подходит для работы на взрывоопасных участках, а так же там, где возможноприсутствие коррозионных химических растворов и паров. Гарантия 5 лет. Выбор греющего кабеля НРК по мощности: ¦ 8-16 Вт 17-24 Вт 25-29 Вт от 31 Вт Технические характеристики Мощность тепловыделения, при 10 °С 10, 17, 25, 31 Вт/м Максимальная температура 65 °С Максимальная допустимая температура без нагрузки (1000 часов суммарно) 85 °С Минимальная температура монтажа -60 °С Электропитание ~220–240 В Температурная группа Т6 Максимальное сопротивление защитной оплетки не более 10 Ом/км Маркировка взрывозащиты
https://al-teh.ru/product/kabel-nagrevatelnyj-samoregulirujushijsja-freezstop-15/ | Freezstop-15 Саморегулирующийся нагревательный кабель |  | https://al-teh.ru/wa-data/public/shop/products/00/34/3400/images/11123/11123.970.jpg | Бытовой нагревательный кабель - Freezstop | 272.64 | водопровода емкостей элементов кровельных систем Максимальная рабочая температура под напряжением / без напряжения 65 °С/ 85 °С Минимальная температура монтажа Freezstop-15, 25: –30 °С Напряжение питания ~220–240 В Электрическое сопротивление экрана не более 13,0 Oм/км Электрическое сопротивление изоляции не менее 10 3 Линейная мощность 15...33 Вт/м (в зависимости от марки) Минимальный радиус изгиба Freezstop-15: 35 мм Минимальный радиус изгиба при хранении 150 мм Сечение токопроводящей жилы Freezstop-15: 0,56 мм2 Номинальный размер нагрев. кабеля (толщ. × шир.) Freezstop-15, 25: 10,5×6,1 мм Степень защиты IP67 Горючесть не распространяет горения Масса не более 13 кг/100 м Цвет внешней оболочки черный | [66 empty] | не более 13,0 Oм/км |  |  | Freezstop-25: 1 мм2 | [51 empty] | Freezstop-15: 35 мм | [76 empty] | Freezstop-15, 25: 10,5×6,1 мм | [177 empty] | ~220–240 В | [89 empty] | Freezstop-25, 25K, S25K, S30, 30:> 25 мм | [6 empty] | Freezstop-25K,S25K, S30, 30: 1,25 мм2 | [37 empty] | 15...33 Вт/м (в зависимости от марки) | [23 empty] | не менее 10 | МОм*м | 150 мм | Freezstop-15: 0,56 мм2 | Freezstop-25K, S25K, S30, 30: 13×6 мм
https://al-teh.ru/product/kabel-nagrevatelnyj-samoregulirujushijsja-freezstop-25/ | Freezstop-25 Саморегулирующийся нагревательный кабель |  | https://al-teh.ru/wa-data/public/shop/products/01/34/3401/images/11122/11122.970.jpg | Бытовой нагревательный кабель - Freezstop | 0 | водопровода емкостей элементов кровельных систем Максимальная рабочая температура под напряжением / без напряжения 65 °С/ 85 °С Минимальная температура монтажа Freezstop-15, 25: –30 °С Напряжение питания ~220–240 В Электрическое сопротивление экрана не более 13,0 Oм/км Электрическое сопротивление изоляции не менее 10 3 Линейная мощность 15...33 Вт/м (в зависимости от марки) Минимальный радиус изгиба Freezstop-15: 35 мм Минимальный радиус изгиба при хранении 150 мм Сечение токопроводящей жилы Freezstop-15: 0,56 мм2 Номинальный размер нагрев. кабеля (толщ. × шир.) Freezstop-15, 25: 10,5×6,1 мм Степень защиты IP67 Горючесть не распространяет горения Масса не более 13 кг/100 м Цвет внешней оболочки черный | [66 empty] | не более 13,0 Oм/км |  |  | Freezstop-25: 1 мм2 | [51 empty] | Freezstop-15: 35 мм | [76 empty] | Freezstop-15, 25: 10,5×6,1 мм | [177 empty] | ~220–240 В | [89 empty] | Freezstop-25, 25K, S25K, S30, 30:> 25 мм | [6 empty] | Freezstop-25K,S25K, S30, 30: 1,25 мм2 | [37 empty] | 15...33 Вт/м (в зависимости от марки) | [23 empty] | не менее 10 | МОм*м | 150 мм | Freezstop-15: 0,56 мм2 | Freezstop-25K, S25K, S30, 30: 13×6 мм
https://al-teh.ru/product/3442/ | Freezstop-30 Саморегулирующийся нагревательный кабель |  | https://al-teh.ru/wa-data/public/shop/products/42/34/3442/images/11121/11121.970.jpg | Бытовой нагревательный кабель - Freezstop | 435.12 | водопровода емкостей элементов кровельных систем Максимальная рабочая температура под напряжением / без напряжения 65 °С/ 85 °С Минимальная температура монтажа Freezstop-15, 25: –30 °С Напряжение питания ~220–240 В Электрическое сопротивление экрана не более 13,0 Oм/км Электрическое сопротивление изоляции не менее 10 3 Линейная мощность 15...33 Вт/м (в зависимости от марки) Минимальный радиус изгиба Freezstop-15: 35 мм Минимальный радиус изгиба при хранении 150 мм Сечение токопроводящей жилы Freezstop-15: 0,56 мм2 Номинальный размер нагрев. кабеля (толщ. × шир.) Freezstop-15, 25: 10,5×6,1 мм Степень защиты IP67 Горючесть не распространяет горения Масса не более 13 кг/100 м Цвет внешней оболочки черный | [66 empty] | не более 13,0 Oм/км |  |  | Freezstop-25: 1 мм2 | [51 empty] | Freezstop-15: 35 мм | [76 empty] | Freezstop-15, 25: 10,5×6,1 мм | [177 empty] | ~220–240 В | [89 empty] | Freezstop-25, 25K, S25K, S30, 30:> 25 мм | [6 empty] | Freezstop-25K,S25K, S30, 30: 1,25 мм2 | [37 empty] | 15...33 Вт/м (в зависимости от марки) | [23 empty] | не менее 10 | МОм*м | 150 мм | Freezstop-15: 0,56 мм2 | Freezstop-25K, S25K, S30, 30: 13×6 мм
https://al-teh.ru/product/3443/ | Freezstop-25К Саморегулирующийся нагревательный кабель |  | https://al-teh.ru/wa-data/public/shop/products/43/34/3443/images/11120/11120.970.jpg | Бытовой нагревательный кабель - Freezstop | 405.96 | водопровода емкостей элементов кровельных систем Максимальная рабочая температура под напряжением / без напряжения 65 °С/ 85 °С Минимальная температура монтажа Freezstop-15, 25: –30 °С Напряжение питания ~220–240 В Электрическое сопротивление экрана не более 13,0 Oм/км Электрическое сопротивление изоляции не менее 10 3 Линейная мощность 15...33 Вт/м (в зависимости от марки) Минимальный радиус изгиба Freezstop-15: 35 мм Минимальный радиус изгиба при хранении 150 мм Сечение токопроводящей жилы Freezstop-15: 0,56 мм2 Номинальный размер нагрев. кабеля (толщ. × шир.) Freezstop-15, 25: 10,5×6,1 мм Степень защиты IP67 Горючесть не распространяет горения Масса не более 13 кг/100 м Цвет внешней оболочки черный | [66 empty] | не более 13,0 Oм/км |  |  | Freezstop-25: 1 мм2 | [51 empty] | Freezstop-15: 35 мм | [76 empty] | Freezstop-15, 25: 10,5×6,1 мм | [177 empty] | ~220–240 В | [89 empty] | Freezstop-25, 25K, S25K, S30, 30:> 25 мм | [6 empty] | Freezstop-25K,S25K, S30, 30: 1,25 мм2 | [37 empty] | 15...33 Вт/м (в зависимости от марки) | [23 empty] | не менее 10 | МОм*м | 150 мм | Freezstop-15: 0,56 мм2 | Freezstop-25K, S25K, S30, 30: 13×6 мм
https://al-teh.ru/product/kabel-nagrevatelnyj-freezstop-s10/ | Freezstop-S10 Саморегулирующийся нагревательный кабель |  | https://al-teh.ru/wa-data/public/shop/products/38/56/5638/images/11117/11117.970.jpg | Бытовой нагревательный кабель - Freezstop | 309.96 | Напряжение питания ~220–240 В / 50 Гц Линейная мощность* 10 Вт Электрическое сопротивление изоляции не менее 10 3 Электрическое сопротивление экрана не более 13 Ом/км Испытательное напряжение изоляции 1 500 В Степень защиты оболочки IP68 Срокслужбы не менее 20 лет Максимальная рабочая температура под напряжением/без напряжения 65 °С/ 85 °С Минимальный допустимый радиус изгиба 35мм Минимальный радиус изгиба при хранении 150 мм Номинальный размер нагревательного кабеля (ширина × толщина) 5×8 мм Масса не более 8 кг/100 м Горючесть не распространяет горения Минимальная температура монтажа –20 °С Механическая прочность по ГОСТ Р МЭК 60800 класс М2 Цвет внешней оболочки синий Гарантийный срок 5 лет с даты продажи * (в воде при температуре +10 град – не менее 15 Вт/м) | [66 empty] | ~220–240 В / 50 Гц | [131 empty] | 5×8 мм | [179 empty] | не распространяет горения | [87 empty] | 35мм | [6 empty] | не более 8 кг/100 м | [61 empty] | МОм • м | не менее 10 |  |  |  | 10 Вт | не более 13 Ом/км | 1 500 В | IP68 | не менее 20 лет | 65 °С/ 85 °С | 150 мм | –20 °С | класс М2 | синий | 5 лет с даты продажи
https://al-teh.ru/product/3445/ | Freezstop-S25 Саморегулирующийся нагревательный кабель |  | https://al-teh.ru/wa-data/public/shop/products/45/34/3445/images/11118/11118.970.jpg | Бытовой нагревательный кабель - Freezstop | 616.44 | водопровода емкостей элементов кровельных систем Максимальная рабочая температура под напряжением / без напряжения 65 °С/ 85 °С Минимальная температура монтажа Freezstop-15, 25: –30 °С Напряжение питания ~220–240 В Электрическое сопротивление экрана не более 13,0 Oм/км Электрическое сопротивление изоляции не менее 10 3 Линейная мощность 15...33 Вт/м (в зависимости от марки) Минимальный радиус изгиба Freezstop-15: 35 мм Минимальный радиус изгиба при хранении 150 мм Сечение токопроводящей жилы Freezstop-15: 0,56 мм2 Номинальный размер нагрев. кабеля (толщ. × шир.) Freezstop-15, 25: 10,5×6,1 мм Степень защиты IP67 Горючесть не распространяет горения Масса не более 13 кг/100 м Цвет внешней оболочки черный | [66 empty] | не более 13,0 Oм/км |  |  | Freezstop-25: 1 мм2 | [51 empty] | Freezstop-15: 35 мм | [76 empty] | Freezstop-15, 25: 10,5×6,1 мм | [177 empty] | ~220–240 В | [89 empty] | Freezstop-25, 25K, S25K, S30, 30:> 25 мм | [6 empty] | Freezstop-25K,S25K, S30, 30: 1,25 мм2 | [37 empty] | 15...33 Вт/м (в зависимости от марки) | [23 empty] | не менее 10 | МОм*м | 150 мм | Freezstop-15: 0,56 мм2 | Freezstop-25K, S25K, S30, 30: 13×6 мм
https://al-teh.ru/product/3444/ | Freezstop-S30 Саморегулирующийся нагревательный кабель |  | https://al-teh.ru/wa-data/public/shop/products/44/34/3444/images/11119/11119.970.jpg | Бытовой нагревательный кабель - Freezstop | 545.16 | водопровода емкостей элементов кровельных систем Максимальная рабочая температура под напряжением / без напряжения 65 °С/ 85 °С Минимальная температура монтажа Freezstop-15, 25: –30 °С Напряжение питания ~220–240 В Электрическое сопротивление экрана не более 13,0 Oм/км Электрическое сопротивление изоляции не менее 10 3 Линейная мощность 15...33 Вт/м (в зависимости от марки) Минимальный радиус изгиба Freezstop-15: 35 мм Минимальный радиус изгиба при хранении 150 мм Сечение токопроводящей жилы Freezstop-15: 0,56 мм2 Номинальный размер нагрев. кабеля (толщ. × шир.) Freezstop-15, 25: 10,5×6,1 мм Степень защиты IP67 Горючесть не распространяет горения Масса не более 13 кг/100 м Цвет внешней оболочки черный | [66 empty] | не более 13,0 Oм/км |  |  | Freezstop-25: 1 мм2 | [51 empty] | Freezstop-15: 35 мм | [76 empty] | Freezstop-15, 25: 10,5×6,1 мм | [177 empty] | ~220–240 В | [89 empty] | Freezstop-25, 25K, S25K, S30, 30:> 25 мм | [6 empty] | Freezstop-25K,S25K, S30, 30: 1,25 мм2 | [37 empty] | 15...33 Вт/м (в зависимости от марки) | [23 empty] | не менее 10 | МОм*м | 150 мм | Freezstop-15: 0,56 мм2 | Freezstop-25K, S25K, S30, 30: 13×6 мм
https://al-teh.ru/product/kabel-nagrevatelnyj-samoregulirujushijsja-17kstm2-at/ | 17КСТМ2-АТ Саморегулирующийся нагревательный кабель |  | https://al-teh.ru/wa-data/public/shop/products/36/56/5636/images/11055/11055.970.png | Бытовой нагревательный кабель - КСТМ | 180 | Марка кабеля нагревательного Линейная мощность на метр длины, Вт/м Температура включения, °С Максимальная длина кабеля нагревательного в зависимости от типаавтоматического выключателя питания при 230 В, м 10A 16A 17КСТМ 17 +10 75 -20 55 30КСТМ 30 +10 58 81 -20 30 45 | [551 empty] | 17 | 30 | 30
https://al-teh.ru/product/kabel-nagrevatelnyy-samoreguliruyushchiysya-17kstm2-at-l100m/ | 17КСТМ2-АТ (L=100м) Саморегулирующийся нагревательный кабель |  | https://al-teh.ru/wa-data/public/shop/products/45/21/12145/images/11059/11059.970.jpg | Бытовой нагревательный кабель - КСТМ | 16990 | Марка кабеля нагревательного Линейная мощность на метр длины, Вт/м Температура включения, °С Максимальная длина кабеля нагревательного в зависимости от типаавтоматического выключателя питания при 230 В, м 10A 16A 17КСТМ 17 +10 75 -20 55 30КСТМ 30 +10 58 81 -20 30 45 | [551 empty] | 17 | 30 | 30
https://al-teh.ru/product/kabel-nagrevatelnyy-samoreguliruyushchiysya-17kstm2-at-l200m-na-katushke/ | 17КСТМ2-АТ (L=200м) Саморегулирующийся нагревательный кабель |  | https://al-teh.ru/wa-data/public/shop/products/46/21/12146/images/11063/11063.970.jpg | Бытовой нагревательный кабель - КСТМ | 33979 | Марка кабеля нагревательного Линейная мощность на метр длины, Вт/м Температура включения, °С Максимальная длина кабеля нагревательного в зависимости от типаавтоматического выключателя питания при 230 В, м 10A 16A 17КСТМ 17 +10 75 -20 55 30КСТМ 30 +10 58 81 -20 30 45 | [551 empty] | 17 | 30 | 30
https://al-teh.ru/product/kabel-nagrevatelnyy-samoreguliruyushchiysya-17kstm2-t/ | 17КСТМ2-Т Саморегулирующийся нагревательный кабель |  | https://al-teh.ru/wa-data/public/shop/products/47/21/12147/images/11053/11053.970.png | Бытовой нагревательный кабель - КСТМ | 185 | Марка кабеля нагревательного Линейная мощность на метр длины, Вт/м Температура включения, °С Максимальная длина кабеля нагревательного в зависимости от типаавтоматического выключателя питания при 230 В, м 10A 16A 17КСТМ 17 +10 75 -20 55 30КСТМ 30 +10 58 81 -20 30 45 | [551 empty] | 17 | 30 | 30
https://al-teh.ru/product/kabel-nagrevatelnyy-samoreguliruyushchiysya-17kstm2-t-l100m/ | 17КСТМ2-Т (L=100м) Саморегулирующийся нагревательный кабель |  | https://al-teh.ru/wa-data/public/shop/products/48/21/12148/images/11058/11058.970.jpg | Бытовой нагревательный кабель - КСТМ | 18891 | Марка кабеля нагревательного Линейная мощность на метр длины, Вт/м Температура включения, °С Максимальная длина кабеля нагревательного в зависимости от типаавтоматического выключателя питания при 230 В, м 10A 16A 17КСТМ 17 +10 75 -20 55 30КСТМ 30 +10 58 81 -20 30 45 | [551 empty] | 17 | 30 | 30
https://al-teh.ru/product/kabel-nagrevatelnyy-samoreguliruyushchiysya-17kstm2-t-l200m-na-katushke/ | 17КСТМ2-Т (L=200м) Саморегулирующийся нагревательный кабель |  | https://al-teh.ru/wa-data/public/shop/products/49/21/12149/images/11062/11062.970.jpg | Бытовой нагревательный кабель - КСТМ | 37780 | Марка кабеля нагревательного Линейная мощность на метр длины, Вт/м Температура включения, °С Максимальная длина кабеля нагревательного в зависимости от типаавтоматического выключателя питания при 230 В, м 10A 16A 17КСТМ 17 +10 75 -20 55 30КСТМ 30 +10 58 81 -20 30 45 | [551 empty] | 17 | 30 | 30
https://al-teh.ru/product/5637/ | 30КСТМ2-АТ Саморегулирующийся нагревательный кабель |  | https://al-teh.ru/wa-data/public/shop/products/37/56/5637/images/11054/11054.970.png | Бытовой нагревательный кабель - КСТМ | 190 | Высококачественный нагревательный кабель, на основе полупроводниковой матрицыпроизводства Англия. Гарантийный срок – 2 года с момента приобретения. Все необходимые сертификаты соответствия. Лучшее ценовое предложение. Постоянный складской запас, оперативная поставка заказа. Сервисная служба "ССТ" Техническая консультация специалистов Марка кабеля нагревательного Линейная мощность на метр длины, Вт/м Температура включения, °С Максимальная длина кабеля нагревательного в зависимости от типаавтоматического выключателя питания при 230 В, м 10A 16A 17КСТМ 17 +10 75 -20 55 30КСТМ 30 +10 58 81 -20 30 45 | [551 empty] | 17 | 30 | 30 | Линейная мощность на метр длины, Вт/м
https://al-teh.ru/product/kabel-nagrevatelnyy-samoreguliruyushchiysya-30kstm2-at-l100m/ | 30КСТМ2-АТ (L=100м) Саморегулирующийся нагревательный кабель |  | https://al-teh.ru/wa-data/public/shop/products/50/21/12150/images/11057/11057.970.jpg | Бытовой нагревательный кабель - КСТМ | 18000 | Марка кабеля нагревательного Линейная мощность на метр длины, Вт/м Температура включения, °С Максимальная длина кабеля нагревательного в зависимости от типаавтоматического выключателя питания при 230 В, м 10A 16A 17КСТМ 17 +10 75 -20 55 30КСТМ 30 +10 58 81 -20 30 45 | [551 empty] | 17 | 30 | 30
https://al-teh.ru/product/kabel-nagrevatelnyy-samoreguliruyushchiysya-30kstm2-at-l200m-na-katushke/ | 30КСТМ2-АТ (L=200м) Саморегулирующийся нагревательный кабель |  | https://al-teh.ru/wa-data/public/shop/products/51/21/12151/images/11061/11061.970.jpg | Бытовой нагревательный кабель - КСТМ | 35998 | Марка кабеля нагревательного Линейная мощность на метр длины, Вт/м Температура включения, °С Максимальная длина кабеля нагревательного в зависимости от типаавтоматического выключателя питания при 230 В, м 10A 16A 17КСТМ 17 +10 75 -20 55 30КСТМ 30 +10 58 81 -20 30 45 | [551 empty] | 17 | 30 | 30
https://al-teh.ru/product/kabel-nagrevatelnyy-samoreguliruyushchiysya-30kstm2-t/ | 30КСТМ2-Т Саморегулирующийся нагревательный кабель |  | https://al-teh.ru/wa-data/public/shop/products/52/21/12152/images/11052/11052.970.png | Бытовой нагревательный кабель - КСТМ | 195 | Марка кабеля нагревательного Линейная мощность на метр длины, Вт/м Температура включения, °С Максимальная длина кабеля нагревательного в зависимости от типаавтоматического выключателя питания при 230 В, м 10A 16A 17КСТМ 17 +10 75 -20 55 30КСТМ 30 +10 58 81 -20 30 45 | [551 empty] | 17 | 30 | 30
https://al-teh.ru/product/kabel-nagrevatelnyy-samoreguliruyushchiysya-30kstm2-t-l100m/ | 30КСТМ2-Т (L=100м) Саморегулирующийся нагревательный кабель |  | https://al-teh.ru/wa-data/public/shop/products/53/21/12153/images/11056/11056.970.jpg | Бытовой нагревательный кабель - КСТМ | 20079 | Марка кабеля нагревательного Линейная мощность на метр длины, Вт/м Температура включения, °С Максимальная длина кабеля нагревательного в зависимости от типаавтоматического выключателя питания при 230 В, м 10A 16A 17КСТМ 17 +10 75 -20 55 30КСТМ 30 +10 58 81 -20 30 45 | [551 empty] | 17 | 30 | 30
https://al-teh.ru/product/kabel-nagrevatelnyy-samoreguliruyushchiysya-30kstm2-t-l200m-na-katushke/ | 30КСТМ2-Т (L=200м) Саморегулирующийся нагревательный кабель |  | https://al-teh.ru/wa-data/public/shop/products/54/21/12154/images/11060/11060.970.jpg | Бытовой нагревательный кабель - КСТМ | 40156 | Марка кабеля нагревательного Линейная мощность на метр длины, Вт/м Температура включения, °С Максимальная длина кабеля нагревательного в зависимости от типаавтоматического выключателя питания при 230 В, м 10A 16A 17КСТМ 17 +10 75 -20 55 30КСТМ 30 +10 58 81 -20 30 45 | [551 empty] | 17 | 30 | 30
https://al-teh.ru/product/kabel-nagrevatelnyj-samoregulirujushijsja-25tsk-av/ | 25ТСК-АВ Саморегулирующийся нагревательный кабель |  | https://al-teh.ru/wa-data/public/shop/products/46/34/3446/images/1971/1971.970.jpg | Бытовой нагревательный кабель - TCK | 455.22 | Автоматически регулирует тепловыделение в ответ на поввышение или понижениетемпературы окружающей среды Возможность использования любой длины без изменения характеристик Не перегревается и не перегорает даже при самопересечении Полный набор средств управления и вспомогательных принадлежностей Рабочее напряжение ~220-240 В (по заказу ~110-120 В) Максимальная рабочая температура под напряжением / без напряжения 65 °С / 85 °С Минимальная температура монтажа ТСК-АВ(К) -30°С Напряжение питания ~220-240 В Электрическое сопротивление экрана не более 13,0 Ом/км Электрическое сопротивление изоляции не менее 10 3 Линейная мощность 25 - 33 Вт/м (в зависимости от марки) Степень защиты IP67 Минимальный радиус изгиба 25мм Сечение токопроводящей жилы ТСК-АВ(К) - 1-1,25 мм 2 2 | [356 empty] | 65 °С / 85 °С | [13 empty] | МОм*м | [22 empty] | ТСК-АВ(К) -30°С | [42 empty] | ТСК-РВ(К) -40°С | [12 empty] | не менее 10 | [105 empty] | ~220-240 В | не более 13,0 Ом/км | 25 - 33 Вт/м (в зависимости от марки) | IP67
https://al-teh.ru/product/3447/ | 25ТСК-АК Саморегулирующийся нагревательный кабель |  | https://al-teh.ru/wa-data/public/shop/products/47/34/3447/images/1972/1972.970.jpg | Бытовой нагревательный кабель - TCK | 455.22 | Автоматически регулирует тепловыделение в ответ на поввышение или понижениетемпературы окружающей среды Возможность использования любой длины без изменения характеристик Не перегревается и не перегорает даже при самопересечении Полный набор средств управления и вспомогательных принадлежностей Рабочее напряжение ~220-240 В (по заказу ~110-120 В) Максимальная рабочая температура под напряжением / без напряжения 65 °С / 85 °С Минимальная температура монтажа ТСК-АВ(К) -30°С Напряжение питания ~220-240 В Электрическое сопротивление экрана не более 13,0 Ом/км Электрическое сопротивление изоляции не менее 10 3 Линейная мощность 25 - 33 Вт/м (в зависимости от марки) Степень защиты IP67 Минимальный радиус изгиба 25мм Сечение токопроводящей жилы ТСК-АВ(К) - 1-1,25 мм 2 2 | [356 empty] | 65 °С / 85 °С | [13 empty] | МОм*м | [22 empty] | ТСК-АВ(К) -30°С | [42 empty] | ТСК-РВ(К) -40°С | [12 empty] | не менее 10 | [105 empty] | ~220-240 В | не более 13,0 Ом/км | 25 - 33 Вт/м (в зависимости от марки) | IP67
https://al-teh.ru/product/3448/ | 25ТСК-РВ Саморегулирующийся нагревательный кабель |  | https://al-teh.ru/wa-data/public/shop/products/48/34/3448/images/1973/1973.970.jpg | Бытовой нагревательный кабель - TCK | 617.22 | Автоматически регулирует тепловыделение в ответ на поввышение или понижениетемпературы окружающей среды Возможность использования любой длины без изменения характеристик Не перегревается и не перегорает даже при самопересечении Полный набор средств управления и вспомогательных принадлежностей Рабочее напряжение ~220-240 В (по заказу ~110-120 В) Максимальная рабочая температура под напряжением / без напряжения 65 °С / 85 °С Минимальная температура монтажа ТСК-АВ(К) -30°С Напряжение питания ~220-240 В Электрическое сопротивление экрана не более 13,0 Ом/км Электрическое сопротивление изоляции не менее 10 3 Линейная мощность 25 - 33 Вт/м (в зависимости от марки) Степень защиты IP67 Минимальный радиус изгиба 25мм Сечение токопроводящей жилы ТСК-АВ(К) - 1-1,25 мм 2 2 | [356 empty] | 65 °С / 85 °С | [13 empty] | МОм*м | [22 empty] | ТСК-АВ(К) -30°С | [42 empty] | ТСК-РВ(К) -40°С | [12 empty] | не менее 10 | [105 empty] | ~220-240 В | не более 13,0 Ом/км | 25 - 33 Вт/м (в зависимости от марки) | IP67
https://al-teh.ru/product/3449/ | 25ТСК-РК Саморегулирующийся нагревательный кабель |  | https://al-teh.ru/wa-data/public/shop/products/49/34/3449/images/1974/1974.970.jpg | Бытовой нагревательный кабель - TCK | 617.22 | Автоматически регулирует тепловыделение в ответ на поввышение или понижениетемпературы окружающей среды Возможность использования любой длины без изменения характеристик Не перегревается и не перегорает даже при самопересечении Полный набор средств управления и вспомогательных принадлежностей Рабочее напряжение ~220-240 В (по заказу ~110-120 В) Максимальная рабочая температура под напряжением / без напряжения 65 °С / 85 °С Минимальная температура монтажа ТСК-АВ(К) -30°С Напряжение питания ~220-240 В Электрическое сопротивление экрана не более 13,0 Ом/км Электрическое сопротивление изоляции не менее 10 3 Линейная мощность 25 - 33 Вт/м (в зависимости от марки) Степень защиты IP67 Минимальный радиус изгиба 25мм Сечение токопроводящей жилы ТСК-АВ(К) - 1-1,25 мм 2 2 | [356 empty] | 65 °С / 85 °С | [13 empty] | МОм*м | [22 empty] | ТСК-АВ(К) -30°С | [42 empty] | ТСК-РВ(К) -40°С | [12 empty] | не менее 10 | [105 empty] | ~220-240 В | не более 13,0 Ом/км | 25 - 33 Вт/м (в зависимости от марки) | IP67
https://al-teh.ru/product/3450/ | 33ТСК-РВ Саморегулирующийся нагревательный кабель |  | https://al-teh.ru/wa-data/public/shop/products/50/34/3450/images/1975/1975.970.jpg | Бытовой нагревательный кабель - TCK | 617.22 | Автоматически регулирует тепловыделение в ответ на поввышение или понижениетемпературы окружающей среды Возможность использования любой длины без изменения характеристик Не перегревается и не перегорает даже при самопересечении Полный набор средств управления и вспомогательных принадлежностей Рабочее напряжение ~220-240 В (по заказу ~110-120 В) Максимальная рабочая температура под напряжением / без напряжения 65 °С / 85 °С Минимальная температура монтажа ТСК-АВ(К) -30°С Напряжение питания ~220-240 В Электрическое сопротивление экрана не более 13,0 Ом/км Электрическое сопротивление изоляции не менее 10 3 Линейная мощность 25 - 33 Вт/м (в зависимости от марки) Степень защиты IP67 Минимальный радиус изгиба 25мм Сечение токопроводящей жилы ТСК-АВ(К) - 1-1,25 мм 2 2 | [356 empty] | 65 °С / 85 °С | [13 empty] | МОм*м | [22 empty] | ТСК-АВ(К) -30°С | [42 empty] | ТСК-РВ(К) -40°С | [12 empty] | не менее 10 | [105 empty] | ~220-240 В | не более 13,0 Ом/км | 25 - 33 Вт/м (в зависимости от марки) | IP67
https://al-teh.ru/product/3451/ | 33ТСК-РК Саморегулирующийся нагревательный кабель |  | https://al-teh.ru/wa-data/public/shop/products/51/34/3451/images/1976/1976.970.jpg | Бытовой нагревательный кабель - TCK | 617.22 | Автоматически регулирует тепловыделение в ответ на поввышение или понижениетемпературы окружающей среды Возможность использования любой длины без изменения характеристик Не перегревается и не перегорает даже при самопересечении Полный набор средств управления и вспомогательных принадлежностей Рабочее напряжение ~220-240 В (по заказу ~110-120 В) Максимальная рабочая температура под напряжением / без напряжения 65 °С / 85 °С Минимальная температура монтажа ТСК-АВ(К) -30°С Напряжение питания ~220-240 В Электрическое сопротивление экрана не более 13,0 Ом/км Электрическое сопротивление изоляции не менее 10 3 Линейная мощность 25 - 33 Вт/м (в зависимости от марки) Степень защиты IP67 Минимальный радиус изгиба 25мм Сечение токопроводящей жилы ТСК-АВ(К) - 1-1,25 мм 2 2 | [356 empty] | 65 °С / 85 °С | [13 empty] | МОм*м | [22 empty] | ТСК-АВ(К) -30°С | [42 empty] | ТСК-РВ(К) -40°С | [12 empty] | не менее 10 | [105 empty] | ~220-240 В | не более 13,0 Ом/км | 25 - 33 Вт/м (в зависимости от марки) | IP67
https://al-teh.ru/product/samoregulirujushajasja-elektricheskaja-nagrevatelnaja-lenta-15btx2-bp/ | 15BTX2-BP / 15ФСУ2-СФ Саморегулирующийся нагревательный кабель |  | https://al-teh.ru/wa-data/public/shop/products/61/35/3561/images/11129/11129.970.jpg | Промышленная нагревательная лента - BTX | 2229.6 | Автоматически регулирует тепловыделение в ответ на изменение температуры трубы Высокие теповыделения - до 95 Вт/м Может быть отрезана нужной длины без ущерба для характеристик Полный набор средств управления и вспомогательных принадлежностей Не перегревается и не перегорит даже при самопересечении Рабочее напряжение ~220-240 В (по заказу ~110-120 В) BTX — это саморегулирующаяся нагревательная лента промышленного качества,которая используется для защиты от замерзания или поддержания заданнойтемпературы промышленных трубопроводов и резервуаров. Она может быть отрезана нужной длины по месту, точно в соответствии с длинойтрубопровода, без каких либо конструктивных сложностей. Характеристики саморегулирования повышают безопасность и надежность ленты. ВТХне будет перегреваться или перегорать, даже когда ее отдельные участкинакладываются друг на друга. Ее тепловыделение саморегулируется в ответ наизменение температуры. Установка нагревательной ленты ВТХ проста, занимает мало времени и не требуетникаких специальных навыков. Все комплекты для заделки концов, соединения иподключения питания, имеются в удобных наборах. По заказу может поставляться в виде нагревательных секций, готовых кподключению, марок ССБЭ и СМБЭ. ВАРИАНТЫ ИСПОЛНЕНИЯ ¦ СКАЧАТЬ БРОШЮРУ Название Описание Информация о кабеле BTХ...B Конструкция с оплеткой из луженых медных проволок для механической защиты илидля использования в местах, где обогреваемое оборудование не обеспечиваетэффективного заземления, на пример трубопроводы из пластмассы. BTX — это саморегулирующаяся нагревательная лента промышленного качества,которая используется для защиты от замерзания или поддержания заданнойтемпературы промышленных трубопроводов и резервуаров. BTХ...BP Конструкция с оболочкой из фторопласта поверх оплетки из луженых медныхпроволок, обеспечивает дополнительную защиту. ТЕХНИЧЕСКИЕ ХАРАКТЕРИСТИКИ Максимальная рабочая температура под напряжением / без напряжения 190 °С Максимальная допустимая температура без нагрузки (1000 часов суммарно) 240 °С Минимальная температура монтажа -30 °С Электропитание ~220–240 В (~110–120 В по заказу) Teмпературная группа Т3 Максимальное сопротивление защитной оплетки не более 10 Oм/км
https://al-teh.ru/product/samoregulirujushajasja-elektricheskaja-nagrevatelnaja-lenta-30btx2-bp/ | 30BTX2-BP / 30ФСУ2-СФ Саморегулирующийся нагревательный кабель |  | https://al-teh.ru/wa-data/public/shop/products/62/35/3562/images/11128/11128.970.jpg | Промышленная нагревательная лента - BTX | 2229.6 | Автоматически регулирует тепловыделение в ответ на изменение температуры трубы Высокие теповыделения - до 95 Вт/м Может быть отрезана нужной длины без ущерба для характеристик Полный набор средств управления и вспомогательных принадлежностей Не перегревается и не перегорит даже при самопересечении Рабочее напряжение ~220-240 В (по заказу ~110-120 В) BTX — это саморегулирующаяся нагревательная лента промышленного качества,которая используется для защиты от замерзания или поддержания заданнойтемпературы промышленных трубопроводов и резервуаров. Она может быть отрезана нужной длины по месту, точно в соответствии с длинойтрубопровода, без каких либо конструктивных сложностей. Характеристики саморегулирования повышают безопасность и надежность ленты. ВТХне будет перегреваться или перегорать, даже когда ее отдельные участкинакладываются друг на друга. Ее тепловыделение саморегулируется в ответ наизменение температуры. Установка нагревательной ленты ВТХ проста, занимает мало времени и не требуетникаких специальных навыков. Все комплекты для заделки концов, соединения иподключения питания, имеются в удобных наборах. По заказу может поставляться в виде нагревательных секций, готовых кподключению, марок ССБЭ и СМБЭ. ВАРИАНТЫ ИСПОЛНЕНИЯ ¦ СКАЧАТЬ БРОШЮРУ Название Описание Информация о кабеле BTХ...B Конструкция с оплеткой из луженых медных проволок для механической защиты илидля использования в местах, где обогреваемое оборудование не обеспечиваетэффективного заземления, на пример трубопроводы из пластмассы. BTX — это саморегулирующаяся нагревательная лента промышленного качества,которая используется для защиты от замерзания или поддержания заданнойтемпературы промышленных трубопроводов и резервуаров. BTХ...BP Конструкция с оболочкой из фторопласта поверх оплетки из луженых медныхпроволок, обеспечивает дополнительную защиту. ТЕХНИЧЕСКИЕ ХАРАКТЕРИСТИКИ Максимальная рабочая температура под напряжением / без напряжения 190 °С Максимальная допустимая температура без нагрузки (1000 часов суммарно) 240 °С Минимальная температура монтажа -30 °С Электропитание ~220–240 В (~110–120 В по заказу) Teмпературная группа Т3 Максимальное сопротивление защитной оплетки не более 10 Oм/км
https://al-teh.ru/product/samoregulirujushajasja-elektricheskaja-nagrevatelnaja-lenta-45btx2-bp/ | 45BTX2-BP / 45ФСУ2-СФ Саморегулирующийся нагревательный кабель |  | https://al-teh.ru/wa-data/public/shop/products/63/35/3563/images/11127/11127.970.jpg | Промышленная нагревательная лента - BTX | 2229.6 | Автоматически регулирует тепловыделение в ответ на изменение температуры трубы Высокие теповыделения - до 95 Вт/м Может быть отрезана нужной длины без ущерба для характеристик Полный набор средств управления и вспомогательных принадлежностей Не перегревается и не перегорит даже при самопересечении Рабочее напряжение ~220-240 В (по заказу ~110-120 В) BTX — это саморегулирующаяся нагревательная лента промышленного качества,которая используется для защиты от замерзания или поддержания заданнойтемпературы промышленных трубопроводов и резервуаров. Она может быть отрезана нужной длины по месту, точно в соответствии с длинойтрубопровода, без каких либо конструктивных сложностей. Характеристики саморегулирования повышают безопасность и надежность ленты. ВТХне будет перегреваться или перегорать, даже когда ее отдельные участкинакладываются друг на друга. Ее тепловыделение саморегулируется в ответ наизменение температуры. Установка нагревательной ленты ВТХ проста, занимает мало времени и не требуетникаких специальных навыков. Все комплекты для заделки концов, соединения иподключения питания, имеются в удобных наборах. По заказу может поставляться в виде нагревательных секций, готовых кподключению, марок ССБЭ и СМБЭ. ВАРИАНТЫ ИСПОЛНЕНИЯ ¦ СКАЧАТЬ БРОШЮРУ Название Описание Информация о кабеле BTХ...B Конструкция с оплеткой из луженых медных проволок для механической защиты илидля использования в местах, где обогреваемое оборудование не обеспечиваетэффективного заземления, на пример трубопроводы из пластмассы. BTX — это саморегулирующаяся нагревательная лента промышленного качества,которая используется для защиты от замерзания или поддержания заданнойтемпературы промышленных трубопроводов и резервуаров. BTХ...BP Конструкция с оболочкой из фторопласта поверх оплетки из луженых медныхпроволок, обеспечивает дополнительную защиту. ТЕХНИЧЕСКИЕ ХАРАКТЕРИСТИКИ Максимальная рабочая температура под напряжением / без напряжения 190 °С Максимальная допустимая температура без нагрузки (1000 часов суммарно) 240 °С Минимальная температура монтажа -30 °С Электропитание ~220–240 В (~110–120 В по заказу) Teмпературная группа Т3 Максимальное сопротивление защитной оплетки не более 10 Oм/км
https://al-teh.ru/product/samoregulirujushajasja-elektricheskaja-nagrevatelnaja-lenta-60btx2-bp/ | 60BTX2-BP / 60ФСУ2-СФ Саморегулирующийся нагревательный кабель |  | https://al-teh.ru/wa-data/public/shop/products/64/35/3564/images/11126/11126.970.jpg | Промышленная нагревательная лента - BTX | 2229.6 | Автоматически регулирует тепловыделение в ответ на изменение температуры трубы Высокие теповыделения - до 95 Вт/м Может быть отрезана нужной длины без ущерба для характеристик Полный набор средств управления и вспомогательных принадлежностей Не перегревается и не перегорит даже при самопересечении Рабочее напряжение ~220-240 В (по заказу ~110-120 В) BTX — это саморегулирующаяся нагревательная лента промышленного качества,которая используется для защиты от замерзания или поддержания заданнойтемпературы промышленных трубопроводов и резервуаров. Она может быть отрезана нужной длины по месту, точно в соответствии с длинойтрубопровода, без каких либо конструктивных сложностей. Характеристики саморегулирования повышают безопасность и надежность ленты. ВТХне будет перегреваться или перегорать, даже когда ее отдельные участкинакладываются друг на друга. Ее тепловыделение саморегулируется в ответ наизменение температуры. Установка нагревательной ленты ВТХ проста, занимает мало времени и не требуетникаких специальных навыков. Все комплекты для заделки концов, соединения иподключения питания, имеются в удобных наборах. По заказу может поставляться в виде нагревательных секций, готовых кподключению, марок ССБЭ и СМБЭ. ВАРИАНТЫ ИСПОЛНЕНИЯ ¦ СКАЧАТЬ БРОШЮРУ Название Описание Информация о кабеле BTХ...B Конструкция с оплеткой из луженых медных проволок для механической защиты илидля использования в местах, где обогреваемое оборудование не обеспечиваетэффективного заземления, на пример трубопроводы из пластмассы. BTX — это саморегулирующаяся нагревательная лента промышленного качества,которая используется для защиты от замерзания или поддержания заданнойтемпературы промышленных трубопроводов и резервуаров. BTХ...BP Конструкция с оболочкой из фторопласта поверх оплетки из луженых медныхпроволок, обеспечивает дополнительную защиту. ТЕХНИЧЕСКИЕ ХАРАКТЕРИСТИКИ Максимальная рабочая температура под напряжением / без напряжения 190 °С Максимальная допустимая температура без нагрузки (1000 часов суммарно) 240 °С Минимальная температура монтажа -30 °С Электропитание ~220–240 В (~110–120 В по заказу) Teмпературная группа Т3 Максимальное сопротивление защитной оплетки не более 10 Oм/км
https://al-teh.ru/product/samoregulirujushajasja-elektricheskaja-nagrevatelnaja-lenta-80btx2-bp/ | 80BTX2-BP / 80ФСУ2-СФ Саморегулирующийся нагревательный кабель |  | https://al-teh.ru/wa-data/public/shop/products/65/35/3565/images/11125/11125.970.jpg | Промышленная нагревательная лента - BTX | 2229.6 | Автоматически регулирует тепловыделение в ответ на изменение температуры трубы Высокие теповыделения - до 95 Вт/м Может быть отрезана нужной длины без ущерба для характеристик Полный набор средств управления и вспомогательных принадлежностей Не перегревается и не перегорит даже при самопересечении Рабочее напряжение ~220-240 В (по заказу ~110-120 В) BTX — это саморегулирующаяся нагревательная лента промышленного качества,которая используется для защиты от замерзания или поддержания заданнойтемпературы промышленных трубопроводов и резервуаров. Она может быть отрезана нужной длины по месту, точно в соответствии с длинойтрубопровода, без каких либо конструктивных сложностей. Характеристики саморегулирования повышают безопасность и надежность ленты. ВТХне будет перегреваться или перегорать, даже когда ее отдельные участкинакладываются друг на друга. Ее тепловыделение саморегулируется в ответ наизменение температуры. Установка нагревательной ленты ВТХ проста, занимает мало времени и не требуетникаких специальных навыков. Все комплекты для заделки концов, соединения иподключения питания, имеются в удобных наборах. По заказу может поставляться в виде нагревательных секций, готовых кподключению, марок ССБЭ и СМБЭ. ВАРИАНТЫ ИСПОЛНЕНИЯ ¦ СКАЧАТЬ БРОШЮРУ Название Описание Информация о кабеле BTХ...B Конструкция с оплеткой из луженых медных проволок для механической защиты илидля использования в местах, где обогреваемое оборудование не обеспечиваетэффективного заземления, на пример трубопроводы из пластмассы. BTX — это саморегулирующаяся нагревательная лента промышленного качества,которая используется для защиты от замерзания или поддержания заданнойтемпературы промышленных трубопроводов и резервуаров. BTХ...BP Конструкция с оболочкой из фторопласта поверх оплетки из луженых медныхпроволок, обеспечивает дополнительную защиту. ТЕХНИЧЕСКИЕ ХАРАКТЕРИСТИКИ Максимальная рабочая температура под напряжением / без напряжения 190 °С Максимальная допустимая температура без нагрузки (1000 часов суммарно) 240 °С Минимальная температура монтажа -30 °С Электропитание ~220–240 В (~110–120 В по заказу) Teмпературная группа Т3 Максимальное сопротивление защитной оплетки не более 10 Oм/км
https://al-teh.ru/product/samoregulirujushajasja-elektricheskaja-nagrevatelnaja-lenta-95btx2-bp/ | 95BTX2-BP / 95ФСУ2-СФ Саморегулирующийся нагревательный кабель |  | https://al-teh.ru/wa-data/public/shop/products/66/35/3566/images/11124/11124.970.jpg | Промышленная нагревательная лента - BTX | 2229.6 | Автоматически регулирует тепловыделение в ответ на изменение температуры трубы Высокие теповыделения - до 95 Вт/м Может быть отрезана нужной длины без ущерба для характеристик Полный набор средств управления и вспомогательных принадлежностей Не перегревается и не перегорит даже при самопересечении Рабочее напряжение ~220-240 В (по заказу ~110-120 В) BTX — это саморегулирующаяся нагревательная лента промышленного качества,которая используется для защиты от замерзания или поддержания заданнойтемпературы промышленных трубопроводов и резервуаров. Она может быть отрезана нужной длины по месту, точно в соответствии с длинойтрубопровода, без каких либо конструктивных сложностей. Характеристики саморегулирования повышают безопасность и надежность ленты. ВТХне будет перегреваться или перегорать, даже когда ее отдельные участкинакладываются друг на друга. Ее тепловыделение саморегулируется в ответ наизменение температуры. Установка нагревательной ленты ВТХ проста, занимает мало времени и не требуетникаких специальных навыков. Все комплекты для заделки концов, соединения иподключения питания, имеются в удобных наборах. По заказу может поставляться в виде нагревательных секций, готовых кподключению, марок ССБЭ и СМБЭ. ВАРИАНТЫ ИСПОЛНЕНИЯ ¦ СКАЧАТЬ БРОШЮРУ Название Описание Информация о кабеле BTХ...B Конструкция с оплеткой из луженых медных проволок для механической защиты илидля использования в местах, где обогреваемое оборудование не обеспечиваетэффективного заземления, на пример трубопроводы из пластмассы. BTX — это саморегулирующаяся нагревательная лента промышленного качества,которая используется для защиты от замерзания или поддержания заданнойтемпературы промышленных трубопроводов и резервуаров. BTХ...BP Конструкция с оболочкой из фторопласта поверх оплетки из луженых медныхпроволок, обеспечивает дополнительную защиту. ТЕХНИЧЕСКИЕ ХАРАКТЕРИСТИКИ Максимальная рабочая температура под напряжением / без напряжения 190 °С Максимальная допустимая температура без нагрузки (1000 часов суммарно) 240 °С Минимальная температура монтажа -30 °С Электропитание ~220–240 В (~110–120 В по заказу) Teмпературная группа Т3 Максимальное сопротивление защитной оплетки не более 10 Oм/км
https://al-teh.ru/product/8btx2-bp-samoreguliruyushchiysya-nagrevatelnyy-kabel/ | 8BTX2-BP Саморегулирующийся нагревательный кабель |  |  | Промышленная нагревательная лента - BTX | 0 | Максимальная температура 200 °С Максимальная допустимая температура без нагрузки (1000 часов суммарно) 250 °С Диапазон температур окружающей среды –60...+55 °С Минимальная температура монтажа –60 °С Электропитание ∼ 220–240 В (~110–120 В по заказу) Температурный класс Т3 Степень защиты от внешних воздействий по ГОСТ 14254-96 IP67 Ex-маркировка 1Ex e IIC T3...T6 GbX Максимальное сопротивление защитной оплетки не более 10 Ом/км Тип Номинальный Масса, Минимальный 8ВTX...80ВTX 12.1×5.4 15.2 30 95ВTX 14.4×5.5 19.8 30 Тип Температура 230 В 16 А 20 А 32 А 8ВTX 10 165 165 165 –20 145 165 165 –40 137 153 165 15ВTX 10 110 146 165 –20 99 131 165 –40 88 117 165 30ВTX 10 73 98 110 –20 70 93 110 –40 69 91 110 45ВTX 10 49 64 82 –20 43 56 82 –40 37 49 73 60ВTX 10 35 46 70 –20 34 44 67 –40 32 43 64 80ВTX 10 27 37 52 –20 24 30 49 –40 24 30 49 95ВTX 10 24 30 43 –20 21 27 43 –40 21 27 43
https://al-teh.ru/product/samoregulirujushajasja-elektricheskaja-nagrevatelnaja-lenta-15htm2-bt/ | 15HTM2-BT / 15ФСМ2-СТ Саморегулирующийся нагревательный кабель |  | https://al-teh.ru/wa-data/public/shop/products/55/35/3555/images/11132/11132.970.jpg | Промышленная нагревательная лента - HTM | 424.8 | Особенности применения HTM — это промышленного качества саморегулирующаяся нагревательная лента(саморегулирующийся кабель), которая используется для защиты от замерзания илиподдержания заданной температуры промышленных трубопроводов и резервуаров. Конструкция с оплеткой из луженых медных проволок для механической защиты илидля использования в местах, где обогреваемое оборудование не обеспечиваетэффективного заземления, например трубопроводы из пластмассы. Варианты исполнения НТМ...В: HTM..BТ: HTM..BP: ТЕХНИЧЕСКИЕ ХАРАКТЕРИСТИКИ Максимальная рабочая температура под напряжением 65 °С Максимальная допустимая температура без нагрузки (1000 часов суммарно) 85 °С Минимальная температура монтажа -30 °С Электропитание ~220–240 В (~110–120 В по заказу) Teмпературная группа Т6 Максимальное сопротивление защитной оплетки не более 10 Oм/км
https://al-teh.ru/product/samoregulirujushajasja-elektricheskaja-nagrevatelnaja-lenta-15htm2-bp/ | 15HTМ2-BP / 15ФСМ2-Ф Саморегулирующийся нагревательный кабель |  | https://al-teh.ru/wa-data/public/shop/products/56/35/3556/images/11131/11131.970.jpg | Промышленная нагревательная лента - HTM | 424.8 | Особенности применения HTM — это промышленного качества саморегулирующаяся нагревательная лента(саморегулирующийся кабель), которая используется для защиты от замерзания илиподдержания заданной температуры промышленных трубопроводов и резервуаров. Конструкция с оплеткой из луженых медных проволок для механической защиты илидля использования в местах, где обогреваемое оборудование не обеспечиваетэффективного заземления, например трубопроводы из пластмассы. Варианты исполнения НТМ...В: HTM..BТ: HTM..BP: ТЕХНИЧЕСКИЕ ХАРАКТЕРИСТИКИ Максимальная рабочая температура под напряжением 65 °С Максимальная допустимая температура без нагрузки (1000 часов суммарно) 85 °С Минимальная температура монтажа -30 °С Электропитание ~220–240 В (~110–120 В по заказу) Teмпературная группа Т6 Максимальное сопротивление защитной оплетки не более 10 Oм/км
https://al-teh.ru/product/samoregulirujushajasja-elektricheskaja-nagrevatelnaja-lenta-10htm2-bt/ | 10HTM2-BT / 10ФСМ2-СТ Саморегулирующийся нагревательный кабель |  | https://al-teh.ru/wa-data/public/shop/products/57/35/3557/images/11130/11130.970.jpg | Промышленная нагревательная лента - HTM | 424.8 | Особенности применения HTM — это промышленного качества саморегулирующаяся нагревательная лента(саморегулирующийся кабель), которая используется для защиты от замерзания илиподдержания заданной температуры промышленных трубопроводов и резервуаров. Конструкция с оплеткой из луженых медных проволок для механической защиты илидля использования в местах, где обогреваемое оборудование не обеспечиваетэффективного заземления, например трубопроводы из пластмассы. Варианты исполнения НТМ...В: HTM..BТ: HTM..BP: ТЕХНИЧЕСКИЕ ХАРАКТЕРИСТИКИ Максимальная рабочая температура под напряжением 65 °С Максимальная допустимая температура без нагрузки (1000 часов суммарно) 85 °С Минимальная температура монтажа -30 °С Электропитание ~220–240 В (~110–120 В по заказу) Teмпературная группа Т6 Максимальное сопротивление защитной оплетки не более 10 Oм/км
https://al-teh.ru/product/samoregulirujushajasja-elektricheskaja-nagrevatelnaja-lenta-17vc2-f/ | 17VC2-F Саморегулирующийся нагревательный кабель |  | https://al-teh.ru/wa-data/public/shop/products/64/34/3464/images/11136/11136.970.jpg | Промышленная нагревательная лента - VC | 1125.11 | Саморегулирующаяся электрическая нагревательная лента для технологическогоподогрева или поддержания требуемой температуры промышленных трубопроводов,резервуаров и технологического оборудования, в том числе во взрывоопасныхзонах и коррозионных средах. ОСОБЕННОСТИ ПРИМЕНЕНИЯ – высокое тепловыделение – до 60 Вт/м; ВАРИАНТЫ ИСПОЛНЕНИЯ \- Базовая конструкция без внешней оболочки для использования в безопасныхместах. VC VC-F SVL - ТЕХНИЧЕСКИЕ ХАРАКТЕРИСТИКИ Мощность тепловыделения, при 10°С 17, 31, 40, 60 Вт/м Максимальная температура 120°С Максимально допустимая температура без нагрузки (1000 часов суммарно) 190°С Минимальная температура монтажа – 40°С Электропитание ~220-240 В (по заказу ~110-120 В) Максимальное сопротивление защитной оплетки Не более 10 Ом*км Температурная группа Т4 | [341 empty] | Не более 10 Ом*км | [36 empty] | – 40°С | [180 empty] | 17, 31, 40, 60 Вт/м | 120°С | 190°С
https://al-teh.ru/product/samoregulirujushajasja-elektricheskaja-nagrevatelnaja-lenta-31vc2-f/ | 31VC2-F Саморегулирующийся нагревательный кабель |  | https://al-teh.ru/wa-data/public/shop/products/65/34/3465/images/11135/11135.970.jpg | Промышленная нагревательная лента - VC | 1125.11 | Саморегулирующаяся электрическая нагревательная лента для технологическогоподогрева или поддержания требуемой температуры промышленных трубопроводов,резервуаров и технологического оборудования, в том числе во взрывоопасныхзонах и коррозионных средах. ОСОБЕННОСТИ ПРИМЕНЕНИЯ – высокое тепловыделение – до 60 Вт/м; ВАРИАНТЫ ИСПОЛНЕНИЯ \- Базовая конструкция без внешней оболочки для использования в безопасныхместах. VC VC-F SVL - ТЕХНИЧЕСКИЕ ХАРАКТЕРИСТИКИ Мощность тепловыделения, при 10°С 17, 31, 40, 60 Вт/м Максимальная температура 120°С Максимально допустимая температура без нагрузки (1000 часов суммарно) 190°С Минимальная температура монтажа – 40°С Электропитание ~220-240 В (по заказу ~110-120 В) Максимальное сопротивление защитной оплетки Не более 10 Ом*км Температурная группа Т4 | [341 empty] | Не более 10 Ом*км | [36 empty] | – 40°С | [180 empty] | 17, 31, 40, 60 Вт/м | 120°С | 190°С
https://al-teh.ru/product/samoregulirujushajasja-elektricheskaja-nagrevatelnaja-lenta-40vc2-f/ | 40VC2-F Саморегулирующийся нагревательный кабель |  | https://al-teh.ru/wa-data/public/shop/products/66/34/3466/images/11134/11134.970.jpg | Промышленная нагревательная лента - VC | 1125.11 | Саморегулирующаяся электрическая нагревательная лента для технологическогоподогрева или поддержания требуемой температуры промышленных трубопроводов,резервуаров и технологического оборудования, в том числе во взрывоопасныхзонах и коррозионных средах. ОСОБЕННОСТИ ПРИМЕНЕНИЯ – высокое тепловыделение – до 60 Вт/м; ВАРИАНТЫ ИСПОЛНЕНИЯ \- Базовая конструкция без внешней оболочки для использования в безопасныхместах. VC VC-F SVL - ТЕХНИЧЕСКИЕ ХАРАКТЕРИСТИКИ Мощность тепловыделения, при 10°С 17, 31, 40, 60 Вт/м Максимальная температура 120°С Максимально допустимая температура без нагрузки (1000 часов суммарно) 190°С Минимальная температура монтажа – 40°С Электропитание ~220-240 В (по заказу ~110-120 В) Максимальное сопротивление защитной оплетки Не более 10 Ом*км Температурная группа Т4 | [341 empty] | Не более 10 Ом*км | [36 empty] | – 40°С | [180 empty] | 17, 31, 40, 60 Вт/м | 120°С | 190°С
https://al-teh.ru/product/samoregulirujushajasja-elektricheskaja-nagrevatelnaja-lenta-60vc2-f/ | 60VC2-F Саморегулирующийся нагревательный кабель |  | https://al-teh.ru/wa-data/public/shop/products/67/34/3467/images/11133/11133.970.jpg | Промышленная нагревательная лента - VC | 1125.11 | Саморегулирующаяся электрическая нагревательная лента для технологическогоподогрева или поддержания требуемой температуры промышленных трубопроводов,резервуаров и технологического оборудования, в том числе во взрывоопасныхзонах и коррозионных средах. ОСОБЕННОСТИ ПРИМЕНЕНИЯ – высокое тепловыделение – до 60 Вт/м; ВАРИАНТЫ ИСПОЛНЕНИЯ \- Базовая конструкция без внешней оболочки для использования в безопасныхместах. VC VC-F SVL - ТЕХНИЧЕСКИЕ ХАРАКТЕРИСТИКИ Мощность тепловыделения, при 10°С 17, 31, 40, 60 Вт/м Максимальная температура 120°С Максимально допустимая температура без нагрузки (1000 часов суммарно) 190°С Минимальная температура монтажа – 40°С Электропитание ~220-240 В (по заказу ~110-120 В) Максимальное сопротивление защитной оплетки Не более 10 Ом*км Температурная группа Т4 | [341 empty] | Не более 10 Ом*км | [36 empty] | – 40°С | [180 empty] | 17, 31, 40, 60 Вт/м | 120°С | 190°С
https://al-teh.ru/product/samoregulirujushajasja-elektricheskaja-nagrevatelnaja-lenta-23vl2-t/ | 23VL2-T Саморегулирующийся нагревательный кабель |  | https://al-teh.ru/wa-data/public/shop/products/54/34/3454/images/11138/11138.970.jpg | Промышленная нагревательная лента - VL | 385.99 | VL - промышленная нагревательная лента Саморегулирующаяся электрическая нагревательная лента для защиты от замерзанияили поддержания требуемой температуры трубопроводов и емкостей, в том числе вовзрывоопасных зонах ОСОБЕННОСТИ ПРИМЕНЕНИЯ \- Базовая конструкция без внешней оболочки для использования в безопасныхместах. ВАРИАНТЫ ИСПОЛНЕНИЯ VL VL-T SVL - Мощность тепловыделения, при 10°С 23, 27 Вт/м Максимальная температура 65°С Максимально допустимая температура без нагрузки (1000 часов суммарно) 85°С Минимальная температура монтажа 30°С Электропитание ~220-240 В (по заказу ~110-120 В) Максимальное сопротивление защитной оплетки Не более 10 Ом*км Температурная группа Т6 | [341 empty] | Не более 10 Ом*км | [36 empty] | 30°С | [180 empty] | 23, 27 Вт/м | 65°С | 85°С
https://al-teh.ru/product/samoregulirujushajasja-elektricheskaja-nagrevatelnaja-lenta-27vl2-t/ | 27VL2-T Саморегулирующийся нагревательный кабель |  | https://al-teh.ru/wa-data/public/shop/products/55/34/3455/images/11137/11137.970.jpg | Промышленная нагревательная лента - VL | 385.99 | VL - промышленная нагревательная лента Саморегулирующаяся электрическая нагревательная лента для защиты от замерзанияили поддержания требуемой температуры трубопроводов и емкостей, в том числе вовзрывоопасных зонах ОСОБЕННОСТИ ПРИМЕНЕНИЯ \- Базовая конструкция без внешней оболочки для использования в безопасныхместах. ВАРИАНТЫ ИСПОЛНЕНИЯ VL VL-T SVL - Мощность тепловыделения, при 10°С 23, 27 Вт/м Максимальная температура 65°С Максимально допустимая температура без нагрузки (1000 часов суммарно) 85°С Минимальная температура монтажа 30°С Электропитание ~220-240 В (по заказу ~110-120 В) Максимальное сопротивление защитной оплетки Не более 10 Ом*км Температурная группа Т6 | [341 empty] | Не более 10 Ом*км | [36 empty] | 30°С | [180 empty] | 23, 27 Вт/м | 65°С | 85°С
https://al-teh.ru/product/samoregulirujushajasja-elektricheskaja-nagrevatelnaja-lenta-11vm2-t/ | 11VM2-T Саморегулирующийся нагревательный кабель |  | https://al-teh.ru/wa-data/public/shop/products/52/34/3452/images/11140/11140.970.jpg | Промышленная нагревательная лента - VM | 334.51 | Cаморегулирующаяся электрическая нагревательная лента для защиты от замерзанияили поддержания требуемой температуры трубопроводов и емкостей, в том числе вовзрывоопасных зонах/ – предназначена для обогрева труб малого диаметра и оборудования, неподвергаемых пропарке; ОСОБЕННОСТИ ПРИМЕНЕНИЯ ВАРИАНТЫ ИСПОЛНЕНИЯ \- Базовая конструкция без внешней оболочки для использования в безопасныхместах. VM VM-T SVM Мощность тепловыделения, при 10°С 11, 17 Вт/м Максимальная температура 65°С Максимально допустимая температура без нагрузки (1000 часов суммарно) 85°С Минимальная температура монтажа 30°С Электропитание ~220-240 В (по заказу ~110-120 В) Максимальное сопротивление защитной оплетки Не более 10 Ом*км Температурная группа Т6 | [341 empty] | Не более 10 Ом*км | [36 empty] | 30°С | [180 empty] | 11, 17 Вт/м | 65°С | 85°С
https://al-teh.ru/product/samoregulirujushajasja-elektricheskaja-nagrevatelnaja-lenta-17vm2-t/ | 17VM2-T Саморегулирующийся нагревательный кабель |  | https://al-teh.ru/wa-data/public/shop/products/53/34/3453/images/11139/11139.970.jpg | Промышленная нагревательная лента - VM | 334.51 | Cаморегулирующаяся электрическая нагревательная лента для защиты от замерзанияили поддержания требуемой температуры трубопроводов и емкостей, в том числе вовзрывоопасных зонах/ – предназначена для обогрева труб малого диаметра и оборудования, неподвергаемых пропарке; ОСОБЕННОСТИ ПРИМЕНЕНИЯ ВАРИАНТЫ ИСПОЛНЕНИЯ \- Базовая конструкция без внешней оболочки для использования в безопасныхместах. VM VM-T SVM Мощность тепловыделения, при 10°С 11, 17 Вт/м Максимальная температура 65°С Максимально допустимая температура без нагрузки (1000 часов суммарно) 85°С Минимальная температура монтажа 30°С Электропитание ~220-240 В (по заказу ~110-120 В) Максимальное сопротивление защитной оплетки Не более 10 Ом*км Температурная группа Т6 | [341 empty] | Не более 10 Ом*км | [36 empty] | 30°С | [180 empty] | 11, 17 Вт/м | 65°С | 85°С
https://al-teh.ru/product/samoregulirujushajasja-elektricheskaja-nagrevatelnaja-lenta-11vr2-f/ | 11VR2-F Саморегулирующийся нагревательный кабель |  | https://al-teh.ru/wa-data/public/shop/products/56/34/3456/images/11148/11148.970.jpg | Промышленная нагревательная лента - VR | 596.44 | VR - промышленная нагревательная лента Саморегулирующаяся электрическая нагревательная лента для защиты от замерзанияили поддержания требуемой температуры промышленных трубопроводов, резервуарови технологического оборудования, в том числе во взрывоопасных зонах икоррозионных средах. ОСОБЕННОСТИ ПРИМЕНЕНИЯ – автоматическое регулирование тепловыделения при изменении температурыобогреваемой поверхности; ВАРИАНТЫ ИСПОЛНЕНИЯ \- Базовая конструкция без внешней оболочки для использования в безопасныхместах. VR VR-T VR-F SVL - Мощность тепловыделения, при 10°С 11, 17 27, 31 Вт/м Максимальная температура 65°С Максимально допустимая температура без нагрузки (1000 часов суммарно) 85°С Минимальная температура монтажа – 40°С Электропитание ~220-240 В (по заказу ~110-120 В) Максимальное сопротивление защитной оплетки Не более 10 Ом*км Температурная группа Т6 | [341 empty] | Не более 10 Ом*км | [36 empty] | – 40°С | [180 empty] | 11, 17 27, 31 Вт/м | 65°С | 85°С
https://al-teh.ru/product/samoregulirujushajasja-elektricheskaja-nagrevatelnaja-lenta-11vr2-t/ | 11VR2-T Саморегулирующийся нагревательный кабель |  | https://al-teh.ru/wa-data/public/shop/products/57/34/3457/images/11147/11147.970.jpg | Промышленная нагревательная лента - VR | 525.23 | VR - промышленная нагревательная лента Саморегулирующаяся электрическая нагревательная лента для защиты от замерзанияили поддержания требуемой температуры промышленных трубопроводов, резервуарови технологического оборудования, в том числе во взрывоопасных зонах икоррозионных средах. ОСОБЕННОСТИ ПРИМЕНЕНИЯ – автоматическое регулирование тепловыделения при изменении температурыобогреваемой поверхности; ВАРИАНТЫ ИСПОЛНЕНИЯ \- Базовая конструкция без внешней оболочки для использования в безопасныхместах. VR VR-T VR-F SVL - Мощность тепловыделения, при 10°С 11, 17 27, 31 Вт/м Максимальная температура 65°С Максимально допустимая температура без нагрузки (1000 часов суммарно) 85°С Минимальная температура монтажа – 40°С Электропитание ~220-240 В (по заказу ~110-120 В) Максимальное сопротивление защитной оплетки Не более 10 Ом*км Температурная группа Т6 | [341 empty] | Не более 10 Ом*км | [36 empty] | – 40°С | [180 empty] | 11, 17 27, 31 Вт/м | 65°С | 85°С
https://al-teh.ru/product/samoregulirujushajasja-elektricheskaja-nagrevatelnaja-lenta-17vr2-f/ | 17VR2-F Саморегулирующийся нагревательный кабель |  | https://al-teh.ru/wa-data/public/shop/products/58/34/3458/images/11146/11146.970.jpg | Промышленная нагревательная лента - VR | 596.44 | VR - промышленная нагревательная лента Саморегулирующаяся электрическая нагревательная лента для защиты от замерзанияили поддержания требуемой температуры промышленных трубопроводов, резервуарови технологического оборудования, в том числе во взрывоопасных зонах икоррозионных средах. ОСОБЕННОСТИ ПРИМЕНЕНИЯ – автоматическое регулирование тепловыделения при изменении температурыобогреваемой поверхности; ВАРИАНТЫ ИСПОЛНЕНИЯ \- Базовая конструкция без внешней оболочки для использования в безопасныхместах. VR VR-T VR-F SVL - Мощность тепловыделения, при 10°С 11, 17 27, 31 Вт/м Максимальная температура 65°С Максимально допустимая температура без нагрузки (1000 часов суммарно) 85°С Минимальная температура монтажа – 40°С Электропитание ~220-240 В (по заказу ~110-120 В) Максимальное сопротивление защитной оплетки Не более 10 Ом*км Температурная группа Т6 | [341 empty] | Не более 10 Ом*км | [36 empty] | – 40°С | [180 empty] | 11, 17 27, 31 Вт/м | 65°С | 85°С
https://al-teh.ru/product/samoregulirujushajasja-elektricheskaja-nagrevatelnaja-lenta-17vr2-t/ | 17VR2-T Саморегулирующийся нагревательный кабель |  | https://al-teh.ru/wa-data/public/shop/products/59/34/3459/images/11145/11145.970.jpg | Промышленная нагревательная лента - VR | 525.23 | VR - промышленная нагревательная лента Саморегулирующаяся электрическая нагревательная лента для защиты от замерзанияили поддержания требуемой температуры промышленных трубопроводов, резервуарови технологического оборудования, в том числе во взрывоопасных зонах икоррозионных средах. ОСОБЕННОСТИ ПРИМЕНЕНИЯ – автоматическое регулирование тепловыделения при изменении температурыобогреваемой поверхности; ВАРИАНТЫ ИСПОЛНЕНИЯ \- Базовая конструкция без внешней оболочки для использования в безопасныхместах. VR VR-T VR-F SVL - Мощность тепловыделения, при 10°С 11, 17 27, 31 Вт/м Максимальная температура 65°С Максимально допустимая температура без нагрузки (1000 часов суммарно) 85°С Минимальная температура монтажа – 40°С Электропитание ~220-240 В (по заказу ~110-120 В) Максимальное сопротивление защитной оплетки Не более 10 Ом*км Температурная группа Т6 | [341 empty] | Не более 10 Ом*км | [36 empty] | – 40°С | [180 empty] | 11, 17 27, 31 Вт/м | 65°С | 85°С
https://al-teh.ru/product/samoregulirujushajasja-elektricheskaja-nagrevatelnaja-lenta-27vr2-f/ | 27VR2-F Саморегулирующийся нагревательный кабель |  | https://al-teh.ru/wa-data/public/shop/products/60/34/3460/images/11144/11144.970.jpg | Промышленная нагревательная лента - VR | 596.44 | VR - промышленная нагревательная лента Саморегулирующаяся электрическая нагревательная лента для защиты от замерзанияили поддержания требуемой температуры промышленных трубопроводов, резервуарови технологического оборудования, в том числе во взрывоопасных зонах икоррозионных средах. ОСОБЕННОСТИ ПРИМЕНЕНИЯ – автоматическое регулирование тепловыделения при изменении температурыобогреваемой поверхности; ВАРИАНТЫ ИСПОЛНЕНИЯ \- Базовая конструкция без внешней оболочки для использования в безопасныхместах. VR VR-T VR-F SVL - Мощность тепловыделения, при 10°С 11, 17 27, 31 Вт/м Максимальная температура 65°С Максимально допустимая температура без нагрузки (1000 часов суммарно) 85°С Минимальная температура монтажа – 40°С Электропитание ~220-240 В (по заказу ~110-120 В) Максимальное сопротивление защитной оплетки Не более 10 Ом*км Температурная группа Т6 | [341 empty] | Не более 10 Ом*км | [36 empty] | – 40°С | [180 empty] | 11, 17 27, 31 Вт/м | 65°С | 85°С
https://al-teh.ru/product/samoregulirujushajasja-elektricheskaja-nagrevatelnaja-lenta-27vr2-t/ | 27VR2-T Саморегулирующийся нагревательный кабель |  | https://al-teh.ru/wa-data/public/shop/products/61/34/3461/images/11143/11143.970.jpg | Промышленная нагревательная лента - VR | 525.23 | VR - промышленная нагревательная лента Саморегулирующаяся электрическая нагревательная лента для защиты от замерзанияили поддержания требуемой температуры промышленных трубопроводов, резервуарови технологического оборудования, в том числе во взрывоопасных зонах икоррозионных средах. ОСОБЕННОСТИ ПРИМЕНЕНИЯ – автоматическое регулирование тепловыделения при изменении температурыобогреваемой поверхности; ВАРИАНТЫ ИСПОЛНЕНИЯ \- Базовая конструкция без внешней оболочки для использования в безопасныхместах. VR VR-T VR-F SVL - Мощность тепловыделения, при 10°С 11, 17 27, 31 Вт/м Максимальная температура 65°С Максимально допустимая температура без нагрузки (1000 часов суммарно) 85°С Минимальная температура монтажа – 40°С Электропитание ~220-240 В (по заказу ~110-120 В) Максимальное сопротивление защитной оплетки Не более 10 Ом*км Температурная группа Т6 | [341 empty] | Не более 10 Ом*км | [36 empty] | – 40°С | [180 empty] | 11, 17 27, 31 Вт/м | 65°С | 85°С
https://al-teh.ru/product/samoregulirujushajasja-elektricheskaja-nagrevatelnaja-lenta-31vr2-f/ | 31VR2-F Саморегулирующийся нагревательный кабель |  | https://al-teh.ru/wa-data/public/shop/products/62/34/3462/images/11142/11142.970.jpg | Промышленная нагревательная лента - VR | 596.44 | VR - промышленная нагревательная лента Саморегулирующаяся электрическая нагревательная лента для защиты от замерзанияили поддержания требуемой температуры промышленных трубопроводов, резервуарови технологического оборудования, в том числе во взрывоопасных зонах икоррозионных средах. ОСОБЕННОСТИ ПРИМЕНЕНИЯ – автоматическое регулирование тепловыделения при изменении температурыобогреваемой поверхности; ВАРИАНТЫ ИСПОЛНЕНИЯ \- Базовая конструкция без внешней оболочки для использования в безопасныхместах. VR VR-T VR-F SVL - Мощность тепловыделения, при 10°С 11, 17 27, 31 Вт/м Максимальная температура 65°С Максимально допустимая температура без нагрузки (1000 часов суммарно) 85°С Минимальная температура монтажа – 40°С Электропитание ~220-240 В (по заказу ~110-120 В) Максимальное сопротивление защитной оплетки Не более 10 Ом*км Температурная группа Т6 | [341 empty] | Не более 10 Ом*км | [36 empty] | – 40°С | [180 empty] | 11, 17 27, 31 Вт/м | 65°С | 85°С
https://al-teh.ru/product/samoregulirujushajasja-elektricheskaja-nagrevatelnaja-lenta-31vr2-t/ | 31VR2-T Саморегулирующийся нагревательный кабель |  | https://al-teh.ru/wa-data/public/shop/products/63/34/3463/images/11141/11141.970.jpg | Промышленная нагревательная лента - VR | 525.23 | VR - промышленная нагревательная лента Саморегулирующаяся электрическая нагревательная лента для защиты от замерзанияили поддержания требуемой температуры промышленных трубопроводов, резервуарови технологического оборудования, в том числе во взрывоопасных зонах икоррозионных средах. ОСОБЕННОСТИ ПРИМЕНЕНИЯ – автоматическое регулирование тепловыделения при изменении температурыобогреваемой поверхности; ВАРИАНТЫ ИСПОЛНЕНИЯ \- Базовая конструкция без внешней оболочки для использования в безопасныхместах. VR VR-T VR-F SVL - Мощность тепловыделения, при 10°С 11, 17 27, 31 Вт/м Максимальная температура 65°С Максимально допустимая температура без нагрузки (1000 часов суммарно) 85°С Минимальная температура монтажа – 40°С Электропитание ~220-240 В (по заказу ~110-120 В) Максимальное сопротивление защитной оплетки Не более 10 Ом*км Температурная группа Т6 | [341 empty] | Не более 10 Ом*км | [36 empty] | – 40°С | [180 empty] | 11, 17 27, 31 Вт/м | 65°С | 85°С
https://al-teh.ru/product/samoregulirujushajasja-elektricheskaja-nagrevatelnaja-lenta-15btc2-bp/ | 15BTC2-BP / 15ФСС2-СФ Саморегулирующийся нагревательный кабель |  | https://al-teh.ru/wa-data/public/shop/products/67/35/3567/images/11152/11152.970.jpg | Промышленная нагревательная лента - ВТС | 1430.4 | — это промышленного качества саморегулирующаяся нагревательная лента, котораяиспользуется для защиты от замерзания трубопроводов большого диаметраподвергаемых пропарке и поддержания заданных температур промышленныхтрубопроводов и резервуаров до 120°С, а также в системах с высокойтемпературой воздействия на греющий кабель. Она может быть отрезана до нужнойдлины по месту, точно в соответствии с длиной трубопровода, без каких-либоконструктивных сложностей. Характеристики саморегулирования повышаютбезопасность и надежность ленты. BTC не будет перегреваться или перегорать,даже когда ее отдельные участки накладываются друг на друга. Ее тепловыделениесаморегулируется в ответ на изменение температуры. Установка нагревательнойленты BTC проста, занимает мало времени и не требует никаких специальныхнавыков или инструментов. Все компоненты для заделки концов, соединения иподключения питания имеются в удобных наборах. По заказу может поставляться ввиде нагревательных секций заводского изготовления, готовых к подключению,марок ССБЭ и СМБЭ. Особенности BTC Конструкция с оплеткой из луженых медных проволок для механической защиты илидля использования в местах, где обогреваемое оборудование не обеспечиваетэффективного заземления, например трубопроводы из пластмассы. Варианты исполнения ВТС..В: ВТС..ВР: ТЕХНИЧЕСКИЕ ХАРАКТЕРИСТИКИ Максимальная рабочая температура под напряжением / без напряжения 120 °С Максимальная допустимая температура без нагрузки (1000 часов суммарно) 190 °С Минимальная температура монтажа -30 °С Электропитание ~220–240 В (~110–120 В по заказу) Teмпературная группа T3 Максимальное сопротивление защитной оплетки не более 10 Oм/км ИНФОРМАЦИЯ ДЛЯ ЗАКАЗА
https://al-teh.ru/product/samoregulirujushajasja-elektricheskaja-nagrevatelnaja-lenta-30btc2-bp/ | 30BTC2-BP / 30ФСС2-СФ Саморегулирующийся нагревательный кабель |  | https://al-teh.ru/wa-data/public/shop/products/68/35/3568/images/11151/11151.970.jpg | Промышленная нагревательная лента - ВТС | 1430.4 | — это промышленного качества саморегулирующаяся нагревательная лента, котораяиспользуется для защиты от замерзания трубопроводов большого диаметраподвергаемых пропарке и поддержания заданных температур промышленныхтрубопроводов и резервуаров до 120°С, а также в системах с высокойтемпературой воздействия на греющий кабель. Она может быть отрезана до нужнойдлины по месту, точно в соответствии с длиной трубопровода, без каких-либоконструктивных сложностей. Характеристики саморегулирования повышаютбезопасность и надежность ленты. BTC не будет перегреваться или перегорать,даже когда ее отдельные участки накладываются друг на друга. Ее тепловыделениесаморегулируется в ответ на изменение температуры. Установка нагревательнойленты BTC проста, занимает мало времени и не требует никаких специальныхнавыков или инструментов. Все компоненты для заделки концов, соединения иподключения питания имеются в удобных наборах. По заказу может поставляться ввиде нагревательных секций заводского изготовления, готовых к подключению,марок ССБЭ и СМБЭ. Особенности BTC Конструкция с оплеткой из луженых медных проволок для механической защиты илидля использования в местах, где обогреваемое оборудование не обеспечиваетэффективного заземления, например трубопроводы из пластмассы. Варианты исполнения ВТС..В: ВТС..ВР: ТЕХНИЧЕСКИЕ ХАРАКТЕРИСТИКИ Максимальная рабочая температура под напряжением / без напряжения 120 °С Максимальная допустимая температура без нагрузки (1000 часов суммарно) 190 °С Минимальная температура монтажа -30 °С Электропитание ~220–240 В (~110–120 В по заказу) Teмпературная группа T3 Максимальное сопротивление защитной оплетки не более 10 Oм/км ИНФОРМАЦИЯ ДЛЯ ЗАКАЗА
https://al-teh.ru/product/samoregulirujushajasja-elektricheskaja-nagrevatelnaja-lenta-45btc2-bp/ | 45BTC2-BP / 45ФСС2-СФ Саморегулирующийся нагревательный кабель |  | https://al-teh.ru/wa-data/public/shop/products/69/35/3569/images/11150/11150.970.jpg | Промышленная нагревательная лента - ВТС | 1430.4 | — это промышленного качества саморегулирующаяся нагревательная лента, котораяиспользуется для защиты от замерзания трубопроводов большого диаметраподвергаемых пропарке и поддержания заданных температур промышленныхтрубопроводов и резервуаров до 120°С, а также в системах с высокойтемпературой воздействия на греющий кабель. Она может быть отрезана до нужнойдлины по месту, точно в соответствии с длиной трубопровода, без каких-либоконструктивных сложностей. Характеристики саморегулирования повышаютбезопасность и надежность ленты. BTC не будет перегреваться или перегорать,даже когда ее отдельные участки накладываются друг на друга. Ее тепловыделениесаморегулируется в ответ на изменение температуры. Установка нагревательнойленты BTC проста, занимает мало времени и не требует никаких специальныхнавыков или инструментов. Все компоненты для заделки концов, соединения иподключения питания имеются в удобных наборах. По заказу может поставляться ввиде нагревательных секций заводского изготовления, готовых к подключению,марок ССБЭ и СМБЭ. Особенности BTC Конструкция с оплеткой из луженых медных проволок для механической защиты илидля использования в местах, где обогреваемое оборудование не обеспечиваетэффективного заземления, например трубопроводы из пластмассы. Варианты исполнения ВТС..В: ВТС..ВР: ТЕХНИЧЕСКИЕ ХАРАКТЕРИСТИКИ Максимальная рабочая температура под напряжением / без напряжения 120 °С Максимальная допустимая температура без нагрузки (1000 часов суммарно) 190 °С Минимальная температура монтажа -30 °С Электропитание ~220–240 В (~110–120 В по заказу) Teмпературная группа T3 Максимальное сопротивление защитной оплетки не более 10 Oм/км ИНФОРМАЦИЯ ДЛЯ ЗАКАЗА
https://al-teh.ru/product/samoregulirujushajasja-elektricheskaja-nagrevatelnaja-lenta-60btc2-bp/ | 60BTC2-BP / 60ФСС2-СФ Саморегулирующийся нагревательный кабель |  | https://al-teh.ru/wa-data/public/shop/products/70/35/3570/images/11149/11149.970.jpg | Промышленная нагревательная лента - ВТС | 1430.4 | — это промышленного качества саморегулирующаяся нагревательная лента, котораяиспользуется для защиты от замерзания трубопроводов большого диаметраподвергаемых пропарке и поддержания заданных температур промышленныхтрубопроводов и резервуаров до 120°С, а также в системах с высокойтемпературой воздействия на греющий кабель. Она может быть отрезана до нужнойдлины по месту, точно в соответствии с длиной трубопровода, без каких-либоконструктивных сложностей. Характеристики саморегулирования повышаютбезопасность и надежность ленты. BTC не будет перегреваться или перегорать,даже когда ее отдельные участки накладываются друг на друга. Ее тепловыделениесаморегулируется в ответ на изменение температуры. Установка нагревательнойленты BTC проста, занимает мало времени и не требует никаких специальныхнавыков или инструментов. Все компоненты для заделки концов, соединения иподключения питания имеются в удобных наборах. По заказу может поставляться ввиде нагревательных секций заводского изготовления, готовых к подключению,марок ССБЭ и СМБЭ. Особенности BTC Конструкция с оплеткой из луженых медных проволок для механической защиты илидля использования в местах, где обогреваемое оборудование не обеспечиваетэффективного заземления, например трубопроводы из пластмассы. Варианты исполнения ВТС..В: ВТС..ВР: ТЕХНИЧЕСКИЕ ХАРАКТЕРИСТИКИ Максимальная рабочая температура под напряжением / без напряжения 120 °С Максимальная допустимая температура без нагрузки (1000 часов суммарно) 190 °С Минимальная температура монтажа -30 °С Электропитание ~220–240 В (~110–120 В по заказу) Teмпературная группа T3 Максимальное сопротивление защитной оплетки не более 10 Oм/км ИНФОРМАЦИЯ ДЛЯ ЗАКАЗА
https://al-teh.ru/product/8btc2-bp-samoreguliruyushchiysya-nagrevatelnyy-kabel/ | 8BTC2-BP Саморегулирующийся нагревательный кабель |  | https://al-teh.ru/wa-data/public/shop/products/01/08/20801/images/24222/24222.970.jpg | Промышленная нагревательная лента - ВТС | 0 | Максимальная температура 120 °С Максимальная допустимая температура без нагрузки (1000 часов суммарно) 200 °С Диапазон температур окружающей среды –60...+55 °С Минимальная температура монтажа –60 °С Электропитание ∼ 220–240 В (~110–120 В по заказу) Температурный класс Т4 Степень защиты от внешних воздействий по ГОСТ 14254-96 IP67 Ex-маркировка 1Ex e IIC T3...T6 Gb X Максимальное сопротивление защитной оплетки не более 10 Ом/км Тип Номинальный Масса, Минимальный ВTС...BP 10.6×5.3 12.0 25 Тип Температура 230 В 16 А 20 А 32 А 8ВTС 10 200 200 – –20 134 167 198 15ВTС 10 165 200 – –20 124 159 193 24ВTС 10 126 147 147 –20 97 129 147 30ВTС 10 90 120 – –20 75 100 120 37ВTС 10 79 106 – –20 66 88 106 45ВTС 10 70 82 – –20 52 68 82 60ВTС 10 51 66 – –20 41 55 66
https://al-teh.ru/product/24btc2-bp-samoreguliruyushchiysya-nagrevatelnyy-kabel/ | 24BTC2-BP Саморегулирующийся нагревательный кабель |  | https://al-teh.ru/wa-data/public/shop/products/02/08/20802/images/24223/24223.970.jpg | Промышленная нагревательная лента - ВТС | 0 | Максимальная температура 120 °С Максимальная допустимая температура без нагрузки (1000 часов суммарно) 200 °С Диапазон температур окружающей среды –60...+55 °С Минимальная температура монтажа –60 °С Электропитание ∼ 220–240 В (~110–120 В по заказу) Температурный класс Т4 Степень защиты от внешних воздействий по ГОСТ 14254-96 IP67 Ex-маркировка 1Ex e IIC T3...T6 Gb X Максимальное сопротивление защитной оплетки не более 10 Ом/км Тип Номинальный Масса, Минимальный ВTС...BP 10.6×5.3 12.0 25 Тип Температура 230 В 16 А 20 А 32 А 8ВTС 10 200 200 – –20 134 167 198 15ВTС 10 165 200 – –20 124 159 193 24ВTС 10 126 147 147 –20 97 129 147 30ВTС 10 90 120 – –20 75 100 120 37ВTС 10 79 106 – –20 66 88 106 45ВTС 10 70 82 – –20 52 68 82 60ВTС 10 51 66 – –20 41 55 66
https://al-teh.ru/product/37btc2-bp-samoreguliruyushchiysya-nagrevatelnyy-kabel/ | 37BTC2-BP Саморегулирующийся нагревательный кабель |  | https://al-teh.ru/wa-data/public/shop/products/03/08/20803/images/24224/24224.970.jpg | Промышленная нагревательная лента - ВТС | 0 | Максимальная температура 120 °С Максимальная допустимая температура без нагрузки (1000 часов суммарно) 200 °С Диапазон температур окружающей среды –60...+55 °С Минимальная температура монтажа –60 °С Электропитание ∼ 220–240 В (~110–120 В по заказу) Температурный класс Т4 Степень защиты от внешних воздействий по ГОСТ 14254-96 IP67 Ex-маркировка 1Ex e IIC T3...T6 Gb X Максимальное сопротивление защитной оплетки не более 10 Ом/км Тип Номинальный Масса, Минимальный ВTС...BP 10.6×5.3 12.0 25 Тип Температура 230 В 16 А 20 А 32 А 8ВTС 10 200 200 – –20 134 167 198 15ВTС 10 165 200 – –20 124 159 193 24ВTС 10 126 147 147 –20 97 129 147 30ВTС 10 90 120 – –20 75 100 120 37ВTС 10 79 106 – –20 66 88 106 45ВTС 10 70 82 – –20 52 68 82 60ВTС 10 51 66 – –20 41 55 66
https://al-teh.ru/product/samoregulirujushajasja-elektricheskaja-nagrevatelnaja-lenta-15hta2-bt/ | 15HTA2-BT / 15ФСЛе-СТ Саморегулирующийся нагревательный кабель |  | https://al-teh.ru/wa-data/public/shop/products/58/35/3558/images/11155/11155.970.jpg | Промышленная нагревательная лента - НТА | 489.6 | — это промышленного качества саморегулирующаяся нагревательная лента, котораяиспользуется для защиты от замерзания или поддержания заданной температурыпромышленных трубопроводов и резервуаров. Она может быть отрезана до нужнойдлины по месту, точно в соответствии с длиной трубопровода, без какихлибоконструктивных сложностей. Дополнительную защиту от влаги создает внутренняяизоляция матрицы, создающая с ней единое целое. Характеристикисаморегулирования повышают безопасность и надежность ленты. HTА не будетперегреваться или перегорать, даже когда ее отдельные участки накладываютсядруг на друга. Ее тепловыделение саморегулируется в ответ на изменениетемпературы. Установка нагревательной ленты HTА проста, занимает мало времении не требует никаких специальных навыков или инструментов. Все компоненты длязаделки концов, соединения и подключения питания имеются в удобных наборах. Позаказу может поставляться в виде нагревательных секций заводскогоизготовления, готовых к подключению, марок ССБЭ и СМБЭ. Особенности HTА Конструкция с оплеткой из луженых медных проволок для механической защиты илидля использования в местах, где обогреваемое оборудование не обеспечиваетэффективного заземления, например трубопроводы из пластмассы. Варианты исполнения HTA..B: НТА..ВТ: НТА..ВР: ТЕХНИЧЕСКИЕ ХАРАКТЕРИСТИКИ Максимальная рабочая температура под напряжением / без напряжения 65 °С Максимальная допустимая температура без нагрузки (1000 часов суммарно) 85 °С Минимальная температура монтажа -30 °С Электропитание ~220–240 В (~110–120 В по заказу) Teмпературная группа Т6 Максимальное сопротивление защитной оплетки не более 10 Oм/км
https://al-teh.ru/product/samoregulirujushajasja-elektricheskaja-nagrevatelnaja-lenta-20hta2-bt/ | 20HTA2-BT / 20ФСЛе2-СТ Саморегулирующийся нагревательный кабель |  | https://al-teh.ru/wa-data/public/shop/products/59/35/3559/images/11154/11154.970.jpg | Промышленная нагревательная лента - НТА | 489.6 | — это промышленного качества саморегулирующаяся нагревательная лента, котораяиспользуется для защиты от замерзания или поддержания заданной температурыпромышленных трубопроводов и резервуаров. Она может быть отрезана до нужнойдлины по месту, точно в соответствии с длиной трубопровода, без какихлибоконструктивных сложностей. Дополнительную защиту от влаги создает внутренняяизоляция матрицы, создающая с ней единое целое. Характеристикисаморегулирования повышают безопасность и надежность ленты. HTА не будетперегреваться или перегорать, даже когда ее отдельные участки накладываютсядруг на друга. Ее тепловыделение саморегулируется в ответ на изменениетемпературы. Установка нагревательной ленты HTА проста, занимает мало времении не требует никаких специальных навыков или инструментов. Все компоненты длязаделки концов, соединения и подключения питания имеются в удобных наборах. Позаказу может поставляться в виде нагревательных секций заводскогоизготовления, готовых к подключению, марок ССБЭ и СМБЭ. Особенности HTА Конструкция с оплеткой из луженых медных проволок для механической защиты илидля использования в местах, где обогреваемое оборудование не обеспечиваетэффективного заземления, например трубопроводы из пластмассы. Варианты исполнения HTA..B: НТА..ВТ: НТА..ВР: ТЕХНИЧЕСКИЕ ХАРАКТЕРИСТИКИ Максимальная рабочая температура под напряжением / без напряжения 65 °С Максимальная допустимая температура без нагрузки (1000 часов суммарно) 85 °С Минимальная температура монтажа -30 °С Электропитание ~220–240 В (~110–120 В по заказу) Teмпературная группа Т6 Максимальное сопротивление защитной оплетки не более 10 Oм/км
https://al-teh.ru/product/samoregulirujushajasja-elektricheskaja-nagrevatelnaja-lenta-25hta2-bt/ | 25HTA2-BT / 25ФСЛе2-СТ Саморегулирующийся нагревательный кабель |  | https://al-teh.ru/wa-data/public/shop/products/60/35/3560/images/11153/11153.970.jpg | Промышленная нагревательная лента - НТА | 489.6 | — это промышленного качества саморегулирующаяся нагревательная лента, котораяиспользуется для защиты от замерзания или поддержания заданной температурыпромышленных трубопроводов и резервуаров. Она может быть отрезана до нужнойдлины по месту, точно в соответствии с длиной трубопровода, без какихлибоконструктивных сложностей. Дополнительную защиту от влаги создает внутренняяизоляция матрицы, создающая с ней единое целое. Характеристикисаморегулирования повышают безопасность и надежность ленты. HTА не будетперегреваться или перегорать, даже когда ее отдельные участки накладываютсядруг на друга. Ее тепловыделение саморегулируется в ответ на изменениетемпературы. Установка нагревательной ленты HTА проста, занимает мало времении не требует никаких специальных навыков или инструментов. Все компоненты длязаделки концов, соединения и подключения питания имеются в удобных наборах. Позаказу может поставляться в виде нагревательных секций заводскогоизготовления, готовых к подключению, марок ССБЭ и СМБЭ. Особенности HTА Конструкция с оплеткой из луженых медных проволок для механической защиты илидля использования в местах, где обогреваемое оборудование не обеспечиваетэффективного заземления, например трубопроводы из пластмассы. Варианты исполнения HTA..B: НТА..ВТ: НТА..ВР: ТЕХНИЧЕСКИЕ ХАРАКТЕРИСТИКИ Максимальная рабочая температура под напряжением / без напряжения 65 °С Максимальная допустимая температура без нагрузки (1000 часов суммарно) 85 °С Минимальная температура монтажа -30 °С Электропитание ~220–240 В (~110–120 В по заказу) Teмпературная группа Т6 Максимальное сопротивление защитной оплетки не более 10 Oм/км
https://al-teh.ru/product/samoregulirujushajasja-elektricheskaja-nagrevatelnaja-lenta-10htp2-bp/ | 10HTP2-BP / 10ФСР2-Ф Саморегулирующийся нагревательный кабель |  | https://al-teh.ru/wa-data/public/shop/products/01/35/3501/images/11164/11164.970.jpg | Промышленная нагревательная лента - НТР | 757.2 | Описание Саморегулирующаяся электрическая нагревательная лента НТР предназначена длязащиты от замерзания или поддержания заданной температуры трубопроводов иемкостей, в том числе во взрывоопасных зонах Автоматически регулирует тепловыделение в ответ на изменение температуры трубы Может быть отрезана нужной длины без ущерба для характеристик Не перегреется и не перегорит даже при самопересечении Полный набор средств управления и вспомогательных принадлежностей Одобрена для использования в безопасной, опасной и коррозионной окружающейсреде Рабочее напряжение ~220-240 В (по заказу ~110-120 В) Особенности HTР— это саморегулирующаяся нагревательная лента промышленного качества,которая используется для защиты от замерзания или поддержания заданнойтемпературы трубопроводов и емкостей. Может быть отрезана до нужной длины по месту, точно в соответствии с длинойтрубопровода, без каких-либо конструктивных сложностей. Дополнительную защиту от влаги создает внутренняя изоляция матрицы, создающаяс ней единое целое. HTA одобрена для использования в безопасных и взрывоопасных зонах согласномировым стандартам, а также стандартам ГОСТ Р 51330 и ГОСТ Р МЭК 62086. Характеристики саморегулирования повышают безопасность и надежность ленты. HTРне будет перегреваться или перегорать, да же когда ее отдельные участкинакладываются друг на друга. Ее тепловыделение саморегулируется в ответ наизменение температуры. Установка нагревательной ленты HTР проста, занимает мало времени и не требуетни каких специальных на вы ков или инструментов. Все компоненты для заделкиконцов, соединения и подключения питания имеются в удобных наборах. По заказу может поставляться в виде нагревательных секций заводскогоизготовления, готовых к подключению, марок ССБЭ и СМБЭ. Варианты исполнения Название Описание HTР..B Конструкция с оплеткой из луженых медных проволок для механической защиты илидля использования в местах, где обогреваемое оборудование не обеспечиваетэффективного заземления, на пример трубопроводы из пластмассы. HTР..BТ Конструкция с оболочкой из термопластичного эластомера поверх оплетки излуженых медных проволок, обеспечивает дополнительную защиту. HTР..BP Конструкция с оболочкой из фторопласта по верх оплетки из медных луженыхпроволок, обеспечивает защиту в местах, ТЕХНИЧЕСКИЕ ХАРАКТЕРИСТИКИ Максимальная рабочая температура под напряжением / без напряжения 65 °С Максимальная допустимая температура без нагрузки (1000 часов суммарно) 85 °С Минимальная температура монтажа -30 °С Электропитание ~220–240 В (~110–120 В по заказу) Teмпературная группа Т6 Максимальное сопротивление защитной оплетки не более 10 Oм/км ИНФОРМАЦИЯ ДЛЯ ЗАКАЗА
https://al-teh.ru/product/samoregulirujushajasja-elektricheskaja-nagrevatelnaja-lenta-10htp2-bt/ | 10HTP2-BT / 10ФСР2-СТ Саморегулирующийся нагревательный кабель |  | https://al-teh.ru/wa-data/public/shop/products/02/35/3502/images/11163/11163.970.jpg | Промышленная нагревательная лента - НТР | 667.2 | Описание Саморегулирующаяся электрическая нагревательная лента НТР предназначена длязащиты от замерзания или поддержания заданной температуры трубопроводов иемкостей, в том числе во взрывоопасных зонах Автоматически регулирует тепловыделение в ответ на изменение температуры трубы Может быть отрезана нужной длины без ущерба для характеристик Не перегреется и не перегорит даже при самопересечении Полный набор средств управления и вспомогательных принадлежностей Одобрена для использования в безопасной, опасной и коррозионной окружающейсреде Рабочее напряжение ~220-240 В (по заказу ~110-120 В) Особенности HTР— это саморегулирующаяся нагревательная лента промышленного качества,которая используется для защиты от замерзания или поддержания заданнойтемпературы трубопроводов и емкостей. Может быть отрезана до нужной длины по месту, точно в соответствии с длинойтрубопровода, без каких-либо конструктивных сложностей. Дополнительную защиту от влаги создает внутренняя изоляция матрицы, создающаяс ней единое целое. HTA одобрена для использования в безопасных и взрывоопасных зонах согласномировым стандартам, а также стандартам ГОСТ Р 51330 и ГОСТ Р МЭК 62086. Характеристики саморегулирования повышают безопасность и надежность ленты. HTРне будет перегреваться или перегорать, да же когда ее отдельные участкинакладываются друг на друга. Ее тепловыделение саморегулируется в ответ наизменение температуры. Установка нагревательной ленты HTР проста, занимает мало времени и не требуетни каких специальных на вы ков или инструментов. Все компоненты для заделкиконцов, соединения и подключения питания имеются в удобных наборах. По заказу может поставляться в виде нагревательных секций заводскогоизготовления, готовых к подключению, марок ССБЭ и СМБЭ. Варианты исполнения Название Описание HTР..B Конструкция с оплеткой из луженых медных проволок для механической защиты илидля использования в местах, где обогреваемое оборудование не обеспечиваетэффективного заземления, на пример трубопроводы из пластмассы. HTР..BТ Конструкция с оболочкой из термопластичного эластомера поверх оплетки излуженых медных проволок, обеспечивает дополнительную защиту. HTР..BP Конструкция с оболочкой из фторопласта по верх оплетки из медных луженыхпроволок, обеспечивает защиту в местах, ТЕХНИЧЕСКИЕ ХАРАКТЕРИСТИКИ Максимальная рабочая температура под напряжением / без напряжения 65 °С Максимальная допустимая температура без нагрузки (1000 часов суммарно) 85 °С Минимальная температура монтажа -30 °С Электропитание ~220–240 В (~110–120 В по заказу) Teмпературная группа Т6 Максимальное сопротивление защитной оплетки не более 10 Oм/км ИНФОРМАЦИЯ ДЛЯ ЗАКАЗА
https://al-teh.ru/product/3503/ | 15HTP2-BP / 15ФСР2-Ф Саморегулирующийся нагревательный кабель |  | https://al-teh.ru/wa-data/public/shop/products/03/35/3503/images/11162/11162.970.jpg | Промышленная нагревательная лента - НТР | 757.2 | Описание Саморегулирующаяся электрическая нагревательная лента НТР предназначена длязащиты от замерзания или поддержания заданной температуры трубопроводов иемкостей, в том числе во взрывоопасных зонах Автоматически регулирует тепловыделение в ответ на изменение температуры трубы Может быть отрезана нужной длины без ущерба для характеристик Не перегреется и не перегорит даже при самопересечении Полный набор средств управления и вспомогательных принадлежностей Одобрена для использования в безопасной, опасной и коррозионной окружающейсреде Рабочее напряжение ~220-240 В (по заказу ~110-120 В) Особенности HTР— это саморегулирующаяся нагревательная лента промышленного качества,которая используется для защиты от замерзания или поддержания заданнойтемпературы трубопроводов и емкостей. Может быть отрезана до нужной длины по месту, точно в соответствии с длинойтрубопровода, без каких-либо конструктивных сложностей. Дополнительную защиту от влаги создает внутренняя изоляция матрицы, создающаяс ней единое целое. HTA одобрена для использования в безопасных и взрывоопасных зонах согласномировым стандартам, а также стандартам ГОСТ Р 51330 и ГОСТ Р МЭК 62086. Характеристики саморегулирования повышают безопасность и надежность ленты. HTРне будет перегреваться или перегорать, да же когда ее отдельные участкинакладываются друг на друга. Ее тепловыделение саморегулируется в ответ наизменение температуры. Установка нагревательной ленты HTР проста, занимает мало времени и не требуетни каких специальных на вы ков или инструментов. Все компоненты для заделкиконцов, соединения и подключения питания имеются в удобных наборах. По заказу может поставляться в виде нагревательных секций заводскогоизготовления, готовых к подключению, марок ССБЭ и СМБЭ. Варианты исполнения Название Описание HTР..B Конструкция с оплеткой из луженых медных проволок для механической защиты илидля использования в местах, где обогреваемое оборудование не обеспечиваетэффективного заземления, на пример трубопроводы из пластмассы. HTР..BТ Конструкция с оболочкой из термопластичного эластомера поверх оплетки излуженых медных проволок, обеспечивает дополнительную защиту. HTР..BP Конструкция с оболочкой из фторопласта по верх оплетки из медных луженыхпроволок, обеспечивает защиту в местах, ТЕХНИЧЕСКИЕ ХАРАКТЕРИСТИКИ Максимальная рабочая температура под напряжением / без напряжения 65 °С Максимальная допустимая температура без нагрузки (1000 часов суммарно) 85 °С Минимальная температура монтажа -30 °С Электропитание ~220–240 В (~110–120 В по заказу) Teмпературная группа Т6 Максимальное сопротивление защитной оплетки не более 10 Oм/км ИНФОРМАЦИЯ ДЛЯ ЗАКАЗА
https://al-teh.ru/product/3504/ | 15HTP2-BT / 15ФСР2-СТ Саморегулирующийся нагревательный кабель |  | https://al-teh.ru/wa-data/public/shop/products/04/35/3504/images/11161/11161.970.jpg | Промышленная нагревательная лента - НТР | 667.2 | Описание Саморегулирующаяся электрическая нагревательная лента НТР предназначена длязащиты от замерзания или поддержания заданной температуры трубопроводов иемкостей, в том числе во взрывоопасных зонах Автоматически регулирует тепловыделение в ответ на изменение температуры трубы Может быть отрезана нужной длины без ущерба для характеристик Не перегреется и не перегорит даже при самопересечении Полный набор средств управления и вспомогательных принадлежностей Одобрена для использования в безопасной, опасной и коррозионной окружающейсреде Рабочее напряжение ~220-240 В (по заказу ~110-120 В) Особенности HTР— это саморегулирующаяся нагревательная лента промышленного качества,которая используется для защиты от замерзания или поддержания заданнойтемпературы трубопроводов и емкостей. Может быть отрезана до нужной длины по месту, точно в соответствии с длинойтрубопровода, без каких-либо конструктивных сложностей. Дополнительную защиту от влаги создает внутренняя изоляция матрицы, создающаяс ней единое целое. HTA одобрена для использования в безопасных и взрывоопасных зонах согласномировым стандартам, а также стандартам ГОСТ Р 51330 и ГОСТ Р МЭК 62086. Характеристики саморегулирования повышают безопасность и надежность ленты. HTРне будет перегреваться или перегорать, да же когда ее отдельные участкинакладываются друг на друга. Ее тепловыделение саморегулируется в ответ наизменение температуры. Установка нагревательной ленты HTР проста, занимает мало времени и не требуетни каких специальных на вы ков или инструментов. Все компоненты для заделкиконцов, соединения и подключения питания имеются в удобных наборах. По заказу может поставляться в виде нагревательных секций заводскогоизготовления, готовых к подключению, марок ССБЭ и СМБЭ. Варианты исполнения Название Описание HTР..B Конструкция с оплеткой из луженых медных проволок для механической защиты илидля использования в местах, где обогреваемое оборудование не обеспечиваетэффективного заземления, на пример трубопроводы из пластмассы. HTР..BТ Конструкция с оболочкой из термопластичного эластомера поверх оплетки излуженых медных проволок, обеспечивает дополнительную защиту. HTР..BP Конструкция с оболочкой из фторопласта по верх оплетки из медных луженыхпроволок, обеспечивает защиту в местах, ТЕХНИЧЕСКИЕ ХАРАКТЕРИСТИКИ Максимальная рабочая температура под напряжением / без напряжения 65 °С Максимальная допустимая температура без нагрузки (1000 часов суммарно) 85 °С Минимальная температура монтажа -30 °С Электропитание ~220–240 В (~110–120 В по заказу) Teмпературная группа Т6 Максимальное сопротивление защитной оплетки не более 10 Oм/км ИНФОРМАЦИЯ ДЛЯ ЗАКАЗА
https://al-teh.ru/product/3505/ | 25HTP2-BP / 25ФСР2-Ф Саморегулирующийся нагревательный кабель |  | https://al-teh.ru/wa-data/public/shop/products/05/35/3505/images/11160/11160.970.jpg | Промышленная нагревательная лента - НТР | 757.2 | Описание Саморегулирующаяся электрическая нагревательная лента НТР предназначена длязащиты от замерзания или поддержания заданной температуры трубопроводов иемкостей, в том числе во взрывоопасных зонах Автоматически регулирует тепловыделение в ответ на изменение температуры трубы Может быть отрезана нужной длины без ущерба для характеристик Не перегреется и не перегорит даже при самопересечении Полный набор средств управления и вспомогательных принадлежностей Одобрена для использования в безопасной, опасной и коррозионной окружающейсреде Рабочее напряжение ~220-240 В (по заказу ~110-120 В) Особенности HTР— это саморегулирующаяся нагревательная лента промышленного качества,которая используется для защиты от замерзания или поддержания заданнойтемпературы трубопроводов и емкостей. Может быть отрезана до нужной длины по месту, точно в соответствии с длинойтрубопровода, без каких-либо конструктивных сложностей. Дополнительную защиту от влаги создает внутренняя изоляция матрицы, создающаяс ней единое целое. HTA одобрена для использования в безопасных и взрывоопасных зонах согласномировым стандартам, а также стандартам ГОСТ Р 51330 и ГОСТ Р МЭК 62086. Характеристики саморегулирования повышают безопасность и надежность ленты. HTРне будет перегреваться или перегорать, да же когда ее отдельные участкинакладываются друг на друга. Ее тепловыделение саморегулируется в ответ наизменение температуры. Установка нагревательной ленты HTР проста, занимает мало времени и не требуетни каких специальных на вы ков или инструментов. Все компоненты для заделкиконцов, соединения и подключения питания имеются в удобных наборах. По заказу может поставляться в виде нагревательных секций заводскогоизготовления, готовых к подключению, марок ССБЭ и СМБЭ. Варианты исполнения Название Описание HTР..B Конструкция с оплеткой из луженых медных проволок для механической защиты илидля использования в местах, где обогреваемое оборудование не обеспечиваетэффективного заземления, на пример трубопроводы из пластмассы. HTР..BТ Конструкция с оболочкой из термопластичного эластомера поверх оплетки излуженых медных проволок, обеспечивает дополнительную защиту. HTР..BP Конструкция с оболочкой из фторопласта по верх оплетки из медных луженыхпроволок, обеспечивает защиту в местах, ТЕХНИЧЕСКИЕ ХАРАКТЕРИСТИКИ Максимальная рабочая температура под напряжением / без напряжения 65 °С Максимальная допустимая температура без нагрузки (1000 часов суммарно) 85 °С Минимальная температура монтажа -30 °С Электропитание ~220–240 В (~110–120 В по заказу) Teмпературная группа Т6 Максимальное сопротивление защитной оплетки не более 10 Oм/км ИНФОРМАЦИЯ ДЛЯ ЗАКАЗА
https://al-teh.ru/product/3506/ | 25HTP2-BT / 25ФСР2-СТ Саморегулирующийся нагревательный кабель |  | https://al-teh.ru/wa-data/public/shop/products/06/35/3506/images/11159/11159.970.jpg | Промышленная нагревательная лента - НТР | 667.2 | Описание Саморегулирующаяся электрическая нагревательная лента НТР предназначена длязащиты от замерзания или поддержания заданной температуры трубопроводов иемкостей, в том числе во взрывоопасных зонах Автоматически регулирует тепловыделение в ответ на изменение температуры трубы Может быть отрезана нужной длины без ущерба для характеристик Не перегреется и не перегорит даже при самопересечении Полный набор средств управления и вспомогательных принадлежностей Одобрена для использования в безопасной, опасной и коррозионной окружающейсреде Рабочее напряжение ~220-240 В (по заказу ~110-120 В) Особенности HTР— это саморегулирующаяся нагревательная лента промышленного качества,которая используется для защиты от замерзания или поддержания заданнойтемпературы трубопроводов и емкостей. Может быть отрезана до нужной длины по месту, точно в соответствии с длинойтрубопровода, без каких-либо конструктивных сложностей. Дополнительную защиту от влаги создает внутренняя изоляция матрицы, создающаяс ней единое целое. HTA одобрена для использования в безопасных и взрывоопасных зонах согласномировым стандартам, а также стандартам ГОСТ Р 51330 и ГОСТ Р МЭК 62086. Характеристики саморегулирования повышают безопасность и надежность ленты. HTРне будет перегреваться или перегорать, да же когда ее отдельные участкинакладываются друг на друга. Ее тепловыделение саморегулируется в ответ наизменение температуры. Установка нагревательной ленты HTР проста, занимает мало времени и не требуетни каких специальных на вы ков или инструментов. Все компоненты для заделкиконцов, соединения и подключения питания имеются в удобных наборах. По заказу может поставляться в виде нагревательных секций заводскогоизготовления, готовых к подключению, марок ССБЭ и СМБЭ. Варианты исполнения Название Описание HTР..B Конструкция с оплеткой из луженых медных проволок для механической защиты илидля использования в местах, где обогреваемое оборудование не обеспечиваетэффективного заземления, на пример трубопроводы из пластмассы. HTР..BТ Конструкция с оболочкой из термопластичного эластомера поверх оплетки излуженых медных проволок, обеспечивает дополнительную защиту. HTР..BP Конструкция с оболочкой из фторопласта по верх оплетки из медных луженыхпроволок, обеспечивает защиту в местах, ТЕХНИЧЕСКИЕ ХАРАКТЕРИСТИКИ Максимальная рабочая температура под напряжением / без напряжения 65 °С Максимальная допустимая температура без нагрузки (1000 часов суммарно) 85 °С Минимальная температура монтажа -30 °С Электропитание ~220–240 В (~110–120 В по заказу) Teмпературная группа Т6 Максимальное сопротивление защитной оплетки не более 10 Oм/км ИНФОРМАЦИЯ ДЛЯ ЗАКАЗА
https://al-teh.ru/product/3507/ | 33HTP1-BT / 33ФСР1-СТ Саморегулирующийся нагревательный кабель |  | https://al-teh.ru/wa-data/public/shop/products/07/35/3507/images/11158/11158.970.jpg | Промышленная нагревательная лента - НТР | 667.2 | Описание Саморегулирующаяся электрическая нагревательная лента НТР предназначена длязащиты от замерзания или поддержания заданной температуры трубопроводов иемкостей, в том числе во взрывоопасных зонах Автоматически регулирует тепловыделение в ответ на изменение температуры трубы Может быть отрезана нужной длины без ущерба для характеристик Не перегреется и не перегорит даже при самопересечении Полный набор средств управления и вспомогательных принадлежностей Одобрена для использования в безопасной, опасной и коррозионной окружающейсреде Рабочее напряжение ~220-240 В (по заказу ~110-120 В) Особенности HTР— это саморегулирующаяся нагревательная лента промышленного качества,которая используется для защиты от замерзания или поддержания заданнойтемпературы трубопроводов и емкостей. Может быть отрезана до нужной длины по месту, точно в соответствии с длинойтрубопровода, без каких-либо конструктивных сложностей. Дополнительную защиту от влаги создает внутренняя изоляция матрицы, создающаяс ней единое целое. HTA одобрена для использования в безопасных и взрывоопасных зонах согласномировым стандартам, а также стандартам ГОСТ Р 51330 и ГОСТ Р МЭК 62086. Характеристики саморегулирования повышают безопасность и надежность ленты. HTРне будет перегреваться или перегорать, да же когда ее отдельные участкинакладываются друг на друга. Ее тепловыделение саморегулируется в ответ наизменение температуры. Установка нагревательной ленты HTР проста, занимает мало времени и не требуетни каких специальных на вы ков или инструментов. Все компоненты для заделкиконцов, соединения и подключения питания имеются в удобных наборах. По заказу может поставляться в виде нагревательных секций заводскогоизготовления, готовых к подключению, марок ССБЭ и СМБЭ. Варианты исполнения Название Описание HTР..B Конструкция с оплеткой из луженых медных проволок для механической защиты илидля использования в местах, где обогреваемое оборудование не обеспечиваетэффективного заземления, на пример трубопроводы из пластмассы. HTР..BТ Конструкция с оболочкой из термопластичного эластомера поверх оплетки излуженых медных проволок, обеспечивает дополнительную защиту. HTР..BP Конструкция с оболочкой из фторопласта по верх оплетки из медных луженыхпроволок, обеспечивает защиту в местах, ТЕХНИЧЕСКИЕ ХАРАКТЕРИСТИКИ Максимальная рабочая температура под напряжением / без напряжения 65 °С Максимальная допустимая температура без нагрузки (1000 часов суммарно) 85 °С Минимальная температура монтажа -30 °С Электропитание ~220–240 В (~110–120 В по заказу) Teмпературная группа Т6 Максимальное сопротивление защитной оплетки не более 10 Oм/км ИНФОРМАЦИЯ ДЛЯ ЗАКАЗА
https://al-teh.ru/product/3508/ | 33HTP2-BP / 33ФСР1-Ф Саморегулирующийся нагревательный кабель |  | https://al-teh.ru/wa-data/public/shop/products/08/35/3508/images/11157/11157.970.jpg | Промышленная нагревательная лента - НТР | 757.2 | Описание Саморегулирующаяся электрическая нагревательная лента НТР предназначена длязащиты от замерзания или поддержания заданной температуры трубопроводов иемкостей, в том числе во взрывоопасных зонах Автоматически регулирует тепловыделение в ответ на изменение температуры трубы Может быть отрезана нужной длины без ущерба для характеристик Не перегреется и не перегорит даже при самопересечении Полный набор средств управления и вспомогательных принадлежностей Одобрена для использования в безопасной, опасной и коррозионной окружающейсреде Рабочее напряжение ~220-240 В (по заказу ~110-120 В) Особенности HTР— это саморегулирующаяся нагревательная лента промышленного качества,которая используется для защиты от замерзания или поддержания заданнойтемпературы трубопроводов и емкостей. Может быть отрезана до нужной длины по месту, точно в соответствии с длинойтрубопровода, без каких-либо конструктивных сложностей. Дополнительную защиту от влаги создает внутренняя изоляция матрицы, создающаяс ней единое целое. HTA одобрена для использования в безопасных и взрывоопасных зонах согласномировым стандартам, а также стандартам ГОСТ Р 51330 и ГОСТ Р МЭК 62086. Характеристики саморегулирования повышают безопасность и надежность ленты. HTРне будет перегреваться или перегорать, да же когда ее отдельные участкинакладываются друг на друга. Ее тепловыделение саморегулируется в ответ наизменение температуры. Установка нагревательной ленты HTР проста, занимает мало времени и не требуетни каких специальных на вы ков или инструментов. Все компоненты для заделкиконцов, соединения и подключения питания имеются в удобных наборах. По заказу может поставляться в виде нагревательных секций заводскогоизготовления, готовых к подключению, марок ССБЭ и СМБЭ. Варианты исполнения Название Описание HTР..B Конструкция с оплеткой из луженых медных проволок для механической защиты илидля использования в местах, где обогреваемое оборудование не обеспечиваетэффективного заземления, на пример трубопроводы из пластмассы. HTР..BТ Конструкция с оболочкой из термопластичного эластомера поверх оплетки излуженых медных проволок, обеспечивает дополнительную защиту. HTР..BP Конструкция с оболочкой из фторопласта по верх оплетки из медных луженыхпроволок, обеспечивает защиту в местах, ТЕХНИЧЕСКИЕ ХАРАКТЕРИСТИКИ Максимальная рабочая температура под напряжением / без напряжения 65 °С Максимальная допустимая температура без нагрузки (1000 часов суммарно) 85 °С Минимальная температура монтажа -30 °С Электропитание ~220–240 В (~110–120 В по заказу) Teмпературная группа Т6 Максимальное сопротивление защитной оплетки не более 10 Oм/км ИНФОРМАЦИЯ ДЛЯ ЗАКАЗА
https://al-teh.ru/product/3509/ | 33HTP2-BT / 33ФСР2-СТ(Ф) Саморегулирующийся нагревательный кабель |  | https://al-teh.ru/wa-data/public/shop/products/09/35/3509/images/11156/11156.970.jpg | Промышленная нагревательная лента - НТР | 667.2 | Описание Саморегулирующаяся электрическая нагревательная лента НТР предназначена длязащиты от замерзания или поддержания заданной температуры трубопроводов иемкостей, в том числе во взрывоопасных зонах Автоматически регулирует тепловыделение в ответ на изменение температуры трубы Может быть отрезана нужной длины без ущерба для характеристик Не перегреется и не перегорит даже при самопересечении Полный набор средств управления и вспомогательных принадлежностей Одобрена для использования в безопасной, опасной и коррозионной окружающейсреде Рабочее напряжение ~220-240 В (по заказу ~110-120 В) Особенности HTР— это саморегулирующаяся нагревательная лента промышленного качества,которая используется для защиты от замерзания или поддержания заданнойтемпературы трубопроводов и емкостей. Может быть отрезана до нужной длины по месту, точно в соответствии с длинойтрубопровода, без каких-либо конструктивных сложностей. Дополнительную защиту от влаги создает внутренняя изоляция матрицы, создающаяс ней единое целое. HTA одобрена для использования в безопасных и взрывоопасных зонах согласномировым стандартам, а также стандартам ГОСТ Р 51330 и ГОСТ Р МЭК 62086. Характеристики саморегулирования повышают безопасность и надежность ленты. HTРне будет перегреваться или перегорать, да же когда ее отдельные участкинакладываются друг на друга. Ее тепловыделение саморегулируется в ответ наизменение температуры. Установка нагревательной ленты HTР проста, занимает мало времени и не требуетни каких специальных на вы ков или инструментов. Все компоненты для заделкиконцов, соединения и подключения питания имеются в удобных наборах. По заказу может поставляться в виде нагревательных секций заводскогоизготовления, готовых к подключению, марок ССБЭ и СМБЭ. Варианты исполнения Название Описание HTР..B Конструкция с оплеткой из луженых медных проволок для механической защиты илидля использования в местах, где обогреваемое оборудование не обеспечиваетэффективного заземления, на пример трубопроводы из пластмассы. HTР..BТ Конструкция с оболочкой из термопластичного эластомера поверх оплетки излуженых медных проволок, обеспечивает дополнительную защиту. HTР..BP Конструкция с оболочкой из фторопласта по верх оплетки из медных луженыхпроволок, обеспечивает защиту в местах, ТЕХНИЧЕСКИЕ ХАРАКТЕРИСТИКИ Максимальная рабочая температура под напряжением / без напряжения 65 °С Максимальная допустимая температура без нагрузки (1000 часов суммарно) 85 °С Минимальная температура монтажа -30 °С Электропитание ~220–240 В (~110–120 В по заказу) Teмпературная группа Т6 Максимальное сопротивление защитной оплетки не более 10 Oм/км ИНФОРМАЦИЯ ДЛЯ ЗАКАЗА
https://al-teh.ru/product/40htp2-bp-samoreguliruyushchiysya-nagrevatelnyy-kabel/ | 40HTP2-BP Саморегулирующийся нагревательный кабель |  | https://al-teh.ru/wa-data/public/shop/products/04/08/20804/images/24225/24225.970.jpg | Промышленная нагревательная лента - НТР | 757.2 | Максимальная температура 65 °С Максимальная допустимая температура без нагрузки (1000 часов суммарно) 85 °С Диапазон температур окружающей среды –60...+55 °С Минимальная температура монтажа: –30 °С Электропитание ∼ 220–240 В (~110–120 В по заказу) Температурный класс Т6 Степень защиты от внешних воздействий по ГОСТ 14254-96 IP67 Ex-маркировка 1Ex e IIC T3...T6 Gb X Максимальное сопротивление защитной оплетки не более 10 Ом/км Тип Номинальный Масса, Минимальный HTР...BТ 13.2×6.1 14.24 25 HTР...BP 12.8×5.7 15.19 25 Тип Температура 230 В 16 А 20 А 32 А 40 А 10HTР 10 205 – – – –15 140 186 195 – –20 123 165 195 – 15HTР 10 145 162 – – –15 93 125 160 – –20 82 111 160 – 25HTР 10 88 117 126 – –15 60 75 117 125 –20 50 70 105 125 33HTP 10 70 90 108 – –15 50 65 95 105 –20 45 58 85 105 40HTP 10 56 73 91 – –15 35 54 77 – –20 31 47 72 –
https://al-teh.ru/product/40htp2-bt-samoreguliruyushchiysya-nagrevatelnyy-kabel/ | 40HTP2-BT Саморегулирующийся нагревательный кабель |  | https://al-teh.ru/wa-data/public/shop/products/05/08/20805/images/26556/26556.970.jpg | Промышленная нагревательная лента - НТР | 667.2 | Максимальная температура 120 °С Максимальная допустимая температура без нагрузки (1000 часов суммарно) 200 °С Диапазон температур окружающей среды –60...+55 °С Минимальная температура монтажа –60 °С Электропитание ∼ 220–240 В (~110–120 В по заказу) Температурный класс Т4 Степень защиты от внешних воздействий по ГОСТ 14254-96 IP67 Ex-маркировка 1Ex e IIC T3...T6 Gb X Максимальное сопротивление защитной оплетки не более 10 Ом/км Тип Номинальный Масса, Минимальный ВTС...BP 10.6×5.3 12.0 25 Тип Температура 230 В 16 А 20 А 32 А 8ВTС 10 200 200 – –20 134 167 198 15ВTС 10 165 200 – –20 124 159 193 24ВTС 10 126 147 147 –20 97 129 147 30ВTС 10 90 120 – –20 75 100 120 37ВTС 10 79 106 – –20 66 88 106 45ВTС 10 70 82 – –20 52 68 82 60ВTС 10 51 66 – –20 41 55 66
https://al-teh.ru/product/provod-ustanovochnyj-nud-3h150/ | Провод установочный НУД 3х1,50 |  | https://al-teh.ru/wa-data/public/shop/products/32/56/5632/images/3830/3830.970.jpg | Провод установочный | 106.79
https://al-teh.ru/product/provod-ustanovochnyy-kr-3kh15/ | Провод установочный КР 3х1,5 |  | https://al-teh.ru/wa-data/public/shop/products/79/27/22779/images/26145/26145.970.jpg | Провод установочный | 144
https://al-teh.ru/product/provod-ustanovochnyy-kr-3kh15-1/ | Провод установочный КР 2х0,75 |  | https://al-teh.ru/wa-data/public/shop/products/80/27/22780/images/26146/26146.970.jpg | Провод установочный | 144
https://al-teh.ru/product/provod-ustanovochnyj-nud-3h150-1/ | Провод установочный НУД 3х2,50 |  | https://al-teh.ru/wa-data/public/shop/products/81/27/22781/images/26147/26147.970.jpg | Провод установочный | 106.79
https://al-teh.ru/product/provod-ustanovochnyy-bun-2kh15/ | Провод установочный БУН 2х1,5 |  | https://al-teh.ru/wa-data/public/shop/products/82/27/22782/images/26148/26148.970.jpg | Провод установочный | 40
https://al-teh.ru/product/provod-ustanovochnyy-bun-2kh15-1/ | Провод установочный БУН 2х2,5 |  | https://al-teh.ru/wa-data/public/shop/products/83/27/22783/images/26149/26149.970.jpg | Провод установочный | 40
https://al-teh.ru/product/kabeli-normalnoy-teplostoykosti-s-diapazonom-rabochikh-temperatur-ot-50-s-do-70-s_1/ | Кабели нормальной теплостойкости с диапазоном рабочих температур от –50 °С до +70 °С |  | https://al-teh.ru/wa-data/public/shop/products/57/21/12157/images/11066/11066.970.png | Монтажные многожильные кабели (КММ) | 0
https://al-teh.ru/product/kabeli-povyshennoy-teplostoykosti-s-diapazonom-rabochikh-temperatur-ot-60-s-do-180-s-200-s-i-250-s/ | Кабели повышенной теплостойкости с диапазоном рабочих температур от –60 °С до +180 °С, 200 °С и 250 °С |  | https://al-teh.ru/wa-data/public/shop/products/58/21/12158/images/11067/11067.970.png | Монтажные многожильные кабели (КММ) | 0
https://al-teh.ru/product/5530/ | КЭН 220/900 Р |  | https://al-teh.ru/wa-data/public/shop/products/30/55/5530/images/3742/3742.970.jpg | Нагреватели накопительных баков пассажирских вагонов КЭН | 0 | Нагреватели для пассажирских и служебных вагонов 110 и 50 В постоянного тока Нагреватели для вагонов электропоездов 220 В переменного и 50 В постоянного тока Длина установочных проводов 2 м Тепловыделение на единицу площади нагревателя 800-1300 Вт/м² Макс. допустимая температура поверхности нагревателя при эксплуатации 180 °С Класс защиты от поражения электрическим током 1 Вид климатического исполнения УХЛ1 Степень защиты от внешних воздействий IP67 Стойкость к механическим воздействиям группа 1425 Условие эксплуатации нагревателей в системах обогрева накопительных баков: Отключение питания нагревателей при температуре жидкости в накопительном баке +5 °С Марка Напряжение питания, В Мощность, Вт Тип корпуса Габариты корпуса, мм КЭН 220/900-Р 220 900 (300+600) из теплостойкой резины 1500х630 | [564 empty] | 110 и 50 В постоянного тока | 220 В переменного и 50 В постоянного тока | 2 м | 800-1300 Вт/м² | 180 °С | 1 | УХЛ1 | IP67 | группа 1425 |  | +5 °С | Напряжение питания, В | 220
https://al-teh.ru/product/5531/ | КЭН 220/600 Р |  | https://al-teh.ru/wa-data/public/shop/products/31/55/5531/images/3741/3741.970.jpg | Нагреватели накопительных баков пассажирских вагонов КЭН | 0 | Нагреватели для пассажирских и служебных вагонов 110 и 50 В постоянного тока Нагреватели для вагонов электропоездов 220 В переменного и 50 В постоянного тока Длина установочных проводов 2 м Тепловыделение на единицу площади нагревателя 800-1300 Вт/м² Макс. допустимая температура поверхности нагревателя при эксплуатации 180 °С Класс защиты от поражения электрическим током 1 Вид климатического исполнения УХЛ1 Степень защиты от внешних воздействий IP67 Стойкость к механическим воздействиям группа 1425 Условие эксплуатации нагревателей в системах обогрева накопительных баков: Отключение питания нагревателей при температуре жидкости в накопительном баке +5 °С Марка Напряжение питания, В Мощность, Вт Тип корпуса Габариты корпуса, мм КЭН 220/600-Р 220 600 из теплостойкой резины 1500х420 | [564 empty] | 110 и 50 В постоянного тока | 220 В переменного и 50 В постоянного тока | 2 м | 800-1300 Вт/м² | 180 °С | 1 | УХЛ1 | IP67 | группа 1425 |  | +5 °С | Напряжение питания, В |  | 220
https://al-teh.ru/product/5532/ | КЭН 220/300 Р |  | https://al-teh.ru/wa-data/public/shop/products/32/55/5532/images/3740/3740.970.jpg | Нагреватели накопительных баков пассажирских вагонов КЭН | 0 | Нагреватели для пассажирских и служебных вагонов 110 и 50 В постоянного тока Нагреватели для вагонов электропоездов 220 В переменного и 50 В постоянного тока Длина установочных проводов 2 м Тепловыделение на единицу площади нагревателя 800-1300 Вт/м² Макс. допустимая температура поверхности нагревателя при эксплуатации 180 °С Класс защиты от поражения электрическим током 1 Вид климатического исполнения УХЛ1 Степень защиты от внешних воздействий IP67 Стойкость к механическим воздействиям группа 1425 Условие эксплуатации нагревателей в системах обогрева накопительных баков: Отключение питания нагревателей при температуре жидкости в накопительном баке +5 °С Марка Напряжение питания, В Мощность, Вт Тип корпуса Габариты корпуса, мм КЭН 220/300-Р 220 300 из теплостойкой резины 1500х210 | [564 empty] | 110 и 50 В постоянного тока | 220 В переменного и 50 В постоянного тока | 2 м | 800-1300 Вт/м² | 180 °С | 1 | УХЛ1 | IP67 | группа 1425 |  | +5 °С | Напряжение питания, В |  |  | 220
https://al-teh.ru/product/5533/ | КЭН 110/600 Р |  | https://al-teh.ru/wa-data/public/shop/products/33/55/5533/images/3739/3739.970.jpg | Нагреватели накопительных баков пассажирских вагонов КЭН | 0 | Нагреватели для пассажирских и служебных вагонов 110 и 50 В постоянного тока Нагреватели для вагонов электропоездов 220 В переменного и 50 В постоянного тока Длина установочных проводов 2 м Тепловыделение на единицу площади нагревателя 800-1300 Вт/м² Макс. допустимая температура поверхности нагревателя при эксплуатации 180 °С Класс защиты от поражения электрическим током 1 Вид климатического исполнения УХЛ1 Степень защиты от внешних воздействий IP67 Стойкость к механическим воздействиям группа 1425 Условие эксплуатации нагревателей в системах обогрева накопительных баков: Отключение питания нагревателей при температуре жидкости в накопительном баке +5 °С Марка Напряжение питания, В Мощность, Вт Тип корпуса Габариты корпуса, мм КЭН 110/600-Р 110 600 (300+300) из теплостойкой резины 1357х343 | [564 empty] | 110 и 50 В постоянного тока | 220 В переменного и 50 В постоянного тока | 2 м | 800-1300 Вт/м² | 180 °С | 1 | УХЛ1 | IP67 | группа 1425 |  | +5 °С | Напряжение питания, В |  |  |  | 110
https://al-teh.ru/product/5534/ | КЭН 110/300 М |  | https://al-teh.ru/wa-data/public/shop/products/34/55/5534/images/3738/3738.970.jpg | Нагреватели накопительных баков пассажирских вагонов КЭН | 0 | Нагреватели для пассажирских и служебных вагонов 110 и 50 В постоянного тока Нагреватели для вагонов электропоездов 220 В переменного и 50 В постоянного тока Длина установочных проводов 2 м Тепловыделение на единицу площади нагревателя 800-1300 Вт/м² Макс. допустимая температура поверхности нагревателя при эксплуатации 180 °С Класс защиты от поражения электрическим током 1 Вид климатического исполнения УХЛ1 Степень защиты от внешних воздействий IP67 Стойкость к механическим воздействиям группа 1425 Условие эксплуатации нагревателей в системах обогрева накопительных баков: Отключение питания нагревателей при температуре жидкости в накопительном баке +5 °С Марка Напряжение питания, В Мощность, Вт Тип корпуса Габариты корпуса, мм КЭН 110/300М-1850 110 300 металлический 1850х140 КЭН 110/300М 110 300 1400х240 | [564 empty] | 110 и 50 В постоянного тока | 220 В переменного и 50 В постоянного тока | 2 м | 800-1300 Вт/м² | 180 °С | 1 | УХЛ1 | IP67 | группа 1425 |  | +5 °С | Напряжение питания, В |  |  |  |  | 110 | 110
https://al-teh.ru/product/5535/ | КЭН 50/300 М |  | https://al-teh.ru/wa-data/public/shop/products/35/55/5535/images/3743/3743.970.jpg | Нагреватели накопительных баков пассажирских вагонов КЭН | 0 | Нагреватели для пассажирских и служебных вагонов 110 и 50 В постоянного тока Нагреватели для вагонов электропоездов 220 В переменного и 50 В постоянного тока Длина установочных проводов 2 м Тепловыделение на единицу площади нагревателя 800-1300 Вт/м² Макс. допустимая температура поверхности нагревателя при эксплуатации 180 °С Класс защиты от поражения электрическим током 1 Вид климатического исполнения УХЛ1 Степень защиты от внешних воздействий IP67 Стойкость к механическим воздействиям группа 1425 Условие эксплуатации нагревателей в системах обогрева накопительных баков: Отключение питания нагревателей при температуре жидкости в накопительном баке +5 °С Марка Напряжение питания, В Мощность, Вт Тип корпуса Габариты корпуса, мм КЭН 50/300М-1850 50 300 металлический 1850х140 | [564 empty] | 110 и 50 В постоянного тока | 220 В переменного и 50 В постоянного тока | 2 м | 800-1300 Вт/м² | 180 °С | 1 | УХЛ1 | IP67 | группа 1425 |  | +5 °С | Напряжение питания, В | [6 empty] | 50
https://al-teh.ru/product/5536/ | КЭН 50/300 Р |  | https://al-teh.ru/wa-data/public/shop/products/36/55/5536/images/3744/3744.970.jpg | Нагреватели накопительных баков пассажирских вагонов КЭН | 0 | Нагреватели для пассажирских и служебных вагонов 110 и 50 В постоянного тока Нагреватели для вагонов электропоездов 220 В переменного и 50 В постоянного тока Длина установочных проводов 2 м Тепловыделение на единицу площади нагревателя 800-1300 Вт/м² Макс. допустимая температура поверхности нагревателя при эксплуатации 180 °С Класс защиты от поражения электрическим током 1 Вид климатического исполнения УХЛ1 Степень защиты от внешних воздействий IP67 Стойкость к механическим воздействиям группа 1425 Условие эксплуатации нагревателей в системах обогрева накопительных баков: Отключение питания нагревателей при температуре жидкости в накопительном баке +5 °С Марка Напряжение питания, В Мощность, Вт Тип корпуса Габариты корпуса, мм КЭН 50/300-Р 50 300 из теплостойкой резины 1500х210 | [564 empty] | 110 и 50 В постоянного тока | 220 В переменного и 50 В постоянного тока | 2 м | 800-1300 Вт/м² | 180 °С | 1 | УХЛ1 | IP67 | группа 1425 |  | +5 °С | Напряжение питания, В | [7 empty] | 50
https://al-teh.ru/product/5537/ | КЭН 50/600 Р |  | https://al-teh.ru/wa-data/public/shop/products/37/55/5537/images/3745/3745.970.jpg | Нагреватели накопительных баков пассажирских вагонов КЭН | 0 | Нагреватели для пассажирских и служебных вагонов 110 и 50 В постоянного тока Нагреватели для вагонов электропоездов 220 В переменного и 50 В постоянного тока Длина установочных проводов 2 м Тепловыделение на единицу площади нагревателя 800-1300 Вт/м² Макс. допустимая температура поверхности нагревателя при эксплуатации 180 °С Класс защиты от поражения электрическим током 1 Вид климатического исполнения УХЛ1 Степень защиты от внешних воздействий IP67 Стойкость к механическим воздействиям группа 1425 Условие эксплуатации нагревателей в системах обогрева накопительных баков: Отключение питания нагревателей при температуре жидкости в накопительном баке +5 °С Марка Напряжение питания, В Мощность, Вт Тип корпуса Габариты корпуса, мм КЭН 50/600-Р 50 600 из теплостойкой резины 1500х420 | [564 empty] | 110 и 50 В постоянного тока | 220 В переменного и 50 В постоянного тока | 2 м | 800-1300 Вт/м² | 180 °С | 1 | УХЛ1 | IP67 | группа 1425 |  | +5 °С | Напряжение питания, В | [8 empty] | 50
https://al-teh.ru/product/5538/ | КЭН 50/900 Р |  | https://al-teh.ru/wa-data/public/shop/products/38/55/5538/images/3746/3746.970.jpg | Нагреватели накопительных баков пассажирских вагонов КЭН | 0 | Нагреватели для пассажирских и служебных вагонов 110 и 50 В постоянного тока Нагреватели для вагонов электропоездов 220 В переменного и 50 В постоянного тока Длина установочных проводов 2 м Тепловыделение на единицу площади нагревателя 800-1300 Вт/м² Макс. допустимая температура поверхности нагревателя при эксплуатации 180 °С Класс защиты от поражения электрическим током 1 Вид климатического исполнения УХЛ1 Степень защиты от внешних воздействий IP67 Стойкость к механическим воздействиям группа 1425 Условие эксплуатации нагревателей в системах обогрева накопительных баков: Отключение питания нагревателей при температуре жидкости в накопительном баке +5 °С Марка Напряжение питания, В Мощность, Вт Тип корпуса Габариты корпуса, мм КЭН 50/900-Р 50 900 (300+600) из теплостойкой резины 1500х630 | [564 empty] | 110 и 50 В постоянного тока | 220 В переменного и 50 В постоянного тока | 2 м | 800-1300 Вт/м² | 180 °С | 1 | УХЛ1 | IP67 | группа 1425 |  | +5 °С | Напряжение питания, В | [9 empty] | 50
https://al-teh.ru/product/5539/ | КЭН 110/250 М |  | https://al-teh.ru/wa-data/public/shop/products/39/55/5539/images/3737/3737.970.jpg | Нагреватели накопительных баков пассажирских вагонов КЭН | 0 | Нагреватели для пассажирских и служебных вагонов 110 и 50 В постоянного тока Нагреватели для вагонов электропоездов 220 В переменного и 50 В постоянного тока Длина установочных проводов 2 м Тепловыделение на единицу площади нагревателя 800-1300 Вт/м² Макс. допустимая температура поверхности нагревателя при эксплуатации 180 °С Класс защиты от поражения электрическим током 1 Вид климатического исполнения УХЛ1 Степень защиты от внешних воздействий IP67 Стойкость к механическим воздействиям группа 1425 Условие эксплуатации нагревателей в системах обогрева накопительных баков: Отключение питания нагревателей при температуре жидкости в накопительном баке +5 °С Марка Напряжение питания, В Мощность, Вт Тип корпуса Габариты корпуса, мм КЭН 110/250М 110 250 металлический 1850х140 | [564 empty] | 110 и 50 В постоянного тока | 220 В переменного и 50 В постоянного тока | 2 м | 800-1300 Вт/м² | 180 °С | 1 | УХЛ1 | IP67 | группа 1425 |  | +5 °С | Напряжение питания, В | [10 empty] | 110
https://al-teh.ru/product/5540/ | КЭН 110/220 М |  | https://al-teh.ru/wa-data/public/shop/products/40/55/5540/images/3736/3736.970.jpg | Нагреватели накопительных баков пассажирских вагонов КЭН | 0 | Нагреватели для пассажирских и служебных вагонов 110 и 50 В постоянного тока Нагреватели для вагонов электропоездов 220 В переменного и 50 В постоянного тока Длина установочных проводов 2 м Тепловыделение на единицу площади нагревателя 800-1300 Вт/м² Макс. допустимая температура поверхности нагревателя при эксплуатации 180 °С Класс защиты от поражения электрическим током 1 Вид климатического исполнения УХЛ1 Степень защиты от внешних воздействий IP67 Стойкость к механическим воздействиям группа 1425 Условие эксплуатации нагревателей в системах обогрева накопительных баков: Отключение питания нагревателей при температуре жидкости в накопительном баке +5 °С Марка Напряжение питания, В Мощность, Вт Тип корпуса Габариты корпуса, мм КЭН 110/220М 110 220 (110+110) металлический 1380х350 | [564 empty] | 110 и 50 В постоянного тока | 220 В переменного и 50 В постоянного тока | 2 м | 800-1300 Вт/м² | 180 °С | 1 | УХЛ1 | IP67 | группа 1425 |  | +5 °С | Напряжение питания, В | [11 empty] | 110
https://al-teh.ru/product/5541/ | КЭН 110/125 М |  | https://al-teh.ru/wa-data/public/shop/products/41/55/5541/images/3735/3735.970.jpg | Нагреватели накопительных баков пассажирских вагонов КЭН | 0 | Нагреватели для пассажирских и служебных вагонов 110 и 50 В постоянного тока Нагреватели для вагонов электропоездов 220 В переменного и 50 В постоянного тока Длина установочных проводов 2 м Тепловыделение на единицу площади нагревателя 800-1300 Вт/м² Макс. допустимая температура поверхности нагревателя при эксплуатации 180 °С Класс защиты от поражения электрическим током 1 Вид климатического исполнения УХЛ1 Степень защиты от внешних воздействий IP67 Стойкость к механическим воздействиям группа 1425 Условие эксплуатации нагревателей в системах обогрева накопительных баков: Отключение питания нагревателей при температуре жидкости в накопительном баке +5 °С Марка Напряжение питания, В Мощность, Вт Тип корпуса Габариты корпуса, мм КЭН 110/125М 110 125 металлический 800х140 | [564 empty] | 110 и 50 В постоянного тока | 220 В переменного и 50 В постоянного тока | 2 м | 800-1300 Вт/м² | 180 °С | 1 | УХЛ1 | IP67 | группа 1425 |  | +5 °С | Напряжение питания, В | [12 empty] | 110
https://al-teh.ru/product/ken-110450-m/ | КЭН 110/450 М |  | https://al-teh.ru/wa-data/public/shop/products/42/55/5542/images/3734/3734.970.jpg | Нагреватели накопительных баков пассажирских вагонов КЭН | 0 | Нагреватели для пассажирских и служебных вагонов 110 и 50 В постоянного тока Нагреватели для вагонов электропоездов 220 В переменного и 50 В постоянного тока Длина установочных проводов 2 м Тепловыделение на единицу площади нагревателя 800-1300 Вт/м² Макс. допустимая температура поверхности нагревателя при эксплуатации 180 °С Класс защиты от поражения электрическим током 1 Вид климатического исполнения УХЛ1 Степень защиты от внешних воздействий IP67 Стойкость к механическим воздействиям группа 1425 Условие эксплуатации нагревателей в системах обогрева накопительных баков: Отключение питания нагревателей при температуре жидкости в накопительном баке +5 °С Марка Напряжение питания, В Мощность, Вт Тип корпуса Габариты корпуса, мм КЭН 110/450М 110 450 металлический 1400х350 | [564 empty] | 110 и 50 В постоянного тока | 220 В переменного и 50 В постоянного тока | 2 м | 800-1300 Вт/м² | 180 °С | 1 | УХЛ1 | IP67 | группа 1425 |  | +5 °С | Напряжение питания, В | [13 empty] | 110
https://al-teh.ru/product/nagrevatel-shkafa-upravlenija-nshu-150a/ | Нагреватель шкафа управления НШУ-150А |  | https://al-teh.ru/wa-data/public/shop/products/73/34/3473/images/1998/1998.970.jpg | Нагреватели шкафов управления НШУ | 0 | • хорошая теплоотдача за счет ребристой поверхности Конструкция 1 – алюминиевый радиатор Назначение Нагреватель предназначен для обогрева: длина установочного провода - не менее 1,5 м Максимально допустимая температура на поверхности нагревателя - поюс 125 С Максимально допустимая температура воздуха при эксплуатации нагревателя - плюс20 С Минимально допустимая температура воздуха при эксплаутации нагревателя - минус50 С Технические характеристики Тип НШУ Габариты, мм Вес, кг Оребрение Рном, Вт S, м 2 150 А 240х172х48 2,00 Одностороннее 150 0,41 * Тип НШУ Расчетная максимальная внешняя поверхность шкафа при температуре -30С, м2 Расчетная максимальная внешняя поверхность шкафа при температуре -50С, м2 НШУ-150А не более 0,7 Не более 0,47 | [590 empty] | 240х172х48 | не более 0,7
https://al-teh.ru/product/nagrevatel-shkafa-upravlenija-nshu-200a/ | Нагреватель шкафа управления НШУ-200А |  | https://al-teh.ru/wa-data/public/shop/products/74/34/3474/images/1999/1999.970.jpg | Нагреватели шкафов управления НШУ | 0 | • хорошая теплоотдача за счет ребристой поверхности Конструкция 1 – алюминиевый радиатор Назначение Нагреватель предназначен для обогрева: длина установочного провода - не менее 1,5 м Максимально допустимая температура на поверхности нагревателя - поюс 125 С Максимально допустимая температура воздуха при эксплуатации нагревателя - плюс20 С Минимально допустимая температура воздуха при эксплаутации нагревателя - минус50 С Технические характеристики Тип НШУ Габариты, мм Вес, кг Оребрение Рном, Вт S, м 2 200 А 180х122х84 1,85 Двухстороннее 200 0,41 * Тип НШУ Расчетная максимальная внешняя поверхность шкафа при температуре -30С, м2 Расчетная максимальная внешняя поверхность шкафа при температуре -50С, м2 НШУ-200А 0,93 Не более 0,62 | [591 empty] | 0,93 | 180х122х84
https://al-teh.ru/product/nagrevatel-shkafa-upravlenija-nshu-300a/ | Нагреватель шкафа управления НШУ-300А |  | https://al-teh.ru/wa-data/public/shop/products/75/34/3475/images/2000/2000.970.jpg | Нагреватели шкафов управления НШУ | 0 | • хорошая теплоотдача за счет ребристой поверхности Конструкция 1 – алюминиевый радиатор Назначение Нагреватель предназначен для обогрева: длина установочного провода - не менее 1,5 м Максимально допустимая температура на поверхности нагревателя - поюс 125 С Максимально допустимая температура воздуха при эксплуатации нагревателя - плюс20 С Минимально допустимая температура воздуха при эксплаутации нагревателя - минус50 С Технические характеристики Тип НШУ Габариты, мм Вес, кг Оребрение Рном, Вт S, м 2 300 А 240х172х94 3,40 Двухстороннее 300 0,74 * Тип НШУ Расчетная максимальная внешняя поверхность шкафа при температуре -30С, м2 Расчетная максимальная внешняя поверхность шкафа при температуре -50С, м2 НШУ-300А 1,4 Не более 0,93 | [591 empty] | 1,4 |  | 240х172х94
https://al-teh.ru/product/nagrevatel-snshu/ | Нагреватель СНШУ |  | https://al-teh.ru/wa-data/public/shop/products/38/32/23238/images/26588/26588.970.jpg | Нагреватели шкафов управления НШУ | 0 | Обозначение нагревателя Размер, мм Масса, кг А Б В Г Д Е 2СНШУ50-1(2)-С-1,5Х 154 252 212 114 190 212 0,75 2СНШУ100-1(2)-С-1,5Х 292 252 212 252 325 212 1,1 2СНШУ150-1(2)-С-1,5Х 450 252 212 410 488 212 1,7 2СНШУ250-1(2)-С-1,5Х 554 302 262 514 590 262 2,4 2СНШУ350-1(2)-С-1,5Х 554 302 262 514 590 262 2,5 2СНШУ500-1(2)-С-1,5Х 704 302 262 664 740 262 3,1 Напряжение питания ~110 / 230 В (50/60 Гц), согласно исполнению Мощность От 50 до 500 Вт, согласно исполнению Маркировка взрывозащиты (только для взрывозащищенного исполнения) 1Ex e IIC T6…T3 Gb x Минимальная температура монтажа -60 ˚С Температура эксплуатации -60…+55 ˚С Максимальная температура корпуса СНШУ +85 ˚С Класс защиты от поражения электрическим током по I ГОСТ 61140-2012 I Степень защиты от влаги и пыли IPX7* Срок службы Не менее 10 лет Монтаж Накладной Материал корпуса Согласно исполнению Обозначение нагревателя Номинальная мощность* ±10%, Вт Пусковой ток**, А 2СНШУ50-1(2)-С-1,5Х 50 1,9 2СНШУ100-1(2)-С-1,5Х 100 3,8 2СНШУ150-1(2)-С-1,5Х 150 5,7 2СНШУ250-1(2)-С-1,5Х 250 9,1 2СНШУ350-1(2)-С-1,5Х 350 12,8 2СНШУ500-1(2)-С-1,5Х 500 15,5 | [20 empty] | От 50 до 500 Вт, согласно исполнению | [45 empty] | ~110 / 230 В (50/60 Гц), согласно исполнению | [98 empty] | -60…+55 ˚С | [35 empty] | Не менее 10 лет | [50 empty] | Накладной | [125 empty] | -60 ˚С | [215 empty] | Размер, мм | А | 154 | 292 | 450 | 554 | 554 | 704 | 1Ex e IIC T6…T3 Gb x | +85 ˚С | I | IPX7* | Согласно исполнению | Номинальная мощность* ±10%, Вт | 50 | 100 | 150 | 250 | 350 | 500
https://al-teh.ru/product/nagrevatel-kompressora-kondicionera-nkk-32/ | Нагреватель компрессора кондиционера НКК-32 |  | https://al-teh.ru/wa-data/public/shop/products/71/34/3471/images/1996/1996.970.jpg | Нагреватель для обогрева корпуса картера компрессора кондиционера "НКК-32" | 1212.36 | Технические характеристики Номинальная мощность 32,5 Вт±10% Рабочий диапазон температур под напряжением -40 ... +70 С Допустимая температура (без подачи напряжения) -40 ... +150 С Электропитание ~220 В±10%, 50 ГЦ Температура включения менее +50 С Температура выключения более +60 С Диамерт обогреваемых картеров 119-140 мм±10% Общая длина установочного провода 1000мм±10% Количество и сечение жил установочного провода 3 х 0,5 мм2 Конструкция Нагревательный элемент Кабель экранированный Наружная оболочка Высокотемпературная трубка Защитный экран Стальные полосы Установочны провод В оболочке и изоляции из Терморегулирующий элемент Биметаллический регулятор | [614 empty] | Высокотемпературная трубка | -40 ... +70 С | -40 ... +150 С | ~220 В±10%, 50 ГЦ | менее +50 С | более +60 С | 119-140 мм±10% | 1000мм±10% | 3 х 0,5 мм2 | Кабель экранированный | Стальные полосы | В оболочке и изоляции из | кремнийорганической резины | Биметаллический регулятор
https://al-teh.ru/product/nagrevatel-trubki-nt-04/ | Нагреватель трубки НТ-0,4 |  | https://al-teh.ru/wa-data/public/shop/products/68/34/3468/images/1993/1993.970.jpg | Нагреватель трубок "НТ" | 0 | Для всех типов кондиционеров Минимальная потребляемая мощность -40 ... +50 С ~220 В Назначение Особенности конструкции При этом необходимо использовать теплоизоляцию. Технические характеристики Марка нагревательного кабеля Саморегулирующийся, номинальной мощностью не менее 25 Вт/м Длины стандартных нагревательных элементов 1 400±10 Сопротивление изоляции, не менее, МОм 400 Общая длина монтажного провода 2 2000±10 Тип кабеля для монтажного провода, мм 2 НУД 3х1,5 Длина разделанных жил (без оболочки), мм 70±10 для питающей жилы, для заземляющей жилы больше на 15±5 Диапазон экплуатационных температур в фиксированном состоянии, С -40 ... +50 Устойчивость к повышенной влажности воздуха Влажность до 100% при температуре +35 С Характеристики питающей электросети ~200,B±10%, 50 Гц, однофазная Минимальный внутренний диамерт трубки, мм 15 Минимальный радиус изгиба нагревательного кабеля, мм 35 Информация для заказа Нагревательные трубки НТ - 0,4 где 0,4 - длина нагревательного кабеля в метрах | [356 empty] | Влажность до 100% при температуре +35 С | [271 empty] | Саморегулирующийся, номинальной мощностью не менее 25 Вт/м | 400±10 | 70±10 для питающей жилы, для заземляющей жилы больше на 15±5 | 2000±10 | НУД 3х1,5 | -40 ... +50 | ~200,B±10%, 50 Гц, однофазная | 15 | 35
https://al-teh.ru/product/nagrevatel-trubki-nt-05/ | Нагреватель трубки НТ-0,5 |  | https://al-teh.ru/wa-data/public/shop/products/69/34/3469/images/1994/1994.970.jpg | Нагреватель трубок "НТ" | 0 | Для всех типов кондиционеров Минимальная потребляемая мощность -40 ... +50 С ~220 В Назначение Особенности конструкции При этом необходимо использовать теплоизоляцию. Технические характеристики Марка нагревательного кабеля Саморегулирующийся, номинальной мощностью не менее 25 Вт/м Длины стандартных нагревательных элементов 1 500±10 Сопротивление изоляции, не менее, МОм 500 Общая длина монтажного провода 2 2000±10 Тип кабеля для монтажного провода, мм 2 НУД 3х1,5 Длина разделанных жил (без оболочки), мм 70±10 для питающей жилы, для заземляющей жилы больше на 15±5 Диапазон экплуатационных температур в фиксированном состоянии, С -40 ... +50 Устойчивость к повышенной влажности воздуха Влажность до 100% при температуре +35 С Характеристики питающей электросети ~200,B±10%, 50 Гц, однофазная Минимальный внутренний диамерт трубки, мм 15 Минимальный радиус изгиба нагревательного кабеля, мм 35 Информация для заказа Нагревательные трубки НТ - 0,5 где 0,5 - длина нагревательного кабеля в метрах | [356 empty] | Влажность до 100% при температуре +35 С | [271 empty] | Саморегулирующийся, номинальной мощностью не менее 25 Вт/м | 500±10 | 70±10 для питающей жилы, для заземляющей жилы больше на 15±5 | 2000±10 | НУД 3х1,5 | -40 ... +50 | ~200,B±10%, 50 Гц, однофазная | 15 | 35
https://al-teh.ru/product/nagrevatel-trubki-nt-07/ | Нагреватель трубки НТ-0,7 |  | https://al-teh.ru/wa-data/public/shop/products/70/34/3470/images/1995/1995.970.jpg | Нагреватель трубок "НТ" | 0 | Для всех типов кондиционеров Минимальная потребляемая мощность -40 ... +50 С ~220 В Назначение Особенности конструкции При этом необходимо использовать теплоизоляцию. Технические характеристики Марка нагревательного кабеля Саморегулирующийся, номинальной мощностью не менее 25 Вт/м Длины стандартных нагревательных элементов 1 700±10 Сопротивление изоляции, не менее, МОм 700 Общая длина монтажного провода 2 2000±10 Тип кабеля для монтажного провода, мм 2 НУД 3х1,5 Длина разделанных жил (без оболочки), мм 70±10 для питающей жилы, для заземляющей жилы больше на 15±5 Диапазон экплуатационных температур в фиксированном состоянии, С -40 ... +50 Устойчивость к повышенной влажности воздуха Влажность до 100% при температуре +35 С Характеристики питающей электросети ~200,B±10%, 50 Гц, однофазная Минимальный внутренний диамерт трубки, мм 15 Минимальный радиус изгиба нагревательного кабеля, мм 35 Информация для заказа Нагревательные трубки НТ - 0,7 где 0,7 - длина нагревательного кабеля в метрах | [356 empty] | Влажность до 100% при температуре +35 С | [271 empty] | Саморегулирующийся, номинальной мощностью не менее 25 Вт/м | 700±10 | 70±10 для питающей жилы, для заземляющей жилы больше на 15±5 | 2000±10 | НУД 3х1,5 | -40 ... +50 | ~200,B±10%, 50 Гц, однофазная | 15 | 35
https://al-teh.ru/product/mat-nagrevatelnyj-fhm-26-280/ | Мат нагревательный FHM-2,6-280 |  | https://al-teh.ru/wa-data/public/shop/products/76/34/3476/images/2001/2001.970.jpg | Нагревательные маты FHM | 0 | Низкое энергопотребление; Равномерное и эффективное распределение тепла по всей обогреваемойповерхности; Назначение Нагреватель предназначен для применения в составе систем компенсации тепловыхпотерь различных протяженных ровных поверхностей, имеющих вертикальную,горизонтальную или произвольную ориентацию. Типичный пример применениянагревателя - компенсация тепловых потерь резервуаров и емкостей, компенсациятепловых потерь трубопроводов и запорной арматуры, защита сыпучих грузов откомкования. Конструкция Нагреватель представляет собой плоский гибкий тепловыделяющий элемент,выполненный на основе нагревательного кабеля, уложенного специальным образом водной плоскости на стеклосетке, покрытого алюминиевой фольгой и заключенного внесъемный ПВХ чехол. Для крепления нагревателя на обогреваемом объекте служат металлическиелюверсы. Люверсы вмонтированы в чехол нагревателя в заводских условиях.Нагреватель крепится на поверхности обогреваемого объекта с помощью тросов,шнуров, канатов, продетых в люверсы. Технические характеристики
https://al-teh.ru/product/mat-nagrevatelnyj-fhm-51-570/ | Мат нагревательный FHM-5,1-570 |  | https://al-teh.ru/wa-data/public/shop/products/77/34/3477/images/2002/2002.970.jpg | Нагревательные маты FHM | 0 | Низкое энергопотребление; Равномерное и эффективное распределение тепла по всей обогреваемойповерхности; Назначение Нагреватель предназначен для применения в составе систем компенсации тепловыхпотерь различных протяженных ровных поверхностей, имеющих вертикальную,горизонтальную или произвольную ориентацию. Типичный пример применениянагревателя - компенсация тепловых потерь резервуаров и емкостей, компенсациятепловых потерь трубопроводов и запорной арматуры, защита сыпучих грузов откомкования. Конструкция Нагреватель представляет собой плоский гибкий тепловыделяющий элемент,выполненный на основе нагревательного кабеля, уложенного специальным образом водной плоскости на стеклосетке, покрытого алюминиевой фольгой и заключенного внесъемный ПВХ чехол. Для крепления нагревателя на обогреваемом объекте служат металлическиелюверсы. Люверсы вмонтированы в чехол нагревателя в заводских условиях.Нагреватель крепится на поверхности обогреваемого объекта с помощью тросов,шнуров, канатов, продетых в люверсы. Технические характеристики
https://al-teh.ru/product/sekcija-nagrevatelnaja-kabelnaja-40kdbs-10/ | Секция нагревательная кабельная 40КДБС-10 |  | https://al-teh.ru/wa-data/public/shop/products/78/34/3478/images/2003/2003.970.jpg | Обогрев бетона. Нагревательные секции КДБС | 1120.44 | Эффективный и экономичный способпрогрева бетона при низких температурах Простота в монтаже и подключении Греющий кабель раскладывается на арматуре объекта, подлежащего заливкебетоном. После заливки бетона в опалубку, кабель подключают к сетиэлектропитания. Кабель КДБС, проявляя свои нагревательные свойства, сушитбетон необходимое время, исходя из условий эксплуатации и размеров бетоннойконструкции. После высушивания кабель отключают от сети электропитания,обрезают концы и оставляют внутри бетонной конструкции. Назначение Конструкция Секция КДСБ состоит из двухжильного кабеля, соедененного с установочнымпроводом при помощи соеденительной муфты. С другой стороны секция имеетконцевую муфту. Муфты обеспечивают герметичность соеденинения. Информация для заказа Технические характеристики Напряжение питания ~220-240 В Линейная мощность (в установившемся режиме) 40 Вт/м Сопротивление изоляции 10 3 Минимальная температура монтажа -30 С Минимальный радиус изгиба при хранении 150мм Номинальный размер нагревательного кабеля (диаметр) 5 - 7мм Длина установочного провода 2м Минимальное расстояние между нитками нагревательного кабеля 60мм Степень защиты IP67 Параметры нагревательных секций Наименование секции Длина нагревательной части, м Стартовая мощность секции, Вт/м Номинальная мощность секции, Вт/м Сопротивление секции при +20 С, Ом 40КДБС-10 10,0 440 400 104,5 - 121,0 | [614 empty] | 10,0 | [22 empty] | 40 Вт/м | 10 | МОм*м | -30 С | 150мм | 5 - 7мм | 2м | 60мм | IP67
https://al-teh.ru/product/3479/ | Секция нагревательная кабельная 40КДБС-20 |  | https://al-teh.ru/wa-data/public/shop/products/79/34/3479/images/2004/2004.970.jpg | Обогрев бетона. Нагревательные секции КДБС | 1440.72 | Эффективный и экономичный способпрогрева бетона при низких температурах Простота в монтаже и подключении Греющий кабель раскладывается на арматуре объекта, подлежащего заливкебетоном. После заливки бетона в опалубку, кабель подключают к сетиэлектропитания. Кабель КДБС, проявляя свои нагревательные свойства, сушитбетон необходимое время, исходя из условий эксплуатации и размеров бетоннойконструкции. После высушивания кабель отключают от сети электропитания,обрезают концы и оставляют внутри бетонной конструкции. Назначение Конструкция Секция КДСБ состоит из двухжильного кабеля, соедененного с установочнымпроводом при помощи соеденительной муфты. С другой стороны секция имеетконцевую муфту. Муфты обеспечивают герметичность соеденинения. Информация для заказа Технические характеристики Напряжение питания ~220-240 В Линейная мощность (в установившемся режиме) 40 Вт/м Сопротивление изоляции 10 3 Минимальная температура монтажа -30 С Минимальный радиус изгиба при хранении 150мм Номинальный размер нагревательного кабеля (диаметр) 5 - 7мм Длина установочного провода 2м Минимальное расстояние между нитками нагревательного кабеля 60мм Степень защиты IP67 Параметры нагревательных секций Наименование секции Длина нагревательной части, м Стартовая мощность секции, Вт/м Номинальная мощность секции, Вт/м Сопротивление секции при +20 С, Ом 40КДБС-20 20,0 910 800 50,5 - 58,5 | [614 empty] | 20,0 | [22 empty] | 40 Вт/м | 10 | МОм*м | -30 С | 150мм | 5 - 7мм | 2м | 60мм | IP67
https://al-teh.ru/product/3480/ | Секция нагревательная кабельная 40КДБС-53 |  | https://al-teh.ru/wa-data/public/shop/products/80/34/3480/images/2005/2005.970.jpg | Обогрев бетона. Нагревательные секции КДБС | 2986.44 | Эффективный и экономичный способпрогрева бетона при низких температурах Простота в монтаже и подключении Греющий кабель раскладывается на арматуре объекта, подлежащего заливкебетоном. После заливки бетона в опалубку, кабель подключают к сетиэлектропитания. Кабель КДБС, проявляя свои нагревательные свойства, сушитбетон необходимое время, исходя из условий эксплуатации и размеров бетоннойконструкции. После высушивания кабель отключают от сети электропитания,обрезают концы и оставляют внутри бетонной конструкции. Назначение Конструкция Секция КДСБ состоит из двухжильного кабеля, соедененного с установочнымпроводом при помощи соеденительной муфты. С другой стороны секция имеетконцевую муфту. Муфты обеспечивают герметичность соеденинения. Информация для заказа Технические характеристики Напряжение питания ~220-240 В Линейная мощность (в установившемся режиме) 40 Вт/м Сопротивление изоляции 10 3 Минимальная температура монтажа -30 С Минимальный радиус изгиба при хранении 150мм Номинальный размер нагревательного кабеля (диаметр) 5 - 7мм Длина установочного провода 2м Минимальное расстояние между нитками нагревательного кабеля 60мм Степень защиты IP67 Параметры нагревательных секций Наименование секции Длина нагревательной части, м Стартовая мощность секции, Вт/м Номинальная мощность секции, Вт/м Сопротивление секции при +20 С, Ом 40КДБС-53 53,0 2250 2120 20,4 - 23,7 | [614 empty] | 53,0 | [22 empty] | 40 Вт/м | 10 | МОм*м | -30 С | 150мм | 5 - 7мм | 2м | 60мм | IP67
https://al-teh.ru/product/3481/ | Секция нагревательная кабельная 40КДБС-78 | 2141541 | https://al-teh.ru/wa-data/public/shop/products/81/34/3481/images/2006/2006.970.jpg | Обогрев бетона. Нагревательные секции КДБС | 5445 | Эффективный и экономичный способпрогрева бетона при низких температурах Простота в монтаже и подключении Греющий кабель раскладывается на арматуре объекта, подлежащего заливкебетоном. После заливки бетона в опалубку, кабель подключают к сетиэлектропитания. Кабель КДБС, проявляя свои нагревательные свойства, сушитбетон необходимое время, исходя из условий эксплуатации и размеров бетоннойконструкции. После высушивания кабель отключают от сети электропитания,обрезают концы и оставляют внутри бетонной конструкции. Назначение Конструкция Секция КДСБ состоит из двухжильного кабеля, соедененного с установочнымпроводом при помощи соеденительной муфты. С другой стороны секция имеетконцевую муфту. Муфты обеспечивают герметичность соеденинения. Информация для заказа Технические характеристики Напряжение питания ~220-240 В Линейная мощность (в установившемся режиме) 40 Вт/м Сопротивление изоляции 10 3 Минимальная температура монтажа -30 С Минимальный радиус изгиба при хранении 150мм Номинальный размер нагревательного кабеля (диаметр) 5 - 7мм Длина установочного провода 2м Минимальное расстояние между нитками нагревательного кабеля 60мм Степень защиты IP67 Параметры нагревательных секций Наименование секции Длина нагревательной части, м Стартовая мощность секции, Вт/м Номинальная мощность секции, Вт/м Сопротивление секции при +20 С, Ом 40КДБС-78 78,0 3120 3120 11,3 - 13,1 | [614 empty] | 78,0 | [22 empty] | 40 Вт/м | 10 | МОм*м | -30 С | 150мм | 5 - 7мм | 2м | 60мм | IP67
https://al-teh.ru/product/3482/ | Секция нагревательная кабельная 40КДБС-97 | 2141542 | https://al-teh.ru/wa-data/public/shop/products/82/34/3482/images/2007/2007.970.jpg | Обогрев бетона. Нагревательные секции КДБС | 6945 | Эффективный и экономичный способпрогрева бетона при низких температурах Простота в монтаже и подключении Греющий кабель раскладывается на арматуре объекта, подлежащего заливкебетоном. После заливки бетона в опалубку, кабель подключают к сетиэлектропитания. Кабель КДБС, проявляя свои нагревательные свойства, сушитбетон необходимое время, исходя из условий эксплуатации и размеров бетоннойконструкции. После высушивания кабель отключают от сети электропитания,обрезают концы и оставляют внутри бетонной конструкции. Назначение Конструкция Секция КДСБ состоит из двухжильного кабеля, соедененного с установочнымпроводом при помощи соеденительной муфты. С другой стороны секция имеетконцевую муфту. Муфты обеспечивают герметичность соеденинения. Информация для заказа Технические характеристики Напряжение питания ~220-240 В Линейная мощность (в установившемся режиме) 40 Вт/м Сопротивление изоляции 10 3 Минимальная температура монтажа -30 С Минимальный радиус изгиба при хранении 150мм Номинальный размер нагревательного кабеля (диаметр) 5 - 7мм Длина установочного провода 2м Минимальное расстояние между нитками нагревательного кабеля 60мм Степень защиты IP67 Параметры нагревательных секций Наименование секции Длина нагревательной части, м Стартовая мощность секции, Вт/м Номинальная мощность секции, Вт/м Сопротивление секции при +20 С, Ом 40КДБС-97 97,0 3880 3880 9,0 - 10,4 | [614 empty] | 97,0 | [22 empty] | 40 Вт/м | 10 | МОм*м | -30 С | 150мм | 5 - 7мм | 2м | 60мм | IP67
https://al-teh.ru/product/3483/ | Секция нагревательная кабельная 40КДБС-145 | 2141543 | https://al-teh.ru/wa-data/public/shop/products/83/34/3483/images/2008/2008.970.jpg | Обогрев бетона. Нагревательные секции КДБС | 13807 | Эффективный и экономичный способпрогрева бетона при низких температурах Простота в монтаже и подключении Греющий кабель раскладывается на арматуре объекта, подлежащего заливкебетоном. После заливки бетона в опалубку, кабель подключают к сетиэлектропитания. Кабель КДБС, проявляя свои нагревательные свойства, сушитбетон необходимое время, исходя из условий эксплуатации и размеров бетоннойконструкции. После высушивания кабель отключают от сети электропитания,обрезают концы и оставляют внутри бетонной конструкции. Назначение Конструкция Секция КДСБ состоит из двухжильного кабеля, соединенного с установочнымпроводом при помощи соединительной муфты. С другой стороны секция имеетконцевую муфту. Муфты обеспечивают герметичность соедининения. Информация для заказа Технические характеристики Напряжение питания ~220-240 В Линейная мощность (в установившемся режиме) 40 Вт/м Сопротивление изоляции 10 3 Минимальная температура монтажа -30 С Минимальный радиус изгиба при хранении 150мм Номинальный размер нагревательного кабеля (диаметр) 5 - 7мм Длина установочного провода 2м Минимальное расстояние между нитками нагревательного кабеля 60мм Степень защиты IP67 Параметры нагревательных секций Наименование секции Длина нагревательной части, м Стартовая мощность секции, Вт/м Номинальная мощность секции, Вт/м Сопротивление секции при +20 С, Ом 40КДБС-145 145,0 5800 5800 6,0 - 6,9 | [614 empty] | 145,0 | [22 empty] | 40 Вт/м | 10 | МОм*м | -30 С | 150мм | 5 - 7мм | 2м | 60мм | IP67
https://al-teh.ru/product/sekcija-nagrevatelnaja-kabelnaja-40kdbs-3/ | Секция нагревательная кабельная 40КДБС-3 | 2087446 | https://al-teh.ru/wa-data/public/shop/products/69/07/20769/images/24177/24177.970.jpg | Обогрев бетона. Нагревательные секции КДБС | 1079 | Эффективный и экономичный способпрогрева бетона при низких температурах Простота в монтаже и подключении Греющий кабель раскладывается на арматуре объекта, подлежащего заливкебетоном. После заливки бетона в опалубку, кабель подключают к сетиэлектропитания. Кабель КДБС, проявляя свои нагревательные свойства, сушитбетон необходимое время, исходя из условий эксплуатации и размеров бетоннойконструкции. После высушивания кабель отключают от сети электропитания,обрезают концы и оставляют внутри бетонной конструкции. Назначение Конструкция Секция КДСБ состоит из двухжильного кабеля, соедененного с установочнымпроводом при помощи соеденительной муфты. С другой стороны секция имеетконцевую муфту. Муфты обеспечивают герметичность соеденинения. Информация для заказа Технические характеристики Напряжение питания ~220-240 В Линейная мощность (в установившемся режиме) 40 Вт/м Сопротивление изоляции 10 3 Минимальная температура монтажа -30 С Минимальный радиус изгиба при хранении 150 мм Номинальный размер нагревательного кабеля (диаметр) 5 - 7 мм Длина установочного провода 2м Минимальное расстояние между нитками нагревательного кабеля 70мм Степень защиты IP67 Параметры нагревательных секций Наименование секции Длина нагревательной части, м Стартовая мощность секции, Вт/м Номинальная мощность секции, Вт/м Сопротивление секции при +20 С, Ом 40КДБС-3 3,0 120 120 104,5 - 121,0 | [614 empty] | 3,0 | [22 empty] | 40 Вт/м | 10 | МОм*м | -30 С | 150 мм | 5 - 7 мм | 2м | 70мм | IP67
https://al-teh.ru/product/sekcija-nagrevatelnaja-kabelnaja-40kdbs-3-1/ | Секция нагревательная кабельная 40КДБС-35 | 2087463 | https://al-teh.ru/wa-data/public/shop/products/70/07/20770/images/24178/24178.970.jpg | Обогрев бетона. Нагревательные секции КДБС | 3201 | Эффективный и экономичный способпрогрева бетона при низких температурах Простота в монтаже и подключении Греющий кабель раскладывается на арматуре объекта, подлежащего заливкебетоном. После заливки бетона в опалубку, кабель подключают к сетиэлектропитания. Кабель КДБС, проявляя свои нагревательные свойства, сушитбетон необходимое время, исходя из условий эксплуатации и размеров бетоннойконструкции. После высушивания кабель отключают от сети электропитания,обрезают концы и оставляют внутри бетонной конструкции. Назначение Конструкция Секция КДСБ состоит из двухжильного кабеля, соедененного с установочнымпроводом при помощи соеденительной муфты. С другой стороны секция имеетконцевую муфту. Муфты обеспечивают герметичность соеденинения. Информация для заказа Технические характеристики Напряжение питания ~220-240 В Линейная мощность (в установившемся режиме) 40 Вт/м Сопротивление изоляции 10 3 Минимальная температура монтажа -30 С Минимальный радиус изгиба при хранении 150 мм Номинальный размер нагревательного кабеля (диаметр) 5 - 7 мм Длина установочного провода 2м Минимальное расстояние между нитками нагревательного кабеля 70мм Степень защиты IP67 Параметры нагревательных секций Наименование секции Длина нагревательной части, м Стартовая мощность секции, Вт/м Номинальная мощность секции, Вт/м Сопротивление секции при +20 С, Ом 40КДБС-35 35,0 1400 1400 104,5 - 121,0 | [614 empty] | 35,0 | [22 empty] | 40 Вт/м | 10 | МОм*м | -30 С | 150 мм | 5 - 7 мм | 2м | 70мм | IP67
https://al-teh.ru/product/nagrevatel-odt-11524/ | Нагреватель ОДТ 1,15/24 |  | https://al-teh.ru/wa-data/public/shop/products/84/34/3484/images/2009/2009.970.jpg | Обогрев дизельного топлива - Нагреватель ОДТ | 0 | Обогрев дизельного топлива - Нагреватель ОДТ • гибкий нагреватель • адаптирован на питание от автомобильного аккумулятора – Назначение Нагреватель ОДТ предназначен для обогрева дизельного топливопровода при низкихтемпературах окружающей среды для предотвращения парафинизации и обеспеченияпроходимости топливных трубок. Конструкция Жила – многопроволочная Технические характеристики Диапазон температур окружающей среды, С -50; +40 Рабочая температура нагревателя, С до +150 Номинальная мощность, Вт 25 Напряжение питания постоянного тока, В 24 Длина нагревателя, м 1,15 Материал изоляции Негорючий, стойкий к воздействию ГСМ Длина провода питания,м 0,05 Мин. допустимый радиус однократного изгиба при монтаже при t выше +5°С – 12 мм Информация для заказа | [646 empty] | -50; +40 | до +150 | 25 | 24 | 1,15 | Негорючий, стойкий к воздействию ГСМ
https://al-teh.ru/product/plita-nagrevatelnaja-nr-100/ | Плита нагревательная НР-100 |  | https://al-teh.ru/wa-data/public/shop/products/86/34/3486/images/11068/11068.970.jpg | Нагревательные плиты для животных | 0 | Пищевая промышленность давно стала одной из самых важных отраслейпроизводства. Требования к качеству продовольственных продуктов становятся всестроже. Современное животноводство для выпуска высококачественной продукциивнедряет и применяет новые технологии на всех этапах производственного цикла. Специализированные научно-исследовательские институты постоянно работают надулучшением технологий содержания животных. Одним из направлений исследованийявляется процесс поддержания оптимального температурно-влажностного режима дляживотных. Для свиноводческих комплексов этот параметр имеет особенно важноезначение. Назначение Плита представляет собой сверхнадежное изделие из стеклофибробетона * * ЗАЩИТА ЖИВОТНЫХ Как известно, основное назначение животноводческих помещений — защищатьживотных от неблагоприятных воздействий окружающей среды, как в холодный, таки в жаркий период времени года. Экологически чистые, безопасные для здоровья животных, износостойкие,экономичные, не требующие обслуживания, обладающие большим сроком службы,нагревательные плиты получили широкое распространение на свинокомплексах ифермах. В настоящее время установлено более 18000 плит в России и РеспубликиБеларусь. ЗНАЧЕНИЕ МИКРОКЛИМАТА При изучении микроклимата в свинарниках — откормочниках биологами иветеринарами отмечался недостаток тепла в помещениях в холодное время года,что отрицательно влияет на продуктивность свиноводства, так как одним изосновных факторов, влияющих на физиологическое состояние животных, являетсятемпературно–влажностный режим. Многочисленными наблюдениями практиков и специальными экспериментами ученыхустановлено, что отклонение температуры окружающей среды от оптимальной ведетк снижению продуктивности животных на 15-30% и увеличению расхода кормов на25-50%. В свинарниках-откормочниках снижение температуры всего на 1°Ссопровождается уменьшением суточного прироста живой массы свиней на 2%. физиологически более полезен, чем сверху (лампами). Кроме того, на плитахпоросята размещаются более равномерно, чем под навесными лампами. Они нескучиваются и не ложатся друг на друга. Поддержание оптимальноготемпературного режима на поверхности пола в итоге способствует повышениюсохранности опороса на 3-5% и более и прироста живой массы на 4-7%. Обогрев поросят снизу (на теплом полу) Технические характеристики Наименование НР-100 (Д) Параметр new Возможность монтажа в щелевых разборных полах Да Номинальная мощность нагревательного элемента, Вт 100 Габариты плиты нагревательной, мм 1200×380×45 Вес, кг 35 Вывод установочного провода вниз Номинальное напряжение питания, В 220 Класс защиты от поражения электрическим током I Степень защиты от внешних воздействий по ГОСТ 14254-96 IP Х7 Вид климатического исполнения УХЛ 4 Максимальная температура нагрева, °С 40 Температура хранения, °С -1 Длина установочного провода, м 2 Срок службы/гарантия Более 10 лет/2 год Система управления | [176 empty] | 35 | [45 empty] | I | [41 empty] | 2 | [388 empty] | НР-100 (Д) | new | Да | 100 | 1200×380×45 | вниз | 220 | IP Х7 | УХЛ 4 | 40 | -1 | Более 10 лет/2 год
https://al-teh.ru/product/3487/ | Плита нагревательная НР-100 Д |  | https://al-teh.ru/wa-data/public/shop/products/87/34/3487/images/11069/11069.970.jpg | Нагревательные плиты для животных | 0 | Пищевая промышленность давно стала одной из самых важных отраслейпроизводства. Требования к качеству продовольственных продуктов становятся всестроже. Современное животноводство для выпуска высококачественной продукциивнедряет и применяет новые технологии на всех этапах производственного цикла. Специализированные научно-исследовательские институты постоянно работают надулучшением технологий содержания животных. Одним из направлений исследованийявляется процесс поддержания оптимального температурно-влажностного режима дляживотных. Для свиноводческих комплексов этот параметр имеет особенно важноезначение. Назначение Плита представляет собой сверхнадежное изделие из стеклофибробетона * * ЗАЩИТА ЖИВОТНЫХ Как известно, основное назначение животноводческих помещений — защищатьживотных от неблагоприятных воздействий окружающей среды, как в холодный, таки в жаркий период времени года. Экологически чистые, безопасные для здоровья животных, износостойкие,экономичные, не требующие обслуживания, обладающие большим сроком службы,нагревательные плиты получили широкое распространение на свинокомплексах ифермах. В настоящее время установлено более 18000 плит в России и РеспубликиБеларусь. ЗНАЧЕНИЕ МИКРОКЛИМАТА При изучении микроклимата в свинарниках — откормочниках биологами иветеринарами отмечался недостаток тепла в помещениях в холодное время года,что отрицательно влияет на продуктивность свиноводства, так как одним изосновных факторов, влияющих на физиологическое состояние животных, являетсятемпературно–влажностный режим. Многочисленными наблюдениями практиков и специальными экспериментами ученыхустановлено, что отклонение температуры окружающей среды от оптимальной ведетк снижению продуктивности животных на 15-30% и увеличению расхода кормов на25-50%. В свинарниках-откормочниках снижение температуры всего на 1°Ссопровождается уменьшением суточного прироста живой массы свиней на 2%. физиологически более полезен, чем сверху (лампами). Кроме того, на плитахпоросята размещаются более равномерно, чем под навесными лампами. Они нескучиваются и не ложатся друг на друга. Поддержание оптимальноготемпературного режима на поверхности пола в итоге способствует повышениюсохранности опороса на 3-5% и более и прироста живой массы на 4-7%. Обогрев поросят снизу (на теплом полу) Технические характеристики Наименование НР-100 (Д) Параметр new Возможность монтажа в щелевых разборных полах Да Номинальная мощность нагревательного элемента, Вт 100 Габариты плиты нагревательной, мм 1200×380×45 Вес, кг 35 Вывод установочного провода вниз Номинальное напряжение питания, В 220 Класс защиты от поражения электрическим током I Степень защиты от внешних воздействий по ГОСТ 14254-96 IP Х7 Вид климатического исполнения УХЛ 4 Максимальная температура нагрева, °С 40 Температура хранения, °С -1 Длина установочного провода, м 2 Срок службы/гарантия Более 10 лет/2 год Система управления | [176 empty] | 35 | [45 empty] | I | [41 empty] | 2 | [388 empty] | НР-100 (Д) | new | Да | 100 | 1200×380×45 | вниз | 220 | IP Х7 | УХЛ 4 | 40 | -1 | Более 10 лет/2 год
https://al-teh.ru/product/3488/ | Плита нагревательная НР-120 |  | https://al-teh.ru/wa-data/public/shop/products/88/34/3488/images/11070/11070.970.jpg | Нагревательные плиты для животных | 0 | Пищевая промышленность давно стала одной из самых важных отраслейпроизводства. Требования к качеству продовольственных продуктов становятся всестроже. Современное животноводство для выпуска высококачественной продукциивнедряет и применяет новые технологии на всех этапах производственного цикла. Специализированные научно-исследовательские институты постоянно работают надулучшением технологий содержания животных. Одним из направлений исследованийявляется процесс поддержания оптимального температурно-влажностного режима дляживотных. Для свиноводческих комплексов этот параметр имеет особенно важноезначение. Назначение Плита представляет собой сверхнадежное изделие из стеклофибробетона * * ЗАЩИТА ЖИВОТНЫХ Как известно, основное назначение животноводческих помещений — защищатьживотных от неблагоприятных воздействий окружающей среды, как в холодный, таки в жаркий период времени года. Экологически чистые, безопасные для здоровья животных, износостойкие,экономичные, не требующие обслуживания, обладающие большим сроком службы,нагревательные плиты получили широкое распространение на свинокомплексах ифермах. В настоящее время установлено более 18000 плит в России и РеспубликиБеларусь. ЗНАЧЕНИЕ МИКРОКЛИМАТА При изучении микроклимата в свинарниках — откормочниках биологами иветеринарами отмечался недостаток тепла в помещениях в холодное время года,что отрицательно влияет на продуктивность свиноводства, так как одним изосновных факторов, влияющих на физиологическое состояние животных, являетсятемпературно–влажностный режим. Многочисленными наблюдениями практиков и специальными экспериментами ученыхустановлено, что отклонение температуры окружающей среды от оптимальной ведетк снижению продуктивности животных на 15-30% и увеличению расхода кормов на25-50%. В свинарниках-откормочниках снижение температуры всего на 1°Ссопровождается уменьшением суточного прироста живой массы свиней на 2%. физиологически более полезен, чем сверху (лампами). Кроме того, на плитахпоросята размещаются более равномерно, чем под навесными лампами. Они нескучиваются и не ложатся друг на друга. Поддержание оптимальноготемпературного режима на поверхности пола в итоге способствует повышениюсохранности опороса на 3-5% и более и прироста живой массы на 4-7%. Обогрев поросят снизу (на теплом полу) Технические характеристики Наименование НР-120 (Д) Параметр new Возможность монтажа в щелевых разборных полах Да Номинальная мощность нагревательного элемента, Вт 120 Габариты плиты нагревательной, мм 1600×380×45 Вес, кг 50 Вывод установочного провода вниз Номинальное напряжение питания, В 220 Класс защиты от поражения электрическим током I Степень защиты от внешних воздействий по ГОСТ 14254-96 IP Х7 Вид климатического исполнения УХЛ 4 Максимальная температура нагрева, °С 40 Температура хранения, °С -1 Длина установочного провода, м 2 Срок службы/гарантия Более 10 лет/2 год Система управления | [176 empty] | 50 | [45 empty] | I | [41 empty] | 2 | [388 empty] | НР-120 (Д) | new | Да | 120 | 1600×380×45 | вниз | 220 | IP Х7 | УХЛ 4 | 40 | -1 | Более 10 лет/2 год
https://al-teh.ru/product/3489/ | Плита нагревательная НР-120 Д |  | https://al-teh.ru/wa-data/public/shop/products/89/34/3489/images/11071/11071.970.jpg | Нагревательные плиты для животных | 0 | Пищевая промышленность давно стала одной из самых важных отраслейпроизводства. Требования к качеству продовольственных продуктов становятся всестроже. Современное животноводство для выпуска высококачественной продукциивнедряет и применяет новые технологии на всех этапах производственного цикла. Специализированные научно-исследовательские институты постоянно работают надулучшением технологий содержания животных. Одним из направлений исследованийявляется процесс поддержания оптимального температурно-влажностного режима дляживотных. Для свиноводческих комплексов этот параметр имеет особенно важноезначение. Назначение Плита представляет собой сверхнадежное изделие из стеклофибробетона * * ЗАЩИТА ЖИВОТНЫХ Как известно, основное назначение животноводческих помещений — защищатьживотных от неблагоприятных воздействий окружающей среды, как в холодный, таки в жаркий период времени года. Экологически чистые, безопасные для здоровья животных, износостойкие,экономичные, не требующие обслуживания, обладающие большим сроком службы,нагревательные плиты получили широкое распространение на свинокомплексах ифермах. В настоящее время установлено более 18000 плит в России и РеспубликиБеларусь. ЗНАЧЕНИЕ МИКРОКЛИМАТА При изучении микроклимата в свинарниках — откормочниках биологами иветеринарами отмечался недостаток тепла в помещениях в холодное время года,что отрицательно влияет на продуктивность свиноводства, так как одним изосновных факторов, влияющих на физиологическое состояние животных, являетсятемпературно–влажностный режим. Многочисленными наблюдениями практиков и специальными экспериментами ученыхустановлено, что отклонение температуры окружающей среды от оптимальной ведетк снижению продуктивности животных на 15-30% и увеличению расхода кормов на25-50%. В свинарниках-откормочниках снижение температуры всего на 1°Ссопровождается уменьшением суточного прироста живой массы свиней на 2%. физиологически более полезен, чем сверху (лампами). Кроме того, на плитахпоросята размещаются более равномерно, чем под навесными лампами. Они нескучиваются и не ложатся друг на друга. Поддержание оптимальноготемпературного режима на поверхности пола в итоге способствует повышениюсохранности опороса на 3-5% и более и прироста живой массы на 4-7%. Обогрев поросят снизу (на теплом полу) Технические характеристики Наименование НР-120 (Д) Параметр new Возможность монтажа в щелевых разборных полах Да Номинальная мощность нагревательного элемента, Вт 120 Габариты плиты нагревательной, мм 1600×380×45 Вес, кг 50 Вывод установочного провода вниз Номинальное напряжение питания, В 220 Класс защиты от поражения электрическим током I Степень защиты от внешних воздействий по ГОСТ 14254-96 IP Х7 Вид климатического исполнения УХЛ 4 Максимальная температура нагрева, °С 40 Температура хранения, °С -1 Длина установочного провода, м 2 Срок службы/гарантия Более 10 лет/2 год Система управления | [176 empty] | 50 | [45 empty] | I | [41 empty] | 2 | [388 empty] | НР-120 (Д) | new | Да | 120 | 1600×380×45 | вниз | 220 | IP Х7 | УХЛ 4 | 40 | -1 | Более 10 лет/2 год
https://al-teh.ru/product/3490/ | Плита нагревательная НР-130 |  | https://al-teh.ru/wa-data/public/shop/products/90/34/3490/images/11072/11072.970.jpg | Нагревательные плиты для животных | 0 | Пищевая промышленность давно стала одной из самых важных отраслейпроизводства. Требования к качеству продовольственных продуктов становятся всестроже. Современное животноводство для выпуска высококачественной продукциивнедряет и применяет новые технологии на всех этапах производственного цикла. Специализированные научно-исследовательские институты постоянно работают надулучшением технологий содержания животных. Одним из направлений исследованийявляется процесс поддержания оптимального температурно-влажностного режима дляживотных. Для свиноводческих комплексов этот параметр имеет особенно важноезначение. Назначение Плита представляет собой сверхнадежное изделие из стеклофибробетона * * ЗАЩИТА ЖИВОТНЫХ Как известно, основное назначение животноводческих помещений — защищатьживотных от неблагоприятных воздействий окружающей среды, как в холодный, таки в жаркий период времени года. Экологически чистые, безопасные для здоровья животных, износостойкие,экономичные, не требующие обслуживания, обладающие большим сроком службы,нагревательные плиты получили широкое распространение на свинокомплексах ифермах. В настоящее время установлено более 18000 плит в России и РеспубликиБеларусь. ЗНАЧЕНИЕ МИКРОКЛИМАТА При изучении микроклимата в свинарниках — откормочниках биологами иветеринарами отмечался недостаток тепла в помещениях в холодное время года,что отрицательно влияет на продуктивность свиноводства, так как одним изосновных факторов, влияющих на физиологическое состояние животных, являетсятемпературно–влажностный режим. Многочисленными наблюдениями практиков и специальными экспериментами ученыхустановлено, что отклонение температуры окружающей среды от оптимальной ведетк снижению продуктивности животных на 15-30% и увеличению расхода кормов на25-50%. В свинарниках-откормочниках снижение температуры всего на 1°Ссопровождается уменьшением суточного прироста живой массы свиней на 2%. физиологически более полезен, чем сверху (лампами). Кроме того, на плитахпоросята размещаются более равномерно, чем под навесными лампами. Они нескучиваются и не ложатся друг на друга. Поддержание оптимальноготемпературного режима на поверхности пола в итоге способствует повышениюсохранности опороса на 3-5% и более и прироста живой массы на 4-7%. Обогрев поросят снизу (на теплом полу) Технические характеристики Наименование НР-130 (Т) Возможность монтажа в щелевых разборных полах Нет Номинальная мощность нагревательного элемента, Вт 130 Габариты плиты нагревательной, мм 1150×550×30 Вес, кг 40 Вывод установочного провода с торца Номинальное напряжение питания, В 220 Класс защиты от поражения электрическим током I Степень защиты от внешних воздействий по ГОСТ 14254-96 IP Х7 Вид климатического исполнения УХЛ 4 Максимальная температура нагрева, °С 40 Температура хранения, °С -1 Длина установочного провода, м 2 Срок службы/гарантия Более 10 лет/2 год Система управления | [176 empty] | 40 | [45 empty] | I | [41 empty] | 2 | [388 empty] | НР-130 (Т) |  | Нет | 130 | 1150×550×30 | с торца | 220 | IP Х7 | УХЛ 4 | 40 | -1 | Более 10 лет/2 год
https://al-teh.ru/product/3491/ | Плита нагревательная НР-130Т |  | https://al-teh.ru/wa-data/public/shop/products/91/34/3491/images/11073/11073.970.jpg | Нагревательные плиты для животных | 0 | Пищевая промышленность давно стала одной из самых важных отраслейпроизводства. Требования к качеству продовольственных продуктов становятся всестроже. Современное животноводство для выпуска высококачественной продукциивнедряет и применяет новые технологии на всех этапах производственного цикла. Специализированные научно-исследовательские институты постоянно работают надулучшением технологий содержания животных. Одним из направлений исследованийявляется процесс поддержания оптимального температурно-влажностного режима дляживотных. Для свиноводческих комплексов этот параметр имеет особенно важноезначение. Назначение Плита представляет собой сверхнадежное изделие из стеклофибробетона * * ЗАЩИТА ЖИВОТНЫХ Как известно, основное назначение животноводческих помещений — защищатьживотных от неблагоприятных воздействий окружающей среды, как в холодный, таки в жаркий период времени года. Экологически чистые, безопасные для здоровья животных, износостойкие,экономичные, не требующие обслуживания, обладающие большим сроком службы,нагревательные плиты получили широкое распространение на свинокомплексах ифермах. В настоящее время установлено более 18000 плит в России и РеспубликиБеларусь. ЗНАЧЕНИЕ МИКРОКЛИМАТА При изучении микроклимата в свинарниках — откормочниках биологами иветеринарами отмечался недостаток тепла в помещениях в холодное время года,что отрицательно влияет на продуктивность свиноводства, так как одним изосновных факторов, влияющих на физиологическое состояние животных, являетсятемпературно–влажностный режим. Многочисленными наблюдениями практиков и специальными экспериментами ученыхустановлено, что отклонение температуры окружающей среды от оптимальной ведетк снижению продуктивности животных на 15-30% и увеличению расхода кормов на25-50%. В свинарниках-откормочниках снижение температуры всего на 1°Ссопровождается уменьшением суточного прироста живой массы свиней на 2%. физиологически более полезен, чем сверху (лампами). Кроме того, на плитахпоросята размещаются более равномерно, чем под навесными лампами. Они нескучиваются и не ложатся друг на друга. Поддержание оптимальноготемпературного режима на поверхности пола в итоге способствует повышениюсохранности опороса на 3-5% и более и прироста живой массы на 4-7%. Обогрев поросят снизу (на теплом полу) Технические характеристики Наименование НР-130 (Т) Возможность монтажа в щелевых разборных полах Нет Номинальная мощность нагревательного элемента, Вт 130 Габариты плиты нагревательной, мм 1150×550×30 Вес, кг 40 Вывод установочного провода с торца Номинальное напряжение питания, В 220 Класс защиты от поражения электрическим током I Степень защиты от внешних воздействий по ГОСТ 14254-96 IP Х7 Вид климатического исполнения УХЛ 4 Максимальная температура нагрева, °С 40 Температура хранения, °С -1 Длина установочного провода, м 2 Срок службы/гарантия Более 10 лет/2 год Система управления | [176 empty] | 40 | [45 empty] | I | [41 empty] | 2 | [388 empty] | НР-130 (Т) |  | Нет | 130 | 1150×550×30 | с торца | 220 | IP Х7 | УХЛ 4 | 40 | -1 | Более 10 лет/2 год
https://al-teh.ru/product/3492/ | Плита нагревательная НР-60 |  | https://al-teh.ru/wa-data/public/shop/products/92/34/3492/images/11074/11074.970.jpg | Нагревательные плиты для животных | 0 | Пищевая промышленность давно стала одной из самых важных отраслейпроизводства. Требования к качеству продовольственных продуктов становятся всестроже. Современное животноводство для выпуска высококачественной продукциивнедряет и применяет новые технологии на всех этапах производственного цикла. Специализированные научно-исследовательские институты постоянно работают надулучшением технологий содержания животных. Одним из направлений исследованийявляется процесс поддержания оптимального температурно-влажностного режима дляживотных. Для свиноводческих комплексов этот параметр имеет особенно важноезначение. Назначение Плита представляет собой сверхнадежное изделие из стеклофибробетона * * ЗАЩИТА ЖИВОТНЫХ Как известно, основное назначение животноводческих помещений — защищатьживотных от неблагоприятных воздействий окружающей среды, как в холодный, таки в жаркий период времени года. Экологически чистые, безопасные для здоровья животных, износостойкие,экономичные, не требующие обслуживания, обладающие большим сроком службы,нагревательные плиты получили широкое распространение на свинокомплексах ифермах. В настоящее время установлено более 18000 плит в России и РеспубликиБеларусь. ЗНАЧЕНИЕ МИКРОКЛИМАТА При изучении микроклимата в свинарниках — откормочниках биологами иветеринарами отмечался недостаток тепла в помещениях в холодное время года,что отрицательно влияет на продуктивность свиноводства, так как одним изосновных факторов, влияющих на физиологическое состояние животных, являетсятемпературно–влажностный режим. Многочисленными наблюдениями практиков и специальными экспериментами ученыхустановлено, что отклонение температуры окружающей среды от оптимальной ведетк снижению продуктивности животных на 15-30% и увеличению расхода кормов на25-50%. В свинарниках-откормочниках снижение температуры всего на 1°Ссопровождается уменьшением суточного прироста живой массы свиней на 2%. физиологически более полезен, чем сверху (лампами). Кроме того, на плитахпоросята размещаются более равномерно, чем под навесными лампами. Они нескучиваются и не ложатся друг на друга. Поддержание оптимальноготемпературного режима на поверхности пола в итоге способствует повышениюсохранности опороса на 3-5% и более и прироста живой массы на 4-7%. Обогрев поросят снизу (на теплом полу) Технические характеристики Наименование НР-60 (Д) Параметр new Возможность монтажа в щелевых разборных полах Да Номинальная мощность нагревательного элемента, Вт 60 Габариты плиты нагревательной, мм 800×380×45 Вес, кг 25 Вывод установочного провода вниз Номинальное напряжение питания, В 220 Класс защиты от поражения электрическим током I Степень защиты от внешних воздействий по ГОСТ 14254-96 IP Х7 Вид климатического исполнения УХЛ 4 Максимальная температура нагрева, °С 40 Температура хранения, °С -1 Длина установочного провода, м 2 Срок службы/гарантия Более 10 лет/2 год Система управления | [176 empty] | 25 | [45 empty] | I | [41 empty] | 2 | [388 empty] | НР-60 (Д) | new | Да | 60 | 800×380×45 | вниз | 220 | IP Х7 | УХЛ 4 | 40 | -1 | Более 10 лет/2 год
https://al-teh.ru/product/3493/ | Плита нагревательная НР-60 Д |  | https://al-teh.ru/wa-data/public/shop/products/93/34/3493/images/11075/11075.970.jpg | Нагревательные плиты для животных | 0 | Пищевая промышленность давно стала одной из самых важных отраслейпроизводства. Требования к качеству продовольственных продуктов становятся всестроже. Современное животноводство для выпуска высококачественной продукциивнедряет и применяет новые технологии на всех этапах производственного цикла. Специализированные научно-исследовательские институты постоянно работают надулучшением технологий содержания животных. Одним из направлений исследованийявляется процесс поддержания оптимального температурно-влажностного режима дляживотных. Для свиноводческих комплексов этот параметр имеет особенно важноезначение. Назначение Плита представляет собой сверхнадежное изделие из стеклофибробетона * * ЗАЩИТА ЖИВОТНЫХ Как известно, основное назначение животноводческих помещений — защищатьживотных от неблагоприятных воздействий окружающей среды, как в холодный, таки в жаркий период времени года. Экологически чистые, безопасные для здоровья животных, износостойкие,экономичные, не требующие обслуживания, обладающие большим сроком службы,нагревательные плиты получили широкое распространение на свинокомплексах ифермах. В настоящее время установлено более 18000 плит в России и РеспубликиБеларусь. ЗНАЧЕНИЕ МИКРОКЛИМАТА При изучении микроклимата в свинарниках — откормочниках биологами иветеринарами отмечался недостаток тепла в помещениях в холодное время года,что отрицательно влияет на продуктивность свиноводства, так как одним изосновных факторов, влияющих на физиологическое состояние животных, являетсятемпературно–влажностный режим. Многочисленными наблюдениями практиков и специальными экспериментами ученыхустановлено, что отклонение температуры окружающей среды от оптимальной ведетк снижению продуктивности животных на 15-30% и увеличению расхода кормов на25-50%. В свинарниках-откормочниках снижение температуры всего на 1°Ссопровождается уменьшением суточного прироста живой массы свиней на 2%. физиологически более полезен, чем сверху (лампами). Кроме того, на плитахпоросята размещаются более равномерно, чем под навесными лампами. Они нескучиваются и не ложатся друг на друга. Поддержание оптимальноготемпературного режима на поверхности пола в итоге способствует повышениюсохранности опороса на 3-5% и более и прироста живой массы на 4-7%. Обогрев поросят снизу (на теплом полу) Технические характеристики Наименование НР-60 (Д) Параметр new Возможность монтажа в щелевых разборных полах Да Номинальная мощность нагревательного элемента, Вт 60 Габариты плиты нагревательной, мм 800×380×45 Вес, кг 25 Вывод установочного провода вниз Номинальное напряжение питания, В 220 Класс защиты от поражения электрическим током I Степень защиты от внешних воздействий по ГОСТ 14254-96 IP Х7 Вид климатического исполнения УХЛ 4 Максимальная температура нагрева, °С 40 Температура хранения, °С -1 Длина установочного провода, м 2 Срок службы/гарантия Более 10 лет/2 год Система управления | [176 empty] | 25 | [45 empty] | I | [41 empty] | 2 | [388 empty] | НР-60 (Д) | new | Да | 60 | 800×380×45 | вниз | 220 | IP Х7 | УХЛ 4 | 40 | -1 | Более 10 лет/2 год
https://al-teh.ru/product/reguljator-davlenija-kondensacii-rdk1/ | Регулятор давления конденсации РДК1 |  | https://al-teh.ru/wa-data/public/shop/products/72/34/3472/images/1997/1997.970.jpg | Регулятор давления конденсации "РДК-1" | 0 | Регулятор давления конденсации "РДК-1"
https://al-teh.ru/product/ustrojstvo-elektronagrevatelnoe-teploizolirovannoe-gibkoe-jukon-16-20-320/ | Устройство электронагревательное теплоизолированное гибкое ЮКОН-16-20-320 |  | https://al-teh.ru/wa-data/public/shop/products/85/34/3485/images/2010/2010.970.jpg | Устройства электронагревательные теплоизолированные гибкие "ЮКОН" | 0 | Рабочее давление до 10 атм; Экологически чисты и гигиенически безопасны; Назначение Предназначены для наружных сетей холодного (хозяйственно-питьевого итехнического) холодного и горячего водоснабжения, канализации, подачи сжатоговоздуха и дизельного топлива в условиях, допускающих промерзание рукавов: взонах распространения многолетних мерзлых грунтов, при неглубокой иповерхностной закладке водопроводов и т.п. Конструкция внутренний рукав резиновый напорный с каркасом; саморегулирующийся нагревательный кабель с конценой муфтой и установочнымпроводом длиной 2 м; теплоизоляция из вспененного полиэтилена; оболочка из гофрированной ПНД/ПВД трубы; соединительные фитинги на заказ
https://al-teh.ru/product/upsk-30/ | УПСК-30 |  | https://al-teh.ru/wa-data/public/shop/products/29/51/5129/images/3439/3439.970.jpg | Устройство пуска саморегулирующихся кабелей | 0
https://al-teh.ru/product/5517/ | Датчик воды TSW01-10,0 |  | https://al-teh.ru/wa-data/public/shop/products/17/55/5517/images/7241/7241.970.jpg | Датчики температуры, воды, осадков | 1097.76
https://al-teh.ru/product/5518/ | Датчик воды TSW01-15,0 |  | https://al-teh.ru/wa-data/public/shop/products/18/55/5518/images/7242/7242.970.jpg | Датчики температуры, воды, осадков | 1360.32
https://al-teh.ru/product/5519/ | Датчик воды TSW01-20,0 |  | https://al-teh.ru/wa-data/public/shop/products/19/55/5519/images/7243/7243.970.jpg | Датчики температуры, воды, осадков | 1614
https://al-teh.ru/product/5520/ | Датчик воды TSW01-25,0 |  | https://al-teh.ru/wa-data/public/shop/products/20/55/5520/images/7244/7244.970.jpg | Датчики температуры, воды, осадков | 1856.04
https://al-teh.ru/product/5521/ | Датчик воды TSW01-5,0 |  | https://al-teh.ru/wa-data/public/shop/products/21/55/5521/images/7245/7245.970.jpg | Датчики температуры, воды, осадков | 883.2
https://al-teh.ru/product/5512/ | Датчик осадков TSP01-15,0 |  | https://al-teh.ru/wa-data/public/shop/products/12/55/5512/images/7236/7236.970.jpg | Датчики температуры, воды, осадков | 0
https://al-teh.ru/product/5513/ | Датчик осадков TSP02-10,0 |  | https://al-teh.ru/wa-data/public/shop/products/13/55/5513/images/7237/7237.970.jpg | Датчики температуры, воды, осадков | 3847.68
https://al-teh.ru/product/5514/ | Датчик осадков TSP02-15,0 |  | https://al-teh.ru/wa-data/public/shop/products/14/55/5514/images/7238/7238.970.jpg | Датчики температуры, воды, осадков | 4230.84
https://al-teh.ru/product/5515/ | Датчик осадков TSP02-20,0 |  | https://al-teh.ru/wa-data/public/shop/products/15/55/5515/images/7239/7239.970.jpg | Датчики температуры, воды, осадков | 4402.2
https://al-teh.ru/product/5516/ | Датчик осадков TSP02-5,0 |  | https://al-teh.ru/wa-data/public/shop/products/16/55/5516/images/7240/7240.970.jpg | Датчики температуры, воды, осадков | 3417.72
https://al-teh.ru/product/5522/ | Датчик осадков TSP01-10,0 |  | https://al-teh.ru/wa-data/public/shop/products/22/55/5522/images/7246/7246.970.jpg | Датчики температуры, воды, осадков | 1491.36
https://al-teh.ru/product/5523/ | Датчик осадков TSP01-20,0 |  | https://al-teh.ru/wa-data/public/shop/products/23/55/5523/images/7247/7247.970.jpg | Датчики температуры, воды, осадков | 1952.64
https://al-teh.ru/product/5524/ | Датчик осадков TSP01-5,0 |  | https://al-teh.ru/wa-data/public/shop/products/24/55/5524/images/7248/7248.970.jpg | Датчики температуры, воды, осадков | 1279.8
https://al-teh.ru/product/5489/ | Датчик температуры TST01-0,3-П (-55 до +60) |  | https://al-teh.ru/wa-data/public/shop/products/89/54/5489/images/7216/7216.970.jpg | Датчики температуры, воды, осадков | 483.24
https://al-teh.ru/product/5490/ | Датчик температуры TST01-0,7-П |  | https://al-teh.ru/wa-data/public/shop/products/90/54/5490/images/7217/7217.970.jpg | Датчики температуры, воды, осадков | 470.64
https://al-teh.ru/product/5491/ | Датчик температуры TST04-2,0-П (+10 до +15) |  | https://al-teh.ru/wa-data/public/shop/products/91/54/5491/images/7218/7218.970.jpg | Датчики температуры, воды, осадков | 943.2
https://al-teh.ru/product/5492/ | Датчик температуры TST04-2,0-П (+12 до +15) |  | https://al-teh.ru/wa-data/public/shop/products/92/54/5492/images/7249/7249.970.jpg | Датчики температуры, воды, осадков | 943.2 | Производитель Специальные системы и технологии Страна производства Россия Количество про- водников в кабеле подключения 3 жилы Диапазон измеряе- мых температур -55°C…+60°C (стандартный)¦-55°C…+125°C (термостойкий) Точность измере- ния температуры ±0,5°C Степень защиты IP65 Тип чувствительно- го элемента DS1620S Габаритные раз- меры датчиков (диаметр датчика/ диаметр кабеля) 20/8 мм | [370 empty] | IP65 | [294 empty] | Специальные системы и технологии | Россия | 3 жилы | -55°C…+60°C (стандартный)¦-55°C…+125°C (термостойкий) | ±0,5°C | DS1620S | 20/8 мм
https://al-teh.ru/product/5493/ | Датчик температуры TST04-2,0-П (+15 до +20) |  | https://al-teh.ru/wa-data/public/shop/products/93/54/5493/images/7219/7219.970.jpg | Датчики температуры, воды, осадков | 943.2
https://al-teh.ru/product/5494/ | Датчик температуры TST04-2,0-П (+2 до +10) |  | https://al-teh.ru/wa-data/public/shop/products/94/54/5494/images/7220/7220.970.jpg | Датчики температуры, воды, осадков | 943.2
https://al-teh.ru/product/5495/ | Датчик температуры TST04-2,0-П (+2 до +5) |  | https://al-teh.ru/wa-data/public/shop/products/95/54/5495/images/7221/7221.970.jpg | Датчики температуры, воды, осадков | 943.2
https://al-teh.ru/product/5496/ | Датчик температуры TST04-2,0-П (+20 до +25) |  | https://al-teh.ru/wa-data/public/shop/products/96/54/5496/images/7222/7222.970.jpg | Датчики температуры, воды, осадков | 943.2
https://al-teh.ru/product/5497/ | Датчик температуры TST04-2,0-П (+25 до +30) |  | https://al-teh.ru/wa-data/public/shop/products/97/54/5497/images/7223/7223.970.jpg | Датчики температуры, воды, осадков | 943.2
https://al-teh.ru/product/5498/ | Датчик температуры TST04-2,0-П (+30 до +35) |  | https://al-teh.ru/wa-data/public/shop/products/98/54/5498/images/7224/7224.970.jpg | Датчики температуры, воды, осадков | 943.2
https://al-teh.ru/product/5499/ | Датчик температуры TST04-2,0-П (+35 до +40) |  | https://al-teh.ru/wa-data/public/shop/products/99/54/5499/images/7225/7225.970.jpg | Датчики температуры, воды, осадков | 943.2
https://al-teh.ru/product/5500/ | Датчик температуры TST04-2,0-П (+40 до +45) |  | https://al-teh.ru/wa-data/public/shop/products/00/55/5500/images/7226/7226.970.jpg | Датчики температуры, воды, осадков | 943.2
https://al-teh.ru/product/5501/ | Датчик температуры TST04-2,0-П (+45 до +50) |  | https://al-teh.ru/wa-data/public/shop/products/01/55/5501/images/7227/7227.970.jpg | Датчики температуры, воды, осадков | 943.2
https://al-teh.ru/product/5502/ | Датчик температуры TST04-2,0-П (+5 до +10) |  | https://al-teh.ru/wa-data/public/shop/products/02/55/5502/images/7228/7228.970.jpg | Датчики температуры, воды, осадков | 943.2
https://al-teh.ru/product/5503/ | Датчик температуры TST04-2,0-П (+50 до +55) |  | https://al-teh.ru/wa-data/public/shop/products/03/55/5503/images/7229/7229.970.jpg | Датчики температуры, воды, осадков | 943.2
https://al-teh.ru/product/5504/ | Датчик температуры TST04-2,0-П (+60 до +65) |  | https://al-teh.ru/wa-data/public/shop/products/04/55/5504/images/7230/7230.970.jpg | Датчики температуры, воды, осадков | 943.2
https://al-teh.ru/product/5505/ | Датчик температуры TST04-2,0-П (0 до +5) |  | https://al-teh.ru/wa-data/public/shop/products/05/55/5505/images/7250/7250.970.jpg | Датчики температуры, воды, осадков | 943.2
https://al-teh.ru/product/5506/ | Датчик температуры TST01-2,0-С (-55 до +125) |  | https://al-teh.ru/wa-data/public/shop/products/06/55/5506/images/7231/7231.970.jpg | Датчики температуры, воды, осадков | 820.08
https://al-teh.ru/product/5507/ | Датчик температуры TST05-0,3 (-50 до +40) |  | https://al-teh.ru/wa-data/public/shop/products/07/55/5507/images/7232/7232.970.jpg | Датчики температуры, воды, осадков | 146.16
https://al-teh.ru/product/5508/ | Датчик температуры TST05-10,0 (-15 до +5) |  | https://al-teh.ru/wa-data/public/shop/products/08/55/5508/images/7251/7251.970.jpg | Датчики температуры, воды, осадков | 520.92 | Производитель Специальные системы и технологии Страна производитель Россия Точность измерения температуры ±1°C Диапазон измеряемых температур -50°C…+40°C Тип чувствительного элемента NTC 1 кОм/25°С аналоговый Количество проводников в кабеле подключения 2 жилы Габаритные раз- меры датчиков (диаметр датчика/ диаметр кабеля) 10/8 мм Степень защиты IP65 | [370 empty] | IP65 | [294 empty] | Специальные системы и технологии | [5 empty] | 10/8 мм | Россия | ±1°C | -50°C…+40°C | NTC 1 кОм/25°С аналоговый | 2 жилы
https://al-teh.ru/product/5509/ | Датчик температуры TST05-15,0 (-15 до +5) |  | https://al-teh.ru/wa-data/public/shop/products/09/55/5509/images/7233/7233.970.jpg | Датчики температуры, воды, осадков | 714.72
https://al-teh.ru/product/5510/ | Датчик температуры TST05-2,0 (-50 до +40) |  | https://al-teh.ru/wa-data/public/shop/products/10/55/5510/images/7234/7234.970.jpg | Датчики температуры, воды, осадков | 208.08
https://al-teh.ru/product/5511/ | Датчик температуры TST05-4,0 (-15 до +5) |  | https://al-teh.ru/wa-data/public/shop/products/11/55/5511/images/7235/7235.970.jpg | Датчики температуры, воды, осадков | 303.48
https://al-teh.ru/product/datchik-temperatury-tipa-tst05/ | Датчик температуры TST05 - 2,0 (-50 до +40) | TST05 | https://al-teh.ru/wa-data/public/shop/products/20/08/820/images/2035/2035.970.jpg | Датчики температуры, воды, осадков | 208.08 | [678 empty] | (-50 до +40) | 10/8 мм | IP65
https://al-teh.ru/product/datchik-temperatury-tipa-tst04/ | Датчик температуры TST04 - 2,0-П (+55 до +60) | TST04 | https://al-teh.ru/wa-data/public/shop/products/19/08/819/images/13/13.970.jpg | Датчики температуры, воды, осадков | 943.2 | [377 empty] | ±0,5 °C | [300 empty] | цифровой (DS1620S) |  |  | 3 жилы | 20/8 мм | IP65 | 2 года с даты продажи
https://al-teh.ru/product/datchik-temperatury-tipa-tst01/ | Датчик температуры TST01 - 2,0-П (-55 до +60) | TST01 | https://al-teh.ru/wa-data/public/shop/products/17/08/817/images/2034/2034.970.jpg | Датчики температуры, воды, осадков | 575.4 | [377 empty] | IP65
https://al-teh.ru/product/datchik-nalichija-osadkov-tsp01/ | Датчик осадков TSP01 - 3,0 | TSP01 | https://al-teh.ru/wa-data/public/shop/products/15/08/815/images/2032/2032.970.jpg | Датчики температуры, воды, осадков | 1163.4 | [377 empty] | 5 Вт ± 10 % | [300 empty] | (-40 до +50) | [7 empty] | 110×55 мм
https://al-teh.ru/product/datchik-nalichija-vody-tsw01/ | Датчик воды TSW01 - 3,0 | TSW01 | https://al-teh.ru/wa-data/public/shop/products/16/08/816/images/2031/2031.970.jpg | Датчики температуры, воды, осадков | 798.6 | [199 empty] | 10/3 мм | [177 empty] | 50 г | [300 empty] | (-40 до +50) | [7 empty] | 160×40×15 мм
https://al-teh.ru/product/datchik-temperatury-tipa-tst01/ | Датчик температуры TST01 - 2,0-П (-55 до +60) | TST01 | https://al-teh.ru/wa-data/public/shop/products/17/08/817/images/2034/2034.970.jpg | Датчики температуры, воды, осадков | 575.4 | [377 empty] | IP65
https://al-teh.ru/product/datchik-temperatury-tipa-tst04/ | Датчик температуры TST04 - 2,0-П (+55 до +60) | TST04 | https://al-teh.ru/wa-data/public/shop/products/19/08/819/images/13/13.970.jpg | Датчики температуры, воды, осадков | 943.2 | [377 empty] | ±0,5 °C | [300 empty] | цифровой (DS1620S) |  |  | 3 жилы | 20/8 мм | IP65 | 2 года с даты продажи
https://al-teh.ru/product/datchik-temperatury-tipa-tst05/ | Датчик температуры TST05 - 2,0 (-50 до +40) | TST05 | https://al-teh.ru/wa-data/public/shop/products/20/08/820/images/2035/2035.970.jpg | Датчики температуры, воды, осадков | 208.08 | [678 empty] | (-50 до +40) | 10/8 мм | IP65
https://al-teh.ru/product/datchik-osadkov-tsp02-30/ | Датчик осадков TSP02 - 3,0 | TSP02 | https://al-teh.ru/wa-data/public/shop/products/28/30/3028/images/2033/2033.970.jpg | Датчики температуры, воды, осадков | 3198.36 | [377 empty] | 5 Вт ± 10 % | [300 empty] | (-40 до +50) | [7 empty] | 210x210x160 мм
https://al-teh.ru/product/3500/ | Термопреобразователь ТCMC-02-05 | ТСМС | https://al-teh.ru/wa-data/public/shop/products/00/35/3500/images/2036/2036.970.jpg | Датчики температуры, воды, осадков | 0 | [377 empty] | IP50
https://al-teh.ru/product/5489/ | Датчик температуры TST01-0,3-П (-55 до +60) |  | https://al-teh.ru/wa-data/public/shop/products/89/54/5489/images/7216/7216.970.jpg | Датчики температуры, воды, осадков | 483.24
https://al-teh.ru/product/5490/ | Датчик температуры TST01-0,7-П |  | https://al-teh.ru/wa-data/public/shop/products/90/54/5490/images/7217/7217.970.jpg | Датчики температуры, воды, осадков | 470.64
https://al-teh.ru/product/5491/ | Датчик температуры TST04-2,0-П (+10 до +15) |  | https://al-teh.ru/wa-data/public/shop/products/91/54/5491/images/7218/7218.970.jpg | Датчики температуры, воды, осадков | 943.2
https://al-teh.ru/product/5492/ | Датчик температуры TST04-2,0-П (+12 до +15) |  | https://al-teh.ru/wa-data/public/shop/products/92/54/5492/images/7249/7249.970.jpg | Датчики температуры, воды, осадков | 943.2 | Производитель Специальные системы и технологии Страна производства Россия Количество про- водников в кабеле подключения 3 жилы Диапазон измеряе- мых температур -55°C…+60°C (стандартный)¦-55°C…+125°C (термостойкий) Точность измере- ния температуры ±0,5°C Степень защиты IP65 Тип чувствительно- го элемента DS1620S Габаритные раз- меры датчиков (диаметр датчика/ диаметр кабеля) 20/8 мм | [370 empty] | IP65 | [294 empty] | Специальные системы и технологии | Россия | 3 жилы | -55°C…+60°C (стандартный)¦-55°C…+125°C (термостойкий) | ±0,5°C | DS1620S | 20/8 мм
https://al-teh.ru/product/5493/ | Датчик температуры TST04-2,0-П (+15 до +20) |  | https://al-teh.ru/wa-data/public/shop/products/93/54/5493/images/7219/7219.970.jpg | Датчики температуры, воды, осадков | 943.2
https://al-teh.ru/product/5494/ | Датчик температуры TST04-2,0-П (+2 до +10) |  | https://al-teh.ru/wa-data/public/shop/products/94/54/5494/images/7220/7220.970.jpg | Датчики температуры, воды, осадков | 943.2
https://al-teh.ru/product/5495/ | Датчик температуры TST04-2,0-П (+2 до +5) |  | https://al-teh.ru/wa-data/public/shop/products/95/54/5495/images/7221/7221.970.jpg | Датчики температуры, воды, осадков | 943.2
https://al-teh.ru/product/5496/ | Датчик температуры TST04-2,0-П (+20 до +25) |  | https://al-teh.ru/wa-data/public/shop/products/96/54/5496/images/7222/7222.970.jpg | Датчики температуры, воды, осадков | 943.2
https://al-teh.ru/product/5497/ | Датчик температуры TST04-2,0-П (+25 до +30) |  | https://al-teh.ru/wa-data/public/shop/products/97/54/5497/images/7223/7223.970.jpg | Датчики температуры, воды, осадков | 943.2
https://al-teh.ru/product/5498/ | Датчик температуры TST04-2,0-П (+30 до +35) |  | https://al-teh.ru/wa-data/public/shop/products/98/54/5498/images/7224/7224.970.jpg | Датчики температуры, воды, осадков | 943.2
https://al-teh.ru/product/5499/ | Датчик температуры TST04-2,0-П (+35 до +40) |  | https://al-teh.ru/wa-data/public/shop/products/99/54/5499/images/7225/7225.970.jpg | Датчики температуры, воды, осадков | 943.2
https://al-teh.ru/product/5500/ | Датчик температуры TST04-2,0-П (+40 до +45) |  | https://al-teh.ru/wa-data/public/shop/products/00/55/5500/images/7226/7226.970.jpg | Датчики температуры, воды, осадков | 943.2
https://al-teh.ru/product/5501/ | Датчик температуры TST04-2,0-П (+45 до +50) |  | https://al-teh.ru/wa-data/public/shop/products/01/55/5501/images/7227/7227.970.jpg | Датчики температуры, воды, осадков | 943.2
https://al-teh.ru/product/5502/ | Датчик температуры TST04-2,0-П (+5 до +10) |  | https://al-teh.ru/wa-data/public/shop/products/02/55/5502/images/7228/7228.970.jpg | Датчики температуры, воды, осадков | 943.2
https://al-teh.ru/product/5503/ | Датчик температуры TST04-2,0-П (+50 до +55) |  | https://al-teh.ru/wa-data/public/shop/products/03/55/5503/images/7229/7229.970.jpg | Датчики температуры, воды, осадков | 943.2
https://al-teh.ru/product/5504/ | Датчик температуры TST04-2,0-П (+60 до +65) |  | https://al-teh.ru/wa-data/public/shop/products/04/55/5504/images/7230/7230.970.jpg | Датчики температуры, воды, осадков | 943.2
https://al-teh.ru/product/5505/ | Датчик температуры TST04-2,0-П (0 до +5) |  | https://al-teh.ru/wa-data/public/shop/products/05/55/5505/images/7250/7250.970.jpg | Датчики температуры, воды, осадков | 943.2
https://al-teh.ru/product/5506/ | Датчик температуры TST01-2,0-С (-55 до +125) |  | https://al-teh.ru/wa-data/public/shop/products/06/55/5506/images/7231/7231.970.jpg | Датчики температуры, воды, осадков | 820.08
https://al-teh.ru/product/5507/ | Датчик температуры TST05-0,3 (-50 до +40) |  | https://al-teh.ru/wa-data/public/shop/products/07/55/5507/images/7232/7232.970.jpg | Датчики температуры, воды, осадков | 146.16
https://al-teh.ru/product/5508/ | Датчик температуры TST05-10,0 (-15 до +5) |  | https://al-teh.ru/wa-data/public/shop/products/08/55/5508/images/7251/7251.970.jpg | Датчики температуры, воды, осадков | 520.92 | Производитель Специальные системы и технологии Страна производитель Россия Точность измерения температуры ±1°C Диапазон измеряемых температур -50°C…+40°C Тип чувствительного элемента NTC 1 кОм/25°С аналоговый Количество проводников в кабеле подключения 2 жилы Габаритные раз- меры датчиков (диаметр датчика/ диаметр кабеля) 10/8 мм Степень защиты IP65 | [370 empty] | IP65 | [294 empty] | Специальные системы и технологии | [5 empty] | 10/8 мм | Россия | ±1°C | -50°C…+40°C | NTC 1 кОм/25°С аналоговый | 2 жилы
https://al-teh.ru/product/5509/ | Датчик температуры TST05-15,0 (-15 до +5) |  | https://al-teh.ru/wa-data/public/shop/products/09/55/5509/images/7233/7233.970.jpg | Датчики температуры, воды, осадков | 714.72
https://al-teh.ru/product/5510/ | Датчик температуры TST05-2,0 (-50 до +40) |  | https://al-teh.ru/wa-data/public/shop/products/10/55/5510/images/7234/7234.970.jpg | Датчики температуры, воды, осадков | 208.08
https://al-teh.ru/product/5511/ | Датчик температуры TST05-4,0 (-15 до +5) |  | https://al-teh.ru/wa-data/public/shop/products/11/55/5511/images/7235/7235.970.jpg | Датчики температуры, воды, осадков | 303.48
https://al-teh.ru/product/termoreguljator-roomstat-140/ | Терморегулятор Roomstat 140 | Roomstat 140 | https://al-teh.ru/wa-data/public/shop/products/63/17/1763/images/2019/2019.970.jpg | Терморегуляторы для систем электрообогрева | 0 | Поддерживаемая температура -15...+5 °С Температура эксплуатации +5...+45 °С Сохранение установочных данных при отключении питания 12 мес. Электропитание ~ 220 +10%/-15% В, 50 Гц Максимально допустимый ток нагрузки через контакты реле 16 A Класс защиты IP20 Выносной датчик температуры воздуха (в компл.) NTC 1 кОм Длина соединительного кабеля датчика 4 м Масса 90 г Габариты 80×80×52 мм Цвет белый Тип монтажа накладной | [13 empty] | накладной | [54 empty] | 80×80×52 мм |  | IP20 | [5 empty] | белый | [88 empty] | +5...+45 °С | [32 empty] | 90 г | [363 empty] | ~ 220 +10%/-15% В, 50 Гц | [123 empty] | -15...+5 °С | 12 мес. | 16 A | NTC 1 кОм | 4 м
https://al-teh.ru/product/kontroller-pt-200-teploskat/ | Регулятор температуры электронный РТ-200 | РТ-200 | https://al-teh.ru/wa-data/public/shop/products/11/08/811/images/2021/2021.970.jpg | Терморегуляторы для систем электрообогрева | 0 | Диапазон регулирования установочных температур -30...+25 °С Температура эксплуатации +5...+45 °С Максимальная относительная влажность воздуха (при +35 °С) 80 % Электропитание ~ 220 +10%/-15% В, 50 Гц Максимально допустимый ток нагрузки через контакты реле 8 A Масса 450 г Габариты 105×90×66 мм Номинальная потребляемая мощность не более 5 Вт Степень защиты IP20 Тип крепления DIN-рейка, 6 модулей Сохранение установок при отключенном питании 12 месяцев Используемый датчик температуры* TST01 Используемый датчик осадков* TSP01, TSP02 Используемый датчик воды* TSW01 | [68 empty] | 105×90×66 мм | IP20 | [95 empty] | +5...+45 °С | [29 empty] | 12 месяцев |  |  | 450 г | [363 empty] | ~ 220 +10%/-15% В, 50 Гц | [125 empty] | 8 A |  |  | -30...+25 °С | 80% | не более 5 Вт | DIN-рейка, 6 модулей | TST01 | TSP01, TSP02 | TSW01
https://al-teh.ru/product/kontroller-pt-220-teplodor/ | Регулятор температуры электронный РТ-220 | РТ-220 | https://al-teh.ru/wa-data/public/shop/products/12/08/812/images/2022/2022.970.jpg | Терморегуляторы для систем электрообогрева | 0 | Допустимая температура окружающего воздуха от +5 до +45 °С Максимальная относительная влажность воздуха (при +35°С) 80% Электропитание ~ 220 +10%/-15% В 50 Гц Максимально допустимый ток нагрузки через контакты реле 8 A Диапазон встроенного таймера 0 — 250 мин Диапазон регулирования температуры от -50 до +40°С Тип датчика температуры TST01 Датчик воды TSW01 Датчик осадков TSP02 Масса 450 г Габариты 105 х 90 х 66 мм | [68 empty] | 105 х 90 х 66 мм | [129 empty] | 450 г | [363 empty] | ~ 220 +10%/-15% В 50 Гц | [125 empty] | 8 A | [9 empty] | от +5 до +45 °С | (при +35°С) 80% | 0 — 250 мин | от -50 до +40°С | TST01 | TSW01 | TSP02
https://al-teh.ru/product/reguljator-temperatury-elektronnyj-rt-240-rt-260/ | Регулятор температуры электронный РТ-240, РТ-260 | РТ-240, РТ-260 | https://al-teh.ru/wa-data/public/shop/products/94/34/3494/images/2023/2023.970.jpg | Терморегуляторы для систем электрообогрева | 0 | Допустимая температура окружающего воздуха +5 °С ... +50 °С Максимальная относительная влажность воздуха 80 % Электропитание ~220В (+10%/–15%), 50Гц Максимально допустимый ток нагрузки через контакты реле 8 А Диапазон регулирования температуры –55 °С ... +125 °С Датчик температуры* TST01 Масса 450 г Габариты 105 × 90 × 66 мм Степень защиты IP20 | [68 empty] | 105 × 90 × 66 мм | IP20 | [128 empty] | 450 г | [363 empty] | ~220В (+10%/–15%), 50Гц | [125 empty] | 8 А | [9 empty] | +5 °С ... +50 °С | 80% |  | –55 °С ... +125 °С |  |  |  | TST01
https://al-teh.ru/product/kontroller-tstab/ | Регулятор температуры электронный РТ-300 | PT-300 | https://al-teh.ru/wa-data/public/shop/products/10/08/810/images/2024/2024.970.jpg | Терморегуляторы для систем электрообогрева | 2298.12 | Допустимая температура окружающего воздуха +5 °С…+50 °С Максимальная относительная влажность воздуха(при +35 °С) 80 % Электропитание ~220В (+10%/–15%), 50 Гц Максимально допустимый ток нагрузки через контакты реле 8 А Диапазон регулирования температуры* (указывается при заказе) \+ 2 °С ... + 5 °С Масса 100 г Габариты 35 × 90 × 68 мм Степень защиты IP20 | [68 empty] | + 60 °С ... + 65 °С | 100 г | [128 empty] | + 40 °С ...+ 45 °С | [363 empty] | ~220В (+10%/–15%), 50 Гц | [125 empty] | 8 А | [9 empty] | +5 °С…+50 °С | [7 empty] | 80% | + 2 °С ... + 5 °С
https://al-teh.ru/product/termoreguljator-pt007s/ | Регулятор температуры электронный РТ-330 | 2153731 | https://al-teh.ru/wa-data/public/shop/products/09/08/809/images/10983/10983.970.jpg | Регулирующая аппаратура | 2537.16 | Питание ~220 +10%/15% в, 50 гц Допустимая температура окружающей среды от + 5 °C до + 45 °C Способ подключения Подключение проводов через клеммные контакты под винт Монтаж DIN-рейка, 2 модуля Масса 110 г Напряжение питания, В 220 Размеры 13x5x1 см Потребляемая мощность не более 0,5 Вт Степень пылевлагозащиты IP20 Пределы регулирования нижняя граница от –15 °С до 0 °С Максимальный ток нагрузки 16 a Страна изготовитель Россия Артикул 2153731 | [24 empty] | Подключение проводов через клеммные контакты под винт |  |  |  | Россия | [38 empty] | 16 a | [36 empty] | 220 | [6 empty] | от + 5 °C до + 45 °C | [47 empty] | 13x5x1 см | [38 empty] | 110 г | IP20 | нижняя граница от –15 °С до 0 °С | [20 empty] | не более 0,5 Вт | [30 empty] | DIN-рейка, 2 модуля | [64 empty] | ~220 +10%/15% в, 50 гц
https://al-teh.ru/product/regulyator-temperatury-rt-340/ | Регулятор температуры РТ-340 |  | https://al-teh.ru/wa-data/public/shop/products/59/21/12159/images/11076/11076.970.jpg | Терморегуляторы для систем электрообогрева | 0 | Напряжение питания 220 ± 10% В, 50 Гц Температура эксплуатации от + 5 °C до + 40 °C Диапазон регулирования установочных температур от + 10 °C до + 40 °C Максимальный ток нагрузки 16 А Тип установки DIN-рейка Габаритные размеры 70х90х66 мм Вес 0,2 кг Степень защиты IP 20 Сохранение установок при отключенном питании 12 мес Используемый датчик температуры ТST03 -2,5 (от - 55 °C до + 60 °C) Расположение датчика* в плите нагревательной Длина установочного провода датчика 2,5 м (по заказу до 100 м) *Датчик температуры TST03 в комплект поставки не входит и приобретается отдельно. | [66 empty] | 220 ± 10% В, 50 Гц | 16 А |  | IP 20 |  |  | 2,5 м (по заказу до 100 м) | [92 empty] | от + 5 °C до + 40 °C | [29 empty] | 12 мес | [489 empty] | 70х90х66 мм | [5 empty] | от + 10 °C до + 40 °C | [16 empty] | DIN-рейка | 0,2 кг | ТST03 -2,5 (от - 55 °C до + 60 °C) | в плите нагревательной | *Датчик температуры TST03 в комплект поставки не входит и приобретается отдельно.
https://al-teh.ru/product/3495/ | Регулятор температуры электронный РТ-400 | PT-400 | https://al-teh.ru/wa-data/public/shop/products/95/34/3495/images/2026/2026.970.jpg | Терморегуляторы для систем электрообогрева | 0 | Диапазон регулирования температуры –60 °C ... +500 °C Количество каналов измерения 4 канала Количество каналов управления 4 канала Точность измерения температуры 0,5 % Точность индикации температуры 0,1 °C Типы применяемых *температурных датчиков Тип0-Pt100, W100=1.3850, Интерфейс, протокол связи RS485, 9600 бит/сек RS485, MOD_BUS/RTU Максимальная удаленность датчика от регулятора*** до 100 м Регистрация данных Есть, энергонезависимая Максимальный ток реле управления 6 A, 220 В ~ Степень защиты корпуса IP20 Температура эксплуатации 0 °C ... +40 °C Напряжение питания ~ 220 В +10 % / -15 %, 50 Гц Масса 450 г Габаритные размеры 105 × 90 × 66 мм | [66 empty] | RS485, MOD_BUS/RTU | [98 empty] | Тип7-Pt50, W100=1.3910 | [32 empty] | до 100 м | [481 empty] | 0.5% |  |  |  |  | Есть, энергонезависимая | [15 empty] | –60 °C ... +500 °C | [11 empty] | 4 канала | 4 канала | 0,1 °C | Тип0-Pt100, W100=1.3850, | Тип1-Cu100, W100=1.4260, | Тип2-Cu100, W100=1.4280, | Тип3-Cu50, W100=1.4260, | Тип4-Cu50, W100=1.4280, | Тип5-Pt50, W100=1.3850, | Тип6-Pt100, W100=1.3910,
https://al-teh.ru/product/3496/ | Регулятор температуры электронный РТ-410 | PT-410 | https://al-teh.ru/wa-data/public/shop/products/96/34/3496/images/2027/2027.970.jpg | Терморегуляторы для систем электрообогрева | 0 | Диапазон регулирования температуры –200 °C ... +1100 °C* Точность измерения температуры 0,5 % Точность индикации температуры 0,1 °C Количество каналов измерения 2 канала: Выходные релейные каналы 2 канала: Напряжение постоянного тока: 0...10 В Максимальный ток реле 16 A, ~230 В (управления и аварийное реле) Температура эксплуатации +5 °C ... +40 °C Степень защиты корпуса IP20 Напряжение питания ~230 В +10 % / -15 %, 50–60 Гц Потребляемая мощность не более 5 Вт Тип крепления в шкаф DIN-рейка, 4 модуля Габаритные размеры 70×90×66 мм Масса 300 г | [66 empty] | 0...10 В | [98 empty] | –канал управления. Реле К1. | [32 empty] | ~230 В +10 % / -15 %, 50–60 Гц | [22 empty] | 16 A, ~230 В (управления и аварийное реле) | [458 empty] | 0.5% |  |  |  |  | IP20 | [15 empty] | –200 °C ... +1100 °C* | [11 empty] | 2 канала: |  | 0,1 °C | [6 empty] | –аварийный канал. Реле К2 | –канал измерения температуры воздуха R1. | –канал измерения температуры поверхности R2. | 2 канала: | +5 °C ... +40 °C
https://al-teh.ru/product/3497/ | Регулятор температуры электронный РТ-420 | PT-420 | https://al-teh.ru/wa-data/public/shop/products/97/34/3497/images/2028/2028.970.jpg | Терморегуляторы для систем электрообогрева | 0 | Диапазон регулирования температуры –200 °C ... +1100 °C* Точность измерения температуры 0,5 % Точность индикации температуры 0,1 °C Количество каналов измерения 2 канала Выходные релейные каналы 2 канала Аналоговый выход Напряжение постоянного тока: Максимальный ток реле 16 A, ~230 В Температура эксплуатации +5 °C ... +40 °C Степень защиты корпуса IP20 Напряжение питания ~230 В +10 % / -15 %, 50–60 Гц Потребляемая мощность не более 5 Вт Тип крепления в шкаф DIN-рейка, 4 модуля Габаритные размеры 70×90×66 мм Масса 300 г | [66 empty] | IP20 | [98 empty] | 16 A, ~230 В | [32 empty] | 70×90×66 мм | [22 empty] | ~230 В +10 % / -15 %, 50–60 Гц | [458 empty] | 0.5% |  |  |  |  | DIN-рейка, 4 модуля | [15 empty] | –200 °C ... +1100 °C* | [11 empty] | 2 канала |  | 0,1 °C | [6 empty] | +5 °C ... +40 °C | 2 канала |  | 0…10 В | не более 5 Вт | Напряжение постоянного тока:
https://al-teh.ru/product/vzryvozashishennyj-kapilljarnyj-termostat-extherm-at/ | Взрывозащищенный капиллярный термостат exTHERM-AT | exTHERM-AT | https://al-teh.ru/wa-data/public/shop/products/98/34/3498/images/2029/2029.970.jpg | Терморегуляторы для систем электрообогрева | 0 | Диапазон регулирования 0 ... +200 °C Гистерезис 2,5 % Длина капилляра 1000 мм Материал капилляра нержавеющая сталь Диаметр чувствительного элемента 4 мм Коммутационная способность при АС 230 В 25 А Температура окружающей среды (хранение и эксплуатация) -55 °C ... +50 °C Индекс защиты по ГОСТ 14254-96 IР65 Климатическое исполнение по ГОСТ 15150-69 УХЛ1 Вес, не более 1,7 кг Типы кабельных вводов пластиковый М20×1,5 и заглушка М25×1,5 Диаметр вводимых кабелей 6–17 мм Сечение подключаемых проводов до 4 мм² включительно | [728 empty] | 0 ... +200 °C | 2.5% | 1000 мм | нержавеющая сталь | 4 мм | 25 А | -55 °C ... +50 °C | IР65 | УХЛ1 | 1,7 кг | пластиковый М20×1,5 и заглушка М25×1,5 | 6–17 мм | до 4 мм² включительно
https://al-teh.ru/product/blok-pitanija-dlja-datchika-osadkov-bpdo/ | Блок питания для датчика осадков БПДО | БПДО | https://al-teh.ru/wa-data/public/shop/products/99/34/3499/images/2030/2030.970.jpg | Терморегуляторы для систем электрообогрева | 1639.32 | Входное напряжение ~220 В ±10 %, 50 Гц Выходное напряжение ~36 В ±10 %, 50 Гц Номинальная выходная мощность 5 Вт Масса 450 г Габариты (В×Ш×Г) 89 × 70 × 65 мм Температура эксплуатации +5 °C ... + 40 °C Тип крепления DIN-рейка, 4 модуля Степень защиты IP20 | [69 empty] | IP20 | [95 empty] | +5 °C ... + 40 °C | [32 empty] | 450 г | [495 empty] | DIN-рейка, 4 модуля | [46 empty] | ~220 В ±10 %, 50 Гц | ~36 В ±10 %, 50 Гц | 5 Вт | 89 × 70 × 65 мм
https://al-teh.ru/product/termostat-elektronnyj-atn-60505102-021-1000-20-10-00-00-000-00-6679/ | Термостат электронный АТН 605051/02-028-1000-20-10-00-00-000-00-6/679 |  | https://al-teh.ru/wa-data/public/shop/products/04/57/5704/images/3901/3901.970.jpg | Терморегуляторы для систем электрообогрева | 0 | Диапазон регулирования, °С 0 ... +50 Гистерезис, % 3 Длина капилляра, мм 1000 Материал капилляра нержавеющая сталь Диаметр чувствительного элемента, мм 6 Коммутационная способность при АС 230В, А 16 Температура окружающей среды (хранение и эк сплуатация), °С от -50 до +40 Индекс защиты по ГОСТ 14254-96 IР65 Климатическое исполнение по ГОСТ 15150-69 УХЛ1 Вес, кг не более 1,5 Тип кабельного ввода металлический М20x1,5 Диаметр вв одимых кабелей, мм от 6 до 12 сечение подк лючаемых проводов, мм 2 1,9 кг | [176 empty] | не более 1,5 | [554 empty] | нержавеющая сталь |  |  |  | IР65 | УХЛ1 | [8 empty] | 0 ... +50 | 3 | 1000 | 6 | 16 | от -50 до +40 | металлический М20x1,5 | от 6 до 12 | 1,9 кг
https://al-teh.ru/product/5705/ | Термостат электронный АТН 605051/02-021-1000-20-10-00-00-000-00-6/679 |  | https://al-teh.ru/wa-data/public/shop/products/05/57/5705/images/3902/3902.970.jpg | Терморегуляторы для систем электрообогрева | 0 | Диапазон регулирования, °С 0 ... +50 Гистерезис, % 3 Длина капилляра, мм 1000 Материал капилляра нержавеющая сталь Диаметр чувствительного элемента, мм 6 Коммутационная способность при АС 230В, А 16 Температура окружающей среды (хранение и эк сплуатация), °С от -50 до +40 Индекс защиты по ГОСТ 14254-96 IР65 Климатическое исполнение по ГОСТ 15150-69 УХЛ1 Вес, кг не более 1,5 Тип кабельного ввода металлический М20x1,5 Диаметр вв одимых кабелей, мм от 6 до 12 сечение подк лючаемых проводов, мм 2 1,9 кг | [176 empty] | не более 1,5 | [554 empty] | нержавеющая сталь |  |  |  | IР65 | УХЛ1 | [8 empty] | 0 ... +50 | 3 | 1000 | 6 | 16 | от -50 до +40 | металлический М20x1,5 | от 6 до 12 | 1,9 кг
https://al-teh.ru/product/5706/ | Термостат электронный АТН 605051/02-080-1000-20-10-00-00-000-00-6/679 |  | https://al-teh.ru/wa-data/public/shop/products/06/57/5706/images/3903/3903.970.jpg | Терморегуляторы для систем электрообогрева | 0 | Диапазон регулирования, °С 0 ... +50 Гистерезис, % 3 Длина капилляра, мм 1000 Материал капилляра нержавеющая сталь Диаметр чувствительного элемента, мм 6 Коммутационная способность при АС 230В, А 16 Температура окружающей среды (хранение и эк сплуатация), °С от -50 до +40 Индекс защиты по ГОСТ 14254-96 IР65 Климатическое исполнение по ГОСТ 15150-69 УХЛ1 Вес, кг не более 1,5 Тип кабельного ввода металлический М20x1,5 Диаметр вв одимых кабелей, мм от 6 до 12 сечение подк лючаемых проводов, мм 2 1,9 кг | [176 empty] | не более 1,5 | [554 empty] | нержавеющая сталь |  |  |  | IР65 | УХЛ1 | [8 empty] | 0 ... +50 | 3 | 1000 | 6 | 16 | от -50 до +40 | металлический М20x1,5 | от 6 до 12 | 1,9 кг
https://al-teh.ru/product/blok-izmeritelno-preobrazovatelnyj-rtv10ipm/ | Блок измерительно-преобразовательный РТВ10/ИПМ |  | https://al-teh.ru/wa-data/public/shop/products/07/57/5707/images/3904/3904.970.jpg | Терморегуляторы для систем электрообогрева | 0 | Наименование Значение Маркировка взрывозащиты 1Ex ia [ia Ga] IIC T6 Gb X Степень защиты от внешних воздействий IP66 Диапазон температур окружающей среды, °С -50 … +50 Максимальное входное напряжение, Um, В 27 Класс электрооборудова-ния по способу защиты человека от поражения электрическим током по ГОСТ 12.2.007.0-75 III Температура эксплуатации, °С -50 … +50 Температура хранения, °С -50 … +50 | [335 empty] | 1Ex ia [ia Ga] IIC T6 Gb X | [418 empty] | IP66 | -50 … +50 | 27 | III | -50 … +50 | -50 … +50
https://al-teh.ru/product/regulyator-temperatury-elektronnyy-rtm-2000/ | Регулятор температуры электронный РТМ-2000 | 2153730 | https://al-teh.ru/wa-data/public/shop/products/14/20/12014/images/10724/10724.970.jpg | Терморегуляторы для теплых полов | 8128.08 | Программируемый Да Сохранение установок при отключенном питании Сохранение параметров в энергонезависимой памяти Дисплей ЖК Допустимая температура окружающей среды от +5 °С до +45 °С Масса 450 г Потребляемая мощность 12 Вт Степень пылевлагозащиты IP20 Допустимая отн. влажность воздуха 80% Пределы регулирования от -100°С до +600°С для унифицированного сигнала 4-20мА; от -55°С до +60°С дляTST01; от -55°С до +125°С для датчика в силиконовой оболочке Цвет Белый Гарантия 2 года Страна изготовитель Россия Артикул 2153730 |  |  |  |  | 2 года | [23 empty] | Россия | [45 empty] | 80% |  | Белый | [34 empty] | от +5 °С до +45 °С | [83 empty] | Сохранение параметров в энергонезависимой памяти | Да |  | 450 г | IP20 | от -100°С до +600°С для унифицированного сигнала 4-20мА; от -55°С до +60°С для TST01; от -55°С до +125°С для датчика в силиконовой оболочке |  | ЖК | [18 empty] | 12 Вт
https://al-teh.ru/product/barer-iskrozashchity-iskra-ts02/ | Барьер искрозащиты ИСКРА-ТС.02 |  | https://al-teh.ru/wa-data/public/shop/products/24/32/23224/images/26569/26569.970.jpg | Терморегуляторы для систем электрообогрева | 2760 | i a Функциональные возможности i a Предел допустимой основной погрешности не более 0,1 % от диапазона измерений* Дополнительная температурная составляющая погрешности барьера не более 0,002 % на 1 °С от диапазона измерений Тип корпуса крепления на DIN-рейку 35 мм Степень защиты корпуса IP20 Габаритные размеры 110×76×27 мм Масса барьера не более 0,3 кг Параметр Искра-АТ.02 Искра-ТП.02 Искра-ТС.02 Напряжение холостого хода U0, В 31,8 6,8 10,2 Ток короткого замыкания I0, мА 88 100 200 Максимальная внешняя емкость С0, мкФ 0,05 17,9 2,75 Максимальная внешняя индуктивность L0, мГн 0,1 0,15 3,0 Температура окружающего воздуха +1...50 °С Атмосферное давление 86...106,7 кПа Относительная влажность воздуха (при 25 °С и ниже без конденсации влаги) не более 80 %
https://al-teh.ru/product/barer-iskrozashchity-iskra-at02/ | Барьер искрозащиты ИСКРА-АТ.02 |  | https://al-teh.ru/wa-data/public/shop/products/25/32/23225/images/26570/26570.970.jpg | Терморегуляторы для систем электрообогрева | 2760 | i a Функциональные возможности i a Предел допустимой основной погрешности не более 0,1 % от диапазона измерений* Дополнительная температурная составляющая погрешности барьера не более 0,002 % на 1 °С от диапазона измерений Тип корпуса крепления на DIN-рейку 35 мм Степень защиты корпуса IP20 Габаритные размеры 110×76×27 мм Масса барьера не более 0,3 кг Параметр Искра-АТ.02 Искра-ТП.02 Искра-ТС.02 Напряжение холостого хода U0, В 31,8 6,8 10,2 Ток короткого замыкания I0, мА 88 100 200 Максимальная внешняя емкость С0, мкФ 0,05 17,9 2,75 Максимальная внешняя индуктивность L0, мГн 0,1 0,15 3,0 Температура окружающего воздуха +1...50 °С Атмосферное давление 86...106,7 кПа Относительная влажность воздуха (при 25 °С и ниже без конденсации влаги) не более 80 %
https://al-teh.ru/product/izmeritel-regulyator-mikroprotsessornyy-2trm1-durr/ | Измеритель-регулятор микропроцессорный 2ТРМ1-Д.У.РР |  | https://al-teh.ru/wa-data/public/shop/products/26/32/23226/images/26572/26572.970.png | Терморегуляторы для систем электрообогрева | 4824 | двухпозиционное регулирование аналоговое П-регулирование регистрация на токовом выходе 4...20 мА Улучшенная помехоустойчивость новый 2ТРМ 1 полностью соответствует требованиям ГОСТ Р 51522 (МЭК 61326-1) поэлектромагнитной совместимости для оборудования класса А (для промышленныхзон) с критерием качества функционирования А Повышенная надежность наработка на отказ составляет 100 000 часов Повышенная точность измерений погрешность измерений не превышает 0,15 % (при классе точности 0,25/0,5) Увеличенный межповерочный интервал межповерочный интервал – 3 года Увеличенный срок гарантии гарантийный срок обслуживания нового 2ТРМ 1 составляет 5 лет Улучшенные показатели климатического исполнения допустимый диапазон рабочих температур от –20 до +50 °С Универсальный вход прибор поддерживает все наиболее распространенные типы датчиков Все возможные типы выходных устройств Р – э/м реле К – транзисторная оптопара С – симисторная оптопара И – ЦАП «параметр – ток 4...20 мА» У – ЦАП «параметр – напряжение 0...10 В» Т – выход для управления твердотельным реле Расширенный диапазон напряжений питания 90...245 В частотой 47...63 Гц Встроенный источник питания 24 В во всех модификациях нового ТРМ1 для питания активных датчиков, выходных аналоговых устройств (ЦАП) или другихнизковольтных цепей АСУ Напряжение питания переменного тока ~90…245 В Напряжение постоянного тока (только для Щ11) =20...375 В (номинальное 24 В) Частота напряжения питания 47...63 Гц Потребляемая мощность не более 7 ВА Напряжение встроенного источника питания нормирующих преобразователей 24 ± 2,4 В Максимально допустимый ток источника питания 80 мА Количество универсальных входов 2 Типы входных датчиков и сигналов см. таблицу «Характеристики измерительных датчиков» Время опроса входа: \- для термопреобразователей сопротивления не более 0,8 с \- для других датчиков не более 0,4 с Предел основной приведенной погрешности измерения: \- для термоэлектрических преобразователей ±0,5 % \- для других датчиков ±0,25 % Количество выходных устройств 2 Типы выходных устройств Р, К, С, Т, И, У Габаритные размеры (мм) и степень защиты корпуса Щитовой Щ1 96×96×65, IP54* Щитовой Щ2 96×48×100, IP54* Настенный Н 130×105×65, IP44 * со стороны передней панели Температура окружающего воздуха –20...+50 °С Атмосферное давление 84...106,7 кПа Относительная влажность воздуха (при +35 °С и ниже без конденсации влаги) 30...80 % Код b1-0 Тип датчика Диапазон измерений Разрешающая способность* 01 ТСМ (Cu50) W100=1.426 –50…+200 °С 0,1 °С 09 ТСМ (50М) W100=1.428 –200…+200 °С 0,1 °С 07 ТСП (Pt50) W100=1.385 –200…+850 °С 0,1 °С 08 ТСП (50П) W100=1.391 –240…+1100 °С 0,1 °С 00 ТСМ (Cu100) W100=1.426 –50…+200 °С 0,1 °С 14 ТСМ (100М) W100=1.428 –200…+200 °С 0,1 °С 02 ТСП (Pt100) W100=1.385 –200…+850 °С 0,1 °С 03 ТСП (100П) W100=1.391 –240…+1100 °С 0,1 °С 29 ТСН (100Н) W100=1.617 –60…+180 °С 0,1 °С 30 ТСМ (Cu500) W100=1.426 –50…+200 °С 0,1 °С 31 ТСМ (500М) W100=1.428 –200…+200 °С 0,1 °С 32 ТСП (Pt500) W100=1.385 –200…+850 °С 0,1 °С 33 ТСП (500П) W100=1.391 –250…+1100 °С 0,1 °С 34 ТСН (500Н) W100=1.617 –60…+180 °С 0,1 °С 35 ТСМ (Cu1000) W100=1.426 –50…+200 °С 0,1 °С 36 ТСМ (1000М) W100=1.428 –200…+200 °С 0,1 °С 37 ТСП (Pt1000) W100=1.385 –200…+850 °С 0,1 °С 38 ТСП (1000П) W100=1.391 –250…+1100 °С 0,1 °С 39 ТСН (1000Н) W100=1.617 –60…+180 °С 0,1 °С 15 ТСМ (53М) W100=1.426 (гр. 23) –50…+200 °С 0,1 °С 04 термопара ТХК (L) –200…+800 °С 0,1 °С 20 термопара ТЖК (J) –200…+1200 °С 0,1 °С 19 термопара ТНН (N) –200…+1300 °С 0,1 °С 05 термопара ТХА (K) –200…+1360 °С 0,1 °С 17 термопара ТПП (S) –50…+1750 °C 0,1 °С 18 термопара ТПП (R) –50…+1750 °C 0,1 °С 16 термопара ТПР (В) +200…+1800 °C 0,1 °С 21 термопара ТВР (А-1) 0…+2500 °С 0,1 °С 22 термопара ТВР (А-2) 0…+1800 °C 0,1 °С 23 термопара ТВР (А-3) 0…+1800 °C 0,1 °С 24 термопара ТМК (Т) –200…+400 °C 0,1 °С 12 ток 0…5 мА 0…100 % 0,1 % 11 ток 0…20 мA 0…100 % 0,1 % 10 ток 4…20 мА 0…100 % 0,1 % 06 напряжение –50…+50 мВ 0…100 % 0,1 % 13 напряжение 0…1 В 0…100 % 0,1 % * При измерении температуры выше 999,9 °С и ниже минус 199,9 °С разрешающая способность прибора 1 °С Обозначение Тип выходного устройства (ВУ) Электрические характеристики Р электромагнитное реле 8 А при 220 В 50...60 Гц, cos φ > 0,4 К транзисторная оптопара n–p–n типа 400 мА при 60 В пост. тока С симисторная оптопара 50 мА при 250 В (0,5 А в импульсном режиме, 50 Гц, tимп. не более 5 мс) И цифроаналоговый преобразователь «параметр–ток 4…20 мА» нагрузка 100…800 Ом, У цифроаналоговый преобразователь «параметр–напряжение 0…10 В» нагрузка не менее 2 кОм, Т выход для управления твердотельным реле выходное напряжение 4...6 В, Параметр А1-1 (А2-1) Режим работы ЛУ1 (ЛУ2) Тип ВУ Диаграмма работы ВУ 01 Двухпозиционный регулятор: прямой гистерезис («нагреватель») дискретное (Р, К, С, Т) 02 Двухпозиционный регулятор: обратный гистерезис («холодильник») дискретное (Р, К, С, Т) 03 Двухпозиционный регулятор: П-образная логика (срабатывание при входе вграницы) дискретное (Р, К, С, Т) 04 Двухпозиционный регулятор: U-образная логика (срабатывание при выходе заграницы) дискретное (Р, К, С, Т) 05 Аналоговый П-регулятор: обратное управление («нагреватель») ЦАП 4...20 мА или 0…10 В (И, У) 06 Аналоговый П-регулятор: прямое управление («холодильник») ЦАП 4...20 мА или 0…10 В (И, У) 07 Регистратор ЦАП 4...20 мА (И) oFF ЛУ выключено - - ВУ1 типа Р (э/м реле) ВУ1 типа К (транзисторная оптопара) ВУ1 типа С (симисторная оптопара) ВУ1 типа Т (для управления твердотельным реле) ВУ1 типа И (ЦАП 4...20 мА) ВУ1 типа У (ЦАП 0...10 В) ВУ2 типа Р (э/м реле) ВУ2 типа К (транзисторная оптопара) ВУ2 типа С (симисторная оптопара) ВУ2 типа Т (для управления твердотельным реле) ВУ2 типа И (ЦАП 4...20 мА) ВУ2 типа У (ЦАП 0...10 В) | [760 empty] | новый 2ТРМ 1 полностью соответствует требованиям ГОСТ Р 51522 (МЭК 61326-1) по электромагнитной совместимости для оборудования класса А (для промышленных зон) с критерием качества функционирования А | наработка на отказ составляет 100 000 часов | погрешность измерений не превышает 0,15 % (при классе точности 0,25/0,5) | межповерочный интервал – 3 года | гарантийный срок обслуживания нового 2ТРМ 1 составляет 5 лет | допустимый диапазон рабочих температур от –20 до +50 °С | прибор поддерживает все наиболее распространенные типы датчиков | 90...245 В частотой 47...63 Гц | для питания активных датчиков, выходных аналоговых устройств (ЦАП) или других низковольтных цепей АСУ | не более 0,4 с | ±0,25 % | Режим работы ЛУ1 (ЛУ2) | ЛУ выключено
https://al-teh.ru/product/shkaf-elektricheskij-nizkovoltnyj-shu-td-3-80-220/ | Шкаф электрический низковольтный ШУ-ТД-3-80-220 |  | https://al-teh.ru/wa-data/public/shop/products/66/56/5666/images/3863/3863.970.jpg | Стандартные шкафы для обогрева площадок ТЕПЛОДОР | 0
https://al-teh.ru/product/shkaf-elektricheskij-nizkovoltnyj-shu-td-3-63-220/ | Шкаф электрический низковольтный ШУ-ТД-3-63-220 |  | https://al-teh.ru/wa-data/public/shop/products/65/56/5665/images/3862/3862.970.jpg | Стандартные шкафы для обогрева площадок ТЕПЛОДОР | 0
https://al-teh.ru/product/shkaf-elektricheskij-nizkovoltnyj-shu-td-3-50-220/ | Шкаф электрический низковольтный ШУ-ТД-3-50-220 |  | https://al-teh.ru/wa-data/public/shop/products/64/56/5664/images/3861/3861.970.jpg | Стандартные шкафы для обогрева площадок ТЕПЛОДОР | 0
https://al-teh.ru/product/shkaf-elektricheskij-nizkovoltnyj-shu-td-3-40-220/ | Шкаф электрический низковольтный ШУ-ТД-3-40-220 |  | https://al-teh.ru/wa-data/public/shop/products/63/56/5663/images/3860/3860.970.jpg | Стандартные шкафы для обогрева площадок ТЕПЛОДОР | 0
https://al-teh.ru/product/shkaf-elektricheskij-nizkovoltnyj-shu-td-3-25-220/ | Шкаф электрический низковольтный ШУ-ТД-3-25-220 |  | https://al-teh.ru/wa-data/public/shop/products/62/56/5662/images/3859/3859.970.jpg | Стандартные шкафы для обогрева площадок ТЕПЛОДОР | 0
https://al-teh.ru/product/shkaf-elektricheskij-nizkovoltnyj-shu-td-1-32-220/ | Шкаф электрический низковольтный ШУ-ТД-1-32-220 |  | https://al-teh.ru/wa-data/public/shop/products/61/56/5661/images/3858/3858.970.jpg | Стандартные шкафы для обогрева площадок ТЕПЛОДОР | 0
https://al-teh.ru/product/5703/ | Шкаф электрический низковольтный ШУ-ТМ-3-90-410 |  | https://al-teh.ru/wa-data/public/shop/products/03/57/5703/images/3900/3900.970.jpg | Стандартные шкафы для промышленного обогрева ТЕПЛОМАГ | 0
https://al-teh.ru/product/5702/ | Шкаф электрический низковольтный ШУ-ТМ-3-80-400 |  | https://al-teh.ru/wa-data/public/shop/products/02/57/5702/images/3899/3899.970.jpg | Стандартные шкафы для промышленного обогрева ТЕПЛОМАГ | 0
https://al-teh.ru/product/5701/ | Шкаф электрический низковольтный ШУ-ТМ-3-63-420 |  | https://al-teh.ru/wa-data/public/shop/products/01/57/5701/images/3898/3898.970.jpg | Стандартные шкафы для промышленного обогрева ТЕПЛОМАГ | 0
https://al-teh.ru/product/5700/ | Шкаф электрический низковольтный ШУ-ТМ-3-63-410 |  | https://al-teh.ru/wa-data/public/shop/products/00/57/5700/images/3897/3897.970.jpg | Стандартные шкафы для промышленного обогрева ТЕПЛОМАГ | 0
https://al-teh.ru/product/5699/ | Шкаф электрический низковольтный ШУ-ТМ-3-63-400 |  | https://al-teh.ru/wa-data/public/shop/products/99/56/5699/images/3896/3896.970.jpg | Стандартные шкафы для промышленного обогрева ТЕПЛОМАГ | 0
https://al-teh.ru/product/5698/ | Шкаф электрический низковольтный ШУ-ТМ-3-400-400 |  | https://al-teh.ru/wa-data/public/shop/products/98/56/5698/images/3895/3895.970.jpg | Стандартные шкафы для промышленного обогрева ТЕПЛОМАГ | 0
https://al-teh.ru/product/5697/ | Шкаф электрический низковольтный ШУ-ТМ-3-40-400 |  | https://al-teh.ru/wa-data/public/shop/products/97/56/5697/images/3894/3894.970.jpg | Стандартные шкафы для промышленного обогрева ТЕПЛОМАГ | 0
https://al-teh.ru/product/5696/ | Шкаф электрический низковольтный ШУ-ТМ-3-32-420 |  | https://al-teh.ru/wa-data/public/shop/products/96/56/5696/images/3893/3893.970.jpg | Стандартные шкафы для промышленного обогрева ТЕПЛОМАГ | 0
https://al-teh.ru/product/5695/ | Шкаф электрический низковольтный ШУ-ТМ-3-32-410 |  | https://al-teh.ru/wa-data/public/shop/products/95/56/5695/images/3892/3892.970.jpg | Стандартные шкафы для промышленного обогрева ТЕПЛОМАГ | 0
https://al-teh.ru/product/5694/ | Шкаф электрический низковольтный ШУ-ТМ-3-250-400 |  | https://al-teh.ru/wa-data/public/shop/products/94/56/5694/images/3891/3891.970.jpg | Стандартные шкафы для промышленного обогрева ТЕПЛОМАГ | 0
https://al-teh.ru/product/5693/ | Шкаф электрический низковольтный ШУ-ТМ-3-200-400 |  | https://al-teh.ru/wa-data/public/shop/products/93/56/5693/images/3890/3890.970.jpg | Стандартные шкафы для промышленного обогрева ТЕПЛОМАГ | 0
https://al-teh.ru/product/5692/ | Шкаф электрический низковольтный ШУ-ТМ-3-160-400 |  | https://al-teh.ru/wa-data/public/shop/products/92/56/5692/images/3889/3889.970.jpg | Стандартные шкафы для промышленного обогрева ТЕПЛОМАГ | 0
https://al-teh.ru/product/5691/ | Шкаф электрический низковольтный ШУ-ТМ-3-125-400 |  | https://al-teh.ru/wa-data/public/shop/products/91/56/5691/images/3888/3888.970.jpg | Стандартные шкафы для промышленного обогрева ТЕПЛОМАГ | 0
https://al-teh.ru/product/5690/ | Шкаф электрический низковольтный ШУ-ТМ-3-100-400 |  | https://al-teh.ru/wa-data/public/shop/products/90/56/5690/images/3887/3887.970.jpg | Стандартные шкафы для промышленного обогрева ТЕПЛОМАГ | 0
https://al-teh.ru/product/5689/ | Шкаф электрический низковольтный ШУ-ТМ-1-90-410 |  | https://al-teh.ru/wa-data/public/shop/products/89/56/5689/images/3886/3886.970.jpg | Стандартные шкафы для промышленного обогрева ТЕПЛОМАГ | 0
https://al-teh.ru/product/5688/ | Шкаф электрический низковольтный ШУ-ТМ-1-63-420 |  | https://al-teh.ru/wa-data/public/shop/products/88/56/5688/images/3885/3885.970.jpg | Стандартные шкафы для промышленного обогрева ТЕПЛОМАГ | 0
https://al-teh.ru/product/5687/ | Шкаф электрический низковольтный ШУ-ТМ-1-63-410 |  | https://al-teh.ru/wa-data/public/shop/products/87/56/5687/images/3884/3884.970.jpg | Стандартные шкафы для промышленного обогрева ТЕПЛОМАГ | 0
https://al-teh.ru/product/5686/ | Шкаф электрический низковольтный ШУ-ТМ-1-32-420 |  | https://al-teh.ru/wa-data/public/shop/products/86/56/5686/images/3883/3883.970.jpg | Стандартные шкафы для промышленного обогрева ТЕПЛОМАГ | 0
https://al-teh.ru/product/shkaf-elektricheskij-nizkovoltnyj-shu-tm-1-32-410/ | Шкаф электрический низковольтный ШУ-ТМ-1-32-410 |  | https://al-teh.ru/wa-data/public/shop/products/85/56/5685/images/3882/3882.970.jpg | Стандартные шкафы для промышленного обогрева ТЕПЛОМАГ | 0
https://al-teh.ru/product/5679/ | Шкаф электрический низковольтный ШУ-ТС-3-80-200 |  | https://al-teh.ru/wa-data/public/shop/products/79/56/5679/images/3876/3876.970.jpg | Стандартные шкафы для обогрева кровли ТЕПЛОСКАТ | 0
https://al-teh.ru/product/shkaf-elektricheskij-nizkovoltnyj-shu-ts-3-63-200/ | Шкаф электрический низковольтный ШУ-ТС-3-63-200 |  | https://al-teh.ru/wa-data/public/shop/products/78/56/5678/images/3875/3875.970.jpg | Стандартные шкафы для обогрева кровли ТЕПЛОСКАТ | 0
https://al-teh.ru/product/shkaf-elektricheskij-nizkovoltnyj-shu-ts-3-50-200/ | Шкаф электрический низковольтный ШУ-ТС-3-50-200 |  | https://al-teh.ru/wa-data/public/shop/products/77/56/5677/images/3874/3874.970.jpg | Стандартные шкафы для обогрева кровли ТЕПЛОСКАТ | 0
https://al-teh.ru/product/shkaf-elektricheskij-nizkovoltnyj-shu-ts-3-40-200-s-obogrevom/ | Шкаф электрический низковольтный ШУ-ТС-3-40-200 (с обогревом) |  | https://al-teh.ru/wa-data/public/shop/products/76/56/5676/images/3873/3873.970.jpg | Стандартные шкафы для обогрева кровли ТЕПЛОСКАТ | 0
https://al-teh.ru/product/shkaf-elektricheskij-nizkovoltnyj-shu-ts-3-40-200/ | Шкаф электрический низковольтный ШУ-ТС-3-40-200 |  | https://al-teh.ru/wa-data/public/shop/products/75/56/5675/images/3872/3872.970.jpg | Стандартные шкафы для обогрева кровли ТЕПЛОСКАТ | 0
https://al-teh.ru/product/shkaf-elektricheskij-nizkovoltnyj-shu-ts-3-32-330/ | Шкаф электрический низковольтный ШУ-ТС-3-32-330 |  | https://al-teh.ru/wa-data/public/shop/products/74/56/5674/images/3871/3871.970.jpg | Стандартные шкафы для обогрева кровли ТЕПЛОСКАТ | 0
https://al-teh.ru/product/shkaf-elektricheskij-nizkovoltnyj-shu-ts-3-32-200/ | Шкаф электрический низковольтный ШУ-ТС-3-32-200 |  | https://al-teh.ru/wa-data/public/shop/products/73/56/5673/images/3870/3870.970.jpg | Стандартные шкафы для обогрева кровли ТЕПЛОСКАТ | 0
https://al-teh.ru/product/shkaf-elektricheskij-nizkovoltnyj-shu-ts-3-25-200-s-obogrevom/ | Шкаф электрический низковольтный ШУ-ТС-3-25-200 (с обогревом) |  | https://al-teh.ru/wa-data/public/shop/products/72/56/5672/images/3869/3869.970.jpg | Стандартные шкафы для обогрева кровли ТЕПЛОСКАТ | 0
https://al-teh.ru/product/shkaf-elektricheskij-nizkovoltnyj-shu-ts-3-25-200/ | Шкаф электрический низковольтный ШУ-ТС-3-25-200 |  | https://al-teh.ru/wa-data/public/shop/products/71/56/5671/images/3868/3868.970.jpg | Стандартные шкафы для обогрева кровли ТЕПЛОСКАТ | 0
https://al-teh.ru/product/shkaf-elektricheskij-nizkovoltnyj-shu-ts-1-32-330/ | Шкаф электрический низковольтный ШУ-ТС-1-32-330 |  | https://al-teh.ru/wa-data/public/shop/products/70/56/5670/images/3867/3867.970.jpg | Стандартные шкафы для обогрева кровли ТЕПЛОСКАТ | 0
https://al-teh.ru/product/shkaf-elektricheskij-nizkovoltnyj-shu-ts-1-32-200-s-obogrevom/ | Шкаф электрический низковольтный ШУ-ТС-1-32-200 (с обогревом) |  | https://al-teh.ru/wa-data/public/shop/products/69/56/5669/images/3866/3866.970.jpg | Стандартные шкафы для обогрева кровли ТЕПЛОСКАТ | 0
https://al-teh.ru/product/shkaf-elektricheskij-nizkovoltnyj-shu-ts-1-32-200/ | Шкаф электрический низковольтный ШУ-ТС-1-32-200 |  | https://al-teh.ru/wa-data/public/shop/products/68/56/5668/images/3865/3865.970.jpg | Стандартные шкафы для обогрева кровли ТЕПЛОСКАТ | 0
https://al-teh.ru/product/shkaf-elektricheskij-nizkovoltnyj-shu-ts-1-10-330/ | Шкаф электрический низковольтный ШУ-ТС-1-10-330 |  | https://al-teh.ru/wa-data/public/shop/products/67/56/5667/images/3864/3864.970.jpg | Стандартные шкафы для обогрева кровли ТЕПЛОСКАТ | 0
https://al-teh.ru/product/ec4p-221-mrax1-kompaktnyy-kontroller-24vdc-12di-iz-kotorykh-4-ai--6do-r-1ao-can/ | EC4P-221-MRAX1 Компактный контроллер, 24VDC, 12DI (из которых 4 AI ), 6DO (R), 1AO, CAN | 106398 | https://al-teh.ru/wa-data/public/shop/products/27/04/20427/images/23461/23461.970.jpg | Компактный ПЛК серии EC4P | 44870.65 | [191 empty] | ? | [604 empty] | Высота падения | [19 empty] | U | U |  | P |  |  | Переключения | [14 empty] | U | [16 empty] | Переключения | [18 empty] | Переключения | [13 empty] | U | U |  | Переключения | Переключения |  | Переключения |  | Переключения | Переключения |  |  | Переключения | Переключения | [17 empty] | I | sub>vid | sub>vid | sub>vs | sub>ve
https://al-teh.ru/product/ec4p-221-mrxx1-kompaktnyy-kontroller-24vdc-12di-iz-kotorykh-4-ai--6-do-r-can/ | EC4P-221-MRXX1 Компактный контроллер, 24VDC, 12DI (из которых 4 AI ), 6 DO (R), CAN | 106394 | https://al-teh.ru/wa-data/public/shop/products/28/04/20428/images/23462/23462.970.jpg | Компактный ПЛК серии EC4P | 37369.4 | [191 empty] | ? | [604 empty] | Высота падения | [19 empty] | U | U |  | P |  |  | Переключения |  |  | U | [11 empty] | U | [21 empty] | U | [13 empty] | Переключения | [17 empty] | Переключения | Переключения | Переключения | Переключения |  | Переключения | Переключения |  |  | Переключения | Переключения | [17 empty] | I | sub>vid | sub>vid | sub>vs
https://al-teh.ru/product/ec4p-222-mrax1-kompaktnyy-kontroller-24vdc-12di-iz-kotorykh-4-ai--6do-r-1ao-ethernet-can/ | EC4P-222-MRAX1 Компактный контроллер, 24VDC, 12DI (из которых 4 AI ), 6DO (R), 1AO, Ethernet, CAN | 106406 | https://al-teh.ru/wa-data/public/shop/products/29/04/20429/images/23463/23463.970.jpg | Компактный ПЛК серии EC4P | 62274.4 | [191 empty] | ? | [604 empty] | Высота падения | [19 empty] | U | U |  | P |  |  | Переключения | [14 empty] | U | [16 empty] | Переключения | [26 empty] | Переключения | [5 empty] | U | U |  | Переключения | Переключения |  | Переключения |  | Переключения | Переключения |  |  | Переключения | Переключения | [17 empty] | I | sub>vid | sub>vid | sub>vs | sub>ve
https://al-teh.ru/product/easy-e4-connect1-komplekt-zapchastey-easyconnect-3-konnektora-mezhdu-bazovym-modulem-i-modulem-rasshireniya-i-3-kryshki-dlya-easye4/ | EASY-E4-CONNECT1 Комплект запчастей easyConnect, 3 коннектора между базовым модулем и модулем расширения и 3 крышки для easyE4 | 197225 | https://al-teh.ru/wa-data/public/shop/products/30/04/20430/images/23464/23464.970.jpg | Компактный ПЛК серии EC4P | 1686.4
https://al-teh.ru/product/ec4e-221-6d4r1-modul-rasshireniya-vvoda--vyvoda-canopen-24vdc-6di-4do-r/ | EC4E-221-6D4R1 Модуль расширения ввода / вывода, CANopen, 24VDC, 6DI, 4DO (R) | 114296 | https://al-teh.ru/wa-data/public/shop/products/31/04/20431/images/23465/23465.970.jpg | Компактный ПЛК серии EC4P | 12833.3 | [788 empty] | ? | [22 empty] | U |  |  | U |  | P | [5 empty] | Переключения | [32 empty] | Переключения | [35 empty] | U | U |  | Переключения | Переключения |  | Переключения | Переключения |  |  | Переключения | Переключения | [22 empty] | sub>vid | sub>vs | sub>ve
https://al-teh.ru/product/ec4e-221-6d4t1-modul-rasshireniya-vvoda--vyvoda-canopen-24vdc-6di-4do-t/ | EC4E-221-6D4T1 Модуль расширения ввода / вывода, CANopen, 24VDC, 6DI, 4DO (T) | 114297 | https://al-teh.ru/wa-data/public/shop/products/32/04/20432/images/23466/23466.970.jpg | Компактный ПЛК серии EC4P | 12833.3 | [788 empty] | ? | [22 empty] | U |  |  | U |  | P | [41 empty] | I | [140 empty] | макс. |  |  |  |  | I | sub>vid | sub>vid | sub>vs | sub>ve
https://al-teh.ru/product/ec4p-221-mrad1-kompaktnyy-kontroller-24vdc-12di-iz-kotorykh-4-ai--6do-r-1ao-can-displey/ | EC4P-221-MRAD1 Компактный контроллер, 24VDC, 12DI (из которых 4 AI ), 6DO (R), 1AO, CAN, дисплей | 106397 | https://al-teh.ru/wa-data/public/shop/products/33/04/20433/images/23467/23467.970.jpg | Компактный ПЛК серии EC4P | 44870.65 | [191 empty] | ? | [604 empty] | Высота падения | [19 empty] | U | U |  | P |  |  | Переключения | [14 empty] | U | [16 empty] | Переключения | [18 empty] | Переключения | [13 empty] | U | U |  | Переключения | Переключения |  | Переключения |  | Переключения | Переключения |  |  | Переключения | Переключения | [17 empty] | I | sub>vid | sub>vid | sub>vs | sub>ve
https://al-teh.ru/product/ec4p-221-mrxd1-kompaktnyy-kontroller-24vdc-12di-iz-kotorykh-4-ai--6do-r-can-displey/ | EC4P-221-MRXD1 Компактный контроллер, 24VDC, 12DI (из которых 4 AI ), 6DO (R), CAN, дисплей | 106393 | https://al-teh.ru/wa-data/public/shop/products/34/04/20434/images/23468/23468.970.jpg | Компактный ПЛК серии EC4P | 40484.65 | [191 empty] | ? | [604 empty] | Высота падения | [19 empty] | U | U |  | P |  |  | Переключения |  |  | U | [11 empty] | U | [21 empty] | U | [13 empty] | Переключения | [17 empty] | Переключения | Переключения | Переключения | Переключения |  | Переключения | Переключения |  |  | Переключения | Переключения | [17 empty] | I | sub>vid | sub>vid | sub>vs
https://al-teh.ru/product/ec4p-221-mtad1-kompaktnyy-kontroller-24vdc-12di-iz-kotorykh-4-ai--8-do-t-1ao-can-displey/ | EC4P-221-MTAD1 Компактный контроллер, 24VDC, 12DI (из которых 4 AI ), 8 DO (T) 1AO, CAN, дисплей | 106395 | https://al-teh.ru/wa-data/public/shop/products/35/04/20435/images/23469/23469.970.jpg | Компактный ПЛК серии EC4P | 44870.65 | [191 empty] | ? | [604 empty] | Высота падения | [19 empty] | U | U |  | P | [17 empty] | U | [21 empty] | U | [20 empty] | U |  |  |  | I | [110 empty] | макс. | [21 empty] | sub>ve |  |  |  | I
https://al-teh.ru/product/ec4p-221-mtax1-kompaktnyy-kontroller-24vdc-12di-iz-kotorykh-4-ai--8-do-t-1ao-can/ | EC4P-221-MTAX1 Компактный контроллер, 24VDC, 12DI (из которых 4 AI ), 8 DO (T) 1AO, CAN | 106396 | https://al-teh.ru/wa-data/public/shop/products/36/04/20436/images/23470/23470.970.jpg | Компактный ПЛК серии EC4P | 44870.65 | [191 empty] | ? | [604 empty] | Высота падения | [19 empty] | U | U |  | P | [17 empty] | U | [21 empty] | U | [20 empty] | U |  |  |  | I | [110 empty] | макс. | [21 empty] | sub>ve |  |  |  | I
https://al-teh.ru/product/ec4p-221-mtxd1-kompaktnyy-kontroller-24vdc-12di-iz-kotorykh-4-ai--8-do-t-can-displey/ | EC4P-221-MTXD1 Компактный контроллер, 24VDC, 12DI (из которых 4 AI ), 8 DO (T), CAN, дисплей | 106391 | https://al-teh.ru/wa-data/public/shop/products/37/04/20437/images/23471/23471.970.jpg | Компактный ПЛК серии EC4P | 40484.65 | [191 empty] | ? | [604 empty] | Высота падения | [19 empty] | U | U |  | P | [17 empty] | U | [38 empty] | I | [140 empty] | sub>vs
https://al-teh.ru/product/ec4p-221-mtxx1-kompaktnyy-kontroller-24vdc-12di-iz-kotorykh-4-ai--8-do-t-can/ | EC4P-221-MTXX1 Компактный контроллер, 24VDC, 12DI (из которых 4 AI ), 8 DO (T), CAN | 106392 | https://al-teh.ru/wa-data/public/shop/products/38/04/20438/images/23472/23472.970.jpg | Компактный ПЛК серии EC4P | 37369.4 | [191 empty] | ? | [604 empty] | Высота падения | [19 empty] | U | U |  | P | [17 empty] | U | [38 empty] | I | [140 empty] | sub>vs
https://al-teh.ru/product/ec4p-222-mrad1-kompaktnyy-kontroller-24vdc-12di-iz-kotorykh-4-ai--6do-r-1ao-ethernet-can-displey/ | EC4P-222-MRAD1 Компактный контроллер, 24VDC, 12DI (из которых 4 AI ), 6DO (R), 1AO, Ethernet, CAN, дисплей | 106405 | https://al-teh.ru/wa-data/public/shop/products/39/04/20439/images/23473/23473.970.jpg | Компактный ПЛК серии EC4P | 65835.9 | [191 empty] | ? | [604 empty] | Высота падения | [19 empty] | U | U |  | P |  |  | Переключения | [14 empty] | U | [16 empty] | Переключения | [26 empty] | Переключения | [5 empty] | U | U |  | Переключения | Переключения |  | Переключения |  | Переключения | Переключения |  |  | Переключения | Переключения | [17 empty] | I | sub>vid | sub>vid | sub>vs | sub>ve
https://al-teh.ru/product/ec4p-222-mrxd1-kompaktnyy-kontroller-24vdc-12di-iz-kotorykh-4-ai--6do-r-ethernet-can-displey/ | EC4P-222-MRXD1 Компактный контроллер, 24VDC, 12DI (из которых 4 AI ), 6DO (R), Ethernet, CAN, дисплей | 106401 | https://al-teh.ru/wa-data/public/shop/products/40/04/20440/images/23474/23474.970.jpg | Компактный ПЛК серии EC4P | 59502.55 | [191 empty] | ? | [604 empty] | Высота падения | [19 empty] | U | U |  | P |  |  | Переключения |  |  | U | [11 empty] | U | [21 empty] | U | [13 empty] | Переключения | [17 empty] | Переключения | Переключения | Переключения | Переключения |  | Переключения | Переключения |  |  | Переключения | Переключения | [17 empty] | I | sub>vid | sub>vid | sub>vs
https://al-teh.ru/product/ec4p-222-mrxx1-kompaktnyy-kontroller-24vdc-12di-iz-kotorykh-4-ai--6do-r-ethernet-can/ | EC4P-222-MRXX1 Компактный контроллер, 24VDC, 12DI (из которых 4 AI ), 6DO (R), Ethernet, CAN | 106402 | https://al-teh.ru/wa-data/public/shop/products/41/04/20441/images/23475/23475.970.jpg | Компактный ПЛК серии EC4P | 55940.2 | [191 empty] | ? | [604 empty] | Высота падения | [19 empty] | U | U |  | P |  |  | Переключения |  |  | U | [11 empty] | U | [21 empty] | U | [13 empty] | Переключения | [17 empty] | Переключения | Переключения | Переключения | Переключения |  | Переключения | Переключения |  |  | Переключения | Переключения | [17 empty] | I | sub>vid | sub>vid | sub>vs
https://al-teh.ru/product/ec4p-222-mtad1-kompaktnyy-kontroller-24vdc-12di-iz-kotorykh-4-ai--8-do-t-1ao-ethernet-can-displey/ | EC4P-222-MTAD1 Компактный контроллер, 24VDC, 12DI (из которых 4 AI ), 8 DO (T) 1AO, Ethernet, CAN, дисплей | 106403 | https://al-teh.ru/wa-data/public/shop/products/42/04/20442/images/23476/23476.970.jpg | Компактный ПЛК серии EC4P | 65835.9 | [191 empty] | ? | [604 empty] | Высота падения | [19 empty] | U | U |  | P | [17 empty] | U | [21 empty] | U | [20 empty] | U |  |  |  | I | [110 empty] | макс. | [21 empty] | sub>ve |  |  |  | I
https://al-teh.ru/product/ec4p-222-mtax1-kompaktnyy-kontroller-24vdc-12di-iz-kotorykh-4-ai--8-do-t-1ao-ethernet-can/ | EC4P-222-MTAX1 Компактный контроллер, 24VDC, 12DI (из которых 4 AI ), 8 DO (T) 1AO, Ethernet, CAN | 106404 | https://al-teh.ru/wa-data/public/shop/products/43/04/20443/images/23477/23477.970.jpg | Компактный ПЛК серии EC4P | 62274.4 | [191 empty] | ? | [604 empty] | Высота падения | [19 empty] | U | U |  | P | [17 empty] | U | [21 empty] | U | [20 empty] | U |  |  |  | I | [110 empty] | макс. | [21 empty] | sub>ve |  |  |  | I
https://al-teh.ru/product/ec4p-222-mtxd1-kompaktnyy-kontroller-24vdc-12di-iz-kotorykh-4-ai--8-do-t-ethernet-can-displey/ | EC4P-222-MTXD1 Компактный контроллер, 24VDC, 12DI (из которых 4 AI ), 8 DO (T), Ethernet, CAN, дисплей | 106399 | https://al-teh.ru/wa-data/public/shop/products/44/04/20444/images/23478/23478.970.jpg | Компактный ПЛК серии EC4P | 59502.55 | [191 empty] | ? | [604 empty] | Высота падения | [19 empty] | U | U |  | P | [17 empty] | U | [38 empty] | I | [140 empty] | sub>vs
https://al-teh.ru/product/ec4p-222-mtxx1-kompaktnyy-kontroller-24vdc-12di-iz-kotorykh-4-ai--8-do-t-ethernet-can/ | EC4P-222-MTXX1 Компактный контроллер, 24VDC, 12DI (из которых 4 AI ), 8 DO (T), Ethernet, CAN | 106400 | https://al-teh.ru/wa-data/public/shop/products/45/04/20445/images/23479/23479.970.jpg | Компактный ПЛК серии EC4P | 55940.2 | [191 empty] | ? | [604 empty] | Высота падения | [19 empty] | U | U |  | P | [17 empty] | U | [38 empty] | I | [140 empty] | sub>vs
https://al-teh.ru/product/easy-box-e4-ac1-startovyy-nabor-sostoit-iz-art-197215-100240v-acdc-kabelya-i-litsenzii-dlya-easysoft-v7-art-197226/ | EASY-BOX-E4-AC1 Стартовый набор, состоит из арт. 197215 (100/240V AC/DC), кабеля и лицензии для EASYSOFT v7 арт. 197226 | 197229 | https://al-teh.ru/wa-data/public/shop/products/46/04/20446/images/23480/23480.970.jpg | Компактный ПЛК серии EC4P | 9046.55
https://al-teh.ru/product/easy-box-e4-dc1-startovyy-nabor-sostoit-iz-art-197213-24v-dc-kabelya-i-litsenzii-dlya-easysoft-v7-art-197225/ | EASY-BOX-E4-DC1 Стартовый набор, состоит из арт. 197213 (24V DC), кабеля и лицензии для EASYSOFT v7 арт. 197225 | 197228 | https://al-teh.ru/wa-data/public/shop/products/47/04/20447/images/23481/23481.970.jpg | Компактный ПЛК серии EC4P | 8860.4
https://al-teh.ru/product/easy-box-e4-uc1-startovyy-nabor-sostoit-iz-art-197211-1224v-dc-24v-ac-kabelya-i-litsenzii-dlya-easysoft-v7-art-197227/ | EASY-BOX-E4-UC1 Стартовый набор, состоит из арт. 197211 (12/24V DC, 24V AC), кабеля и лицензии для EASYSOFT v7 арт. 197227 | 197227 | https://al-teh.ru/wa-data/public/shop/products/48/04/20448/images/23482/23482.970.jpg | Компактный ПЛК серии EC4P | 8065.65
https://al-teh.ru/product/easy-e4-ac-12rc1-programmiruemoe-rele-100240v-acdc-tsifrovye-8-di-4do-rele-8a-displeyklaviatura-chasy-realnogo-vremeni-ethernet-rj45/ | EASY-E4-AC-12RC1 Программируемое реле 100/240V AC/DC, цифровые 8 DI, 4DO, реле 8А, дисплей+клавиатура, часы реального времени, Ethernet RJ45 | 197215 | https://al-teh.ru/wa-data/public/shop/products/49/04/20449/images/23483/23483.970.jpg | Компактный ПЛК серии EC4P | 9046.55
https://al-teh.ru/product/easy-e4-ac-12rcx1-programmiruemoe-rele-100240v-acdc-tsifrovye-8-di-4do-rele-8a-chasy-realnogo-vremeni-ethernet-rj45/ | EASY-E4-AC-12RCX1 Программируемое реле 100/240V AC/DC, цифровые 8 DI, 4DO, реле 8А, часы реального времени, Ethernet RJ45 | 197216 | https://al-teh.ru/wa-data/public/shop/products/50/04/20450/images/23484/23484.970.jpg | Компактный ПЛК серии EC4P | 7155.3
https://al-teh.ru/product/easy-e4-ac-16re1-modul-vvoda--vyvoda-100240v-acdc-8di-8do-rele-5a/ | EASY-E4-AC-16RE1 Модуль ввода / вывода 100/240V AC/DC, 8DI, 8DO реле 5А | 197222 | https://al-teh.ru/wa-data/public/shop/products/51/04/20451/images/23485/23485.970.jpg | Компактный ПЛК серии EC4P | 4414.05
https://al-teh.ru/product/easy-e4-ac-8re1-modul-vvoda--vyvoda-100240v-acdc-4di-4do-rele-5a/ | EASY-E4-AC-8RE1 Модуль ввода / вывода 100/240V AC/DC, 4DI, 4DO реле 5А | 197221 | https://al-teh.ru/wa-data/public/shop/products/52/04/20452/images/23486/23486.970.jpg | Компактный ПЛК серии EC4P | 6620.65
https://al-teh.ru/product/easy-e4-dc-12tc1-programmiruemoe-rele-24v-dc-tsifrovye-8-di-4-mogut-ispolzovatsya-kak-kak-analog-4do-tranzist-displeyklaviatura-chasy-realnogo-vremeni-ethernet-rj45/ | EASY-E4-DC-12TC1 Программируемое реле 24V DC, цифровые 8 DI (4 могут использоваться как как аналог.), 4DO транзист., дисплей+клавиатура, часы реального времени, Ethernet RJ45 | 197213 | https://al-teh.ru/wa-data/public/shop/products/53/04/20453/images/23487/23487.970.jpg | Компактный ПЛК серии EC4P | 8860.4
https://al-teh.ru/product/easy-e4-dc-12tcx1-programmiruemoe-rele-24v-dc-tsifrovye-8-di-4-mogut-ispolzovatsya-kak-kak-analog-4do-tranzist-chasy-realnogo-vremeni-ethernet-rj45/ | EASY-E4-DC-12TCX1 Программируемое реле 24V DC, цифровые 8 DI (4 могут использоваться как как аналог.), 4DO транзист., часы реального времени, Ethernet RJ45 | 197214 | https://al-teh.ru/wa-data/public/shop/products/54/04/20454/images/23488/23488.970.jpg | Компактный ПЛК серии EC4P | 7223.3
https://al-teh.ru/product/easy-e4-dc-16te1-modul-vvoda--vyvoda-24v-dc-8di-8do-tranz-05a/ | EASY-E4-DC-16TE1 Модуль ввода / вывода 24V DC, 8DI, 8DO транз. 0,5А | 197220 | https://al-teh.ru/wa-data/public/shop/products/55/04/20455/images/23489/23489.970.jpg | Компактный ПЛК серии EC4P | 4024.75
https://al-teh.ru/product/easy-e4-dc-4pe1-modul-vvoda--vyvoda-dlya-termopary-pt100pt1000ni1000-12-bit-masshtabirovanie/ | EASY-E4-DC-4PE1 Модуль ввода / вывода для термопары, PT100/PT1000/Ni1000, 12 бит, масштабирование | 197224 | https://al-teh.ru/wa-data/public/shop/products/56/04/20456/images/23490/23490.970.jpg | Компактный ПЛК серии EC4P | 6490.6
https://al-teh.ru/product/mfd-80-displej-mfd-80-bez-knopok/ | MFD-80 Дисплей MFD-80, без кнопок | 265250 | https://al-teh.ru/wa-data/public/shop/products/90/12/1290/images/1589/1589.970.jpg | Дисплей easy: MFD-Titan | 9382.25
https://al-teh.ru/product/mfd-80-b-displej-mfd-80-s-knopkami/ | MFD-80-B Дисплей MFD-80, с кнопками | 265251 | https://al-teh.ru/wa-data/public/shop/products/92/12/1292/images/1590/1590.970.jpg | Дисплей easy: MFD-Titan | 9535.22
https://al-teh.ru/product/mfd-ac-r16-blok-vhodov-vyhodov/ | MFD-AC-R16 Блок входов-выходов | 274093 | https://al-teh.ru/wa-data/public/shop/products/91/12/1291/images/1591/1591.970.jpg | Дисплей easy: MFD-Titan | 9637.68
https://al-teh.ru/product/mfd-cp8-me-blok-centralnogo-processora/ | MFD-CP8-ME Блок центрального процессора | 267164 | https://al-teh.ru/wa-data/public/shop/products/98/12/1298/images/1592/1592.970.jpg | Дисплей easy: MFD-Titan | 21480.04
https://al-teh.ru/product/mfd-cp8-nt-blok-centralnogo-processora/ | MFD-CP8-NT Блок центрального процессора | 265253 | https://al-teh.ru/wa-data/public/shop/products/93/12/1293/images/1593/1593.970.jpg | Дисплей easy: MFD-Titan | 25945.04
https://al-teh.ru/product/mfd-r16-blok-vhodov-vyhodov/ | MFD-R16 Блок входов-выходов | 265254 | https://al-teh.ru/wa-data/public/shop/products/94/12/1294/images/1594/1594.970.jpg | Дисплей easy: MFD-Titan | 9052.55
https://al-teh.ru/product/mfd-ra17-blok-vhodov-vyhodov/ | MFD-RA17 Блок входов-выходов | 265364 | https://al-teh.ru/wa-data/public/shop/products/97/12/1297/images/1595/1595.970.jpg | Дисплей easy: MFD-Titan | 11825.27
https://al-teh.ru/product/mfd-t16-blok-vhodov-vyhodov/ | MFD-T16 Блок входов-выходов | 265255 | https://al-teh.ru/wa-data/public/shop/products/95/12/1295/images/1596/1596.970.jpg | Дисплей easy: MFD-Titan | 9052.55
https://al-teh.ru/product/mfd-ta17-blok-vhodov-vyhodov/ | MFD-TA17 Блок входов-выходов | 265256 | https://al-teh.ru/wa-data/public/shop/products/96/12/1296/images/1597/1597.970.jpg | Дисплей easy: MFD-Titan | 11825.27
https://al-teh.ru/product/mfd-tap13-ni-a-blok-vhodov-vyhodov/ | MFD-TAP13-NI-A Блок входов-выходов | 106047 | https://al-teh.ru/wa-data/public/shop/products/89/12/1289/images/1598/1598.970.jpg | Дисплей easy: MFD-Titan | 22867.13
https://al-teh.ru/product/mfd-tap13-pt-a-blok-vhodov-vyhodov/ | MFD-TAP13-PT-A Блок входов-выходов | 106045 | https://al-teh.ru/wa-data/public/shop/products/87/12/1287/images/1599/1599.970.jpg | Дисплей easy: MFD-Titan | 22867.13
https://al-teh.ru/product/mfd-tap13-pt-b-blok-vhodov-vyhodov/ | MFD-TAP13-PT-B Блок входов-выходов | 106046 | https://al-teh.ru/wa-data/public/shop/products/88/12/1288/images/1600/1600.970.jpg | Дисплей easy: MFD-Titan | 22867.13
https://al-teh.ru/product/mfd-tp12-ni-a-blok-vhodov-vyhodov/ | MFD-TP12-NI-A Блок входов-выходов | 106044 | https://al-teh.ru/wa-data/public/shop/products/86/12/1286/images/1601/1601.970.jpg | Дисплей easy: MFD-Titan | 19913.97
https://al-teh.ru/product/mfd-tp12-pt-a-blok-vhodov-vyhodov/ | MFD-TP12-PT-A Блок входов-выходов | 106042 | https://al-teh.ru/wa-data/public/shop/products/84/12/1284/images/1602/1602.970.jpg | Дисплей easy: MFD-Titan | 19913.97
https://al-teh.ru/product/mfd-tp12-pt-b-blok-vhodov-vyhodov/ | MFD-TP12-PT-B Блок входов-выходов | 106043 | https://al-teh.ru/wa-data/public/shop/products/85/12/1285/images/1603/1603.970.jpg | Дисплей easy: MFD-Titan | 19913.97
https://al-teh.ru/product/easy200-easy-modul-udalennogo-podkljuchenija/ | EASY200-EASY Модуль удаленного подключения | 212315 | https://al-teh.ru/wa-data/public/shop/products/83/12/1283/images/1604/1604.970.jpg | Программируемые реле easyRelay | 4033.59
https://al-teh.ru/product/easy202-re-modul-rasshirenija/ | EASY202-RE Модуль расширения | 232186 | https://al-teh.ru/wa-data/public/shop/products/79/12/1279/images/1605/1605.970.jpg | Программируемые реле easyRelay | 3873.2
https://al-teh.ru/product/easy512-ab-rc10-programmiruemoe-rele/ | EASY512-AB-RC10 Программируемое реле | 104569 | https://al-teh.ru/wa-data/public/shop/products/48/12/1248/images/1606/1606.970.jpg | Программируемые реле easyRelay | 12411.15
https://al-teh.ru/product/easy512-ab-rcx10-programmiruemoe-rele/ | EASY512-AB-RCX10 Программируемое реле | 104570 | https://al-teh.ru/wa-data/public/shop/products/49/12/1249/images/1607/1607.970.jpg | Программируемые реле easyRelay | 9495.11
https://al-teh.ru/product/easy512-ac-r10-programmiruemoe-rele/ | EASY512-AC-R10 Программируемое реле | 104571 | https://al-teh.ru/wa-data/public/shop/products/50/12/1250/images/1608/1608.970.jpg | Программируемые реле easyRelay | 11061.92
https://al-teh.ru/product/easy512-ac-rc10-programmiruemoe-rele-/ | EASY512-AC-RC10 Программируемое реле | 104572 | https://al-teh.ru/wa-data/public/shop/products/47/12/1247/images/1609/1609.970.jpg | Программируемые реле easyRelay | 12014.62
https://al-teh.ru/product/easy512-ac-rcx10-programmiruemoe-rele/ | EASY512-AC-RCX10 Программируемое реле | 104573 | https://al-teh.ru/wa-data/public/shop/products/51/12/1251/images/1610/1610.970.jpg | Программируемые реле easyRelay | 9191.41
https://al-teh.ru/product/easy512-da-rc10-programmiruemoe-rele/ | EASY512-DA-RC10 Программируемое реле | 104574 | https://al-teh.ru/wa-data/public/shop/products/52/12/1252/images/1619/1619.970.jpg | Программируемые реле easyRelay | 12411.15
https://al-teh.ru/product/easy512-da-rcx10-programmiruemoe-rele/ | EASY512-DA-RCX10 Программируемое реле | 104575 | https://al-teh.ru/wa-data/public/shop/products/53/12/1253/images/1620/1620.970.jpg | Программируемые реле easyRelay | 9495.11
https://al-teh.ru/product/easy512-dc-r10-programmiruemoe-rele/ | EASY512-DC-R10 Программируемое реле | 104576 | https://al-teh.ru/wa-data/public/shop/products/54/12/1254/images/1611/1611.970.jpg | Программируемые реле easyRelay | 11061.92
https://al-teh.ru/product/easy512-dc-rc10-programmiruemoe-rele/ | EASY512-DC-RC10 Программируемое реле | 104577 | https://al-teh.ru/wa-data/public/shop/products/55/12/1255/images/1612/1612.970.jpg | Программируемые реле easyRelay | 12014.62
https://al-teh.ru/product/easy512-dc-rcx10-programmiruemoe-rele/ | EASY512-DC-RCX10 Программируемое реле | 104578 | https://al-teh.ru/wa-data/public/shop/products/56/12/1256/images/1613/1613.970.jpg | Программируемые реле easyRelay | 9191.41
https://al-teh.ru/product/easy512-dc-tc10-programmiruemoe-rele/ | EASY512-DC-TC10 Программируемое реле | 104579 | https://al-teh.ru/wa-data/public/shop/products/57/12/1257/images/1614/1614.970.jpg | Программируемые реле easyRelay | 10680.98
https://al-teh.ru/product/easy512-dc-tcx10-programmiruemoe-rele/ | EASY512-DC-TCX10 Программируемое реле | 104580 | https://al-teh.ru/wa-data/public/shop/products/58/12/1258/images/1615/1615.970.jpg | Программируемые реле easyRelay | 9191.41
https://al-teh.ru/product/easy618-ac-re-modul-rasshirenija-vhvyh/ | EASY618-AC-RE Модуль расширения Вх/Вых | 212314 | https://al-teh.ru/wa-data/public/shop/products/80/12/1280/images/1616/1616.970.jpg | Программируемые реле easyRelay | 12927.23
https://al-teh.ru/product/easy618-dc-re-modul-rasshirenija-vhvyh/ | EASY618-DC-RE Модуль расширения Вх/Вых | 232112 | https://al-teh.ru/wa-data/public/shop/products/81/12/1281/images/1617/1617.970.jpg | Программируемые реле easyRelay | 12927.23
https://al-teh.ru/product/easy620-dc-te-modul-rasshirenija-vhvyh/ | EASY620-DC-TE Модуль расширения Вх/Вых | 212313 | https://al-teh.ru/wa-data/public/shop/products/82/12/1282/images/1618/1618.970.jpg | Программируемые реле easyRelay | 12927.23
https://al-teh.ru/product/easy719-ab-rc10-programmiruemoe-rele/ | EASY719-AB-RC10 Программируемое реле | 104581 | https://al-teh.ru/wa-data/public/shop/products/59/12/1259/images/1621/1621.970.jpg | Программируемые реле easyRelay | 15175.7
https://al-teh.ru/product/easy719-ab-rcx10-programmiruemoe-rele/ | EASY719-AB-RCX10 Программируемое реле | 104582 | https://al-teh.ru/wa-data/public/shop/products/60/12/1260/images/1622/1622.970.jpg | Программируемые реле easyRelay | 15350.2
https://al-teh.ru/product/easy719-ac-rc10-programmiruemoe-rele/ | EASY719-AC-RC10 Программируемое реле | 104583 | https://al-teh.ru/wa-data/public/shop/products/61/12/1261/images/1623/1623.970.jpg | Программируемые реле easyRelay | 14622.49
https://al-teh.ru/product/easy719-ac-rcx10-programmiruemoe-rele/ | EASY719-AC-RCX10 Программируемое реле | 104584 | https://al-teh.ru/wa-data/public/shop/products/62/12/1262/images/1624/1624.970.jpg | Программируемые реле easyRelay | 12573.77
https://al-teh.ru/product/easy719-da-rc10-programmiruemoe-rele/ | EASY719-DA-RC10 Программируемое реле | 104585 | https://al-teh.ru/wa-data/public/shop/products/63/12/1263/images/1625/1625.970.jpg | Программируемые реле easyRelay | 17853.37
https://al-teh.ru/product/easy719-da-rcx10-programmiruemoe-rele/ | EASY719-DA-RCX10 Программируемое реле | 104586 | https://al-teh.ru/wa-data/public/shop/products/64/12/1264/images/1626/1626.970.jpg | Программируемые реле easyRelay | 15350.2
https://al-teh.ru/product/easy719-dc-rc10-programmiruemoe-rele/ | EASY719-DC-RC10 Программируемое реле | 104587 | https://al-teh.ru/wa-data/public/shop/products/65/12/1265/images/1627/1627.970.jpg | Программируемые реле easyRelay | 15435.59
https://al-teh.ru/product/easy719-dc-rcx10-programmiruemoe-rele/ | EASY719-DC-RCX10 Программируемое реле | 104588 | https://al-teh.ru/wa-data/public/shop/products/66/12/1266/images/1628/1628.970.jpg | Программируемые реле easyRelay | 13971.26
https://al-teh.ru/product/easy721-dc-tc10-programmiruemoe-rele/ | EASY721-DC-TC10 Программируемое реле | 104589 | https://al-teh.ru/wa-data/public/shop/products/67/12/1267/images/1629/1629.970.jpg | Программируемые реле easyRelay | 16593.25
https://al-teh.ru/product/easy721-dc-tcx10-programmiruemoe-rele/ | EASY721-DC-TCX10 Программируемое реле | 104590 | https://al-teh.ru/wa-data/public/shop/products/68/12/1268/images/1630/1630.970.jpg | Программируемые реле easyRelay | 14268.29
https://al-teh.ru/product/easy819-ac-rc-programmiruemoe-rele/ | EASY819-AC-RC Программируемое реле | 256267 | https://al-teh.ru/wa-data/public/shop/products/69/12/1269/images/1631/1631.970.jpg | Программируемые реле easyRelay | 21341.92
https://al-teh.ru/product/easy819-ac-rcx-programmiruemoe-rele/ | EASY819-AC-RCX Программируемое реле | 256268 | https://al-teh.ru/wa-data/public/shop/products/70/12/1270/images/1632/1632.970.jpg | Программируемые реле easyRelay | 20619.4
https://al-teh.ru/product/easy819-dc-rc-programmiruemoe-rele/ | EASY819-DC-RC Программируемое реле | 256269 | https://al-teh.ru/wa-data/public/shop/products/71/12/1271/images/1633/1633.970.jpg | Программируемые реле easyRelay | 20156.79
https://al-teh.ru/product/a-pkz0-110v50hz-nezavisimyy-rastsepitel-110v/ | A-PKZ0 (110V50HZ) Независимый расцепитель 110В | 73184 | https://al-teh.ru/wa-data/public/shop/products/72/08/10872/images/10019/10019.970.jpg | Аксессуары | 1528.93 | Артикул 73184 Габариты, ШхВхГ, мм 68x24x90 Объем, дм3 0.147 Масса, кг 0.11 Ассортимент Дополнительное оснащение Принадлежности Расцепитель рабочего тока Управляющее напряжение 110 V 50 Hz Применяемое для Расцепители рабочих токов PKZ0(4), PKE Тип напряжения Стандартное напряжение Работает от тока AC Техника присоединения Винтовые клеммы Применяемое для PKZM0 Для PKE возможна установка только A-PKZ0 или U-PKZ0... начиная с серийногономера 02. указания слева можно установить на: автомат защиты двигателей не комбинируется с: расцепителем минимального напряжения U-PKZ0 Постоянный ток: кратковременная работа 5 с. Общая информация Поперечные сечения соединения мм? одно-/тонкопроволочный, с оконечной муфтой мм 2 1 x (0,75 - 2,5) одно- или многожильные AWG 1 x (18 - 14) Управляющее напряжение 110 V 50 Hz Рабочий диапазон Переменное напряжение x U s 0,7- 1,1 постоянное напряжение x U s 0,7- 1,1 потребляемая мощность Перем. ток (AC) мощность трогания втягивание VA 5 мощность удержания Удержание VA 3 Технические характеристики для подтверждения типа конструкции Номинальный ток для указания потери мощности I n A 0 Потеря мощности на полюс, в зависимости от тока P vid W 0 Потеря мощности оборудования, в зависимости от тока P vid W 0 Статическая потеря мощности, не зависит от тока P vs W 0.5 Способность отдавать потери мощности P ve W 0 Мин. рабочая температура °C -25 Макс. рабочая температура °C 55 Проверка конструкции IEC/EN 61439 10.2 твёрдость материалов и деталей 10.2.2 Коррозионная стойкость Требования производственного стандарта выполнены. 10.2.3.1 Нагревостойкость изоляции Требования производственного стандарта выполнены. 10.2.3.2 Сопротивление изоляционных материалов при обычном нагреве Требования производственного стандарта выполнены. 10.2.3.3 Сопротивление изоляционных материалов при сильном нагреве Требования производственного стандарта выполнены. 10.2.4 Устойчивость к ультрафиолетовому излучению Требования производственного стандарта выполнены. 10.2.5 Подъём Не имеет значения, поскольку необходимо оценить всё коммутационноеоборудование. 10.2.6 Испытание на удар Не имеет значения, поскольку необходимо оценить всё коммутационноеоборудование. 10.2.7 Ярлыки Требования производственного стандарта выполнены. 10.3 Класс защиты изоляции Не имеет значения, поскольку необходимо оценить всё коммутационноеоборудование. 10.4 Воздушные промежутки и пути утечки тока Требования производственного стандарта выполнены. 10.5 Защита от удара электрическим током Не имеет значения, поскольку необходимо оценить всё коммутационноеоборудование. 10.6 Монтаж оборудования Не имеет значения, поскольку необходимо оценить всё коммутационноеоборудование. 10.7 Внутренние электрические цепи и соединения Находится в сфере ответственности компании, монтирующей распределительныеустройства. 10.8 Подключения проводов, введённых снаружи Находится в сфере ответственности компании, монтирующей распределительныеустройства. 10.9 Свойства изоляции 10.9.2 Электрическая прочность при рабочей частоте Находится в сфере ответственности компании, монтирующей распределительныеустройства. 10.9.3 Прочность по отношению к импульсному напряжению Находится в сфере ответственности компании, монтирующей распределительныеустройства. 10.9.4 Проверка оболочек кабелей из изолирующего материала Находится в сфере ответственности компании, монтирующей распределительныеустройства. 10.10 Нагрев Расчёт параметров нагрева находится в сфере ответственности компании,монтирующей распределительные устройства. Компания Eaton указывает данные попотере мощности устройств. 10.11 Стойкость к коротким замыканиям Находится в сфере ответственности компании, монтирующей распределительныеустройства. Соблюдать указания для коммутационных устройств. 10.12 Электромагнитная совместимость Находится в сфере ответственности компании, монтирующей распределительныеустройства. Соблюдать указания для коммутационных устройств. 10.13 Механическая функция Для устройства требования считаются выполненными, если были соблюдены данныеинструкции по монтажу (IL). Low-voltage industrial components (EG000017) / Shunt release (for powercircuit breaker) (EC001023) Electric engineering, automation, process control engineering / Low-voltageswitch technology / Circuit breaker (LV < 1 kV) / Full load current trip(ecl@ss8.1-27-37-04-18 [AKF016010]) Rated control supply voltage Us at AC 50HZ V 110 - 110 Rated control supply voltage Us at AC 60HZ V 0 - 0 Rated control supply voltage Us at DC V 0 - 0 Voltage type for actuating AC Initial value of the undelayed short-circuit release - setting range A 0 End value adjustment range undelayed short-circuit release A 0 Type of electric connection Screw connection Number of contacts as normally open contact 0 Number of contacts as normally closed contact 0 Number of contacts as change-over contact 0 Suitable for power circuit breaker No Suitable for off-load switch No Suitable for motor safety switch Yes Suitable for overload relay No Стандарты продукта UL 508; CSA-C22.2 No. 14; IEC60947-4-1; CE marking Номер документа UL E36332 Номер категории контроля UL NLRV Номер документа CSA 165628 Номер класса CSA 3211-05 North America Certification UL listed, CSA certified Спроектировано специально для Северной Америки No | [1023 empty] | 73184 | 68x24x90 | 0.147 | 0.11 |  |  | I | [5 empty] | втягивание | Удержание |  |  | P |  | P |  | P |  | P
https://al-teh.ru/product/a-pkz0-110vdc-nezavisimyy-rastsepitel-110v-dc/ | A-PKZ0 (110VDC) Независимый расцепитель, 110В DC | 73203 | https://al-teh.ru/wa-data/public/shop/products/71/08/10871/images/10037/10037.970.jpg | Аксессуары | 1929.17 | Артикул 73203 Габариты, ШхВхГ, мм 68x24x90 Объем, дм3 0.147 Масса, кг 0.082 Ассортимент Дополнительное оснащение Принадлежности Расцепитель рабочего тока Управляющее напряжение 110 V DC Применяемое для Расцепители рабочих токов PKZ0(4), PKE Тип напряжения Стандартное напряжение Работает от тока DC Техника присоединения Винтовые клеммы Применяемое для PKZM0 Для PKE возможна установка только A-PKZ0 или U-PKZ0... начиная с серийногономера 02. указания слева можно установить на: автомат защиты двигателей не комбинируется с: расцепителем минимального напряжения U-PKZ0 Постоянный ток: кратковременная работа 5 с. Общая информация Поперечные сечения соединения мм? одно-/тонкопроволочный, с оконечной муфтой мм 2 1 x (0,75 - 2,5) одно- или многожильные AWG 1 x (18 - 14) Управляющее напряжение 110 V DC Рабочий диапазон Переменное напряжение x U s 0,7- 1,1 постоянное напряжение x U s 0,7- 1,1 Кратковременная работа 5 с потребляемая мощность Пост. ток (DC) мощность трогания втягивание W 3 мощность удержания Удержание W 3 Технические характеристики для подтверждения типа конструкции Номинальный ток для указания потери мощности I n A 0 Потеря мощности на полюс, в зависимости от тока P vid W 0 Потеря мощности оборудования, в зависимости от тока P vid W 0 Статическая потеря мощности, не зависит от тока P vs W 0.5 Способность отдавать потери мощности P ve W 0 Мин. рабочая температура °C -25 Макс. рабочая температура °C 55 Проверка конструкции IEC/EN 61439 10.2 твёрдость материалов и деталей 10.2.2 Коррозионная стойкость Требования производственного стандарта выполнены. 10.2.3.1 Нагревостойкость изоляции Требования производственного стандарта выполнены. 10.2.3.2 Сопротивление изоляционных материалов при обычном нагреве Требования производственного стандарта выполнены. 10.2.3.3 Сопротивление изоляционных материалов при сильном нагреве Требования производственного стандарта выполнены. 10.2.4 Устойчивость к ультрафиолетовому излучению Требования производственного стандарта выполнены. 10.2.5 Подъём Не имеет значения, поскольку необходимо оценить всё коммутационноеоборудование. 10.2.6 Испытание на удар Не имеет значения, поскольку необходимо оценить всё коммутационноеоборудование. 10.2.7 Ярлыки Требования производственного стандарта выполнены. 10.3 Класс защиты изоляции Не имеет значения, поскольку необходимо оценить всё коммутационноеоборудование. 10.4 Воздушные промежутки и пути утечки тока Требования производственного стандарта выполнены. 10.5 Защита от удара электрическим током Не имеет значения, поскольку необходимо оценить всё коммутационноеоборудование. 10.6 Монтаж оборудования Не имеет значения, поскольку необходимо оценить всё коммутационноеоборудование. 10.7 Внутренние электрические цепи и соединения Находится в сфере ответственности компании, монтирующей распределительныеустройства. 10.8 Подключения проводов, введённых снаружи Находится в сфере ответственности компании, монтирующей распределительныеустройства. 10.9 Свойства изоляции 10.9.2 Электрическая прочность при рабочей частоте Находится в сфере ответственности компании, монтирующей распределительныеустройства. 10.9.3 Прочность по отношению к импульсному напряжению Находится в сфере ответственности компании, монтирующей распределительныеустройства. 10.9.4 Проверка оболочек кабелей из изолирующего материала Находится в сфере ответственности компании, монтирующей распределительныеустройства. 10.10 Нагрев Расчёт параметров нагрева находится в сфере ответственности компании,монтирующей распределительные устройства. Компания Eaton указывает данные попотере мощности устройств. 10.11 Стойкость к коротким замыканиям Находится в сфере ответственности компании, монтирующей распределительныеустройства. Соблюдать указания для коммутационных устройств. 10.12 Электромагнитная совместимость Находится в сфере ответственности компании, монтирующей распределительныеустройства. Соблюдать указания для коммутационных устройств. 10.13 Механическая функция Для устройства требования считаются выполненными, если были соблюдены данныеинструкции по монтажу (IL). Low-voltage industrial components (EG000017) / Shunt release (for powercircuit breaker) (EC001023) Electric engineering, automation, process control engineering / Low-voltageswitch technology / Circuit breaker (LV < 1 kV) / Full load current trip(ecl@ss8.1-27-37-04-18 [AKF016010]) Rated control supply voltage Us at AC 50HZ V 0 - 0 Rated control supply voltage Us at AC 60HZ V 0 - 0 Rated control supply voltage Us at DC V 110 - 110 Voltage type for actuating DC Initial value of the undelayed short-circuit release - setting range A 0 End value adjustment range undelayed short-circuit release A 0 Type of electric connection Screw connection Number of contacts as normally open contact 0 Number of contacts as normally closed contact 0 Number of contacts as change-over contact 0 Suitable for power circuit breaker No Suitable for off-load switch No Suitable for motor safety switch Yes Suitable for overload relay No Стандарты продукта UL 508; CSA-C22.2 No. 14; IEC60947-4-1; CE marking Номер документа UL E36332 Номер категории контроля UL NLRV Номер документа CSA 165628 Номер класса CSA 3211-05 North America Certification UL listed, CSA certified Спроектировано специально для Северной Америки No | [1023 empty] | 73203 | 68x24x90 | 0.147 | 0.082 | [9 empty] | втягивание | Удержание | I |  | P | P |  | P |  | P
https://al-teh.ru/product/a-pkz0-120v60hz-nezavisimyy-rastsepitel-120v/ | A-PKZ0 (120V60HZ) Независимый расцепитель 120В | 73195 | https://al-teh.ru/wa-data/public/shop/products/70/08/10870/images/10038/10038.970.jpg | Аксессуары | 1528.93 | Артикул 73195 Габариты, ШхВхГ, мм 68x24x90 Объем, дм3 0.147 Масса, кг 0.082 Ассортимент Дополнительное оснащение Принадлежности Расцепитель рабочего тока Управляющее напряжение 120 V 60 Hz Применяемое для Расцепители рабочих токов PKZ0(4), PKE Тип напряжения Стандартное напряжение Работает от тока AC Техника присоединения Винтовые клеммы Применяемое для PKZM0 Для PKE возможна установка только A-PKZ0 или U-PKZ0... начиная с серийногономера 02. указания слева можно установить на: автомат защиты двигателей не комбинируется с: расцепителем минимального напряжения U-PKZ0 Постоянный ток: кратковременная работа 5 с. Общая информация Поперечные сечения соединения мм? одно-/тонкопроволочный, с оконечной муфтой мм 2 1 x (0,75 - 2,5) одно- или многожильные AWG 1 x (18 - 14) Управляющее напряжение 120 V 60 Hz Рабочий диапазон Переменное напряжение x U s 0,7- 1,1 постоянное напряжение x U s 0,7- 1,1 потребляемая мощность Перем. ток (AC) мощность трогания втягивание VA 5 мощность удержания Удержание VA 3 Технические характеристики для подтверждения типа конструкции Номинальный ток для указания потери мощности I n A 0 Потеря мощности на полюс, в зависимости от тока P vid W 0 Потеря мощности оборудования, в зависимости от тока P vid W 0 Статическая потеря мощности, не зависит от тока P vs W 0.5 Способность отдавать потери мощности P ve W 0 Мин. рабочая температура °C -25 Макс. рабочая температура °C 55 Проверка конструкции IEC/EN 61439 10.2 твёрдость материалов и деталей 10.2.2 Коррозионная стойкость Требования производственного стандарта выполнены. 10.2.3.1 Нагревостойкость изоляции Требования производственного стандарта выполнены. 10.2.3.2 Сопротивление изоляционных материалов при обычном нагреве Требования производственного стандарта выполнены. 10.2.3.3 Сопротивление изоляционных материалов при сильном нагреве Требования производственного стандарта выполнены. 10.2.4 Устойчивость к ультрафиолетовому излучению Требования производственного стандарта выполнены. 10.2.5 Подъём Не имеет значения, поскольку необходимо оценить всё коммутационноеоборудование. 10.2.6 Испытание на удар Не имеет значения, поскольку необходимо оценить всё коммутационноеоборудование. 10.2.7 Ярлыки Требования производственного стандарта выполнены. 10.3 Класс защиты изоляции Не имеет значения, поскольку необходимо оценить всё коммутационноеоборудование. 10.4 Воздушные промежутки и пути утечки тока Требования производственного стандарта выполнены. 10.5 Защита от удара электрическим током Не имеет значения, поскольку необходимо оценить всё коммутационноеоборудование. 10.6 Монтаж оборудования Не имеет значения, поскольку необходимо оценить всё коммутационноеоборудование. 10.7 Внутренние электрические цепи и соединения Находится в сфере ответственности компании, монтирующей распределительныеустройства. 10.8 Подключения проводов, введённых снаружи Находится в сфере ответственности компании, монтирующей распределительныеустройства. 10.9 Свойства изоляции 10.9.2 Электрическая прочность при рабочей частоте Находится в сфере ответственности компании, монтирующей распределительныеустройства. 10.9.3 Прочность по отношению к импульсному напряжению Находится в сфере ответственности компании, монтирующей распределительныеустройства. 10.9.4 Проверка оболочек кабелей из изолирующего материала Находится в сфере ответственности компании, монтирующей распределительныеустройства. 10.10 Нагрев Расчёт параметров нагрева находится в сфере ответственности компании,монтирующей распределительные устройства. Компания Eaton указывает данные попотере мощности устройств. 10.11 Стойкость к коротким замыканиям Находится в сфере ответственности компании, монтирующей распределительныеустройства. Соблюдать указания для коммутационных устройств. 10.12 Электромагнитная совместимость Находится в сфере ответственности компании, монтирующей распределительныеустройства. Соблюдать указания для коммутационных устройств. 10.13 Механическая функция Для устройства требования считаются выполненными, если были соблюдены данныеинструкции по монтажу (IL). Low-voltage industrial components (EG000017) / Shunt release (for powercircuit breaker) (EC001023) Electric engineering, automation, process control engineering / Low-voltageswitch technology / Circuit breaker (LV < 1 kV) / Full load current trip(ecl@ss8.1-27-37-04-18 [AKF016010]) Rated control supply voltage Us at AC 50HZ V 0 - 0 Rated control supply voltage Us at AC 60HZ V 120 - 120 Rated control supply voltage Us at DC V 0 - 0 Voltage type for actuating AC Initial value of the undelayed short-circuit release - setting range A 0 End value adjustment range undelayed short-circuit release A 0 Type of electric connection Screw connection Number of contacts as normally open contact 0 Number of contacts as normally closed contact 0 Number of contacts as change-over contact 0 Suitable for power circuit breaker No Suitable for off-load switch No Suitable for motor safety switch Yes Suitable for overload relay No Стандарты продукта UL 508; CSA-C22.2 No. 14; IEC60947-4-1; CE marking Номер документа UL E36332 Номер категории контроля UL NLRV Номер документа CSA 165628 Номер класса CSA 3211-05 North America Certification UL listed, CSA certified Спроектировано специально для Северной Америки No | [1023 empty] | 73195 | 68x24x90 | 0.147 | 0.082 |  |  | I | [5 empty] | втягивание | Удержание |  |  | P |  | P |  | P |  | P
https://al-teh.ru/product/a-pkz0-220v50hz-nezavisimyy-rastsepitel-220v/ | A-PKZ0 (220V50HZ) Независимый расцепитель 220В | 73186 | https://al-teh.ru/wa-data/public/shop/products/69/08/10869/images/10039/10039.970.jpg | Аксессуары | 1528.93 | Артикул 73186 Габариты, ШхВхГ, мм 68x24x90 Объем, дм3 0.147 Масса, кг 0.082 Ассортимент Дополнительное оснащение Принадлежности Расцепитель рабочего тока Управляющее напряжение 220 V 50 Hz Применяемое для Расцепители рабочих токов PKZ0(4), PKE Тип напряжения Стандартное напряжение Работает от тока AC Техника присоединения Винтовые клеммы Применяемое для PKZM0 Для PKE возможна установка только A-PKZ0 или U-PKZ0... начиная с серийногономера 02. указания слева можно установить на: автомат защиты двигателей не комбинируется с: расцепителем минимального напряжения U-PKZ0 Постоянный ток: кратковременная работа 5 с. Общая информация Поперечные сечения соединения мм? одно-/тонкопроволочный, с оконечной муфтой мм 2 1 x (0,75 - 2,5) одно- или многожильные AWG 1 x (18 - 14) Управляющее напряжение 220 V 50 Hz Рабочий диапазон Переменное напряжение x U s 0,7- 1,1 постоянное напряжение x U s 0,7- 1,1 потребляемая мощность Перем. ток (AC) мощность трогания втягивание VA 5 мощность удержания Удержание VA 3 Технические характеристики для подтверждения типа конструкции Номинальный ток для указания потери мощности I n A 0 Потеря мощности на полюс, в зависимости от тока P vid W 0 Потеря мощности оборудования, в зависимости от тока P vid W 0 Статическая потеря мощности, не зависит от тока P vs W 0.5 Способность отдавать потери мощности P ve W 0 Мин. рабочая температура °C -25 Макс. рабочая температура °C 55 Проверка конструкции IEC/EN 61439 10.2 твёрдость материалов и деталей 10.2.2 Коррозионная стойкость Требования производственного стандарта выполнены. 10.2.3.1 Нагревостойкость изоляции Требования производственного стандарта выполнены. 10.2.3.2 Сопротивление изоляционных материалов при обычном нагреве Требования производственного стандарта выполнены. 10.2.3.3 Сопротивление изоляционных материалов при сильном нагреве Требования производственного стандарта выполнены. 10.2.4 Устойчивость к ультрафиолетовому излучению Требования производственного стандарта выполнены. 10.2.5 Подъём Не имеет значения, поскольку необходимо оценить всё коммутационноеоборудование. 10.2.6 Испытание на удар Не имеет значения, поскольку необходимо оценить всё коммутационноеоборудование. 10.2.7 Ярлыки Требования производственного стандарта выполнены. 10.3 Класс защиты изоляции Не имеет значения, поскольку необходимо оценить всё коммутационноеоборудование. 10.4 Воздушные промежутки и пути утечки тока Требования производственного стандарта выполнены. 10.5 Защита от удара электрическим током Не имеет значения, поскольку необходимо оценить всё коммутационноеоборудование. 10.6 Монтаж оборудования Не имеет значения, поскольку необходимо оценить всё коммутационноеоборудование. 10.7 Внутренние электрические цепи и соединения Находится в сфере ответственности компании, монтирующей распределительныеустройства. 10.8 Подключения проводов, введённых снаружи Находится в сфере ответственности компании, монтирующей распределительныеустройства. 10.9 Свойства изоляции 10.9.2 Электрическая прочность при рабочей частоте Находится в сфере ответственности компании, монтирующей распределительныеустройства. 10.9.3 Прочность по отношению к импульсному напряжению Находится в сфере ответственности компании, монтирующей распределительныеустройства. 10.9.4 Проверка оболочек кабелей из изолирующего материала Находится в сфере ответственности компании, монтирующей распределительныеустройства. 10.10 Нагрев Расчёт параметров нагрева находится в сфере ответственности компании,монтирующей распределительные устройства. Компания Eaton указывает данные попотере мощности устройств. 10.11 Стойкость к коротким замыканиям Находится в сфере ответственности компании, монтирующей распределительныеустройства. Соблюдать указания для коммутационных устройств. 10.12 Электромагнитная совместимость Находится в сфере ответственности компании, монтирующей распределительныеустройства. Соблюдать указания для коммутационных устройств. 10.13 Механическая функция Для устройства требования считаются выполненными, если были соблюдены данныеинструкции по монтажу (IL). Low-voltage industrial components (EG000017) / Shunt release (for powercircuit breaker) (EC001023) Electric engineering, automation, process control engineering / Low-voltageswitch technology / Circuit breaker (LV < 1 kV) / Full load current trip(ecl@ss8.1-27-37-04-18 [AKF016010]) Rated control supply voltage Us at AC 50HZ V 220 - 220 Rated control supply voltage Us at AC 60HZ V 0 - 0 Rated control supply voltage Us at DC V 0 - 0 Voltage type for actuating AC Initial value of the undelayed short-circuit release - setting range A 0 End value adjustment range undelayed short-circuit release A 0 Type of electric connection Screw connection Number of contacts as normally open contact 0 Number of contacts as normally closed contact 0 Number of contacts as change-over contact 0 Suitable for power circuit breaker No Suitable for off-load switch No Suitable for motor safety switch Yes Suitable for overload relay No Стандарты продукта UL 508; CSA-C22.2 No. 14; IEC60947-4-1; CE marking Номер документа UL E36332 Номер категории контроля UL NLRV Номер документа CSA 165628 Номер класса CSA 3211-05 North America Certification UL listed, CSA certified Спроектировано специально для Северной Америки No | [1023 empty] | 73186 | 68x24x90 | 0.147 | 0.082 |  |  | I | [5 empty] | втягивание | Удержание |  |  | P |  | P |  | P |  | P
https://al-teh.ru/product/a-pkz0-230v50hz-nezavisimyy-rastsepitel-230v/ | A-PKZ0 (230V50HZ) Независимый расцепитель 230В | 73187 | https://al-teh.ru/wa-data/public/shop/products/68/08/10868/images/10040/10040.970.jpg | Аксессуары | 1447.99 | Артикул 73187 Габариты, ШхВхГ, мм 68x24x90 Объем, дм3 0.147 Масса, кг 0.104 Ассортимент Дополнительное оснащение Принадлежности Расцепитель рабочего тока Управляющее напряжение 230 V 50 Hz Применяемое для Расцепители рабочих токов PKZ0(4), PKE Тип напряжения Стандартное напряжение Работает от тока AC Техника присоединения Винтовые клеммы Применяемое для PKZM0 Для PKE возможна установка только A-PKZ0 или U-PKZ0... начиная с серийногономера 02. указания слева можно установить на: автомат защиты двигателей не комбинируется с: расцепителем минимального напряжения U-PKZ0 Постоянный ток: кратковременная работа 5 с. Общая информация Поперечные сечения соединения мм? одно-/тонкопроволочный, с оконечной муфтой мм 2 1 x (0,75 - 2,5) одно- или многожильные AWG 1 x (18 - 14) Управляющее напряжение 230 V 50 Hz Рабочий диапазон Переменное напряжение x U s 0,7- 1,1 постоянное напряжение x U s 0,7- 1,1 потребляемая мощность Перем. ток (AC) мощность трогания втягивание VA 5 мощность удержания Удержание VA 3 Технические характеристики для подтверждения типа конструкции Номинальный ток для указания потери мощности I n A 0 Потеря мощности на полюс, в зависимости от тока P vid W 0 Потеря мощности оборудования, в зависимости от тока P vid W 0 Статическая потеря мощности, не зависит от тока P vs W 0.5 Способность отдавать потери мощности P ve W 0 Мин. рабочая температура °C -25 Макс. рабочая температура °C 55 Проверка конструкции IEC/EN 61439 10.2 твёрдость материалов и деталей 10.2.2 Коррозионная стойкость Требования производственного стандарта выполнены. 10.2.3.1 Нагревостойкость изоляции Требования производственного стандарта выполнены. 10.2.3.2 Сопротивление изоляционных материалов при обычном нагреве Требования производственного стандарта выполнены. 10.2.3.3 Сопротивление изоляционных материалов при сильном нагреве Требования производственного стандарта выполнены. 10.2.4 Устойчивость к ультрафиолетовому излучению Требования производственного стандарта выполнены. 10.2.5 Подъём Не имеет значения, поскольку необходимо оценить всё коммутационноеоборудование. 10.2.6 Испытание на удар Не имеет значения, поскольку необходимо оценить всё коммутационноеоборудование. 10.2.7 Ярлыки Требования производственного стандарта выполнены. 10.3 Класс защиты изоляции Не имеет значения, поскольку необходимо оценить всё коммутационноеоборудование. 10.4 Воздушные промежутки и пути утечки тока Требования производственного стандарта выполнены. 10.5 Защита от удара электрическим током Не имеет значения, поскольку необходимо оценить всё коммутационноеоборудование. 10.6 Монтаж оборудования Не имеет значения, поскольку необходимо оценить всё коммутационноеоборудование. 10.7 Внутренние электрические цепи и соединения Находится в сфере ответственности компании, монтирующей распределительныеустройства. 10.8 Подключения проводов, введённых снаружи Находится в сфере ответственности компании, монтирующей распределительныеустройства. 10.9 Свойства изоляции 10.9.2 Электрическая прочность при рабочей частоте Находится в сфере ответственности компании, монтирующей распределительныеустройства. 10.9.3 Прочность по отношению к импульсному напряжению Находится в сфере ответственности компании, монтирующей распределительныеустройства. 10.9.4 Проверка оболочек кабелей из изолирующего материала Находится в сфере ответственности компании, монтирующей распределительныеустройства. 10.10 Нагрев Расчёт параметров нагрева находится в сфере ответственности компании,монтирующей распределительные устройства. Компания Eaton указывает данные попотере мощности устройств. 10.11 Стойкость к коротким замыканиям Находится в сфере ответственности компании, монтирующей распределительныеустройства. Соблюдать указания для коммутационных устройств. 10.12 Электромагнитная совместимость Находится в сфере ответственности компании, монтирующей распределительныеустройства. Соблюдать указания для коммутационных устройств. 10.13 Механическая функция Для устройства требования считаются выполненными, если были соблюдены данныеинструкции по монтажу (IL). Low-voltage industrial components (EG000017) / Shunt release (for powercircuit breaker) (EC001023) Electric engineering, automation, process control engineering / Low-voltageswitch technology / Circuit breaker (LV < 1 kV) / Full load current trip(ecl@ss8.1-27-37-04-18 [AKF016010]) Rated control supply voltage Us at AC 50HZ V 230 - 230 Rated control supply voltage Us at AC 60HZ V 0 - 0 Rated control supply voltage Us at DC V 0 - 0 Voltage type for actuating AC Initial value of the undelayed short-circuit release - setting range A 0 End value adjustment range undelayed short-circuit release A 0 Type of electric connection Screw connection Number of contacts as normally open contact 0 Number of contacts as normally closed contact 0 Number of contacts as change-over contact 0 Suitable for power circuit breaker No Suitable for off-load switch No Suitable for motor safety switch Yes Suitable for overload relay No Стандарты продукта UL 508; CSA-C22.2 No. 14; IEC60947-4-1; CE marking Номер документа UL E36332 Номер категории контроля UL NLRV Номер документа CSA 165628 Номер класса CSA 3211-05 North America Certification UL listed, CSA certified Спроектировано специально для Северной Америки No | [1023 empty] | 73187 | 68x24x90 | 0.147 | 0.104 |  |  | I | [5 empty] | втягивание | Удержание |  |  | P |  | P |  | P |  | P
https://al-teh.ru/product/a-pkz0-240v50hz-nezavisimyy-rastsepitel-240v/ | A-PKZ0 (240V50HZ) Независимый расцепитель 240В | 73188 | https://al-teh.ru/wa-data/public/shop/products/67/08/10867/images/10020/10020.970.jpg | Аксессуары | 1528.93 | Артикул 73188 Габариты, ШхВхГ, мм 68x24x90 Объем, дм3 0.147 Масса, кг 0.082 Ассортимент Дополнительное оснащение Принадлежности Расцепитель рабочего тока Управляющее напряжение 240 V 50 Hz Применяемое для Расцепители рабочих токов PKZ0(4), PKE Тип напряжения Стандартное напряжение Работает от тока AC Техника присоединения Винтовые клеммы Применяемое для PKZM0 Для PKE возможна установка только A-PKZ0 или U-PKZ0... начиная с серийногономера 02. указания слева можно установить на: автомат защиты двигателей не комбинируется с: расцепителем минимального напряжения U-PKZ0 Постоянный ток: кратковременная работа 5 с. Общая информация Поперечные сечения соединения мм? одно-/тонкопроволочный, с оконечной муфтой мм 2 1 x (0,75 - 2,5) одно- или многожильные AWG 1 x (18 - 14) Управляющее напряжение 240 V 50 Hz Рабочий диапазон Переменное напряжение x U s 0,7- 1,1 постоянное напряжение x U s 0,7- 1,1 потребляемая мощность Перем. ток (AC) мощность трогания втягивание VA 5 мощность удержания Удержание VA 3 Технические характеристики для подтверждения типа конструкции Номинальный ток для указания потери мощности I n A 0 Потеря мощности на полюс, в зависимости от тока P vid W 0 Потеря мощности оборудования, в зависимости от тока P vid W 0 Статическая потеря мощности, не зависит от тока P vs W 0.5 Способность отдавать потери мощности P ve W 0 Мин. рабочая температура °C -25 Макс. рабочая температура °C 55 Проверка конструкции IEC/EN 61439 10.2 твёрдость материалов и деталей 10.2.2 Коррозионная стойкость Требования производственного стандарта выполнены. 10.2.3.1 Нагревостойкость изоляции Требования производственного стандарта выполнены. 10.2.3.2 Сопротивление изоляционных материалов при обычном нагреве Требования производственного стандарта выполнены. 10.2.3.3 Сопротивление изоляционных материалов при сильном нагреве Требования производственного стандарта выполнены. 10.2.4 Устойчивость к ультрафиолетовому излучению Требования производственного стандарта выполнены. 10.2.5 Подъём Не имеет значения, поскольку необходимо оценить всё коммутационноеоборудование. 10.2.6 Испытание на удар Не имеет значения, поскольку необходимо оценить всё коммутационноеоборудование. 10.2.7 Ярлыки Требования производственного стандарта выполнены. 10.3 Класс защиты изоляции Не имеет значения, поскольку необходимо оценить всё коммутационноеоборудование. 10.4 Воздушные промежутки и пути утечки тока Требования производственного стандарта выполнены. 10.5 Защита от удара электрическим током Не имеет значения, поскольку необходимо оценить всё коммутационноеоборудование. 10.6 Монтаж оборудования Не имеет значения, поскольку необходимо оценить всё коммутационноеоборудование. 10.7 Внутренние электрические цепи и соединения Находится в сфере ответственности компании, монтирующей распределительныеустройства. 10.8 Подключения проводов, введённых снаружи Находится в сфере ответственности компании, монтирующей распределительныеустройства. 10.9 Свойства изоляции 10.9.2 Электрическая прочность при рабочей частоте Находится в сфере ответственности компании, монтирующей распределительныеустройства. 10.9.3 Прочность по отношению к импульсному напряжению Находится в сфере ответственности компании, монтирующей распределительныеустройства. 10.9.4 Проверка оболочек кабелей из изолирующего материала Находится в сфере ответственности компании, монтирующей распределительныеустройства. 10.10 Нагрев Расчёт параметров нагрева находится в сфере ответственности компании,монтирующей распределительные устройства. Компания Eaton указывает данные попотере мощности устройств. 10.11 Стойкость к коротким замыканиям Находится в сфере ответственности компании, монтирующей распределительныеустройства. Соблюдать указания для коммутационных устройств. 10.12 Электромагнитная совместимость Находится в сфере ответственности компании, монтирующей распределительныеустройства. Соблюдать указания для коммутационных устройств. 10.13 Механическая функция Для устройства требования считаются выполненными, если были соблюдены данныеинструкции по монтажу (IL). Low-voltage industrial components (EG000017) / Shunt release (for powercircuit breaker) (EC001023) Electric engineering, automation, process control engineering / Low-voltageswitch technology / Circuit breaker (LV < 1 kV) / Full load current trip(ecl@ss8.1-27-37-04-18 [AKF016010]) Rated control supply voltage Us at AC 50HZ V 240 - 240 Rated control supply voltage Us at AC 60HZ V 0 - 0 Rated control supply voltage Us at DC V 0 - 0 Voltage type for actuating AC Initial value of the undelayed short-circuit release - setting range A 0 End value adjustment range undelayed short-circuit release A 0 Type of electric connection Screw connection Number of contacts as normally open contact 0 Number of contacts as normally closed contact 0 Number of contacts as change-over contact 0 Suitable for power circuit breaker No Suitable for off-load switch No Suitable for motor safety switch Yes Suitable for overload relay No Стандарты продукта UL 508; CSA-C22.2 No. 14; IEC60947-4-1; CE marking Номер документа UL E36332 Номер категории контроля UL NLRV Номер документа CSA 165628 Номер класса CSA 3211-05 North America Certification UL listed, CSA certified Спроектировано специально для Северной Америки No | [1023 empty] | 73188 | 68x24x90 | 0.147 | 0.082 |  |  | I | [5 empty] | втягивание | Удержание |  |  | P |  | P |  | P |  | P
https://al-teh.ru/product/a-pkz0-240v60hz-nezavisimyy-rastsepitel-240v/ | A-PKZ0 (240V60HZ) Независимый расцепитель 240В | 73198 | https://al-teh.ru/wa-data/public/shop/products/66/08/10866/images/10045/10045.970.jpg | Аксессуары | 1528.93 | Артикул 73198 Габариты, ШхВхГ, мм 68x24x90 Объем, дм3 0.147 Масса, кг 0.082 Ассортимент Дополнительное оснащение Принадлежности Расцепитель рабочего тока Управляющее напряжение 240 V 60 Hz Применяемое для Расцепители рабочих токов PKZ0(4), PKE Тип напряжения Стандартное напряжение Работает от тока AC Техника присоединения Винтовые клеммы Применяемое для PKZM0 Для PKE возможна установка только A-PKZ0 или U-PKZ0... начиная с серийногономера 02. указания слева можно установить на: автомат защиты двигателей не комбинируется с: расцепителем минимального напряжения U-PKZ0 Постоянный ток: кратковременная работа 5 с. Общая информация Поперечные сечения соединения мм2 одно-/тонкопроволочный, с оконечной муфтой мм 2 1 x (0,75 - 2,5) одно- или многожильные AWG 1 x (18 - 14) Управляющее напряжение 240 V 60 Hz Рабочий диапазон Переменное напряжение x U s 0,7- 1,1 постоянное напряжение x U s 0,7- 1,1 потребляемая мощность Перем. ток (AC) мощность трогания втягивание VA 5 мощность удержания Удержание VA 3 Технические характеристики для подтверждения типа конструкции Номинальный ток для указания потери мощности I n A 0 Потеря мощности на полюс, в зависимости от тока P vid W 0 Потеря мощности оборудования, в зависимости от тока P vid W 0 Статическая потеря мощности, не зависит от тока P vs W 0.5 Способность отдавать потери мощности P ve W 0 Мин. рабочая температура °C -25 Макс. рабочая температура °C 55 Проверка конструкции IEC/EN 61439 10.2 твёрдость материалов и деталей 10.2.2 Коррозионная стойкость Требования производственного стандарта выполнены. 10.2.3.1 Нагревостойкость изоляции Требования производственного стандарта выполнены. 10.2.3.2 Сопротивление изоляционных материалов при обычном нагреве Требования производственного стандарта выполнены. 10.2.3.3 Сопротивление изоляционных материалов при сильном нагреве Требования производственного стандарта выполнены. 10.2.4 Устойчивость к ультрафиолетовому излучению Требования производственного стандарта выполнены. 10.2.5 Подъём Не имеет значения, поскольку необходимо оценить всё коммутационноеоборудование. 10.2.6 Испытание на удар Не имеет значения, поскольку необходимо оценить всё коммутационноеоборудование. 10.2.7 Ярлыки Требования производственного стандарта выполнены. 10.3 Класс защиты изоляции Не имеет значения, поскольку необходимо оценить всё коммутационноеоборудование. 10.4 Воздушные промежутки и пути утечки тока Требования производственного стандарта выполнены. 10.5 Защита от удара электрическим током Не имеет значения, поскольку необходимо оценить всё коммутационноеоборудование. 10.6 Монтаж оборудования Не имеет значения, поскольку необходимо оценить всё коммутационноеоборудование. 10.7 Внутренние электрические цепи и соединения Находится в сфере ответственности компании, монтирующей распределительныеустройства. 10.8 Подключения проводов, введённых снаружи Находится в сфере ответственности компании, монтирующей распределительныеустройства. 10.9 Свойства изоляции 10.9.2 Электрическая прочность при рабочей частоте Находится в сфере ответственности компании, монтирующей распределительныеустройства. 10.9.3 Прочность по отношению к импульсному напряжению Находится в сфере ответственности компании, монтирующей распределительныеустройства. 10.9.4 Проверка оболочек кабелей из изолирующего материала Находится в сфере ответственности компании, монтирующей распределительныеустройства. 10.10 Нагрев Расчёт параметров нагрева находится в сфере ответственности компании,монтирующей распределительные устройства. Компания Eaton указывает данные попотере мощности устройств. 10.11 Стойкость к коротким замыканиям Находится в сфере ответственности компании, монтирующей распределительныеустройства. Соблюдать указания для коммутационных устройств. 10.12 Электромагнитная совместимость Находится в сфере ответственности компании, монтирующей распределительныеустройства. Соблюдать указания для коммутационных устройств. 10.13 Механическая функция Для устройства требования считаются выполненными, если были соблюдены данныеинструкции по монтажу (IL). Low-voltage industrial components (EG000017) / Shunt release (for powercircuit breaker) (EC001023) Electric engineering, automation, process control engineering / Low-voltageswitch technology / Circuit breaker (LV < 1 kV) / Full load current trip(ecl@ss8.1-27-37-04-18 [AKF016010]) Rated control supply voltage Us at AC 50HZ V 0 - 0 Rated control supply voltage Us at AC 60HZ V 240 - 240 Rated control supply voltage Us at DC V 0 - 0 Voltage type for actuating AC Initial value of the undelayed short-circuit release - setting range A 0 End value adjustment range undelayed short-circuit release A 0 Type of electric connection Screw connection Number of contacts as normally open contact 0 Number of contacts as normally closed contact 0 Number of contacts as change-over contact 0 Suitable for power circuit breaker No Suitable for off-load switch No Suitable for motor safety switch Yes Suitable for overload relay No Стандарты продукта UL 508; CSA-C22.2 No. 14; IEC60947-4-1; CE marking Номер документа UL E36332 Номер категории контроля UL NLRV Номер документа CSA 165628 Номер класса CSA 3211-05 North America Certification UL listed, CSA certified Спроектировано специально для Северной Америки No | [1023 empty] | 73198 | 68x24x90 | 0.147 | 0.082 |  |  | I | [5 empty] | втягивание | Удержание |  |  | P |  | P |  | P |  | P
https://al-teh.ru/product/a-pkz0-24v50hz-nezavisimyy-rastsepitel-24v/ | A-PKZ0 (24V50HZ) Независимый расцепитель 24В | 73181 | https://al-teh.ru/wa-data/public/shop/products/65/08/10865/images/10046/10046.970.jpg | Аксессуары | 1440.56 | Артикул 73181 Габариты, ШхВхГ, мм 68x24x90 Объем, дм3 0.147 Масса, кг 0.107 Ассортимент Дополнительное оснащение Принадлежности Расцепитель рабочего тока Управляющее напряжение 24 V 50 Hz Применяемое для Расцепители рабочих токов PKZ0(4), PKE Тип напряжения Стандартное напряжение Работает от тока AC Техника присоединения Винтовые клеммы Применяемое для PKZM0 Для PKE возможна установка только A-PKZ0 или U-PKZ0... начиная с серийногономера 02. указания слева можно установить на: автомат защиты двигателей не комбинируется с: расцепителем минимального напряжения U-PKZ0 Постоянный ток: кратковременная работа 5 с. Общая информация Поперечные сечения соединения мм? одно-/тонкопроволочный, с оконечной муфтой мм 2 1 x (0,75 - 2,5) одно- или многожильные AWG 1 x (18 - 14) Управляющее напряжение 24 V 50 Hz Рабочий диапазон Переменное напряжение x U s 0,7- 1,1 постоянное напряжение x U s 0,7- 1,1 потребляемая мощность Перем. ток (AC) мощность трогания втягивание VA 5 мощность удержания Удержание VA 3 Технические характеристики для подтверждения типа конструкции Номинальный ток для указания потери мощности I n A 0 Потеря мощности на полюс, в зависимости от тока P vid W 0 Потеря мощности оборудования, в зависимости от тока P vid W 0 Статическая потеря мощности, не зависит от тока P vs W 0.5 Способность отдавать потери мощности P ve W 0 Мин. рабочая температура °C -25 Макс. рабочая температура °C 55 Проверка конструкции IEC/EN 61439 10.2 твёрдость материалов и деталей 10.2.2 Коррозионная стойкость Требования производственного стандарта выполнены. 10.2.3.1 Нагревостойкость изоляции Требования производственного стандарта выполнены. 10.2.3.2 Сопротивление изоляционных материалов при обычном нагреве Требования производственного стандарта выполнены. 10.2.3.3 Сопротивление изоляционных материалов при сильном нагреве Требования производственного стандарта выполнены. 10.2.4 Устойчивость к ультрафиолетовому излучению Требования производственного стандарта выполнены. 10.2.5 Подъём Не имеет значения, поскольку необходимо оценить всё коммутационноеоборудование. 10.2.6 Испытание на удар Не имеет значения, поскольку необходимо оценить всё коммутационноеоборудование. 10.2.7 Ярлыки Требования производственного стандарта выполнены. 10.3 Класс защиты изоляции Не имеет значения, поскольку необходимо оценить всё коммутационноеоборудование. 10.4 Воздушные промежутки и пути утечки тока Требования производственного стандарта выполнены. 10.5 Защита от удара электрическим током Не имеет значения, поскольку необходимо оценить всё коммутационноеоборудование. 10.6 Монтаж оборудования Не имеет значения, поскольку необходимо оценить всё коммутационноеоборудование. 10.7 Внутренние электрические цепи и соединения Находится в сфере ответственности компании, монтирующей распределительныеустройства. 10.8 Подключения проводов, введённых снаружи Находится в сфере ответственности компании, монтирующей распределительныеустройства. 10.9 Свойства изоляции 10.9.2 Электрическая прочность при рабочей частоте Находится в сфере ответственности компании, монтирующей распределительныеустройства. 10.9.3 Прочность по отношению к импульсному напряжению Находится в сфере ответственности компании, монтирующей распределительныеустройства. 10.9.4 Проверка оболочек кабелей из изолирующего материала Находится в сфере ответственности компании, монтирующей распределительныеустройства. 10.10 Нагрев Расчёт параметров нагрева находится в сфере ответственности компании,монтирующей распределительные устройства. Компания Eaton указывает данные попотере мощности устройств. 10.11 Стойкость к коротким замыканиям Находится в сфере ответственности компании, монтирующей распределительныеустройства. Соблюдать указания для коммутационных устройств. 10.12 Электромагнитная совместимость Находится в сфере ответственности компании, монтирующей распределительныеустройства. Соблюдать указания для коммутационных устройств. 10.13 Механическая функция Для устройства требования считаются выполненными, если были соблюдены данныеинструкции по монтажу (IL). Low-voltage industrial components (EG000017) / Shunt release (for powercircuit breaker) (EC001023) Electric engineering, automation, process control engineering / Low-voltageswitch technology / Circuit breaker (LV < 1 kV) / Full load current trip(ecl@ss8.1-27-37-04-18 [AKF016010]) Rated control supply voltage Us at AC 50HZ V 24 - 24 Rated control supply voltage Us at AC 60HZ V 0 - 0 Rated control supply voltage Us at DC V 0 - 0 Voltage type for actuating AC Initial value of the undelayed short-circuit release - setting range A 0 End value adjustment range undelayed short-circuit release A 0 Type of electric connection Screw connection Number of contacts as normally open contact 0 Number of contacts as normally closed contact 0 Number of contacts as change-over contact 0 Suitable for power circuit breaker No Suitable for off-load switch No Suitable for motor safety switch Yes Suitable for overload relay No Стандарты продукта UL 508; CSA-C22.2 No. 14; IEC60947-4-1; CE marking Номер документа UL E36332 Номер категории контроля UL NLRV Номер документа CSA 165628 Номер класса CSA 3211-05 North America Certification UL listed, CSA certified Спроектировано специально для Северной Америки No | [1023 empty] | 73181 | 68x24x90 | 0.147 | 0.107 |  |  | I | [5 empty] | втягивание | Удержание |  |  | P |  | P |  | P |  | P
https://al-teh.ru/product/a-pkz0-24vdc-nezavisimyy-rastsepitel-24v-dc/ | A-PKZ0 (24VDC) Независимый расцепитель, 24В DC | 73200 | https://al-teh.ru/wa-data/public/shop/products/64/08/10864/images/10047/10047.970.jpg | Аксессуары | 1827.44 | Артикул 73200 Габариты, ШхВхГ, мм 68x24x90 Объем, дм3 0.147 Масса, кг 0.105 Ассортимент Дополнительное оснащение Принадлежности Расцепитель рабочего тока Управляющее напряжение 24 V DC Применяемое для Расцепители рабочих токов PKZ0(4), PKE Тип напряжения Стандартное напряжение Работает от тока DC Техника присоединения Винтовые клеммы Применяемое для PKZM0 Для PKE возможна установка только A-PKZ0 или U-PKZ0... начиная с серийногономера 02. указания слева можно установить на: автомат защиты двигателей не комбинируется с: расцепителем минимального напряжения U-PKZ0 Постоянный ток: кратковременная работа 5 с. Общая информация Поперечные сечения соединения мм? одно-/тонкопроволочный, с оконечной муфтой мм 2 1 x (0,75 - 2,5) одно- или многожильные AWG 1 x (18 - 14) Управляющее напряжение 24 V DC Рабочий диапазон Переменное напряжение x U s 0,7- 1,1 постоянное напряжение x U s 0,7- 1,1 Кратковременная работа 5 с потребляемая мощность Пост. ток (DC) мощность трогания втягивание W 3 мощность удержания Удержание W 3 Технические характеристики для подтверждения типа конструкции Номинальный ток для указания потери мощности I n A 0 Потеря мощности на полюс, в зависимости от тока P vid W 0 Потеря мощности оборудования, в зависимости от тока P vid W 0 Статическая потеря мощности, не зависит от тока P vs W 0.5 Способность отдавать потери мощности P ve W 0 Мин. рабочая температура °C -25 Макс. рабочая температура °C 55 Проверка конструкции IEC/EN 61439 10.2 твёрдость материалов и деталей 10.2.2 Коррозионная стойкость Требования производственного стандарта выполнены. 10.2.3.1 Нагревостойкость изоляции Требования производственного стандарта выполнены. 10.2.3.2 Сопротивление изоляционных материалов при обычном нагреве Требования производственного стандарта выполнены. 10.2.3.3 Сопротивление изоляционных материалов при сильном нагреве Требования производственного стандарта выполнены. 10.2.4 Устойчивость к ультрафиолетовому излучению Требования производственного стандарта выполнены. 10.2.5 Подъём Не имеет значения, поскольку необходимо оценить всё коммутационноеоборудование. 10.2.6 Испытание на удар Не имеет значения, поскольку необходимо оценить всё коммутационноеоборудование. 10.2.7 Ярлыки Требования производственного стандарта выполнены. 10.3 Класс защиты изоляции Не имеет значения, поскольку необходимо оценить всё коммутационноеоборудование. 10.4 Воздушные промежутки и пути утечки тока Требования производственного стандарта выполнены. 10.5 Защита от удара электрическим током Не имеет значения, поскольку необходимо оценить всё коммутационноеоборудование. 10.6 Монтаж оборудования Не имеет значения, поскольку необходимо оценить всё коммутационноеоборудование. 10.7 Внутренние электрические цепи и соединения Находится в сфере ответственности компании, монтирующей распределительныеустройства. 10.8 Подключения проводов, введённых снаружи Находится в сфере ответственности компании, монтирующей распределительныеустройства. 10.9 Свойства изоляции 10.9.2 Электрическая прочность при рабочей частоте Находится в сфере ответственности компании, монтирующей распределительныеустройства. 10.9.3 Прочность по отношению к импульсному напряжению Находится в сфере ответственности компании, монтирующей распределительныеустройства. 10.9.4 Проверка оболочек кабелей из изолирующего материала Находится в сфере ответственности компании, монтирующей распределительныеустройства. 10.10 Нагрев Расчёт параметров нагрева находится в сфере ответственности компании,монтирующей распределительные устройства. Компания Eaton указывает данные попотере мощности устройств. 10.11 Стойкость к коротким замыканиям Находится в сфере ответственности компании, монтирующей распределительныеустройства. Соблюдать указания для коммутационных устройств. 10.12 Электромагнитная совместимость Находится в сфере ответственности компании, монтирующей распределительныеустройства. Соблюдать указания для коммутационных устройств. 10.13 Механическая функция Для устройства требования считаются выполненными, если были соблюдены данныеинструкции по монтажу (IL). Low-voltage industrial components (EG000017) / Shunt release (for powercircuit breaker) (EC001023) Electric engineering, automation, process control engineering / Low-voltageswitch technology / Circuit breaker (LV < 1 kV) / Full load current trip(ecl@ss8.1-27-37-04-18 [AKF016010]) Rated control supply voltage Us at AC 50HZ V 0 - 0 Rated control supply voltage Us at AC 60HZ V 0 - 0 Rated control supply voltage Us at DC V 24 - 24 Voltage type for actuating DC Initial value of the undelayed short-circuit release - setting range A 0 End value adjustment range undelayed short-circuit release A 0 Type of electric connection Screw connection Number of contacts as normally open contact 0 Number of contacts as normally closed contact 0 Number of contacts as change-over contact 0 Suitable for power circuit breaker No Suitable for off-load switch No Suitable for motor safety switch Yes Suitable for overload relay No Стандарты продукта UL 508; CSA-C22.2 No. 14; IEC60947-4-1; CE marking Номер документа UL E36332 Номер категории контроля UL NLRV Номер документа CSA 165628 Номер класса CSA 3211-05 North America Certification UL listed, CSA certified Спроектировано специально для Северной Америки No | [1023 empty] | 73200 | 68x24x90 | 0.147 | 0.105 | [9 empty] | втягивание | Удержание | I |  | P | P |  | P |  | P
https://al-teh.ru/product/a-pkz0-380v50hz-nezavisimyy-rastsepitel-380v/ | A-PKZ0 (380V50HZ) Независимый расцепитель 380В | 73189 | https://al-teh.ru/wa-data/public/shop/products/63/08/10863/images/10048/10048.970.jpg | Аксессуары | 1528.93 | Артикул 73189 Габариты, ШхВхГ, мм 68x24x90 Объем, дм3 0.147 Масса, кг 0.11 Ассортимент Дополнительное оснащение Принадлежности Расцепитель рабочего тока Управляющее напряжение 380 V 50 Hz Применяемое для Расцепители рабочих токов PKZ0(4), PKE Тип напряжения Стандартное напряжение Работает от тока AC Техника присоединения Винтовые клеммы Применяемое для PKZM0 Для PKE возможна установка только A-PKZ0 или U-PKZ0... начиная с серийногономера 02. указания слева можно установить на: автомат защиты двигателей не комбинируется с: расцепителем минимального напряжения U-PKZ0 Постоянный ток: кратковременная работа 5 с. Общая информация Поперечные сечения соединения мм? одно-/тонкопроволочный, с оконечной муфтой мм 2 1 x (0,75 - 2,5) одно- или многожильные AWG 1 x (18 - 14) Управляющее напряжение 380 V 50 Hz Рабочий диапазон Переменное напряжение x U s 0,7- 1,1 постоянное напряжение x U s 0,7- 1,1 потребляемая мощность Перем. ток (AC) мощность трогания втягивание VA 5 мощность удержания Удержание VA 3 Технические характеристики для подтверждения типа конструкции Номинальный ток для указания потери мощности I n A 0 Потеря мощности на полюс, в зависимости от тока P vid W 0 Потеря мощности оборудования, в зависимости от тока P vid W 0 Статическая потеря мощности, не зависит от тока P vs W 0.5 Способность отдавать потери мощности P ve W 0 Мин. рабочая температура °C -25 Макс. рабочая температура °C 55 Проверка конструкции IEC/EN 61439 10.2 твёрдость материалов и деталей 10.2.2 Коррозионная стойкость Требования производственного стандарта выполнены. 10.2.3.1 Нагревостойкость изоляции Требования производственного стандарта выполнены. 10.2.3.2 Сопротивление изоляционных материалов при обычном нагреве Требования производственного стандарта выполнены. 10.2.3.3 Сопротивление изоляционных материалов при сильном нагреве Требования производственного стандарта выполнены. 10.2.4 Устойчивость к ультрафиолетовому излучению Требования производственного стандарта выполнены. 10.2.5 Подъём Не имеет значения, поскольку необходимо оценить всё коммутационноеоборудование. 10.2.6 Испытание на удар Не имеет значения, поскольку необходимо оценить всё коммутационноеоборудование. 10.2.7 Ярлыки Требования производственного стандарта выполнены. 10.3 Класс защиты изоляции Не имеет значения, поскольку необходимо оценить всё коммутационноеоборудование. 10.4 Воздушные промежутки и пути утечки тока Требования производственного стандарта выполнены. 10.5 Защита от удара электрическим током Не имеет значения, поскольку необходимо оценить всё коммутационноеоборудование. 10.6 Монтаж оборудования Не имеет значения, поскольку необходимо оценить всё коммутационноеоборудование. 10.7 Внутренние электрические цепи и соединения Находится в сфере ответственности компании, монтирующей распределительныеустройства. 10.8 Подключения проводов, введённых снаружи Находится в сфере ответственности компании, монтирующей распределительныеустройства. 10.9 Свойства изоляции 10.9.2 Электрическая прочность при рабочей частоте Находится в сфере ответственности компании, монтирующей распределительныеустройства. 10.9.3 Прочность по отношению к импульсному напряжению Находится в сфере ответственности компании, монтирующей распределительныеустройства. 10.9.4 Проверка оболочек кабелей из изолирующего материала Находится в сфере ответственности компании, монтирующей распределительныеустройства. 10.10 Нагрев Расчёт параметров нагрева находится в сфере ответственности компании,монтирующей распределительные устройства. Компания Eaton указывает данные попотере мощности устройств. 10.11 Стойкость к коротким замыканиям Находится в сфере ответственности компании, монтирующей распределительныеустройства. Соблюдать указания для коммутационных устройств. 10.12 Электромагнитная совместимость Находится в сфере ответственности компании, монтирующей распределительныеустройства. Соблюдать указания для коммутационных устройств. 10.13 Механическая функция Для устройства требования считаются выполненными, если были соблюдены данныеинструкции по монтажу (IL). Low-voltage industrial components (EG000017) / Shunt release (for powercircuit breaker) (EC001023) Electric engineering, automation, process control engineering / Low-voltageswitch technology / Circuit breaker (LV < 1 kV) / Full load current trip(ecl@ss8.1-27-37-04-18 [AKF016010]) Rated control supply voltage Us at AC 50HZ V 380 - 380 Rated control supply voltage Us at AC 60HZ V 0 - 0 Rated control supply voltage Us at DC V 0 - 0 Voltage type for actuating AC Initial value of the undelayed short-circuit release - setting range A 0 End value adjustment range undelayed short-circuit release A 0 Type of electric connection Screw connection Number of contacts as normally open contact 0 Number of contacts as normally closed contact 0 Number of contacts as change-over contact 0 Suitable for power circuit breaker No Suitable for off-load switch No Suitable for motor safety switch Yes Suitable for overload relay No Стандарты продукта UL 508; CSA-C22.2 No. 14; IEC60947-4-1; CE marking Номер документа UL E36332 Номер категории контроля UL NLRV Номер документа CSA 165628 Номер класса CSA 3211-05 North America Certification UL listed, CSA certified Спроектировано специально для Северной Америки No | [1023 empty] | 73189 | 68x24x90 | 0.147 | 0.11 |  |  | I | [5 empty] | втягивание | Удержание |  |  | P |  | P |  | P |  | P
https://al-teh.ru/product/a-pkz0-400v50hz-nezavisimyy-rastsepitel-400v/ | A-PKZ0 (400V50HZ) Независимый расцепитель 400В | 73190 | https://al-teh.ru/wa-data/public/shop/products/62/08/10862/images/10029/10029.970.jpg | Аксессуары | 1528.93 | Артикул 73190 Габариты, ШхВхГ, мм 68x24x90 Объем, дм3 0.147 Масса, кг 0.102 Ассортимент Дополнительное оснащение Принадлежности Расцепитель рабочего тока Управляющее напряжение 400 V 50 Hz Применяемое для Расцепители рабочих токов PKZ0(4), PKE Тип напряжения Стандартное напряжение Работает от тока AC Техника присоединения Винтовые клеммы Применяемое для PKZM0 Для PKE возможна установка только A-PKZ0 или U-PKZ0... начиная с серийногономера 02. указания слева можно установить на: автомат защиты двигателей не комбинируется с: расцепителем минимального напряжения U-PKZ0 Постоянный ток: кратковременная работа 5 с. Общая информация Поперечные сечения соединения мм? одно-/тонкопроволочный, с оконечной муфтой мм 2 1 x (0,75 - 2,5) одно- или многожильные AWG 1 x (18 - 14) Управляющее напряжение 400 V 50 Hz Рабочий диапазон Переменное напряжение x U s 0,7- 1,1 постоянное напряжение x U s 0,7- 1,1 потребляемая мощность Перем. ток (AC) мощность трогания втягивание VA 5 мощность удержания Удержание VA 3 Технические характеристики для подтверждения типа конструкции Номинальный ток для указания потери мощности I n A 0 Потеря мощности на полюс, в зависимости от тока P vid W 0 Потеря мощности оборудования, в зависимости от тока P vid W 0 Статическая потеря мощности, не зависит от тока P vs W 0.5 Способность отдавать потери мощности P ve W 0 Мин. рабочая температура °C -25 Макс. рабочая температура °C 55 Проверка конструкции IEC/EN 61439 10.2 твёрдость материалов и деталей 10.2.2 Коррозионная стойкость Требования производственного стандарта выполнены. 10.2.3.1 Нагревостойкость изоляции Требования производственного стандарта выполнены. 10.2.3.2 Сопротивление изоляционных материалов при обычном нагреве Требования производственного стандарта выполнены. 10.2.3.3 Сопротивление изоляционных материалов при сильном нагреве Требования производственного стандарта выполнены. 10.2.4 Устойчивость к ультрафиолетовому излучению Требования производственного стандарта выполнены. 10.2.5 Подъём Не имеет значения, поскольку необходимо оценить всё коммутационноеоборудование. 10.2.6 Испытание на удар Не имеет значения, поскольку необходимо оценить всё коммутационноеоборудование. 10.2.7 Ярлыки Требования производственного стандарта выполнены. 10.3 Класс защиты изоляции Не имеет значения, поскольку необходимо оценить всё коммутационноеоборудование. 10.4 Воздушные промежутки и пути утечки тока Требования производственного стандарта выполнены. 10.5 Защита от удара электрическим током Не имеет значения, поскольку необходимо оценить всё коммутационноеоборудование. 10.6 Монтаж оборудования Не имеет значения, поскольку необходимо оценить всё коммутационноеоборудование. 10.7 Внутренние электрические цепи и соединения Находится в сфере ответственности компании, монтирующей распределительныеустройства. 10.8 Подключения проводов, введённых снаружи Находится в сфере ответственности компании, монтирующей распределительныеустройства. 10.9 Свойства изоляции 10.9.2 Электрическая прочность при рабочей частоте Находится в сфере ответственности компании, монтирующей распределительныеустройства. 10.9.3 Прочность по отношению к импульсному напряжению Находится в сфере ответственности компании, монтирующей распределительныеустройства. 10.9.4 Проверка оболочек кабелей из изолирующего материала Находится в сфере ответственности компании, монтирующей распределительныеустройства. 10.10 Нагрев Расчёт параметров нагрева находится в сфере ответственности компании,монтирующей распределительные устройства. Компания Eaton указывает данные попотере мощности устройств. 10.11 Стойкость к коротким замыканиям Находится в сфере ответственности компании, монтирующей распределительныеустройства. Соблюдать указания для коммутационных устройств. 10.12 Электромагнитная совместимость Находится в сфере ответственности компании, монтирующей распределительныеустройства. Соблюдать указания для коммутационных устройств. 10.13 Механическая функция Для устройства требования считаются выполненными, если были соблюдены данныеинструкции по монтажу (IL). Low-voltage industrial components (EG000017) / Shunt release (for powercircuit breaker) (EC001023) Electric engineering, automation, process control engineering / Low-voltageswitch technology / Circuit breaker (LV < 1 kV) / Full load current trip(ecl@ss8.1-27-37-04-18 [AKF016010]) Rated control supply voltage Us at AC 50HZ V 400 - 400 Rated control supply voltage Us at AC 60HZ V 0 - 0 Rated control supply voltage Us at DC V 0 - 0 Voltage type for actuating AC Initial value of the undelayed short-circuit release - setting range A 0 End value adjustment range undelayed short-circuit release A 0 Type of electric connection Screw connection Number of contacts as normally open contact 0 Number of contacts as normally closed contact 0 Number of contacts as change-over contact 0 Suitable for power circuit breaker No Suitable for off-load switch No Suitable for motor safety switch Yes Suitable for overload relay No Стандарты продукта UL 508; CSA-C22.2 No. 14; IEC60947-4-1; CE marking Номер документа UL E36332 Номер категории контроля UL NLRV Номер документа CSA 165628 Номер класса CSA 3211-05 North America Certification UL listed, CSA certified Спроектировано специально для Северной Америки No | [1023 empty] | 73190 | 68x24x90 | 0.147 | 0.102 |  |  | I | [5 empty] | втягивание | Удержание |  |  | P |  | P |  | P |  | P
https://al-teh.ru/product/a-pkz0-415v50hz-nezavisimyy-rastsepitel-415v/ | A-PKZ0 (415V50HZ) Независимый расцепитель 415В | 73191 | https://al-teh.ru/wa-data/public/shop/products/61/08/10861/images/10049/10049.970.jpg | Аксессуары | 1528.93 | Артикул 73191 Габариты, ШхВхГ, мм 68x24x90 Объем, дм3 0.147 Масса, кг 0.082 Ассортимент Дополнительное оснащение Принадлежности Расцепитель рабочего тока Управляющее напряжение 415 V 50 Hz Применяемое для Расцепители рабочих токов PKZ0(4), PKE Тип напряжения Стандартное напряжение Работает от тока AC Техника присоединения Винтовые клеммы Применяемое для PKZM0 Для PKE возможна установка только A-PKZ0 или U-PKZ0... начиная с серийногономера 02. указания слева можно установить на: автомат защиты двигателей не комбинируется с: расцепителем минимального напряжения U-PKZ0 Постоянный ток: кратковременная работа 5 с. Общая информация Поперечные сечения соединения мм? одно-/тонкопроволочный, с оконечной муфтой мм 2 1 x (0,75 - 2,5) одно- или многожильные AWG 1 x (18 - 14) Управляющее напряжение 415 V 50 Hz Рабочий диапазон Переменное напряжение x U s 0,7- 1,1 постоянное напряжение x U s 0,7- 1,1 потребляемая мощность Перем. ток (AC) мощность трогания втягивание VA 5 мощность удержания Удержание VA 3 Технические характеристики для подтверждения типа конструкции Номинальный ток для указания потери мощности I n A 0 Потеря мощности на полюс, в зависимости от тока P vid W 0 Потеря мощности оборудования, в зависимости от тока P vid W 0 Статическая потеря мощности, не зависит от тока P vs W 0.5 Способность отдавать потери мощности P ve W 0 Мин. рабочая температура °C -25 Макс. рабочая температура °C 55 Проверка конструкции IEC/EN 61439 10.2 твёрдость материалов и деталей 10.2.2 Коррозионная стойкость Требования производственного стандарта выполнены. 10.2.3.1 Нагревостойкость изоляции Требования производственного стандарта выполнены. 10.2.3.2 Сопротивление изоляционных материалов при обычном нагреве Требования производственного стандарта выполнены. 10.2.3.3 Сопротивление изоляционных материалов при сильном нагреве Требования производственного стандарта выполнены. 10.2.4 Устойчивость к ультрафиолетовому излучению Требования производственного стандарта выполнены. 10.2.5 Подъём Не имеет значения, поскольку необходимо оценить всё коммутационноеоборудование. 10.2.6 Испытание на удар Не имеет значения, поскольку необходимо оценить всё коммутационноеоборудование. 10.2.7 Ярлыки Требования производственного стандарта выполнены. 10.3 Класс защиты изоляции Не имеет значения, поскольку необходимо оценить всё коммутационноеоборудование. 10.4 Воздушные промежутки и пути утечки тока Требования производственного стандарта выполнены. 10.5 Защита от удара электрическим током Не имеет значения, поскольку необходимо оценить всё коммутационноеоборудование. 10.6 Монтаж оборудования Не имеет значения, поскольку необходимо оценить всё коммутационноеоборудование. 10.7 Внутренние электрические цепи и соединения Находится в сфере ответственности компании, монтирующей распределительныеустройства. 10.8 Подключения проводов, введённых снаружи Находится в сфере ответственности компании, монтирующей распределительныеустройства. 10.9 Свойства изоляции 10.9.2 Электрическая прочность при рабочей частоте Находится в сфере ответственности компании, монтирующей распределительныеустройства. 10.9.3 Прочность по отношению к импульсному напряжению Находится в сфере ответственности компании, монтирующей распределительныеустройства. 10.9.4 Проверка оболочек кабелей из изолирующего материала Находится в сфере ответственности компании, монтирующей распределительныеустройства. 10.10 Нагрев Расчёт параметров нагрева находится в сфере ответственности компании,монтирующей распределительные устройства. Компания Eaton указывает данные попотере мощности устройств. 10.11 Стойкость к коротким замыканиям Находится в сфере ответственности компании, монтирующей распределительныеустройства. Соблюдать указания для коммутационных устройств. 10.12 Электромагнитная совместимость Находится в сфере ответственности компании, монтирующей распределительныеустройства. Соблюдать указания для коммутационных устройств. 10.13 Механическая функция Для устройства требования считаются выполненными, если были соблюдены данныеинструкции по монтажу (IL). Low-voltage industrial components (EG000017) / Shunt release (for powercircuit breaker) (EC001023) Electric engineering, automation, process control engineering / Low-voltageswitch technology / Circuit breaker (LV < 1 kV) / Full load current trip(ecl@ss8.1-27-37-04-18 [AKF016010]) Rated control supply voltage Us at AC 50HZ V 415 - 415 Rated control supply voltage Us at AC 60HZ V 0 - 0 Rated control supply voltage Us at DC V 0 - 0 Voltage type for actuating AC Initial value of the undelayed short-circuit release - setting range A 0 End value adjustment range undelayed short-circuit release A 0 Type of electric connection Screw connection Number of contacts as normally open contact 0 Number of contacts as normally closed contact 0 Number of contacts as change-over contact 0 Suitable for power circuit breaker No Suitable for off-load switch No Suitable for motor safety switch Yes Suitable for overload relay No Стандарты продукта UL 508; CSA-C22.2 No. 14; IEC60947-4-1; CE marking Номер документа UL E36332 Номер категории контроля UL NLRV Номер документа CSA 165628 Номер класса CSA 3211-05 North America Certification UL listed, CSA certified Спроектировано специально для Северной Америки No | [1023 empty] | 73191 | 68x24x90 | 0.147 | 0.082 |  |  | I | [5 empty] | втягивание | Удержание |  |  | P |  | P |  | P |  | P
https://al-teh.ru/product/a-pkz0-440v60hz-nezavisimy-rastsepitel-440v/ | A-PKZ0 (440V60HZ) Независимы расцепитель 440В | 82164 | https://al-teh.ru/wa-data/public/shop/products/60/08/10860/images/10050/10050.970.jpg | Аксессуары | 1528.93 | Артикул 82164 Габариты, ШхВхГ, мм 68x18x90 Объем, дм3 0.147 Масса, кг 0.08 Ассортимент Дополнительное оснащение Принадлежности Расцепитель рабочего тока Управляющее напряжение 440 V 60 Hz Применяемое для Расцепители рабочих токов PKZ0(4), PKE Тип напряжения Стандартное напряжение Работает от тока AC Техника присоединения Винтовые клеммы Применяемое для PKZM0 Для PKE возможна установка только A-PKZ0 или U-PKZ0... начиная с серийногономера 02. указания слева можно установить на: автомат защиты двигателей не комбинируется с: расцепителем минимального напряжения U-PKZ0 Постоянный ток: кратковременная работа 5 с. Общая информация Поперечные сечения соединения мм? одно-/тонкопроволочный, с оконечной муфтой мм 2 1 x (0,75 - 2,5) одно- или многожильные AWG 1 x (18 - 14) Управляющее напряжение 440 V 60 Hz Рабочий диапазон Переменное напряжение x U s 0,7- 1,1 постоянное напряжение x U s 0,7- 1,1 потребляемая мощность Перем. ток (AC) мощность трогания втягивание VA 5 мощность удержания Удержание VA 3 Технические характеристики для подтверждения типа конструкции Номинальный ток для указания потери мощности I n A 0 Потеря мощности на полюс, в зависимости от тока P vid W 0 Потеря мощности оборудования, в зависимости от тока P vid W 0 Статическая потеря мощности, не зависит от тока P vs W 0.5 Способность отдавать потери мощности P ve W 0 Мин. рабочая температура °C -25 Макс. рабочая температура °C 55 Проверка конструкции IEC/EN 61439 10.2 твёрдость материалов и деталей 10.2.2 Коррозионная стойкость Требования производственного стандарта выполнены. 10.2.3.1 Нагревостойкость изоляции Требования производственного стандарта выполнены. 10.2.3.2 Сопротивление изоляционных материалов при обычном нагреве Требования производственного стандарта выполнены. 10.2.3.3 Сопротивление изоляционных материалов при сильном нагреве Требования производственного стандарта выполнены. 10.2.4 Устойчивость к ультрафиолетовому излучению Требования производственного стандарта выполнены. 10.2.5 Подъём Не имеет значения, поскольку необходимо оценить всё коммутационноеоборудование. 10.2.6 Испытание на удар Не имеет значения, поскольку необходимо оценить всё коммутационноеоборудование. 10.2.7 Ярлыки Требования производственного стандарта выполнены. 10.3 Класс защиты изоляции Не имеет значения, поскольку необходимо оценить всё коммутационноеоборудование. 10.4 Воздушные промежутки и пути утечки тока Требования производственного стандарта выполнены. 10.5 Защита от удара электрическим током Не имеет значения, поскольку необходимо оценить всё коммутационноеоборудование. 10.6 Монтаж оборудования Не имеет значения, поскольку необходимо оценить всё коммутационноеоборудование. 10.7 Внутренние электрические цепи и соединения Находится в сфере ответственности компании, монтирующей распределительныеустройства. 10.8 Подключения проводов, введённых снаружи Находится в сфере ответственности компании, монтирующей распределительныеустройства. 10.9 Свойства изоляции 10.9.2 Электрическая прочность при рабочей частоте Находится в сфере ответственности компании, монтирующей распределительныеустройства. 10.9.3 Прочность по отношению к импульсному напряжению Находится в сфере ответственности компании, монтирующей распределительныеустройства. 10.9.4 Проверка оболочек кабелей из изолирующего материала Находится в сфере ответственности компании, монтирующей распределительныеустройства. 10.10 Нагрев Расчёт параметров нагрева находится в сфере ответственности компании,монтирующей распределительные устройства. Компания Eaton указывает данные попотере мощности устройств. 10.11 Стойкость к коротким замыканиям Находится в сфере ответственности компании, монтирующей распределительныеустройства. Соблюдать указания для коммутационных устройств. 10.12 Электромагнитная совместимость Находится в сфере ответственности компании, монтирующей распределительныеустройства. Соблюдать указания для коммутационных устройств. 10.13 Механическая функция Для устройства требования считаются выполненными, если были соблюдены данныеинструкции по монтажу (IL). Low-voltage industrial components (EG000017) / Shunt release (for powercircuit breaker) (EC001023) Electric engineering, automation, process control engineering / Low-voltageswitch technology / Circuit breaker (LV < 1 kV) / Full load current trip(ecl@ss8.1-27-37-04-18 [AKF016010]) Rated control supply voltage Us at AC 50HZ V 0 - 0 Rated control supply voltage Us at AC 60HZ V 440 - 440 Rated control supply voltage Us at DC V 0 - 0 Voltage type for actuating AC Initial value of the undelayed short-circuit release - setting range A 0 End value adjustment range undelayed short-circuit release A 0 Type of electric connection Screw connection Number of contacts as normally open contact 0 Number of contacts as normally closed contact 0 Number of contacts as change-over contact 0 Suitable for power circuit breaker No Suitable for off-load switch No Suitable for motor safety switch Yes Suitable for overload relay No Стандарты продукта UL 508; CSA-C22.2 No. 14; IEC60947-4-1; CE marking Номер документа UL E36332 Номер категории контроля UL NLRV Номер документа CSA 165628 Номер класса CSA 3211-05 North America Certification UL listed, CSA certified Спроектировано специально для Северной Америки No | [1023 empty] | 82164 | 68x18x90 | 0.147 | 0.08 |  |  | I | [5 empty] | втягивание | Удержание |  |  | P |  | P |  | P |  | P
https://al-teh.ru/product/a-pkz0-480v60hz-nezavisimyy-rastsepitel-480v/ | A-PKZ0 (480V60HZ) Независимый расцепитель 480В | 73199 | https://al-teh.ru/wa-data/public/shop/products/59/08/10859/images/10051/10051.970.jpg | Аксессуары | 1528.93 | Артикул 73199 Габариты, ШхВхГ, мм 68x24x90 Объем, дм3 0.147 Масса, кг 0.082 Ассортимент Дополнительное оснащение Принадлежности Расцепитель рабочего тока Управляющее напряжение 480 V 60 Hz Применяемое для Расцепители рабочих токов PKZ0(4), PKE Тип напряжения Стандартное напряжение Работает от тока AC Техника присоединения Винтовые клеммы Применяемое для PKZM0 Для PKE возможна установка только A-PKZ0 или U-PKZ0... начиная с серийногономера 02. указания слева можно установить на: автомат защиты двигателей не комбинируется с: расцепителем минимального напряжения U-PKZ0 Постоянный ток: кратковременная работа 5 с. Общая информация Поперечные сечения соединения мм? одно-/тонкопроволочный, с оконечной муфтой мм 2 1 x (0,75 - 2,5) одно- или многожильные AWG 1 x (18 - 14) Управляющее напряжение 480 V 60 Hz Рабочий диапазон Переменное напряжение x U s 0,7- 1,1 постоянное напряжение x U s 0,7- 1,1 потребляемая мощность Перем. ток (AC) мощность трогания втягивание VA 5 мощность удержания Удержание VA 3 Технические характеристики для подтверждения типа конструкции Номинальный ток для указания потери мощности I n A 0 Потеря мощности на полюс, в зависимости от тока P vid W 0 Потеря мощности оборудования, в зависимости от тока P vid W 0 Статическая потеря мощности, не зависит от тока P vs W 0.5 Способность отдавать потери мощности P ve W 0 Мин. рабочая температура °C -25 Макс. рабочая температура °C 55 Проверка конструкции IEC/EN 61439 10.2 твёрдость материалов и деталей 10.2.2 Коррозионная стойкость Требования производственного стандарта выполнены. 10.2.3.1 Нагревостойкость изоляции Требования производственного стандарта выполнены. 10.2.3.2 Сопротивление изоляционных материалов при обычном нагреве Требования производственного стандарта выполнены. 10.2.3.3 Сопротивление изоляционных материалов при сильном нагреве Требования производственного стандарта выполнены. 10.2.4 Устойчивость к ультрафиолетовому излучению Требования производственного стандарта выполнены. 10.2.5 Подъём Не имеет значения, поскольку необходимо оценить всё коммутационноеоборудование. 10.2.6 Испытание на удар Не имеет значения, поскольку необходимо оценить всё коммутационноеоборудование. 10.2.7 Ярлыки Требования производственного стандарта выполнены. 10.3 Класс защиты изоляции Не имеет значения, поскольку необходимо оценить всё коммутационноеоборудование. 10.4 Воздушные промежутки и пути утечки тока Требования производственного стандарта выполнены. 10.5 Защита от удара электрическим током Не имеет значения, поскольку необходимо оценить всё коммутационноеоборудование. 10.6 Монтаж оборудования Не имеет значения, поскольку необходимо оценить всё коммутационноеоборудование. 10.7 Внутренние электрические цепи и соединения Находится в сфере ответственности компании, монтирующей распределительныеустройства. 10.8 Подключения проводов, введённых снаружи Находится в сфере ответственности компании, монтирующей распределительныеустройства. 10.9 Свойства изоляции 10.9.2 Электрическая прочность при рабочей частоте Находится в сфере ответственности компании, монтирующей распределительныеустройства. 10.9.3 Прочность по отношению к импульсному напряжению Находится в сфере ответственности компании, монтирующей распределительныеустройства. 10.9.4 Проверка оболочек кабелей из изолирующего материала Находится в сфере ответственности компании, монтирующей распределительныеустройства. 10.10 Нагрев Расчёт параметров нагрева находится в сфере ответственности компании,монтирующей распределительные устройства. Компания Eaton указывает данные попотере мощности устройств. 10.11 Стойкость к коротким замыканиям Находится в сфере ответственности компании, монтирующей распределительныеустройства. Соблюдать указания для коммутационных устройств. 10.12 Электромагнитная совместимость Находится в сфере ответственности компании, монтирующей распределительныеустройства. Соблюдать указания для коммутационных устройств. 10.13 Механическая функция Для устройства требования считаются выполненными, если были соблюдены данныеинструкции по монтажу (IL). Low-voltage industrial components (EG000017) / Shunt release (for powercircuit breaker) (EC001023) Electric engineering, automation, process control engineering / Low-voltageswitch technology / Circuit breaker (LV < 1 kV) / Full load current trip(ecl@ss8.1-27-37-04-18 [AKF016010]) Rated control supply voltage Us at AC 50HZ V 0 - 0 Rated control supply voltage Us at AC 60HZ V 480 - 480 Rated control supply voltage Us at DC V 0 - 0 Voltage type for actuating AC Initial value of the undelayed short-circuit release - setting range A 0 End value adjustment range undelayed short-circuit release A 0 Type of electric connection Screw connection Number of contacts as normally open contact 0 Number of contacts as normally closed contact 0 Number of contacts as change-over contact 0 Suitable for power circuit breaker No Suitable for off-load switch No Suitable for motor safety switch Yes Suitable for overload relay No Стандарты продукта UL 508; CSA-C22.2 No. 14; IEC60947-4-1; CE marking Номер документа UL E36332 Номер категории контроля UL NLRV Номер документа CSA 165628 Номер класса CSA 3211-05 North America Certification UL listed, CSA certified Спроектировано специально для Северной Америки No | [1023 empty] | 73199 | 68x24x90 | 0.147 | 0.082 |  |  | I | [5 empty] | втягивание | Удержание |  |  | P |  | P |  | P |  | P
https://al-teh.ru/product/agm2-01-pkz0-dop-kontakt-indikatsii-avariynogo-srabatyvaniya-1nz/ | AGM2-01-PKZ0 Доп контакт индикации аварийного срабатывания 1НЗ | 72899 | https://al-teh.ru/wa-data/public/shop/products/09/07/10709/images/10052/10052.970.jpg | Аксессуары | 859.15 | Артикул 72899 Габариты, ШхВхГ, мм 68x9x90 Объем, дм3 0.141 Масса, кг 0.059 Ассортимент Дополнительное оснащение Принадлежности Сигнализатор срабатывания Возможность установки справа на автомат защиты двигателей Применяемое для Сигнализаторы срабатывания PKZ0(4), PKE Назначение контактов Разм. = размыкающий контакт 2 x 1 разм. Применяемое для PKZM0 комбинируется со вспомогательным контактом NHI11-PKZ0 Вспомогательный контакт Номинальная устойчивость к импульсу U imp В перем. тока 6000 Категория перенапряжения / степень загрязнения III/3 Номинальное напряжение U e В U e В перем. тока 500 U e В пост. тока 250 Безопасное разъединение согласно EN 61140 между вспомогательными контактами и цепями главного тока В перем. тока 690 Расчетный рабочий ток I e A AC-15 220 - 240 В I e A 3.5 380 - 415 В I e A 2 440 B 500 B I e A 1 24 В I e A 2 60 В I e A 1.5 110 В I e A 1 220 В I e A 0.25 срок службы Замыкающий контакт Механический срок службы Переключения x 10 6 > 0.01 Электрический срок службы Переключения x 10 6 > 0.05 Надёжность контакта Частота отказов ? <10 -8 e min min Стойкость к коротким замыканиям без сваривания без плавкого предохранителя Тип FAZ-B4/1-HI Предохранитель A gG/gL 10 Поперечные сечения соединения одно-/тонкопроволочный, с оконечной муфтой мм 2 0,75 - 2,5 одно- или многожильные AWG 18 - 14 Технические характеристики для подтверждения типа конструкции Номинальный ток для указания потери мощности I n A 3.5 Потеря мощности на полюс, в зависимости от тока P vid W 0.1 Потеря мощности оборудования, в зависимости от тока P vid W 0 Статическая потеря мощности, не зависит от тока P vs W 0 Способность отдавать потери мощности P ve W 0 Мин. рабочая температура °C -25 Макс. рабочая температура °C 55 Проверка конструкции IEC/EN 61439 10.2 твёрдость материалов и деталей 10.2.2 Коррозионная стойкость Требования производственного стандарта выполнены. 10.2.3.1 Нагревостойкость изоляции Требования производственного стандарта выполнены. 10.2.3.2 Сопротивление изоляционных материалов при обычном нагреве Требования производственного стандарта выполнены. 10.2.3.3 Сопротивление изоляционных материалов при сильном нагреве Требования производственного стандарта выполнены. 10.2.4 Устойчивость к ультрафиолетовому излучению Требования производственного стандарта выполнены. 10.2.5 Подъём Не имеет значения, поскольку необходимо оценить всё коммутационноеоборудование. 10.2.6 Испытание на удар Не имеет значения, поскольку необходимо оценить всё коммутационноеоборудование. 10.2.7 Ярлыки Требования производственного стандарта выполнены. 10.3 Класс защиты изоляции Не имеет значения, поскольку необходимо оценить всё коммутационноеоборудование. 10.4 Воздушные промежутки и пути утечки тока Требования производственного стандарта выполнены. 10.5 Защита от удара электрическим током Не имеет значения, поскольку необходимо оценить всё коммутационноеоборудование. 10.6 Монтаж оборудования Не имеет значения, поскольку необходимо оценить всё коммутационноеоборудование. 10.7 Внутренние электрические цепи и соединения Находится в сфере ответственности компании, монтирующей распределительныеустройства. 10.8 Подключения проводов, введённых снаружи Находится в сфере ответственности компании, монтирующей распределительныеустройства. 10.9 Свойства изоляции 10.9.2 Электрическая прочность при рабочей частоте Находится в сфере ответственности компании, монтирующей распределительныеустройства. 10.9.3 Прочность по отношению к импульсному напряжению Находится в сфере ответственности компании, монтирующей распределительныеустройства. 10.9.4 Проверка оболочек кабелей из изолирующего материала Находится в сфере ответственности компании, монтирующей распределительныеустройства. 10.10 Нагрев Расчёт параметров нагрева находится в сфере ответственности компании,монтирующей распределительные устройства. Компания Eaton указывает данные попотере мощности устройств. 10.11 Стойкость к коротким замыканиям Находится в сфере ответственности компании, монтирующей распределительныеустройства. Соблюдать указания для коммутационных устройств. 10.12 Электромагнитная совместимость Находится в сфере ответственности компании, монтирующей распределительныеустройства. Соблюдать указания для коммутационных устройств. 10.13 Механическая функция Для устройства требования считаются выполненными, если были соблюдены данныеинструкции по монтажу (IL). Low-voltage industrial components (EG000017) / Auxiliary contact block(EC000041) Electric engineering, automation, process control engineering / Low-voltageswitch technology / Component for low-voltage switching technology / Auxiliaryswitch block (ecl@ss8.1-27-37-13-02 [AKN342010]) Number of contacts as change-over contact 0 Number of contacts as normally open contact 0 Number of contacts as normally closed contact 2 Rated operation current Ie at AC-15, 230 V A 3.5 Type of electric connection Screw connection Model Top mounting Mounting method Side mounting Стандарты продукта UL 508; CSA-C22.2 No. 14; IEC60947-4-1; CE marking Номер документа UL E36332 Номер категории контроля UL NLRV Номер документа CSA 165628 Номер класса CSA 3211-05 North America Certification UL listed, CSA certified Спроектировано специально для Северной Америки No | [356 empty] | U | [666 empty] | 72899 | 68x9x90 | 0.141 | 0.059 | [8 empty] | I |  | I | [9 empty] | Переключения | Переключения | Частота отказов | [6 empty] | I |  | P |  | P |  | P |  | P | [33 empty] | U |  |  | U |  | U |  |  |  | I |  |  | I |  | I |  | I |  | I |  | I
https://al-teh.ru/product/agm2-10-pkz0-dop-kontakt-indikatsii-avariynogo-srabatyvaniya-1no/ | AGM2-10-PKZ0 Доп контакт индикации аварийного срабатывания 1НО | 72898 | https://al-teh.ru/wa-data/public/shop/products/08/07/10708/images/10030/10030.970.jpg | Аксессуары | 859.15 | Артикул 72898 Габариты, ШхВхГ, мм 68x9x90 Объем, дм3 0.141 Масса, кг 0.06 Ассортимент Дополнительное оснащение Принадлежности Сигнализатор срабатывания Возможность установки справа на автомат защиты двигателей Применяемое для Сигнализаторы срабатывания PKZ0(4), PKE Назначение контактов Замык. = замыкающий контакт 2 x 1 замык. Применяемое для PKZM0 комбинируется со вспомогательным контактом NHI11-PKZ0 Вспомогательный контакт Номинальная устойчивость к импульсу U imp В перем. тока 6000 Категория перенапряжения / степень загрязнения III/3 Номинальное напряжение U e В U e В перем. тока 500 U e В пост. тока 250 Безопасное разъединение согласно EN 61140 между вспомогательными контактами и цепями главного тока В перем. тока 690 Расчетный рабочий ток I e A AC-15 220 - 240 В I e A 3.5 380 - 415 В I e A 2 440 B 500 B I e A 1 24 В I e A 2 60 В I e A 1.5 110 В I e A 1 220 В I e A 0.25 срок службы Замыкающий контакт Механический срок службы Переключения x 10 6 > 0.01 Электрический срок службы Переключения x 10 6 > 0.05 Надёжность контакта Частота отказов ? <10 -8 e min min Стойкость к коротким замыканиям без сваривания без плавкого предохранителя Тип FAZ-B4/1-HI Предохранитель A gG/gL 10 Поперечные сечения соединения одно-/тонкопроволочный, с оконечной муфтой мм 2 0,75 - 2,5 одно- или многожильные AWG 18 - 14 Технические характеристики для подтверждения типа конструкции Номинальный ток для указания потери мощности I n A 3.5 Потеря мощности на полюс, в зависимости от тока P vid W 0.1 Потеря мощности оборудования, в зависимости от тока P vid W 0 Статическая потеря мощности, не зависит от тока P vs W 0 Способность отдавать потери мощности P ve W 0 Мин. рабочая температура °C -25 Макс. рабочая температура °C 55 Проверка конструкции IEC/EN 61439 10.2 твёрдость материалов и деталей 10.2.2 Коррозионная стойкость Требования производственного стандарта выполнены. 10.2.3.1 Нагревостойкость изоляции Требования производственного стандарта выполнены. 10.2.3.2 Сопротивление изоляционных материалов при обычном нагреве Требования производственного стандарта выполнены. 10.2.3.3 Сопротивление изоляционных материалов при сильном нагреве Требования производственного стандарта выполнены. 10.2.4 Устойчивость к ультрафиолетовому излучению Требования производственного стандарта выполнены. 10.2.5 Подъём Не имеет значения, поскольку необходимо оценить всё коммутационноеоборудование. 10.2.6 Испытание на удар Не имеет значения, поскольку необходимо оценить всё коммутационноеоборудование. 10.2.7 Ярлыки Требования производственного стандарта выполнены. 10.3 Класс защиты изоляции Не имеет значения, поскольку необходимо оценить всё коммутационноеоборудование. 10.4 Воздушные промежутки и пути утечки тока Требования производственного стандарта выполнены. 10.5 Защита от удара электрическим током Не имеет значения, поскольку необходимо оценить всё коммутационноеоборудование. 10.6 Монтаж оборудования Не имеет значения, поскольку необходимо оценить всё коммутационноеоборудование. 10.7 Внутренние электрические цепи и соединения Находится в сфере ответственности компании, монтирующей распределительныеустройства. 10.8 Подключения проводов, введённых снаружи Находится в сфере ответственности компании, монтирующей распределительныеустройства. 10.9 Свойства изоляции 10.9.2 Электрическая прочность при рабочей частоте Находится в сфере ответственности компании, монтирующей распределительныеустройства. 10.9.3 Прочность по отношению к импульсному напряжению Находится в сфере ответственности компании, монтирующей распределительныеустройства. 10.9.4 Проверка оболочек кабелей из изолирующего материала Находится в сфере ответственности компании, монтирующей распределительныеустройства. 10.10 Нагрев Расчёт параметров нагрева находится в сфере ответственности компании,монтирующей распределительные устройства. Компания Eaton указывает данные попотере мощности устройств. 10.11 Стойкость к коротким замыканиям Находится в сфере ответственности компании, монтирующей распределительныеустройства. Соблюдать указания для коммутационных устройств. 10.12 Электромагнитная совместимость Находится в сфере ответственности компании, монтирующей распределительныеустройства. Соблюдать указания для коммутационных устройств. 10.13 Механическая функция Для устройства требования считаются выполненными, если были соблюдены данныеинструкции по монтажу (IL). Low-voltage industrial components (EG000017) / Auxiliary contact block(EC000041) Electric engineering, automation, process control engineering / Low-voltageswitch technology / Component for low-voltage switching technology / Auxiliaryswitch block (ecl@ss8.1-27-37-13-02 [AKN342010]) Number of contacts as change-over contact 0 Number of contacts as normally open contact 2 Number of contacts as normally closed contact 0 Rated operation current Ie at AC-15, 230 V A 3.5 Type of electric connection Screw connection Model Top mounting Mounting method Side mounting Стандарты продукта UL 508; CSA-C22.2 No. 14; IEC60947-4-1; CE marking Номер документа UL E36332 Номер категории контроля UL NLRV Номер документа CSA 165628 Номер класса CSA 3211-05 North America Certification UL listed, CSA certified Спроектировано специально для Северной Америки No | [356 empty] | U | [666 empty] | 72898 | 68x9x90 | 0.141 | 0.06 | [8 empty] | I |  | I | [9 empty] | Переключения | Переключения | Частота отказов | [6 empty] | I |  | P |  | P |  | P |  | P | [33 empty] | U |  |  | U |  | U |  |  |  | I |  |  | I |  | I |  | I |  | I |  | I
https://al-teh.ru/product/ak-pkz0-povorotnaya-ruchka-s-blokirovkoy/ | AK-PKZ0 Поворотная ручка с блокировкой | 30851 | https://al-teh.ru/wa-data/public/shop/products/07/07/10707/images/12065/12065.970.jpg | Аксессуары | 98.02 | Артикул 30851 Габариты, ШхВхГ, мм 26x26x32 Объем, дм3 0.022 Масса, кг 0.015 Ассортимент Дополнительное оснащение Принадлежности Поворотная ручка, запираемая для запирания автомата защиты двигателя PKZM0, PKZM4 и PKE в качестве главноговыключателя согласно EN 60204 указания Комбинирование с VHI-PKZ0 невозможно. Технические характеристики для подтверждения типа конструкции Номинальный ток для указания потери мощности I n A 0 Потеря мощности на полюс, в зависимости от тока P vid W 0 Потеря мощности оборудования, в зависимости от тока P vid W 0 Статическая потеря мощности, не зависит от тока P vs W 0 Способность отдавать потери мощности P ve W 0 Мин. рабочая температура °C -25 Макс. рабочая температура °C 55 Проверка конструкции IEC/EN 61439 10.2 твёрдость материалов и деталей 10.2.2 Коррозионная стойкость Требования производственного стандарта выполнены. 10.2.3.1 Нагревостойкость изоляции Требования производственного стандарта выполнены. 10.2.3.2 Сопротивление изоляционных материалов при обычном нагреве Требования производственного стандарта выполнены. 10.2.3.3 Сопротивление изоляционных материалов при сильном нагреве Требования производственного стандарта выполнены. 10.2.4 Устойчивость к ультрафиолетовому излучению Требования производственного стандарта выполнены. 10.2.5 Подъём Не имеет значения, поскольку необходимо оценить всё коммутационноеоборудование. 10.2.6 Испытание на удар Не имеет значения, поскольку необходимо оценить всё коммутационноеоборудование. 10.2.7 Ярлыки Требования производственного стандарта выполнены. 10.3 Класс защиты изоляции Не имеет значения, поскольку необходимо оценить всё коммутационноеоборудование. 10.4 Воздушные промежутки и пути утечки тока Требования производственного стандарта выполнены. 10.5 Защита от удара электрическим током Не имеет значения, поскольку необходимо оценить всё коммутационноеоборудование. 10.6 Монтаж оборудования Не имеет значения, поскольку необходимо оценить всё коммутационноеоборудование. 10.7 Внутренние электрические цепи и соединения Находится в сфере ответственности компании, монтирующей распределительныеустройства. 10.8 Подключения проводов, введённых снаружи Находится в сфере ответственности компании, монтирующей распределительныеустройства. 10.9 Свойства изоляции 10.9.2 Электрическая прочность при рабочей частоте Находится в сфере ответственности компании, монтирующей распределительныеустройства. 10.9.3 Прочность по отношению к импульсному напряжению Находится в сфере ответственности компании, монтирующей распределительныеустройства. 10.9.4 Проверка оболочек кабелей из изолирующего материала Находится в сфере ответственности компании, монтирующей распределительныеустройства. 10.10 Нагрев Неприемлемо. 10.11 Стойкость к коротким замыканиям Находится в сфере ответственности компании, монтирующей распределительныеустройства. Соблюдать указания для коммутационных устройств. 10.12 Электромагнитная совместимость Находится в сфере ответственности компании, монтирующей распределительныеустройства. Соблюдать указания для коммутационных устройств. 10.13 Механическая функция Для устройства требования считаются выполненными, если были соблюдены данныеинструкции по монтажу (IL). Low-voltage industrial components (EG000017) / Handle for power circuitbreaker (EC000229) Electric engineering, automation, process control engineering / Low-voltageswitch technology / Circuit breaker (LV < 1 kV) / Handle for switch devices(ecl@ss8.1-27-37-04-14 [AKF012011]) Lockable Yes Colour Black Suitable for emergency stop No With axe No Suitable for power circuit breaker No Suitable for switch disconnector Yes Стандарты продукта UL 508; CSA-C22.2 No. 14; IEC60947-4-1; CE marking Номер документа UL E36332 Номер категории контроля UL NLRV Номер документа CSA 165628 Номер класса CSA 3211-05 North America Certification UL listed, CSA certified Спроектировано специально для Северной Америки No | [356 empty] | I | [666 empty] | 30851 | 26x26x32 | 0.022 | 0.015 | [19 empty] | P |  | P |  | P |  | P
https://al-teh.ru/product/b302-pkz0-soedinitel-3f-bez-dop-kontakta-dlya-soedineniya-4-avtomatov/ | B3.0/2-PKZ0 Соединитель 3Ф без доп контакта, для соединения 4 автоматов | 63961 | https://al-teh.ru/wa-data/public/shop/products/06/07/10706/images/12069/12069.970.jpg | Аксессуары | 530.19 | Артикул 63961 Габариты, ШхВхГ, мм 90x12x34 Объем, дм3 0.034 Масса, кг 0.038 Ассортимент Дополнительное оснащение Принадлежности Шинный соединитель трехфазного тока с защитой от прикосновения, с защитой от короткого замыкания, U e u Применяемое для Шинный соединитель трехфазного тока PKZ0, PKE Защитный автомат Количество 2 Длина мм 90 Интервал разделения мм 45 указания для параллельной подачи питания на несколько автоматов защиты двигателей наклеммах 1, 3, 5 Цепи главного тока Номинальная устойчивость к импульсу U imp В перем. тока 6000 Категория перенапряжения / степень загрязнения III/3 Номинальное напряжение U e В перем. тока 690 измеренный ток длительной нагрузки I u A 63 Технические характеристики для подтверждения типа конструкции Номинальный ток для указания потери мощности I n A 63 Потеря мощности на полюс, в зависимости от тока P vid W 1 Потеря мощности оборудования, в зависимости от тока P vid W 3 Статическая потеря мощности, не зависит от тока P vs W 0 Способность отдавать потери мощности P ve W 0 Мин. рабочая температура °C -25 Макс. рабочая температура °C 55 Проверка конструкции IEC/EN 61439 10.2 твёрдость материалов и деталей 10.2.2 Коррозионная стойкость Требования производственного стандарта выполнены. 10.2.3.1 Нагревостойкость изоляции Требования производственного стандарта выполнены. 10.2.3.2 Сопротивление изоляционных материалов при обычном нагреве Требования производственного стандарта выполнены. 10.2.3.3 Сопротивление изоляционных материалов при сильном нагреве Требования производственного стандарта выполнены. 10.2.4 Устойчивость к ультрафиолетовому излучению Требования производственного стандарта выполнены. 10.2.5 Подъём Не имеет значения, поскольку необходимо оценить всё коммутационноеоборудование. 10.2.6 Испытание на удар Не имеет значения, поскольку необходимо оценить всё коммутационноеоборудование. 10.2.7 Ярлыки Требования производственного стандарта выполнены. 10.3 Класс защиты изоляции Не имеет значения, поскольку необходимо оценить всё коммутационноеоборудование. 10.4 Воздушные промежутки и пути утечки тока Требования производственного стандарта выполнены. 10.5 Защита от удара электрическим током Не имеет значения, поскольку необходимо оценить всё коммутационноеоборудование. 10.6 Монтаж оборудования Не имеет значения, поскольку необходимо оценить всё коммутационноеоборудование. 10.7 Внутренние электрические цепи и соединения Находится в сфере ответственности компании, монтирующей распределительныеустройства. 10.8 Подключения проводов, введённых снаружи Находится в сфере ответственности компании, монтирующей распределительныеустройства. 10.9 Свойства изоляции 10.9.2 Электрическая прочность при рабочей частоте Находится в сфере ответственности компании, монтирующей распределительныеустройства. 10.9.3 Прочность по отношению к импульсному напряжению Находится в сфере ответственности компании, монтирующей распределительныеустройства. 10.9.4 Проверка оболочек кабелей из изолирующего материала Находится в сфере ответственности компании, монтирующей распределительныеустройства. 10.10 Нагрев Расчёт параметров нагрева находится в сфере ответственности компании,монтирующей распределительные устройства. Компания Eaton указывает данные попотере мощности устройств. 10.11 Стойкость к коротким замыканиям Находится в сфере ответственности компании, монтирующей распределительныеустройства. Соблюдать указания для коммутационных устройств. 10.12 Электромагнитная совместимость Находится в сфере ответственности компании, монтирующей распределительныеустройства. Соблюдать указания для коммутационных устройств. 10.13 Механическая функция Для устройства требования считаются выполненными, если были соблюдены данныеинструкции по монтажу (IL). Low-voltage industrial components (EG000017) / Phase busbar (EC000215) Electric engineering, automation, process control engineering / Low-voltageswitch technology / Component for low-voltage switching technology / Phasebusbar (ecl@ss8.1-27-37-13-06 [ACN992008]) Number of phases 3 Number of poles 3 Suitable for number of devices 2 Pitch dimensions mm 45 Cross section mm? 0 Length mm 90 Number of modular spacings 0 Rated permanent current Iu A 63 Type of electric connection Fork Insulated Yes Rated surge voltage kV 6 Conditioned rated short-circuit current Iq kA 0 Max. rated operation voltage Ue V 690 Rated short-time withstand current lcw kA 0 Suitable for devices with N-busbar No Suitable for devices with auxiliary switch No Стандарты продукта UL 508; CSA-C22.2 No. 14; IEC60947-4-1; CE marking Номер документа UL E36332 Номер категории контроля UL NLRV Номер документа CSA 98494 Номер класса CSA 3211-06 North America Certification UL listed, CSA certified Спроектировано специально для Северной Америки No | [1023 empty] | 63961 | 90x12x34 | 0.034 | 0.038 | [19 empty] | I |  | P |  | P |  | P |  | P | [44 empty] | U |  | I | [40 empty] | U
https://al-teh.ru/product/b302-pkz4-soedinitelnaya-shina-3f/ | B3.0/2-PKZ4 Соединительная шина 3Ф | 220220 | https://al-teh.ru/wa-data/public/shop/products/05/07/10705/images/10055/10055.970.jpg | Аксессуары | 981.67 | Артикул 220220 Габариты, ШхВхГ, мм 110x33x36 Объем, дм3 0.116 Масса, кг 0.133 Ассортимент Дополнительное оснащение Принадлежности Шинный соединитель трехфазного тока с защитой от прикосновения, с защитой от короткого замыкания, U e u Применяемое для Шинный соединитель трехфазного тока PKZ4 Защитный автомат Количество 2 Длина мм 110 Интервал разделения мм 55 Цепи главного тока Номинальная устойчивость к импульсу U imp В перем. тока 6000 Категория перенапряжения / степень загрязнения III/3 Номинальное напряжение U e В перем. тока 690 измеренный ток длительной нагрузки I u A 128 Технические характеристики для подтверждения типа конструкции Номинальный ток для указания потери мощности I n A 128 Потеря мощности на полюс, в зависимости от тока P vid W 1.9 Потеря мощности оборудования, в зависимости от тока P vid W 5.7 Статическая потеря мощности, не зависит от тока P vs W 0 Способность отдавать потери мощности P ve W 0 Мин. рабочая температура °C -25 Макс. рабочая температура °C 55 Проверка конструкции IEC/EN 61439 10.2 твёрдость материалов и деталей 10.2.2 Коррозионная стойкость Требования производственного стандарта выполнены. 10.2.3.1 Нагревостойкость изоляции Требования производственного стандарта выполнены. 10.2.3.2 Сопротивление изоляционных материалов при обычном нагреве Требования производственного стандарта выполнены. 10.2.3.3 Сопротивление изоляционных материалов при сильном нагреве Требования производственного стандарта выполнены. 10.2.4 Устойчивость к ультрафиолетовому излучению Требования производственного стандарта выполнены. 10.2.5 Подъём Не имеет значения, поскольку необходимо оценить всё коммутационноеоборудование. 10.2.6 Испытание на удар Не имеет значения, поскольку необходимо оценить всё коммутационноеоборудование. 10.2.7 Ярлыки Требования производственного стандарта выполнены. 10.3 Класс защиты изоляции Не имеет значения, поскольку необходимо оценить всё коммутационноеоборудование. 10.4 Воздушные промежутки и пути утечки тока Требования производственного стандарта выполнены. 10.5 Защита от удара электрическим током Не имеет значения, поскольку необходимо оценить всё коммутационноеоборудование. 10.6 Монтаж оборудования Не имеет значения, поскольку необходимо оценить всё коммутационноеоборудование. 10.7 Внутренние электрические цепи и соединения Находится в сфере ответственности компании, монтирующей распределительныеустройства. 10.8 Подключения проводов, введённых снаружи Находится в сфере ответственности компании, монтирующей распределительныеустройства. 10.9 Свойства изоляции 10.9.2 Электрическая прочность при рабочей частоте Находится в сфере ответственности компании, монтирующей распределительныеустройства. 10.9.3 Прочность по отношению к импульсному напряжению Находится в сфере ответственности компании, монтирующей распределительныеустройства. 10.9.4 Проверка оболочек кабелей из изолирующего материала Находится в сфере ответственности компании, монтирующей распределительныеустройства. 10.10 Нагрев Расчёт параметров нагрева находится в сфере ответственности компании,монтирующей распределительные устройства. Компания Eaton указывает данные попотере мощности устройств. 10.11 Стойкость к коротким замыканиям Находится в сфере ответственности компании, монтирующей распределительныеустройства. Соблюдать указания для коммутационных устройств. 10.12 Электромагнитная совместимость Находится в сфере ответственности компании, монтирующей распределительныеустройства. Соблюдать указания для коммутационных устройств. 10.13 Механическая функция Для устройства требования считаются выполненными, если были соблюдены данныеинструкции по монтажу (IL). Low-voltage industrial components (EG000017) / Phase busbar (EC000215) Electric engineering, automation, process control engineering / Low-voltageswitch technology / Component for low-voltage switching technology / Phasebusbar (ecl@ss8.1-27-37-13-06 [ACN992008]) Number of phases 3 Number of poles 3 Suitable for number of devices 2 Pitch dimensions mm 55 Cross section mm? 0 Length mm 98 Number of modular spacings 0 Rated permanent current Iu A 128 Type of electric connection Pin Insulated Yes Rated surge voltage kV 6 Conditioned rated short-circuit current Iq kA 0 Max. rated operation voltage Ue V 690 Rated short-time withstand current lcw kA 0 Suitable for devices with N-busbar No Suitable for devices with auxiliary switch No Стандарты продукта UL 508; CSA-C22.2 No. 14; IEC60947-4-1; CE marking Номер документа UL E36332 Номер категории контроля UL NLRV Номер документа CSA 165628 Номер класса CSA 3211-06 North America Certification UL listed, CSA certified Спроектировано специально для Северной Америки No | [1023 empty] | 220220 | 110x33x36 | 0.116 | 0.133 | [18 empty] | I |  |  | I |  | P |  | P |  | P |  | P | [44 empty] | U | [41 empty] | U
https://al-teh.ru/product/b303-pkz0-soedinitel-3f-bez-dop-kontakta-dlya-soedineniya-3-avtomatov/ | B3.0/3-PKZ0 Соединитель 3Ф без доп контакта, для соединения 3 автоматов | 232289 | https://al-teh.ru/wa-data/public/shop/products/04/07/10704/images/10056/10056.970.jpg | Аксессуары | 620.78 | Артикул 232289 Габариты, ШхВхГ, мм 135x12x34 Объем, дм3 0.055 Масса, кг 0.061 Ассортимент Дополнительное оснащение Принадлежности Шинный соединитель трехфазного тока с защитой от прикосновения, с защитой от короткого замыкания, U e u Применяемое для Шинный соединитель трехфазного тока PKZ0, PKE Защитный автомат Количество 3 Длина мм 135 Интервал разделения мм 45 указания для параллельной подачи питания на несколько автоматов защиты двигателей наклеммах 1, 3, 5 Цепи главного тока Номинальная устойчивость к импульсу U imp В перем. тока 6000 Категория перенапряжения / степень загрязнения III/3 Номинальное напряжение U e В перем. тока 690 измеренный ток длительной нагрузки I u A 63 Технические характеристики для подтверждения типа конструкции Номинальный ток для указания потери мощности I n A 63 Потеря мощности на полюс, в зависимости от тока P vid W 1.5 Потеря мощности оборудования, в зависимости от тока P vid W 4.5 Статическая потеря мощности, не зависит от тока P vs W 0 Способность отдавать потери мощности P ve W 0 Мин. рабочая температура °C -25 Макс. рабочая температура °C 55 Проверка конструкции IEC/EN 61439 10.2 твёрдость материалов и деталей 10.2.2 Коррозионная стойкость Требования производственного стандарта выполнены. 10.2.3.1 Нагревостойкость изоляции Требования производственного стандарта выполнены. 10.2.3.2 Сопротивление изоляционных материалов при обычном нагреве Требования производственного стандарта выполнены. 10.2.3.3 Сопротивление изоляционных материалов при сильном нагреве Требования производственного стандарта выполнены. 10.2.4 Устойчивость к ультрафиолетовому излучению Требования производственного стандарта выполнены. 10.2.5 Подъём Не имеет значения, поскольку необходимо оценить всё коммутационноеоборудование. 10.2.6 Испытание на удар Не имеет значения, поскольку необходимо оценить всё коммутационноеоборудование. 10.2.7 Ярлыки Требования производственного стандарта выполнены. 10.3 Класс защиты изоляции Не имеет значения, поскольку необходимо оценить всё коммутационноеоборудование. 10.4 Воздушные промежутки и пути утечки тока Требования производственного стандарта выполнены. 10.5 Защита от удара электрическим током Не имеет значения, поскольку необходимо оценить всё коммутационноеоборудование. 10.6 Монтаж оборудования Не имеет значения, поскольку необходимо оценить всё коммутационноеоборудование. 10.7 Внутренние электрические цепи и соединения Находится в сфере ответственности компании, монтирующей распределительныеустройства. 10.8 Подключения проводов, введённых снаружи Находится в сфере ответственности компании, монтирующей распределительныеустройства. 10.9 Свойства изоляции 10.9.2 Электрическая прочность при рабочей частоте Находится в сфере ответственности компании, монтирующей распределительныеустройства. 10.9.3 Прочность по отношению к импульсному напряжению Находится в сфере ответственности компании, монтирующей распределительныеустройства. 10.9.4 Проверка оболочек кабелей из изолирующего материала Находится в сфере ответственности компании, монтирующей распределительныеустройства. 10.10 Нагрев Расчёт параметров нагрева находится в сфере ответственности компании,монтирующей распределительные устройства. Компания Eaton указывает данные попотере мощности устройств. 10.11 Стойкость к коротким замыканиям Находится в сфере ответственности компании, монтирующей распределительныеустройства. Соблюдать указания для коммутационных устройств. 10.12 Электромагнитная совместимость Находится в сфере ответственности компании, монтирующей распределительныеустройства. Соблюдать указания для коммутационных устройств. 10.13 Механическая функция Для устройства требования считаются выполненными, если были соблюдены данныеинструкции по монтажу (IL). Low-voltage industrial components (EG000017) / Phase busbar (EC000215) Electric engineering, automation, process control engineering / Low-voltageswitch technology / Component for low-voltage switching technology / Phasebusbar (ecl@ss8.1-27-37-13-06 [ACN992008]) Number of phases 3 Number of poles 3 Suitable for number of devices 2 Pitch dimensions mm 63 Cross section mm? 0 Length mm 135 Number of modular spacings 0 Rated permanent current Iu A 63 Type of electric connection Fork Insulated Yes Rated surge voltage kV 6 Conditioned rated short-circuit current Iq kA 0 Max. rated operation voltage Ue V 690 Rated short-time withstand current lcw kA 0 Suitable for devices with N-busbar No Suitable for devices with auxiliary switch No Стандарты продукта UL 508; CSA-C22.2 No. 14; IEC60947-4-1; CE marking Номер документа UL E36332 Номер категории контроля UL NLRV Номер документа CSA 98494 Номер класса CSA 3211-06 North America Certification UL listed, CSA certified Спроектировано специально для Северной Америки No | [1023 empty] | 232289 | 135x12x34 | 0.055 | 0.061 | [19 empty] | I |  | P |  | P |  | P |  | P | [44 empty] | U |  | I | [40 empty] | U
https://al-teh.ru/product/b303-pkz4-soedinitelnaya-shina-3f/ | B3.0/3-PKZ4 Соединительная шина 3Ф | 220221 | https://al-teh.ru/wa-data/public/shop/products/03/07/10703/images/10031/10031.970.jpg | Аксессуары | 1293.54 | Артикул 220221 Габариты, ШхВхГ, мм 165x33x36 Объем, дм3 0.179 Масса, кг 0.234 Ассортимент Дополнительное оснащение Принадлежности Шинный соединитель трехфазного тока с защитой от прикосновения, с защитой от короткого замыкания, U e u Применяемое для Шинный соединитель трехфазного тока PKZ4 Защитный автомат Количество 3 Длина мм 165 Интервал разделения мм 55 Цепи главного тока Номинальная устойчивость к импульсу U imp В перем. тока 6000 Категория перенапряжения / степень загрязнения III/3 Номинальное напряжение U e В перем. тока 690 измеренный ток длительной нагрузки I u A 128 Технические характеристики для подтверждения типа конструкции Номинальный ток для указания потери мощности I n A 128 Потеря мощности на полюс, в зависимости от тока P vid W 2.6 Потеря мощности оборудования, в зависимости от тока P vid W 7.8 Статическая потеря мощности, не зависит от тока P vs W 0 Способность отдавать потери мощности P ve W 0 Мин. рабочая температура °C -25 Макс. рабочая температура °C 55 Проверка конструкции IEC/EN 61439 10.2 твёрдость материалов и деталей 10.2.2 Коррозионная стойкость Требования производственного стандарта выполнены. 10.2.3.1 Нагревостойкость изоляции Требования производственного стандарта выполнены. 10.2.3.2 Сопротивление изоляционных материалов при обычном нагреве Требования производственного стандарта выполнены. 10.2.3.3 Сопротивление изоляционных материалов при сильном нагреве Требования производственного стандарта выполнены. 10.2.4 Устойчивость к ультрафиолетовому излучению Требования производственного стандарта выполнены. 10.2.5 Подъём Не имеет значения, поскольку необходимо оценить всё коммутационноеоборудование. 10.2.6 Испытание на удар Не имеет значения, поскольку необходимо оценить всё коммутационноеоборудование. 10.2.7 Ярлыки Требования производственного стандарта выполнены. 10.3 Класс защиты изоляции Не имеет значения, поскольку необходимо оценить всё коммутационноеоборудование. 10.4 Воздушные промежутки и пути утечки тока Требования производственного стандарта выполнены. 10.5 Защита от удара электрическим током Не имеет значения, поскольку необходимо оценить всё коммутационноеоборудование. 10.6 Монтаж оборудования Не имеет значения, поскольку необходимо оценить всё коммутационноеоборудование. 10.7 Внутренние электрические цепи и соединения Находится в сфере ответственности компании, монтирующей распределительныеустройства. 10.8 Подключения проводов, введённых снаружи Находится в сфере ответственности компании, монтирующей распределительныеустройства. 10.9 Свойства изоляции 10.9.2 Электрическая прочность при рабочей частоте Находится в сфере ответственности компании, монтирующей распределительныеустройства. 10.9.3 Прочность по отношению к импульсному напряжению Находится в сфере ответственности компании, монтирующей распределительныеустройства. 10.9.4 Проверка оболочек кабелей из изолирующего материала Находится в сфере ответственности компании, монтирующей распределительныеустройства. 10.10 Нагрев Расчёт параметров нагрева находится в сфере ответственности компании,монтирующей распределительные устройства. Компания Eaton указывает данные попотере мощности устройств. 10.11 Стойкость к коротким замыканиям Находится в сфере ответственности компании, монтирующей распределительныеустройства. Соблюдать указания для коммутационных устройств. 10.12 Электромагнитная совместимость Находится в сфере ответственности компании, монтирующей распределительныеустройства. Соблюдать указания для коммутационных устройств. 10.13 Механическая функция Для устройства требования считаются выполненными, если были соблюдены данныеинструкции по монтажу (IL). Low-voltage industrial components (EG000017) / Phase busbar (EC000215) Electric engineering, automation, process control engineering / Low-voltageswitch technology / Component for low-voltage switching technology / Phasebusbar (ecl@ss8.1-27-37-13-06 [ACN992008]) Number of phases 3 Number of poles 3 Suitable for number of devices 2 Pitch dimensions mm 55 Cross section mm? 0 Length mm 151 Number of modular spacings 0 Rated permanent current Iu A 128 Type of electric connection Pin Insulated Yes Rated surge voltage kV 6 Conditioned rated short-circuit current Iq kA 0 Max. rated operation voltage Ue V 690 Rated short-time withstand current lcw kA 0 Suitable for devices with N-busbar No Suitable for devices with auxiliary switch No Стандарты продукта UL 508; CSA-C22.2 No. 14; IEC60947-4-1; CE marking Номер документа UL E36332 Номер категории контроля UL NLRV Номер документа CSA 165628 Номер класса CSA 3211-06 North America Certification UL listed, CSA certified Спроектировано специально для Северной Америки No | [1023 empty] | 220221 | 165x33x36 | 0.179 | 0.234 | [18 empty] | I |  |  | I |  | P |  | P |  | P |  | P | [44 empty] | U | [41 empty] | U
https://al-teh.ru/product/b304-pkz0-soedinitel-3f-bez-dop-kontakta-dlya-soedineniya-4-avtomatov/ | B3.0/4-PKZ0 Соединитель 3Ф без доп контакта, для соединения 4 автоматов | 63960 | https://al-teh.ru/wa-data/public/shop/products/02/07/10702/images/10064/10064.970.jpg | Аксессуары | 713.6 | Артикул 63960 Габариты, ШхВхГ, мм 180x12x34 Объем, дм3 0.068 Масса, кг 0.083 Ассортимент Дополнительное оснащение Принадлежности Шинный соединитель трехфазного тока с защитой от прикосновения, с защитой от короткого замыкания, U e u Применяемое для Шинный соединитель трехфазного тока PKZ0, PKE Защитный автомат Количество 4 Длина мм 180 Интервал разделения мм 45 указания для параллельной подачи питания на несколько автоматов защиты двигателей наклеммах 1, 3, 5 Цепи главного тока Номинальная устойчивость к импульсу U imp В перем. тока 6000 Категория перенапряжения / степень загрязнения III/3 Номинальное напряжение U e В перем. тока 690 измеренный ток длительной нагрузки I u A 63 Технические характеристики для подтверждения типа конструкции Номинальный ток для указания потери мощности I n A 63 Потеря мощности на полюс, в зависимости от тока P vid W 1.9 Потеря мощности оборудования, в зависимости от тока P vid W 5.7 Статическая потеря мощности, не зависит от тока P vs W 0 Способность отдавать потери мощности P ve W 0 Мин. рабочая температура °C -25 Макс. рабочая температура °C 55 Проверка конструкции IEC/EN 61439 10.2 твёрдость материалов и деталей 10.2.2 Коррозионная стойкость Требования производственного стандарта выполнены. 10.2.3.1 Нагревостойкость изоляции Требования производственного стандарта выполнены. 10.2.3.2 Сопротивление изоляционных материалов при обычном нагреве Требования производственного стандарта выполнены. 10.2.3.3 Сопротивление изоляционных материалов при сильном нагреве Требования производственного стандарта выполнены. 10.2.4 Устойчивость к ультрафиолетовому излучению Требования производственного стандарта выполнены. 10.2.5 Подъём Не имеет значения, поскольку необходимо оценить всё коммутационноеоборудование. 10.2.6 Испытание на удар Не имеет значения, поскольку необходимо оценить всё коммутационноеоборудование. 10.2.7 Ярлыки Требования производственного стандарта выполнены. 10.3 Класс защиты изоляции Не имеет значения, поскольку необходимо оценить всё коммутационноеоборудование. 10.4 Воздушные промежутки и пути утечки тока Требования производственного стандарта выполнены. 10.5 Защита от удара электрическим током Не имеет значения, поскольку необходимо оценить всё коммутационноеоборудование. 10.6 Монтаж оборудования Не имеет значения, поскольку необходимо оценить всё коммутационноеоборудование. 10.7 Внутренние электрические цепи и соединения Находится в сфере ответственности компании, монтирующей распределительныеустройства. 10.8 Подключения проводов, введённых снаружи Находится в сфере ответственности компании, монтирующей распределительныеустройства. 10.9 Свойства изоляции 10.9.2 Электрическая прочность при рабочей частоте Находится в сфере ответственности компании, монтирующей распределительныеустройства. 10.9.3 Прочность по отношению к импульсному напряжению Находится в сфере ответственности компании, монтирующей распределительныеустройства. 10.9.4 Проверка оболочек кабелей из изолирующего материала Находится в сфере ответственности компании, монтирующей распределительныеустройства. 10.10 Нагрев Расчёт параметров нагрева находится в сфере ответственности компании,монтирующей распределительные устройства. Компания Eaton указывает данные попотере мощности устройств. 10.11 Стойкость к коротким замыканиям Находится в сфере ответственности компании, монтирующей распределительныеустройства. Соблюдать указания для коммутационных устройств. 10.12 Электромагнитная совместимость Находится в сфере ответственности компании, монтирующей распределительныеустройства. Соблюдать указания для коммутационных устройств. 10.13 Механическая функция Для устройства требования считаются выполненными, если были соблюдены данныеинструкции по монтажу (IL). Low-voltage industrial components (EG000017) / Phase busbar (EC000215) Electric engineering, automation, process control engineering / Low-voltageswitch technology / Component for low-voltage switching technology / Phasebusbar (ecl@ss8.1-27-37-13-06 [ACN992008]) Number of phases 3 Number of poles 3 Suitable for number of devices 2 Pitch dimensions mm 45 Cross section mm? 0 Length mm 180 Number of modular spacings 0 Rated permanent current Iu A 63 Type of electric connection Fork Insulated Yes Rated surge voltage kV 6 Conditioned rated short-circuit current Iq kA 0 Max. rated operation voltage Ue V 690 Rated short-time withstand current lcw kA 0 Suitable for devices with N-busbar No Suitable for devices with auxiliary switch No Стандарты продукта UL 508; CSA-C22.2 No. 14; IEC60947-4-1; CE marking Номер документа UL E36332 Номер категории контроля UL NLRV Номер документа CSA 98494 Номер класса CSA 3211-06 North America Certification UL listed, CSA certified Спроектировано специально для Северной Америки No | [1023 empty] | 63960 | 180x12x34 | 0.068 | 0.083 | [19 empty] | I |  | P |  | P |  | P |  | P | [44 empty] | U |  | I | [40 empty] | U
https://al-teh.ru/product/b304-pkz0-u-soedinitelnaya-shina/ | B3.0/4-PKZ0-U Соединительная шина | 292389 | https://al-teh.ru/wa-data/public/shop/products/01/07/10701/images/10065/10065.970.jpg | Аксессуары | 724.74 | [1024 empty] | 292389 | 170x15x28 | 0.071 | 0.071
https://al-teh.ru/product/b304-pkz4-soedinitelnaya-shina-3f/ | B3.0/4-PKZ4 Соединительная шина 3Ф | 220222 | https://al-teh.ru/wa-data/public/shop/products/00/07/10700/images/10066/10066.970.jpg | Аксессуары | 1583.14 | Артикул 220222 Габариты, ШхВхГ, мм 220x33x36 Объем, дм3 0.244 Масса, кг 0.331 Ассортимент Дополнительное оснащение Принадлежности Шинный соединитель трехфазного тока с защитой от прикосновения, с защитой от короткого замыкания, U e u Применяемое для Шинный соединитель трехфазного тока PKZ4 Защитный автомат Количество 4 Длина мм 220 Интервал разделения мм 55 Цепи главного тока Номинальная устойчивость к импульсу U imp В перем. тока 6000 Категория перенапряжения / степень загрязнения III/3 Номинальное напряжение U e В перем. тока 690 измеренный ток длительной нагрузки I u A 128 Технические характеристики для подтверждения типа конструкции Номинальный ток для указания потери мощности I n A 128 Потеря мощности на полюс, в зависимости от тока P vid W 3.2 Потеря мощности оборудования, в зависимости от тока P vid W 9.6 Статическая потеря мощности, не зависит от тока P vs W 0 Способность отдавать потери мощности P ve W 0 Мин. рабочая температура °C -25 Макс. рабочая температура °C 55 Проверка конструкции IEC/EN 61439 10.2 твёрдость материалов и деталей 10.2.2 Коррозионная стойкость Требования производственного стандарта выполнены. 10.2.3.1 Нагревостойкость изоляции Требования производственного стандарта выполнены. 10.2.3.2 Сопротивление изоляционных материалов при обычном нагреве Требования производственного стандарта выполнены. 10.2.3.3 Сопротивление изоляционных материалов при сильном нагреве Требования производственного стандарта выполнены. 10.2.4 Устойчивость к ультрафиолетовому излучению Требования производственного стандарта выполнены. 10.2.5 Подъём Не имеет значения, поскольку необходимо оценить всё коммутационноеоборудование. 10.2.6 Испытание на удар Не имеет значения, поскольку необходимо оценить всё коммутационноеоборудование. 10.2.7 Ярлыки Требования производственного стандарта выполнены. 10.3 Класс защиты изоляции Не имеет значения, поскольку необходимо оценить всё коммутационноеоборудование. 10.4 Воздушные промежутки и пути утечки тока Требования производственного стандарта выполнены. 10.5 Защита от удара электрическим током Не имеет значения, поскольку необходимо оценить всё коммутационноеоборудование. 10.6 Монтаж оборудования Не имеет значения, поскольку необходимо оценить всё коммутационноеоборудование. 10.7 Внутренние электрические цепи и соединения Находится в сфере ответственности компании, монтирующей распределительныеустройства. 10.8 Подключения проводов, введённых снаружи Находится в сфере ответственности компании, монтирующей распределительныеустройства. 10.9 Свойства изоляции 10.9.2 Электрическая прочность при рабочей частоте Находится в сфере ответственности компании, монтирующей распределительныеустройства. 10.9.3 Прочность по отношению к импульсному напряжению Находится в сфере ответственности компании, монтирующей распределительныеустройства. 10.9.4 Проверка оболочек кабелей из изолирующего материала Находится в сфере ответственности компании, монтирующей распределительныеустройства. 10.10 Нагрев Расчёт параметров нагрева находится в сфере ответственности компании,монтирующей распределительные устройства. Компания Eaton указывает данные попотере мощности устройств. 10.11 Стойкость к коротким замыканиям Находится в сфере ответственности компании, монтирующей распределительныеустройства. Соблюдать указания для коммутационных устройств. 10.12 Электромагнитная совместимость Находится в сфере ответственности компании, монтирующей распределительныеустройства. Соблюдать указания для коммутационных устройств. 10.13 Механическая функция Для устройства требования считаются выполненными, если были соблюдены данныеинструкции по монтажу (IL). Low-voltage industrial components (EG000017) / Phase busbar (EC000215) Electric engineering, automation, process control engineering / Low-voltageswitch technology / Component for low-voltage switching technology / Phasebusbar (ecl@ss8.1-27-37-13-06 [ACN992008]) Number of phases 3 Number of poles 3 Suitable for number of devices 2 Pitch dimensions mm 55 Cross section mm? 0 Length mm 205 Number of modular spacings 0 Rated permanent current Iu A 128 Type of electric connection Pin Insulated Yes Rated surge voltage kV 6 Conditioned rated short-circuit current Iq kA 0 Max. rated operation voltage Ue V 690 Rated short-time withstand current lcw kA 0 Suitable for devices with N-busbar No Suitable for devices with auxiliary switch No Стандарты продукта UL 508; CSA-C22.2 No. 14; IEC60947-4-1; CE marking Номер документа UL E36332 Номер категории контроля UL NLRV Номер документа CSA 165628 Номер класса CSA 3211-06 North America Certification UL listed, CSA certified Спроектировано специально для Северной Америки No | [1023 empty] | 220222 | 220x33x36 | 0.244 | 0.331 | [18 empty] | I |  |  | I |  | P |  | P |  | P |  | P | [44 empty] | U | [41 empty] | U
https://al-teh.ru/product/b305-pkz0-soedinitel-3f-bez-dop-kontakta-dlya-soedineniya-5-avtomatov/ | B3.0/5-PKZ0 Соединитель 3Ф без доп контакта, для соединения 5 автоматов | 232290 | https://al-teh.ru/wa-data/public/shop/products/99/06/10699/images/10067/10067.970.jpg | Аксессуары | 764.09 | Артикул 232290 Габариты, ШхВхГ, мм 225x12x34 Объем, дм3 0.092 Масса, кг 0.105 Ассортимент Дополнительное оснащение Принадлежности Шинный соединитель трехфазного тока с защитой от прикосновения, с защитой от короткого замыкания, U e u Применяемое для Шинный соединитель трехфазного тока PKZ0, PKE Защитный автомат Количество 5 Длина мм 225 Интервал разделения мм 45 указания для параллельной подачи питания на несколько автоматов защиты двигателей наклеммах 1, 3, 5 Цепи главного тока Номинальная устойчивость к импульсу U imp В перем. тока 6000 Категория перенапряжения / степень загрязнения III/3 Номинальное напряжение U e В перем. тока 690 измеренный ток длительной нагрузки I u A 63 Технические характеристики для подтверждения типа конструкции Номинальный ток для указания потери мощности I n A 63 Потеря мощности на полюс, в зависимости от тока P vid W 2.5 Потеря мощности оборудования, в зависимости от тока P vid W 7.5 Статическая потеря мощности, не зависит от тока P vs W 0 Способность отдавать потери мощности P ve W 0 Мин. рабочая температура °C -25 Макс. рабочая температура °C 55 Проверка конструкции IEC/EN 61439 10.2 твёрдость материалов и деталей 10.2.2 Коррозионная стойкость Требования производственного стандарта выполнены. 10.2.3.1 Нагревостойкость изоляции Требования производственного стандарта выполнены. 10.2.3.2 Сопротивление изоляционных материалов при обычном нагреве Требования производственного стандарта выполнены. 10.2.3.3 Сопротивление изоляционных материалов при сильном нагреве Требования производственного стандарта выполнены. 10.2.4 Устойчивость к ультрафиолетовому излучению Требования производственного стандарта выполнены. 10.2.5 Подъём Не имеет значения, поскольку необходимо оценить всё коммутационноеоборудование. 10.2.6 Испытание на удар Не имеет значения, поскольку необходимо оценить всё коммутационноеоборудование. 10.2.7 Ярлыки Требования производственного стандарта выполнены. 10.3 Класс защиты изоляции Не имеет значения, поскольку необходимо оценить всё коммутационноеоборудование. 10.4 Воздушные промежутки и пути утечки тока Требования производственного стандарта выполнены. 10.5 Защита от удара электрическим током Не имеет значения, поскольку необходимо оценить всё коммутационноеоборудование. 10.6 Монтаж оборудования Не имеет значения, поскольку необходимо оценить всё коммутационноеоборудование. 10.7 Внутренние электрические цепи и соединения Находится в сфере ответственности компании, монтирующей распределительныеустройства. 10.8 Подключения проводов, введённых снаружи Находится в сфере ответственности компании, монтирующей распределительныеустройства. 10.9 Свойства изоляции 10.9.2 Электрическая прочность при рабочей частоте Находится в сфере ответственности компании, монтирующей распределительныеустройства. 10.9.3 Прочность по отношению к импульсному напряжению Находится в сфере ответственности компании, монтирующей распределительныеустройства. 10.9.4 Проверка оболочек кабелей из изолирующего материала Находится в сфере ответственности компании, монтирующей распределительныеустройства. 10.10 Нагрев Расчёт параметров нагрева находится в сфере ответственности компании,монтирующей распределительные устройства. Компания Eaton указывает данные попотере мощности устройств. 10.11 Стойкость к коротким замыканиям Находится в сфере ответственности компании, монтирующей распределительныеустройства. Соблюдать указания для коммутационных устройств. 10.12 Электромагнитная совместимость Находится в сфере ответственности компании, монтирующей распределительныеустройства. Соблюдать указания для коммутационных устройств. 10.13 Механическая функция Для устройства требования считаются выполненными, если были соблюдены данныеинструкции по монтажу (IL). Low-voltage industrial components (EG000017) / Phase busbar (EC000215) Electric engineering, automation, process control engineering / Low-voltageswitch technology / Component for low-voltage switching technology / Phasebusbar (ecl@ss8.1-27-37-13-06 [ACN992008]) Number of phases 3 Number of poles 3 Suitable for number of devices 2 Pitch dimensions mm 45 Cross section mm? 0 Length mm 225 Number of modular spacings 0 Rated permanent current Iu A 63 Type of electric connection Fork Insulated Yes Rated surge voltage kV 6 Conditioned rated short-circuit current Iq kA 0 Max. rated operation voltage Ue V 690 Rated short-time withstand current lcw kA 0 Suitable for devices with N-busbar No Suitable for devices with auxiliary switch No Стандарты продукта UL 508; CSA-C22.2 No. 14; IEC60947-4-1; CE marking Номер документа UL E36332 Номер категории контроля UL NLRV Номер документа CSA 98494 Номер класса CSA 3211-06 North America Certification UL listed, CSA certified Спроектировано специально для Северной Америки No | [1023 empty] | 232290 | 225x12x34 | 0.092 | 0.105 | [19 empty] | I |  | P |  | P |  | P |  | P | [44 empty] | U |  | I | [40 empty] | U
https://al-teh.ru/product/b312-pkz0-soedinitel-3f-s-dop-kontaktom-dlya-soedineniya-2-avtomatov/ | B3.1/2-PKZ0 Соединитель 3Ф с доп контактом, для соединения 2 автоматов | 44945 | https://al-teh.ru/wa-data/public/shop/products/98/06/10698/images/12068/12068.970.jpg | Аксессуары | 530.19 | Артикул 44945 Габариты, ШхВхГ, мм 99x12x34 Объем, дм3 0.04 Масса, кг 0.041 Ассортимент Дополнительное оснащение Принадлежности Шинный соединитель трехфазного тока с защитой от прикосновения, с защитой от короткого замыкания, U e u Применяемое для Шинный соединитель трехфазного тока PKZ0, PKE Защитный автомат Количество 2 Длина мм 99 Интервал разделения мм 45 + 9 указания для параллельной подачи питания на несколько автоматов защиты двигателей наклеммах 1, 3, 5 Цепи главного тока Номинальная устойчивость к импульсу U imp В перем. тока 6000 Категория перенапряжения / степень загрязнения III/3 Номинальное напряжение U e В перем. тока 690 измеренный ток длительной нагрузки I u A 63 Технические характеристики для подтверждения типа конструкции Номинальный ток для указания потери мощности I n A 63 Потеря мощности на полюс, в зависимости от тока P vid W 1.1 Потеря мощности оборудования, в зависимости от тока P vid W 3.3 Статическая потеря мощности, не зависит от тока P vs W 0 Способность отдавать потери мощности P ve W 0 Мин. рабочая температура °C -25 Макс. рабочая температура °C 55 Проверка конструкции IEC/EN 61439 10.2 твёрдость материалов и деталей 10.2.2 Коррозионная стойкость Требования производственного стандарта выполнены. 10.2.3.1 Нагревостойкость изоляции Требования производственного стандарта выполнены. 10.2.3.2 Сопротивление изоляционных материалов при обычном нагреве Требования производственного стандарта выполнены. 10.2.3.3 Сопротивление изоляционных материалов при сильном нагреве Требования производственного стандарта выполнены. 10.2.4 Устойчивость к ультрафиолетовому излучению Требования производственного стандарта выполнены. 10.2.5 Подъём Не имеет значения, поскольку необходимо оценить всё коммутационноеоборудование. 10.2.6 Испытание на удар Не имеет значения, поскольку необходимо оценить всё коммутационноеоборудование. 10.2.7 Ярлыки Требования производственного стандарта выполнены. 10.3 Класс защиты изоляции Не имеет значения, поскольку необходимо оценить всё коммутационноеоборудование. 10.4 Воздушные промежутки и пути утечки тока Требования производственного стандарта выполнены. 10.5 Защита от удара электрическим током Не имеет значения, поскольку необходимо оценить всё коммутационноеоборудование. 10.6 Монтаж оборудования Не имеет значения, поскольку необходимо оценить всё коммутационноеоборудование. 10.7 Внутренние электрические цепи и соединения Находится в сфере ответственности компании, монтирующей распределительныеустройства. 10.8 Подключения проводов, введённых снаружи Находится в сфере ответственности компании, монтирующей распределительныеустройства. 10.9 Свойства изоляции 10.9.2 Электрическая прочность при рабочей частоте Находится в сфере ответственности компании, монтирующей распределительныеустройства. 10.9.3 Прочность по отношению к импульсному напряжению Находится в сфере ответственности компании, монтирующей распределительныеустройства. 10.9.4 Проверка оболочек кабелей из изолирующего материала Находится в сфере ответственности компании, монтирующей распределительныеустройства. 10.10 Нагрев Расчёт параметров нагрева находится в сфере ответственности компании,монтирующей распределительные устройства. Компания Eaton указывает данные попотере мощности устройств. 10.11 Стойкость к коротким замыканиям Находится в сфере ответственности компании, монтирующей распределительныеустройства. Соблюдать указания для коммутационных устройств. 10.12 Электромагнитная совместимость Находится в сфере ответственности компании, монтирующей распределительныеустройства. Соблюдать указания для коммутационных устройств. 10.13 Механическая функция Для устройства требования считаются выполненными, если были соблюдены данныеинструкции по монтажу (IL). Low-voltage industrial components (EG000017) / Phase busbar (EC000215) Electric engineering, automation, process control engineering / Low-voltageswitch technology / Component for low-voltage switching technology / Phasebusbar (ecl@ss8.1-27-37-13-06 [ACN992008]) Number of phases 3 Number of poles 3 Suitable for number of devices 2 Pitch dimensions mm 54 Cross section mm? 0 Length mm 99 Number of modular spacings 0 Rated permanent current Iu A 63 Type of electric connection Fork Insulated Yes Rated surge voltage kV 6 Conditioned rated short-circuit current Iq kA 0 Max. rated operation voltage Ue V 690 Rated short-time withstand current lcw kA 0 Suitable for devices with N-busbar No Suitable for devices with auxiliary switch No Стандарты продукта UL 508; CSA-C22.2 No. 14; IEC60947-4-1; CE marking Номер документа UL E36332 Номер категории контроля UL NLRV Номер документа CSA 98494 Номер класса CSA 3211-06 North America Certification UL listed, CSA certified Спроектировано специально для Северной Америки No | [1023 empty] | 44945 | 99x12x34 | 0.04 | 0.041 | [19 empty] | I |  | P |  | P |  | P |  | P | [44 empty] | U |  | I | [40 empty] | U
https://al-teh.ru/product/b312-pkz4-soedinitel-3f-s-dop-kontaktom-ili-kontaktom-avariynoy-indikatsii-/ | B3.1/2-PKZ4 Соединитель 3Ф с доп Контактом или контактом аварийной индикации | 220223 | https://al-teh.ru/wa-data/public/shop/products/97/06/10697/images/10068/10068.970.jpg | Аксессуары | 1029.19 | Артикул 220223 Габариты, ШхВхГ, мм 119x33x36 Объем, дм3 0.139 Масса, кг 0.185 Ассортимент Дополнительное оснащение Принадлежности Шинный соединитель трехфазного тока с защитой от прикосновения, с защитой от короткого замыкания, U e u Применяемое для Шинный соединитель трехфазного тока PKZ4 Защитный автомат Количество 2 Длина мм 119 Интервал разделения мм 55 + 9 Цепи главного тока Номинальная устойчивость к импульсу U imp В перем. тока 6000 Категория перенапряжения / степень загрязнения III/3 Номинальное напряжение U e В перем. тока 690 измеренный ток длительной нагрузки I u A 128 Технические характеристики для подтверждения типа конструкции Номинальный ток для указания потери мощности I n A 128 Потеря мощности на полюс, в зависимости от тока P vid W 2 Потеря мощности оборудования, в зависимости от тока P vid W 6 Статическая потеря мощности, не зависит от тока P vs W 0 Способность отдавать потери мощности P ve W 0 Мин. рабочая температура °C -25 Макс. рабочая температура °C 55 Проверка конструкции IEC/EN 61439 10.2 твёрдость материалов и деталей 10.2.2 Коррозионная стойкость Требования производственного стандарта выполнены. 10.2.3.1 Нагревостойкость изоляции Требования производственного стандарта выполнены. 10.2.3.2 Сопротивление изоляционных материалов при обычном нагреве Требования производственного стандарта выполнены. 10.2.3.3 Сопротивление изоляционных материалов при сильном нагреве Требования производственного стандарта выполнены. 10.2.4 Устойчивость к ультрафиолетовому излучению Требования производственного стандарта выполнены. 10.2.5 Подъём Не имеет значения, поскольку необходимо оценить всё коммутационноеоборудование. 10.2.6 Испытание на удар Не имеет значения, поскольку необходимо оценить всё коммутационноеоборудование. 10.2.7 Ярлыки Требования производственного стандарта выполнены. 10.3 Класс защиты изоляции Не имеет значения, поскольку необходимо оценить всё коммутационноеоборудование. 10.4 Воздушные промежутки и пути утечки тока Требования производственного стандарта выполнены. 10.5 Защита от удара электрическим током Не имеет значения, поскольку необходимо оценить всё коммутационноеоборудование. 10.6 Монтаж оборудования Не имеет значения, поскольку необходимо оценить всё коммутационноеоборудование. 10.7 Внутренние электрические цепи и соединения Находится в сфере ответственности компании, монтирующей распределительныеустройства. 10.8 Подключения проводов, введённых снаружи Находится в сфере ответственности компании, монтирующей распределительныеустройства. 10.9 Свойства изоляции 10.9.2 Электрическая прочность при рабочей частоте Находится в сфере ответственности компании, монтирующей распределительныеустройства. 10.9.3 Прочность по отношению к импульсному напряжению Находится в сфере ответственности компании, монтирующей распределительныеустройства. 10.9.4 Проверка оболочек кабелей из изолирующего материала Находится в сфере ответственности компании, монтирующей распределительныеустройства. 10.10 Нагрев Расчёт параметров нагрева находится в сфере ответственности компании,монтирующей распределительные устройства. Компания Eaton указывает данные попотере мощности устройств. 10.11 Стойкость к коротким замыканиям Находится в сфере ответственности компании, монтирующей распределительныеустройства. Соблюдать указания для коммутационных устройств. 10.12 Электромагнитная совместимость Находится в сфере ответственности компании, монтирующей распределительныеустройства. Соблюдать указания для коммутационных устройств. 10.13 Механическая функция Для устройства требования считаются выполненными, если были соблюдены данныеинструкции по монтажу (IL). Low-voltage industrial components (EG000017) / Phase busbar (EC000215) Electric engineering, automation, process control engineering / Low-voltageswitch technology / Component for low-voltage switching technology / Phasebusbar (ecl@ss8.1-27-37-13-06 [ACN992008]) Number of phases 3 Number of poles 3 Suitable for number of devices 2 Pitch dimensions mm 64 Cross section mm? 0 Length mm 117 Number of modular spacings 0 Rated permanent current Iu A 128 Type of electric connection Pin Insulated Yes Rated surge voltage kV 6 Conditioned rated short-circuit current Iq kA 0 Max. rated operation voltage Ue V 690 Rated short-time withstand current lcw kA 0 Suitable for devices with N-busbar No Suitable for devices with auxiliary switch No Стандарты продукта UL 508; CSA-C22.2 No. 14; IEC60947-4-1; CE marking Номер документа UL E36332 Номер категории контроля UL NLRV Номер документа CSA 165628 Номер класса CSA 3211-06 North America Certification UL listed, CSA certified Спроектировано специально для Северной Америки No | [1023 empty] | 220223 | 119x33x36 | 0.139 | 0.185 | [18 empty] | I |  |  | I |  | P |  | P |  | P |  | P | [44 empty] | U | [41 empty] | U
https://al-teh.ru/product/b313-pkz0-soedinitel-3f-s-dop-kontaktom-dlya-soedineniya-3-avtomatov/ | B3.1/3-PKZ0 Соединитель 3Ф с доп контактом, для соединения 3 автоматов | 44946 | https://al-teh.ru/wa-data/public/shop/products/96/06/10696/images/10069/10069.970.jpg | Аксессуары | 620.78 | Артикул 44946 Габариты, ШхВхГ, мм 153x12x34 Объем, дм3 0.058 Масса, кг 0.067 Ассортимент Дополнительное оснащение Принадлежности Шинный соединитель трехфазного тока с защитой от прикосновения, с защитой от короткого замыкания, U e u Применяемое для Шинный соединитель трехфазного тока PKZ0, PKE Защитный автомат Количество 3 Длина мм 153 Интервал разделения мм 45 + 9 указания для параллельной подачи питания на несколько автоматов защиты двигателей наклеммах 1, 3, 5 Цепи главного тока Номинальная устойчивость к импульсу U imp В перем. тока 6000 Категория перенапряжения / степень загрязнения III/3 Номинальное напряжение U e В перем. тока 690 измеренный ток длительной нагрузки I u A 63 Технические характеристики для подтверждения типа конструкции Номинальный ток для указания потери мощности I n A 63 Потеря мощности на полюс, в зависимости от тока P vid W 1.7 Потеря мощности оборудования, в зависимости от тока P vid W 5.1 Статическая потеря мощности, не зависит от тока P vs W 0 Способность отдавать потери мощности P ve W 0 Мин. рабочая температура °C -25 Макс. рабочая температура °C 55 Проверка конструкции IEC/EN 61439 10.2 твёрдость материалов и деталей 10.2.2 Коррозионная стойкость Требования производственного стандарта выполнены. 10.2.3.1 Нагревостойкость изоляции Требования производственного стандарта выполнены. 10.2.3.2 Сопротивление изоляционных материалов при обычном нагреве Требования производственного стандарта выполнены. 10.2.3.3 Сопротивление изоляционных материалов при сильном нагреве Требования производственного стандарта выполнены. 10.2.4 Устойчивость к ультрафиолетовому излучению Требования производственного стандарта выполнены. 10.2.5 Подъём Не имеет значения, поскольку необходимо оценить всё коммутационноеоборудование. 10.2.6 Испытание на удар Не имеет значения, поскольку необходимо оценить всё коммутационноеоборудование. 10.2.7 Ярлыки Требования производственного стандарта выполнены. 10.3 Класс защиты изоляции Не имеет значения, поскольку необходимо оценить всё коммутационноеоборудование. 10.4 Воздушные промежутки и пути утечки тока Требования производственного стандарта выполнены. 10.5 Защита от удара электрическим током Не имеет значения, поскольку необходимо оценить всё коммутационноеоборудование. 10.6 Монтаж оборудования Не имеет значения, поскольку необходимо оценить всё коммутационноеоборудование. 10.7 Внутренние электрические цепи и соединения Находится в сфере ответственности компании, монтирующей распределительныеустройства. 10.8 Подключения проводов, введённых снаружи Находится в сфере ответственности компании, монтирующей распределительныеустройства. 10.9 Свойства изоляции 10.9.2 Электрическая прочность при рабочей частоте Находится в сфере ответственности компании, монтирующей распределительныеустройства. 10.9.3 Прочность по отношению к импульсному напряжению Находится в сфере ответственности компании, монтирующей распределительныеустройства. 10.9.4 Проверка оболочек кабелей из изолирующего материала Находится в сфере ответственности компании, монтирующей распределительныеустройства. 10.10 Нагрев Расчёт параметров нагрева находится в сфере ответственности компании,монтирующей распределительные устройства. Компания Eaton указывает данные попотере мощности устройств. 10.11 Стойкость к коротким замыканиям Находится в сфере ответственности компании, монтирующей распределительныеустройства. Соблюдать указания для коммутационных устройств. 10.12 Электромагнитная совместимость Находится в сфере ответственности компании, монтирующей распределительныеустройства. Соблюдать указания для коммутационных устройств. 10.13 Механическая функция Для устройства требования считаются выполненными, если были соблюдены данныеинструкции по монтажу (IL). Low-voltage industrial components (EG000017) / Phase busbar (EC000215) Electric engineering, automation, process control engineering / Low-voltageswitch technology / Component for low-voltage switching technology / Phasebusbar (ecl@ss8.1-27-37-13-06 [ACN992008]) Number of phases 3 Number of poles 3 Suitable for number of devices 2 Pitch dimensions mm 54 Cross section mm? 0 Length mm 153 Number of modular spacings 0 Rated permanent current Iu A 63 Type of electric connection Fork Insulated Yes Rated surge voltage kV 6 Conditioned rated short-circuit current Iq kA 0 Max. rated operation voltage Ue V 690 Rated short-time withstand current lcw kA 0 Suitable for devices with N-busbar No Suitable for devices with auxiliary switch No Стандарты продукта UL 508; CSA-C22.2 No. 14; IEC60947-4-1; CE marking Номер документа UL E36332 Номер категории контроля UL NLRV Номер документа CSA 98494 Номер класса CSA 3211-06 North America Certification UL listed, CSA certified Спроектировано специально для Северной Америки No | [1023 empty] | 44946 | 153x12x34 | 0.058 | 0.067 | [19 empty] | I |  | P |  | P |  | P |  | P | [44 empty] | U |  | I | [40 empty] | U
https://al-teh.ru/product/b313-pkz4-soedinitel-3f-s-dop-kontaktom-ili-kontaktom-avariynoy-indikatsii-/ | B3.1/3-PKZ4 Соединитель 3Ф с доп Контактом или контактом аварийной индикации | 220224 | https://al-teh.ru/wa-data/public/shop/products/95/06/10695/images/10070/10070.970.jpg | Аксессуары | 1324.73 | Артикул 220224 Габариты, ШхВхГ, мм 183x33x36 Объем, дм3 0.202 Масса, кг 0.265 Ассортимент Дополнительное оснащение Принадлежности Шинный соединитель трехфазного тока с защитой от прикосновения, с защитой от короткого замыкания, U e u Применяемое для Шинный соединитель трехфазного тока PKZ4 Защитный автомат Количество 3 Длина мм 183 Интервал разделения мм 55 + 9 Цепи главного тока Номинальная устойчивость к импульсу U imp В перем. тока 6000 Категория перенапряжения / степень загрязнения III/3 Номинальное напряжение U e В перем. тока 690 измеренный ток длительной нагрузки I u A 128 Технические характеристики для подтверждения типа конструкции Номинальный ток для указания потери мощности I n A 128 Потеря мощности на полюс, в зависимости от тока P vid W 2.8 Потеря мощности оборудования, в зависимости от тока P vid W 8.4 Статическая потеря мощности, не зависит от тока P vs W 0 Способность отдавать потери мощности P ve W 0 Мин. рабочая температура °C -25 Макс. рабочая температура °C 55 Проверка конструкции IEC/EN 61439 10.2 твёрдость материалов и деталей 10.2.2 Коррозионная стойкость Требования производственного стандарта выполнены. 10.2.3.1 Нагревостойкость изоляции Требования производственного стандарта выполнены. 10.2.3.2 Сопротивление изоляционных материалов при обычном нагреве Требования производственного стандарта выполнены. 10.2.3.3 Сопротивление изоляционных материалов при сильном нагреве Требования производственного стандарта выполнены. 10.2.4 Устойчивость к ультрафиолетовому излучению Требования производственного стандарта выполнены. 10.2.5 Подъём Не имеет значения, поскольку необходимо оценить всё коммутационноеоборудование. 10.2.6 Испытание на удар Не имеет значения, поскольку необходимо оценить всё коммутационноеоборудование. 10.2.7 Ярлыки Требования производственного стандарта выполнены. 10.3 Класс защиты изоляции Не имеет значения, поскольку необходимо оценить всё коммутационноеоборудование. 10.4 Воздушные промежутки и пути утечки тока Требования производственного стандарта выполнены. 10.5 Защита от удара электрическим током Не имеет значения, поскольку необходимо оценить всё коммутационноеоборудование. 10.6 Монтаж оборудования Не имеет значения, поскольку необходимо оценить всё коммутационноеоборудование. 10.7 Внутренние электрические цепи и соединения Находится в сфере ответственности компании, монтирующей распределительныеустройства. 10.8 Подключения проводов, введённых снаружи Находится в сфере ответственности компании, монтирующей распределительныеустройства. 10.9 Свойства изоляции 10.9.2 Электрическая прочность при рабочей частоте Находится в сфере ответственности компании, монтирующей распределительныеустройства. 10.9.3 Прочность по отношению к импульсному напряжению Находится в сфере ответственности компании, монтирующей распределительныеустройства. 10.9.4 Проверка оболочек кабелей из изолирующего материала Находится в сфере ответственности компании, монтирующей распределительныеустройства. 10.10 Нагрев Расчёт параметров нагрева находится в сфере ответственности компании,монтирующей распределительные устройства. Компания Eaton указывает данные попотере мощности устройств. 10.11 Стойкость к коротким замыканиям Находится в сфере ответственности компании, монтирующей распределительныеустройства. Соблюдать указания для коммутационных устройств. 10.12 Электромагнитная совместимость Находится в сфере ответственности компании, монтирующей распределительныеустройства. Соблюдать указания для коммутационных устройств. 10.13 Механическая функция Для устройства требования считаются выполненными, если были соблюдены данныеинструкции по монтажу (IL). Low-voltage industrial components (EG000017) / Phase busbar (EC000215) Electric engineering, automation, process control engineering / Low-voltageswitch technology / Component for low-voltage switching technology / Phasebusbar (ecl@ss8.1-27-37-13-06 [ACN992008]) Number of phases 3 Number of poles 3 Suitable for number of devices 2 Pitch dimensions mm 64 Cross section mm? 0 Length mm 170 Number of modular spacings 0 Rated permanent current Iu A 128 Type of electric connection Pin Insulated Yes Rated surge voltage kV 6 Conditioned rated short-circuit current Iq kA 0 Max. rated operation voltage Ue V 690 Rated short-time withstand current lcw kA 0 Suitable for devices with N-busbar No Suitable for devices with auxiliary switch No Стандарты продукта UL 508; CSA-C22.2 No. 14; IEC60947-4-1; CE marking Номер документа UL E36332 Номер категории контроля UL NLRV Номер документа CSA 165628 Номер класса CSA 3211-06 North America Certification UL listed, CSA certified Спроектировано специально для Северной Америки No | [1023 empty] | 220224 | 183x33x36 | 0.202 | 0.265 | [18 empty] | I |  |  | I |  | P |  | P |  | P |  | P | [44 empty] | U | [41 empty] | U
https://al-teh.ru/product/b314-pkz0-soedinitel-3f-s-dop-kontaktom-dlya-soedineniya-4-avtomatov/ | B3.1/4-PKZ0 Соединитель 3Ф с доп контактом, для соединения 4 автоматов | 44947 | https://al-teh.ru/wa-data/public/shop/products/94/06/10694/images/10071/10071.970.jpg | Аксессуары | 713.6 | Артикул 44947 Габариты, ШхВхГ, мм 207x12x34 Объем, дм3 0.078 Масса, кг 0.094 Ассортимент Дополнительное оснащение Принадлежности Шинный соединитель трехфазного тока с защитой от прикосновения, с защитой от короткого замыкания, U e u Применяемое для Шинный соединитель трехфазного тока PKZ0, PKE Защитный автомат Количество 4 Длина мм 207 Интервал разделения мм 45 + 9 указания для параллельной подачи питания на несколько автоматов защиты двигателей наклеммах 1, 3, 5 Цепи главного тока Номинальная устойчивость к импульсу U imp В перем. тока 6000 Категория перенапряжения / степень загрязнения III/3 Номинальное напряжение U e В перем. тока 690 измеренный ток длительной нагрузки I u A 63 Технические характеристики для подтверждения типа конструкции Номинальный ток для указания потери мощности I n A 63 Потеря мощности на полюс, в зависимости от тока P vid W 2.3 Потеря мощности оборудования, в зависимости от тока P vid W 6.9 Статическая потеря мощности, не зависит от тока P vs W 0 Способность отдавать потери мощности P ve W 0 Мин. рабочая температура °C -25 Макс. рабочая температура °C 55 Проверка конструкции IEC/EN 61439 10.2 твёрдость материалов и деталей 10.2.2 Коррозионная стойкость Требования производственного стандарта выполнены. 10.2.3.1 Нагревостойкость изоляции Требования производственного стандарта выполнены. 10.2.3.2 Сопротивление изоляционных материалов при обычном нагреве Требования производственного стандарта выполнены. 10.2.3.3 Сопротивление изоляционных материалов при сильном нагреве Требования производственного стандарта выполнены. 10.2.4 Устойчивость к ультрафиолетовому излучению Требования производственного стандарта выполнены. 10.2.5 Подъём Не имеет значения, поскольку необходимо оценить всё коммутационноеоборудование. 10.2.6 Испытание на удар Не имеет значения, поскольку необходимо оценить всё коммутационноеоборудование. 10.2.7 Ярлыки Требования производственного стандарта выполнены. 10.3 Класс защиты изоляции Не имеет значения, поскольку необходимо оценить всё коммутационноеоборудование. 10.4 Воздушные промежутки и пути утечки тока Требования производственного стандарта выполнены. 10.5 Защита от удара электрическим током Не имеет значения, поскольку необходимо оценить всё коммутационноеоборудование. 10.6 Монтаж оборудования Не имеет значения, поскольку необходимо оценить всё коммутационноеоборудование. 10.7 Внутренние электрические цепи и соединения Находится в сфере ответственности компании, монтирующей распределительныеустройства. 10.8 Подключения проводов, введённых снаружи Находится в сфере ответственности компании, монтирующей распределительныеустройства. 10.9 Свойства изоляции 10.9.2 Электрическая прочность при рабочей частоте Находится в сфере ответственности компании, монтирующей распределительныеустройства. 10.9.3 Прочность по отношению к импульсному напряжению Находится в сфере ответственности компании, монтирующей распределительныеустройства. 10.9.4 Проверка оболочек кабелей из изолирующего материала Находится в сфере ответственности компании, монтирующей распределительныеустройства. 10.10 Нагрев Расчёт параметров нагрева находится в сфере ответственности компании,монтирующей распределительные устройства. Компания Eaton указывает данные попотере мощности устройств. 10.11 Стойкость к коротким замыканиям Находится в сфере ответственности компании, монтирующей распределительныеустройства. Соблюдать указания для коммутационных устройств. 10.12 Электромагнитная совместимость Находится в сфере ответственности компании, монтирующей распределительныеустройства. Соблюдать указания для коммутационных устройств. 10.13 Механическая функция Для устройства требования считаются выполненными, если были соблюдены данныеинструкции по монтажу (IL). Low-voltage industrial components (EG000017) / Phase busbar (EC000215) Electric engineering, automation, process control engineering / Low-voltageswitch technology / Component for low-voltage switching technology / Phasebusbar (ecl@ss8.1-27-37-13-06 [ACN992008]) Number of phases 3 Number of poles 3 Suitable for number of devices 2 Pitch dimensions mm 54 Cross section mm? 0 Length mm 207 Number of modular spacings 0 Rated permanent current Iu A 63 Type of electric connection Fork Insulated Yes Rated surge voltage kV 6 Conditioned rated short-circuit current Iq kA 0 Max. rated operation voltage Ue V 690 Rated short-time withstand current lcw kA 0 Suitable for devices with N-busbar No Suitable for devices with auxiliary switch No Стандарты продукта UL 508; CSA-C22.2 No. 14; IEC60947-4-1; CE marking Номер документа UL E36332 Номер категории контроля UL NLRV Номер документа CSA 98494 Номер класса CSA 3211-06 North America Certification UL listed, CSA certified Спроектировано специально для Северной Америки No | [1023 empty] | 44947 | 207x12x34 | 0.078 | 0.094 | [19 empty] | I |  | P |  | P |  | P |  | P | [44 empty] | U |  | I | [40 empty] | U
https://al-teh.ru/product/msc-d-025-m7-230v50hz-sborka-pryamogo-puska-025a-230v/ | MSC-D-0,25-M7 (230V50HZ) Сборка прямого пуска, 0,25А, 230В | 281925 | https://al-teh.ru/wa-data/public/shop/products/90/07/10790/images/9979/9979.970.jpg | Пусковые сборки | 4199 | Артикул 281925 Габариты, ШхВхГ, мм 180x45x92 Объем, дм3 0.77 Масса, кг 0.616 Основная функция Прямой пускатель (комплектное устройство) Основное устройство MSC Примечание Подходит также для двигателей класса эффективности IE3. Параметры двигателя Расчетная рабочая мощность AC-3 380 В 400 В 415 В P кВт 0.06 Расчетный рабочий ток AC-3 400 В I e A 0.21 Расчетный ток короткого замыкания 380 - 415 В I q кА 150 диапазон установки Тип координации Тип координации "1" Управляющее напряжение 230 V 50 Hz Переменное напряжение PKZM0-0,25 Автоматы защиты двигателей силовой контактор DILM7-10(...) Механический модуль перемычки и электрический контактный модуль PKZM0-XDM12 Набор проводов для прямого пускателя указания Прямые пускатели (комплектные устройства) состоят из автомата защитыдвигателей PKZM0 и силового контактора DILM. При монтаже пускателей до 15 А на DIN рейке без адаптеров на DIN рейкеустанавливается только автомат защиты двигателей. Контакторы механическикрепятся посредством соединительного модуля. Управляющие провода: до 6 проводов с наружным диаметром до 2,5 мм или 4провода с наружным диаметром до 3,5 мм. Начиная с 16 A автоматы защиты двигателей и контакторы монтируются на адаптердля установки на DIN рейку. Соединение линий главного тока между PKZ и контактором производится черезэлектрический контактный модуль. При использовании вспомогательного контакта DILA-XHIT… (101042) вставныеэлектрические соединители можно вынимать без снятия установленного сверхувспомогательного контакта. указания Пусковые сборки могут быть дополнены добавлением клеммы питания BK25/3-PKZ0-Eи, при необходимости, шинными соединителями трёхфазного тока B3…/…-PKZ0 дотипа F-пускателей в соответствии с UL508. Общая информация Стандарты и предписания IEC/EN 60947-4-1, VDE 0660 Цепи главного тока Номинальная устойчивость к импульсу U imp В перем. тока 6000 Категория перенапряжения / степень загрязнения III/3 Номинальное напряжение U e В 230 - 415 Расчетный рабочий ток открытый, 3-полюсный, 50 - 60 Гц 380 B 400 B I e A 0.25 другие технические характеристики Автоматы защиты двигателей PKZM0, PKE ? Глава 7 Силовые контакторы DILM Потребляемая мощность катушки в обесточенном состоянии и 1,0 x U c Катушка на два напряжения 50 Гц Удержание W 1.2 Дополнительные особенности ? Глава 5 Технические характеристики для подтверждения типа конструкции Номинальный ток для указания потери мощности I n A 0.25 Потеря мощности на полюс, в зависимости от тока P vid W 1.9 Потеря мощности оборудования, в зависимости от тока P vid W 5.7 Статическая потеря мощности, не зависит от тока P vs W 1.4 Способность отдавать потери мощности P ve W 0 Мин. рабочая температура °C -25 Макс. рабочая температура °C 55 Проверка конструкции IEC/EN 61439 10.2 твёрдость материалов и деталей 10.2.2 Коррозионная стойкость Требования производственного стандарта выполнены. 10.2.3.1 Нагревостойкость изоляции Требования производственного стандарта выполнены. 10.2.3.2 Сопротивление изоляционных материалов при обычном нагреве Требования производственного стандарта выполнены. 10.2.3.3 Сопротивление изоляционных материалов при сильном нагреве Требования производственного стандарта выполнены. 10.2.4 Устойчивость к ультрафиолетовому излучению Требования производственного стандарта выполнены. 10.2.5 Подъём Не имеет значения, поскольку необходимо оценить всё коммутационноеоборудование. 10.2.6 Испытание на удар Не имеет значения, поскольку необходимо оценить всё коммутационноеоборудование. 10.2.7 Ярлыки Требования производственного стандарта выполнены. 10.3 Класс защиты изоляции Не имеет значения, поскольку необходимо оценить всё коммутационноеоборудование. 10.4 Воздушные промежутки и пути утечки тока Требования производственного стандарта выполнены. 10.5 Защита от удара электрическим током Не имеет значения, поскольку необходимо оценить всё коммутационноеоборудование. 10.6 Монтаж оборудования Не имеет значения, поскольку необходимо оценить всё коммутационноеоборудование. 10.7 Внутренние электрические цепи и соединения Находится в сфере ответственности компании, монтирующей распределительныеустройства. 10.8 Подключения проводов, введённых снаружи Находится в сфере ответственности компании, монтирующей распределительныеустройства. 10.9 Свойства изоляции 10.9.2 Электрическая прочность при рабочей частоте Находится в сфере ответственности компании, монтирующей распределительныеустройства. 10.9.3 Прочность по отношению к импульсному напряжению Находится в сфере ответственности компании, монтирующей распределительныеустройства. 10.9.4 Проверка оболочек кабелей из изолирующего материала Находится в сфере ответственности компании, монтирующей распределительныеустройства. 10.10 Нагрев Расчёт параметров нагрева находится в сфере ответственности компании,монтирующей распределительные устройства. Компания Eaton указывает данные попотере мощности устройств. 10.11 Стойкость к коротким замыканиям Находится в сфере ответственности компании, монтирующей распределительныеустройства. Соблюдать указания для коммутационных устройств. 10.12 Электромагнитная совместимость Находится в сфере ответственности компании, монтирующей распределительныеустройства. Соблюдать указания для коммутационных устройств. 10.13 Механическая функция Для устройства требования считаются выполненными, если были соблюдены данныеинструкции по монтажу (IL). Low-voltage industrial components (EG000017) / Motor starter/Motor startercombination (EC001037) Electric engineering, automation, process control engineering / Low-voltageswitch technology / Load breakout, motor breakout / Motor starter combination(ecl@ss8.1-27-37-09-05 [AJZ718010]) Kind of motor starter Direct starter With short-circuit release Yes Rated control supply voltage Us at AC 50HZ V 230 - 230 Rated control supply voltage Us at AC 60HZ V 0 - 0 Rated control supply voltage Us at DC V 0 - 0 Voltage type for actuating AC Rated operation power at AC-3, 230 V, 3-phase kW 0.04 Rated operation power at AC-3, 400 V kW 0.06 Rated power, 460 V, 60 Hz, 3-phase kW 0 Rated power, 575 V, 60 Hz, 3-phase kW 0 Rated operation current Ie A 0.21 Rated operation current at AC-3, 400 V A 0.25 Overload release current setting A 0.16 - 0.25 Rated conditional short-circuit current, type 1, 480 Y/277 V A 0 Rated conditional short-circuit current, type 1, 600 Y/347 V A 0 Rated conditional short-circuit current, type 2, 230 V A 50000 Rated conditional short-circuit current, type 2, 400 V A 50000 Number of auxiliary contacts as normally open contact 1 Number of auxiliary contacts as normally closed contact 0 Ambient temperature, , upper operating limit °C 60 Temperature compensated overload protection Yes Release class CLASS 10 Type of electrical connection of main circuit Screw connection Type of electrical connection for auxiliary- and control current circuit Screw connection Rail mounting possible Yes Degree of protection (IP) IP20 Supporting protocol for TCP/IP No Supporting protocol for PROFIBUS No Supporting protocol for CAN No Supporting protocol for INTERBUS No Supporting protocol for ASI No Supporting protocol for MODBUS No Supporting protocol for Data-Highway No Supporting protocol for DeviceNet No Supporting protocol for SUCONET No Supporting protocol for LON No Supporting protocol for PROFINET IO No Supporting protocol for PROFINET CBA No Supporting protocol for SERCOS No Supporting protocol for Foundation Fieldbus No Supporting protocol for EtherNet/IP No Supporting protocol for AS-Interface Safety at Work No Supporting protocol for DeviceNet Safety No Supporting protocol for INTERBUS-Safety No Supporting protocol for PROFIsafe No Supporting protocol for SafetyBUS p No Supporting protocol for other bus systems No Стандарты продукта UL508; CSA-C22.2 No. 14; IEC60847-4-1; CE marking Номер документа UL E36332 Номер категории контроля UL NLRV Номер документа CSA 165628 Номер класса CSA 3211-04 North America Certification UL listed, CSA certified Спроектировано специально для Северной Америки No | [591 empty] | I | [431 empty] | 281925 | 180x45x92 | 0.77 | 0.616 | [72 empty] | Удержание |  |  |  |  | I | [37 empty] | U | [24 empty] | P | I | [7 empty] | P |  | P |  | P | P
https://al-teh.ru/product/msc-d-025-m7-24vdc-sborka-pryamogo-puska-025a-24v/ | MSC-D-0,25-M7 (24VDC) Сборка прямого пуска, 0,25А, 24В | 283154 | https://al-teh.ru/wa-data/public/shop/products/89/07/10789/images/9980/9980.970.jpg | Пусковые сборки | 4449.75 | Артикул 283154 Габариты, ШхВхГ, мм 180x45x92 Объем, дм3 0.77 Масса, кг 0.67 Основная функция Прямой пускатель (комплектное устройство) Основное устройство MSC Примечание Подходит также для двигателей класса эффективности IE3. Параметры двигателя Расчетная рабочая мощность AC-3 380 В 400 В 415 В P кВт 0.06 Расчетный рабочий ток AC-3 400 В I e A 0.21 Расчетный ток короткого замыкания 380 - 415 В I q кА 150 диапазон установки Тип координации Тип координации "1" Управляющее напряжение 24 V DC постоянное напряжение PKZM0-0,25 Автоматы защиты двигателей силовой контактор DILM7-10(...) Механический модуль перемычки и электрический контактный модуль PKZM0-XDM12 Набор проводов для прямого пускателя указания Прямые пускатели (комплектные устройства) состоят из автомата защитыдвигателей PKZM0 и силового контактора DILM. При монтаже пускателей до 15 А на DIN рейке без адаптеров на DIN рейкеустанавливается только автомат защиты двигателей. Контакторы механическикрепятся посредством соединительного модуля. Управляющие провода: до 6 проводов с наружным диаметром до 2,5 мм или 4провода с наружным диаметром до 3,5 мм. Начиная с 16 A автоматы защиты двигателей и контакторы монтируются на адаптердля установки на DIN рейку. Соединение линий главного тока между PKZ и контактором производится черезэлектрический контактный модуль. При использовании вспомогательного контакта DILA-XHIT… (101042) вставныеэлектрические соединители можно вынимать без снятия установленного сверхувспомогательного контакта. указания Пусковые сборки могут быть дополнены добавлением клеммы питания BK25/3-PKZ0-Eи, при необходимости, шинными соединителями трёхфазного тока B3…/…-PKZ0 дотипа F-пускателей в соответствии с UL508. Общая информация Стандарты и предписания IEC/EN 60947-4-1, VDE 0660 Цепи главного тока Номинальная устойчивость к импульсу U imp В перем. тока 6000 Категория перенапряжения / степень загрязнения III/3 Номинальное напряжение U e В 230 - 415 Расчетный рабочий ток открытый, 3-полюсный, 50 - 60 Гц 380 B 400 B I e A 0.25 другие технические характеристики Автоматы защиты двигателей PKZM0, PKE Автомат защиты двигателя PKZM0, см. группу продукции Автоматы защитыдвигателей/PKZM0 потребляемая мощность Управляется постоянным током DC Удержание W 3 Технические характеристики для подтверждения типа конструкции Номинальный ток для указания потери мощности I n A 0.25 Потеря мощности на полюс, в зависимости от тока P vid W 1.9 Потеря мощности оборудования, в зависимости от тока P vid W 5.7 Статическая потеря мощности, не зависит от тока P vs W 2.6 Способность отдавать потери мощности P ve W 0 Мин. рабочая температура °C -25 Макс. рабочая температура °C 55 Проверка конструкции IEC/EN 61439 10.2 твёрдость материалов и деталей 10.2.2 Коррозионная стойкость Требования производственного стандарта выполнены. 10.2.3.1 Нагревостойкость изоляции Требования производственного стандарта выполнены. 10.2.3.2 Сопротивление изоляционных материалов при обычном нагреве Требования производственного стандарта выполнены. 10.2.3.3 Сопротивление изоляционных материалов при сильном нагреве Требования производственного стандарта выполнены. 10.2.4 Устойчивость к ультрафиолетовому излучению Требования производственного стандарта выполнены. 10.2.5 Подъём Не имеет значения, поскольку необходимо оценить всё коммутационноеоборудование. 10.2.6 Испытание на удар Не имеет значения, поскольку необходимо оценить всё коммутационноеоборудование. 10.2.7 Ярлыки Требования производственного стандарта выполнены. 10.3 Класс защиты изоляции Не имеет значения, поскольку необходимо оценить всё коммутационноеоборудование. 10.4 Воздушные промежутки и пути утечки тока Требования производственного стандарта выполнены. 10.5 Защита от удара электрическим током Не имеет значения, поскольку необходимо оценить всё коммутационноеоборудование. 10.6 Монтаж оборудования Не имеет значения, поскольку необходимо оценить всё коммутационноеоборудование. 10.7 Внутренние электрические цепи и соединения Находится в сфере ответственности компании, монтирующей распределительныеустройства. 10.8 Подключения проводов, введённых снаружи Находится в сфере ответственности компании, монтирующей распределительныеустройства. 10.9 Свойства изоляции 10.9.2 Электрическая прочность при рабочей частоте Находится в сфере ответственности компании, монтирующей распределительныеустройства. 10.9.3 Прочность по отношению к импульсному напряжению Находится в сфере ответственности компании, монтирующей распределительныеустройства. 10.9.4 Проверка оболочек кабелей из изолирующего материала Находится в сфере ответственности компании, монтирующей распределительныеустройства. 10.10 Нагрев Расчёт параметров нагрева находится в сфере ответственности компании,монтирующей распределительные устройства. Компания Eaton указывает данные попотере мощности устройств. 10.11 Стойкость к коротким замыканиям Находится в сфере ответственности компании, монтирующей распределительныеустройства. Соблюдать указания для коммутационных устройств. 10.12 Электромагнитная совместимость Находится в сфере ответственности компании, монтирующей распределительныеустройства. Соблюдать указания для коммутационных устройств. 10.13 Механическая функция Для устройства требования считаются выполненными, если были соблюдены данныеинструкции по монтажу (IL). Low-voltage industrial components (EG000017) / Motor starter/Motor startercombination (EC001037) Electric engineering, automation, process control engineering / Low-voltageswitch technology / Load breakout, motor breakout / Motor starter combination(ecl@ss8.1-27-37-09-05 [AJZ718010]) Kind of motor starter Direct starter With short-circuit release Yes Rated control supply voltage Us at AC 50HZ V 0 - 0 Rated control supply voltage Us at AC 60HZ V 0 - 0 Rated control supply voltage Us at DC V 24 - 24 Voltage type for actuating DC Rated operation power at AC-3, 230 V, 3-phase kW 0.04 Rated operation power at AC-3, 400 V kW 0.06 Rated power, 460 V, 60 Hz, 3-phase kW 0 Rated power, 575 V, 60 Hz, 3-phase kW 0 Rated operation current Ie A 0.21 Rated operation current at AC-3, 400 V A 0.25 Overload release current setting A 0.16 - 0.25 Rated conditional short-circuit current, type 1, 480 Y/277 V A 0 Rated conditional short-circuit current, type 1, 600 Y/347 V A 0 Rated conditional short-circuit current, type 2, 230 V A 50000 Rated conditional short-circuit current, type 2, 400 V A 50000 Number of auxiliary contacts as normally open contact 1 Number of auxiliary contacts as normally closed contact 0 Ambient temperature, , upper operating limit °C 60 Temperature compensated overload protection Yes Release class CLASS 10 Type of electrical connection of main circuit Screw connection Type of electrical connection for auxiliary- and control current circuit Screw connection Rail mounting possible Yes Degree of protection (IP) IP20 Supporting protocol for TCP/IP No Supporting protocol for PROFIBUS No Supporting protocol for CAN No Supporting protocol for INTERBUS No Supporting protocol for ASI No Supporting protocol for MODBUS No Supporting protocol for Data-Highway No Supporting protocol for DeviceNet No Supporting protocol for SUCONET No Supporting protocol for LON No Supporting protocol for PROFINET IO No Supporting protocol for PROFINET CBA No Supporting protocol for SERCOS No Supporting protocol for Foundation Fieldbus No Supporting protocol for EtherNet/IP No Supporting protocol for AS-Interface Safety at Work No Supporting protocol for DeviceNet Safety No Supporting protocol for INTERBUS-Safety No Supporting protocol for PROFIsafe No Supporting protocol for SafetyBUS p No Supporting protocol for other bus systems No Стандарты продукта UL508; CSA-C22.2 No. 14; IEC60847-4-1; CE marking Номер документа UL E36332 Номер категории контроля UL NLRV Номер документа CSA 165628 Номер класса CSA 3211-04 North America Certification UL listed, CSA certified Спроектировано специально для Северной Америки No | [591 empty] | I | [431 empty] | 283154 | 180x45x92 | 0.77 | 0.67 | [14 empty] | P | [57 empty] | I |  | P | [40 empty] | U | [24 empty] | P | I | [5 empty] | Удержание | P |  | P
https://al-teh.ru/product/msc-d-04-m7-230v50hz-sborka-pryamogo-puska-04a-230v/ | MSC-D-0,4-M7 (230V50HZ) Сборка прямого пуска, 0,4А, 230В | 281926 | https://al-teh.ru/wa-data/public/shop/products/88/07/10788/images/9981/9981.970.jpg | Пусковые сборки | 4199 | Артикул 281926 Габариты, ШхВхГ, мм 180x45x92 Объем, дм3 0.77 Масса, кг 0.616 Основная функция Прямой пускатель (комплектное устройство) Основное устройство MSC Примечание Подходит также для двигателей класса эффективности IE3. Параметры двигателя Расчетная рабочая мощность AC-3 380 В 400 В 415 В P кВт 0.09 Расчетный рабочий ток AC-3 400 В I e A 0.31 Расчетный ток короткого замыкания 380 - 415 В I q кА 150 диапазон установки Тип координации Тип координации "1" Управляющее напряжение 230 V 50 Hz Переменное напряжение PKZM0-0,4 Автоматы защиты двигателей силовой контактор DILM7-10(...) Механический модуль перемычки и электрический контактный модуль PKZM0-XDM12 Набор проводов для прямого пускателя указания Прямые пускатели (комплектные устройства) состоят из автомата защитыдвигателей PKZM0 и силового контактора DILM. При монтаже пускателей до 15 А на DIN рейке без адаптеров на DIN рейкеустанавливается только автомат защиты двигателей. Контакторы механическикрепятся посредством соединительного модуля. Управляющие провода: до 6 проводов с наружным диаметром до 2,5 мм или 4провода с наружным диаметром до 3,5 мм. Начиная с 16 A автоматы защиты двигателей и контакторы монтируются на адаптердля установки на DIN рейку. Соединение линий главного тока между PKZ и контактором производится черезэлектрический контактный модуль. При использовании вспомогательного контакта DILA-XHIT… (101042) вставныеэлектрические соединители можно вынимать без снятия установленного сверхувспомогательного контакта. указания Пусковые сборки могут быть дополнены добавлением клеммы питания BK25/3-PKZ0-Eи, при необходимости, шинными соединителями трёхфазного тока B3…/…-PKZ0 дотипа F-пускателей в соответствии с UL508. Общая информация Стандарты и предписания IEC/EN 60947-4-1, VDE 0660 Цепи главного тока Номинальная устойчивость к импульсу U imp В перем. тока 6000 Категория перенапряжения / степень загрязнения III/3 Номинальное напряжение U e В 230 - 415 Расчетный рабочий ток открытый, 3-полюсный, 50 - 60 Гц 380 B 400 B I e A 0.4 другие технические характеристики Автоматы защиты двигателей PKZM0, PKE Автомат защиты двигателя PKZM0, см. группу продукции Автоматы защитыдвигателей/PKZM0 Силовые контакторы DILM Потребляемая мощность катушки в обесточенном состоянии и 1,0 x U c Катушка на два напряжения 50 Гц Удержание W 1.2 Технические характеристики для подтверждения типа конструкции Номинальный ток для указания потери мощности I n A 0.4 Потеря мощности на полюс, в зависимости от тока P vid W 1.9 Потеря мощности оборудования, в зависимости от тока P vid W 5.7 Статическая потеря мощности, не зависит от тока P vs W 1.4 Способность отдавать потери мощности P ve W 0 Мин. рабочая температура °C -25 Макс. рабочая температура °C 55 Проверка конструкции IEC/EN 61439 10.2 твёрдость материалов и деталей 10.2.2 Коррозионная стойкость Требования производственного стандарта выполнены. 10.2.3.1 Нагревостойкость изоляции Требования производственного стандарта выполнены. 10.2.3.2 Сопротивление изоляционных материалов при обычном нагреве Требования производственного стандарта выполнены. 10.2.3.3 Сопротивление изоляционных материалов при сильном нагреве Требования производственного стандарта выполнены. 10.2.4 Устойчивость к ультрафиолетовому излучению Требования производственного стандарта выполнены. 10.2.5 Подъём Не имеет значения, поскольку необходимо оценить всё коммутационноеоборудование. 10.2.6 Испытание на удар Не имеет значения, поскольку необходимо оценить всё коммутационноеоборудование. 10.2.7 Ярлыки Требования производственного стандарта выполнены. 10.3 Класс защиты изоляции Не имеет значения, поскольку необходимо оценить всё коммутационноеоборудование. 10.4 Воздушные промежутки и пути утечки тока Требования производственного стандарта выполнены. 10.5 Защита от удара электрическим током Не имеет значения, поскольку необходимо оценить всё коммутационноеоборудование. 10.6 Монтаж оборудования Не имеет значения, поскольку необходимо оценить всё коммутационноеоборудование. 10.7 Внутренние электрические цепи и соединения Находится в сфере ответственности компании, монтирующей распределительныеустройства. 10.8 Подключения проводов, введённых снаружи Находится в сфере ответственности компании, монтирующей распределительныеустройства. 10.9 Свойства изоляции 10.9.2 Электрическая прочность при рабочей частоте Находится в сфере ответственности компании, монтирующей распределительныеустройства. 10.9.3 Прочность по отношению к импульсному напряжению Находится в сфере ответственности компании, монтирующей распределительныеустройства. 10.9.4 Проверка оболочек кабелей из изолирующего материала Находится в сфере ответственности компании, монтирующей распределительныеустройства. 10.10 Нагрев Расчёт параметров нагрева находится в сфере ответственности компании,монтирующей распределительные устройства. Компания Eaton указывает данные попотере мощности устройств. 10.11 Стойкость к коротким замыканиям Находится в сфере ответственности компании, монтирующей распределительныеустройства. Соблюдать указания для коммутационных устройств. 10.12 Электромагнитная совместимость Находится в сфере ответственности компании, монтирующей распределительныеустройства. Соблюдать указания для коммутационных устройств. 10.13 Механическая функция Для устройства требования считаются выполненными, если были соблюдены данныеинструкции по монтажу (IL). Low-voltage industrial components (EG000017) / Motor starter/Motor startercombination (EC001037) Electric engineering, automation, process control engineering / Low-voltageswitch technology / Load breakout, motor breakout / Motor starter combination(ecl@ss8.1-27-37-09-05 [AJZ718010]) Kind of motor starter Direct starter With short-circuit release Yes Rated control supply voltage Us at AC 50HZ V 230 - 230 Rated control supply voltage Us at AC 60HZ V 0 - 0 Rated control supply voltage Us at DC V 0 - 0 Voltage type for actuating AC Rated operation power at AC-3, 230 V, 3-phase kW 0.06 Rated operation power at AC-3, 400 V kW 0.09 Rated power, 460 V, 60 Hz, 3-phase kW 0 Rated power, 575 V, 60 Hz, 3-phase kW 0 Rated operation current Ie A 0.31 Rated operation current at AC-3, 400 V A 0.4 Overload release current setting A 0.25 - 0.4 Rated conditional short-circuit current, type 1, 480 Y/277 V A 0 Rated conditional short-circuit current, type 1, 600 Y/347 V A 0 Rated conditional short-circuit current, type 2, 230 V A 50000 Rated conditional short-circuit current, type 2, 400 V A 50000 Number of auxiliary contacts as normally open contact 1 Number of auxiliary contacts as normally closed contact 0 Ambient temperature, , upper operating limit °C 60 Temperature compensated overload protection Yes Release class CLASS 10 Type of electrical connection of main circuit Screw connection Type of electrical connection for auxiliary- and control current circuit Screw connection Rail mounting possible Yes Degree of protection (IP) IP20 Supporting protocol for TCP/IP No Supporting protocol for PROFIBUS No Supporting protocol for CAN No Supporting protocol for INTERBUS No Supporting protocol for ASI No Supporting protocol for MODBUS No Supporting protocol for Data-Highway No Supporting protocol for DeviceNet No Supporting protocol for SUCONET No Supporting protocol for LON No Supporting protocol for PROFINET IO No Supporting protocol for PROFINET CBA No Supporting protocol for SERCOS No Supporting protocol for Foundation Fieldbus No Supporting protocol for EtherNet/IP No Supporting protocol for AS-Interface Safety at Work No Supporting protocol for DeviceNet Safety No Supporting protocol for INTERBUS-Safety No Supporting protocol for PROFIsafe No Supporting protocol for SafetyBUS p No Supporting protocol for other bus systems No Стандарты продукта UL508; CSA-C22.2 No. 14; IEC60847-4-1; CE marking Номер документа UL E36332 Номер категории контроля UL NLRV Номер документа CSA 165628 Номер класса CSA 3211-04 North America Certification UL listed, CSA certified Спроектировано специально для Северной Америки No | [356 empty] | P | [234 empty] | I | [431 empty] | 281926 | 180x45x92 | 0.77 | 0.616 | [72 empty] | Удержание |  | I | [40 empty] | U | [24 empty] | P | I | [6 empty] | P |  | P |  | P
https://al-teh.ru/product/msc-d-04-m7-24vdc-sborka-pryamogo-puska-04a-24v/ | MSC-D-0,4-M7 (24VDC) Сборка прямого пуска, 0,4А, 24В | 283155 | https://al-teh.ru/wa-data/public/shop/products/87/07/10787/images/9982/9982.970.jpg | Пусковые сборки | 4449.75 | Артикул 283155 Габариты, ШхВхГ, мм 180x45x92 Объем, дм3 0.77 Масса, кг 0.673 Основная функция Прямой пускатель (комплектное устройство) Основное устройство MSC Примечание Подходит также для двигателей класса эффективности IE3. Параметры двигателя Расчетная рабочая мощность AC-3 380 В 400 В 415 В P кВт 0.09 Расчетный рабочий ток AC-3 400 В I e A 0.31 Расчетный ток короткого замыкания 380 - 415 В I q кА 150 диапазон установки Тип координации Тип координации "1" Управляющее напряжение 24 V DC постоянное напряжение PKZM0-0,4 Автоматы защиты двигателей силовой контактор DILM7-10(...) Механический модуль перемычки и электрический контактный модуль PKZM0-XDM12 Набор проводов для прямого пускателя указания Прямые пускатели (комплектные устройства) состоят из автомата защитыдвигателей PKZM0 и силового контактора DILM. При монтаже пускателей до 15 А на DIN рейке без адаптеров на DIN рейкеустанавливается только автомат защиты двигателей. Контакторы механическикрепятся посредством соединительного модуля. Управляющие провода: до 6 проводов с наружным диаметром до 2,5 мм или 4провода с наружным диаметром до 3,5 мм. Начиная с 16 A автоматы защиты двигателей и контакторы монтируются на адаптердля установки на DIN рейку. Соединение линий главного тока между PKZ и контактором производится черезэлектрический контактный модуль. При использовании вспомогательного контакта DILA-XHIT… (101042) вставныеэлектрические соединители можно вынимать без снятия установленного сверхувспомогательного контакта. указания Пусковые сборки могут быть дополнены добавлением клеммы питания BK25/3-PKZ0-Eи, при необходимости, шинными соединителями трёхфазного тока B3…/…-PKZ0 дотипа F-пускателей в соответствии с UL508. Общая информация Стандарты и предписания IEC/EN 60947-4-1, VDE 0660 Цепи главного тока Номинальная устойчивость к импульсу U imp В перем. тока 6000 Категория перенапряжения / степень загрязнения III/3 Номинальное напряжение U e В 230 - 415 Расчетный рабочий ток открытый, 3-полюсный, 50 - 60 Гц 380 B 400 B I e A 0.4 другие технические характеристики Автоматы защиты двигателей PKZM0, PKE Автомат защиты двигателя PKZM0, см. группу продукции Автоматы защитыдвигателей/PKZM0 потребляемая мощность Управляется постоянным током DC Удержание W 3 Технические характеристики для подтверждения типа конструкции Номинальный ток для указания потери мощности I n A 0.4 Потеря мощности на полюс, в зависимости от тока P vid W 1.9 Потеря мощности оборудования, в зависимости от тока P vid W 5.7 Статическая потеря мощности, не зависит от тока P vs W 2.6 Способность отдавать потери мощности P ve W 0 Мин. рабочая температура °C -25 Макс. рабочая температура °C 55 Проверка конструкции IEC/EN 61439 10.2 твёрдость материалов и деталей 10.2.2 Коррозионная стойкость Требования производственного стандарта выполнены. 10.2.3.1 Нагревостойкость изоляции Требования производственного стандарта выполнены. 10.2.3.2 Сопротивление изоляционных материалов при обычном нагреве Требования производственного стандарта выполнены. 10.2.3.3 Сопротивление изоляционных материалов при сильном нагреве Требования производственного стандарта выполнены. 10.2.4 Устойчивость к ультрафиолетовому излучению Требования производственного стандарта выполнены. 10.2.5 Подъём Не имеет значения, поскольку необходимо оценить всё коммутационноеоборудование. 10.2.6 Испытание на удар Не имеет значения, поскольку необходимо оценить всё коммутационноеоборудование. 10.2.7 Ярлыки Требования производственного стандарта выполнены. 10.3 Класс защиты изоляции Не имеет значения, поскольку необходимо оценить всё коммутационноеоборудование. 10.4 Воздушные промежутки и пути утечки тока Требования производственного стандарта выполнены. 10.5 Защита от удара электрическим током Не имеет значения, поскольку необходимо оценить всё коммутационноеоборудование. 10.6 Монтаж оборудования Не имеет значения, поскольку необходимо оценить всё коммутационноеоборудование. 10.7 Внутренние электрические цепи и соединения Находится в сфере ответственности компании, монтирующей распределительныеустройства. 10.8 Подключения проводов, введённых снаружи Находится в сфере ответственности компании, монтирующей распределительныеустройства. 10.9 Свойства изоляции 10.9.2 Электрическая прочность при рабочей частоте Находится в сфере ответственности компании, монтирующей распределительныеустройства. 10.9.3 Прочность по отношению к импульсному напряжению Находится в сфере ответственности компании, монтирующей распределительныеустройства. 10.9.4 Проверка оболочек кабелей из изолирующего материала Находится в сфере ответственности компании, монтирующей распределительныеустройства. 10.10 Нагрев Расчёт параметров нагрева находится в сфере ответственности компании,монтирующей распределительные устройства. Компания Eaton указывает данные попотере мощности устройств. 10.11 Стойкость к коротким замыканиям Находится в сфере ответственности компании, монтирующей распределительныеустройства. Соблюдать указания для коммутационных устройств. 10.12 Электромагнитная совместимость Находится в сфере ответственности компании, монтирующей распределительныеустройства. Соблюдать указания для коммутационных устройств. 10.13 Механическая функция Для устройства требования считаются выполненными, если были соблюдены данныеинструкции по монтажу (IL). Low-voltage industrial components (EG000017) / Motor starter/Motor startercombination (EC001037) Electric engineering, automation, process control engineering / Low-voltageswitch technology / Load breakout, motor breakout / Motor starter combination(ecl@ss8.1-27-37-09-05 [AJZ718010]) Kind of motor starter Direct starter With short-circuit release Yes Rated control supply voltage Us at AC 50HZ V 0 - 0 Rated control supply voltage Us at AC 60HZ V 0 - 0 Rated control supply voltage Us at DC V 24 - 24 Voltage type for actuating DC Rated operation power at AC-3, 230 V, 3-phase kW 0.06 Rated operation power at AC-3, 400 V kW 0.09 Rated power, 460 V, 60 Hz, 3-phase kW 0 Rated power, 575 V, 60 Hz, 3-phase kW 0 Rated operation current Ie A 0.31 Rated operation current at AC-3, 400 V A 0.4 Overload release current setting A 0.25 - 0.4 Rated conditional short-circuit current, type 1, 480 Y/277 V A 0 Rated conditional short-circuit current, type 1, 600 Y/347 V A 0 Rated conditional short-circuit current, type 2, 230 V A 50000 Rated conditional short-circuit current, type 2, 400 V A 50000 Number of auxiliary contacts as normally open contact 1 Number of auxiliary contacts as normally closed contact 0 Ambient temperature, , upper operating limit °C 60 Temperature compensated overload protection Yes Release class CLASS 10 Type of electrical connection of main circuit Screw connection Type of electrical connection for auxiliary- and control current circuit Screw connection Rail mounting possible Yes Degree of protection (IP) IP20 Supporting protocol for TCP/IP No Supporting protocol for PROFIBUS No Supporting protocol for CAN No Supporting protocol for INTERBUS No Supporting protocol for ASI No Supporting protocol for MODBUS No Supporting protocol for Data-Highway No Supporting protocol for DeviceNet No Supporting protocol for SUCONET No Supporting protocol for LON No Supporting protocol for PROFINET IO No Supporting protocol for PROFINET CBA No Supporting protocol for SERCOS No Supporting protocol for Foundation Fieldbus No Supporting protocol for EtherNet/IP No Supporting protocol for AS-Interface Safety at Work No Supporting protocol for DeviceNet Safety No Supporting protocol for INTERBUS-Safety No Supporting protocol for PROFIsafe No Supporting protocol for SafetyBUS p No Supporting protocol for other bus systems No Стандарты продукта UL508; CSA-C22.2 No. 14; IEC60847-4-1; CE marking Номер документа UL E36332 Номер категории контроля UL NLRV Номер документа CSA 165628 Номер класса CSA 3211-04 North America Certification UL listed, CSA certified Спроектировано специально для Северной Америки No | [591 empty] | I | [431 empty] | 283155 | 180x45x92 | 0.77 | 0.673 | [14 empty] | P | [57 empty] | I |  | P | [40 empty] | U | [24 empty] | P | I | [5 empty] | Удержание | P |  | P
https://al-teh.ru/product/msc-d-063-m7-230v50hz-sborka-pryamogo-puska-063a-230v/ | MSC-D-0,63-M7 (230V50HZ) Сборка прямого пуска, 0,63А, 230В | 281927 | https://al-teh.ru/wa-data/public/shop/products/86/07/10786/images/9960/9960.970.jpg | Пусковые сборки | 4358.8 | Артикул 281927 Габариты, ШхВхГ, мм 180x45x92 Объем, дм3 0.77 Масса, кг 0.615 Основная функция Прямой пускатель (комплектное устройство) Основное устройство MSC Примечание Подходит также для двигателей класса эффективности IE3. Параметры двигателя Расчетная рабочая мощность AC-3 380 В 400 В 415 В P кВт 0.12 Расчетный рабочий ток AC-3 400 В I e A 0.41 Расчетный ток короткого замыкания 380 - 415 В I q кА 150 диапазон установки Тип координации Тип координации "1" Управляющее напряжение 230 V 50 Hz Переменное напряжение PKZM0-0,63 Автоматы защиты двигателей силовой контактор DILM7-10(...) Механический модуль перемычки и электрический контактный модуль PKZM0-XDM12 Набор проводов для прямого пускателя указания Прямые пускатели (комплектные устройства) состоят из автомата защитыдвигателей PKZM0 и силового контактора DILM. При монтаже пускателей до 15 А на DIN рейке без адаптеров на DIN рейкеустанавливается только автомат защиты двигателей. Контакторы механическикрепятся посредством соединительного модуля. Управляющие провода: до 6 проводов с наружным диаметром до 2,5 мм или 4провода с наружным диаметром до 3,5 мм. Начиная с 16 A автоматы защиты двигателей и контакторы монтируются на адаптердля установки на DIN рейку. Соединение линий главного тока между PKZ и контактором производится черезэлектрический контактный модуль. При использовании вспомогательного контакта DILA-XHIT… (101042) вставныеэлектрические соединители можно вынимать без снятия установленного сверхувспомогательного контакта. указания Пусковые сборки могут быть дополнены добавлением клеммы питания BK25/3-PKZ0-Eи, при необходимости, шинными соединителями трёхфазного тока B3…/…-PKZ0 дотипа F-пускателей в соответствии с UL508. Общая информация Стандарты и предписания IEC/EN 60947-4-1, VDE 0660 Цепи главного тока Номинальная устойчивость к импульсу U imp В перем. тока 6000 Категория перенапряжения / степень загрязнения III/3 Номинальное напряжение U e В 230 - 415 Расчетный рабочий ток открытый, 3-полюсный, 50 - 60 Гц 380 B 400 B I e A 0.63 другие технические характеристики Автоматы защиты двигателей PKZM0, PKE Автомат защиты двигателя PKZM0, см. группу продукции Автоматы защитыдвигателей/PKZM0 Силовые контакторы DILM Потребляемая мощность катушки в обесточенном состоянии и 1,0 x U c Катушка на два напряжения 50 Гц Удержание W 1.2 Технические характеристики для подтверждения типа конструкции Номинальный ток для указания потери мощности I n A 0.63 Потеря мощности на полюс, в зависимости от тока P vid W 1.9 Потеря мощности оборудования, в зависимости от тока P vid W 5.7 Статическая потеря мощности, не зависит от тока P vs W 1.4 Способность отдавать потери мощности P ve W 0 Мин. рабочая температура °C -25 Макс. рабочая температура °C 55 Проверка конструкции IEC/EN 61439 10.2 твёрдость материалов и деталей 10.2.2 Коррозионная стойкость Требования производственного стандарта выполнены. 10.2.3.1 Нагревостойкость изоляции Требования производственного стандарта выполнены. 10.2.3.2 Сопротивление изоляционных материалов при обычном нагреве Требования производственного стандарта выполнены. 10.2.3.3 Сопротивление изоляционных материалов при сильном нагреве Требования производственного стандарта выполнены. 10.2.4 Устойчивость к ультрафиолетовому излучению Требования производственного стандарта выполнены. 10.2.5 Подъём Не имеет значения, поскольку необходимо оценить всё коммутационноеоборудование. 10.2.6 Испытание на удар Не имеет значения, поскольку необходимо оценить всё коммутационноеоборудование. 10.2.7 Ярлыки Требования производственного стандарта выполнены. 10.3 Класс защиты изоляции Не имеет значения, поскольку необходимо оценить всё коммутационноеоборудование. 10.4 Воздушные промежутки и пути утечки тока Требования производственного стандарта выполнены. 10.5 Защита от удара электрическим током Не имеет значения, поскольку необходимо оценить всё коммутационноеоборудование. 10.6 Монтаж оборудования Не имеет значения, поскольку необходимо оценить всё коммутационноеоборудование. 10.7 Внутренние электрические цепи и соединения Находится в сфере ответственности компании, монтирующей распределительныеустройства. 10.8 Подключения проводов, введённых снаружи Находится в сфере ответственности компании, монтирующей распределительныеустройства. 10.9 Свойства изоляции 10.9.2 Электрическая прочность при рабочей частоте Находится в сфере ответственности компании, монтирующей распределительныеустройства. 10.9.3 Прочность по отношению к импульсному напряжению Находится в сфере ответственности компании, монтирующей распределительныеустройства. 10.9.4 Проверка оболочек кабелей из изолирующего материала Находится в сфере ответственности компании, монтирующей распределительныеустройства. 10.10 Нагрев Расчёт параметров нагрева находится в сфере ответственности компании,монтирующей распределительные устройства. Компания Eaton указывает данные попотере мощности устройств. 10.11 Стойкость к коротким замыканиям Находится в сфере ответственности компании, монтирующей распределительныеустройства. Соблюдать указания для коммутационных устройств. 10.12 Электромагнитная совместимость Находится в сфере ответственности компании, монтирующей распределительныеустройства. Соблюдать указания для коммутационных устройств. 10.13 Механическая функция Для устройства требования считаются выполненными, если были соблюдены данныеинструкции по монтажу (IL). Low-voltage industrial components (EG000017) / Motor starter/Motor startercombination (EC001037) Electric engineering, automation, process control engineering / Low-voltageswitch technology / Load breakout, motor breakout / Motor starter combination(ecl@ss8.1-27-37-09-05 [AJZ718010]) Kind of motor starter Direct starter With short-circuit release Yes Rated control supply voltage Us at AC 50HZ V 230 - 230 Rated control supply voltage Us at AC 60HZ V 0 - 0 Rated control supply voltage Us at DC V 0 - 0 Voltage type for actuating AC Rated operation power at AC-3, 230 V, 3-phase kW 0.09 Rated operation power at AC-3, 400 V kW 0.18 Rated power, 460 V, 60 Hz, 3-phase kW 0 Rated power, 575 V, 60 Hz, 3-phase kW 0 Rated operation current Ie A 0.6 Rated operation current at AC-3, 400 V A 0.63 Overload release current setting A 0.4 - 0.63 Rated conditional short-circuit current, type 1, 480 Y/277 V A 0 Rated conditional short-circuit current, type 1, 600 Y/347 V A 0 Rated conditional short-circuit current, type 2, 230 V A 50000 Rated conditional short-circuit current, type 2, 400 V A 50000 Number of auxiliary contacts as normally open contact 1 Number of auxiliary contacts as normally closed contact 0 Ambient temperature, , upper operating limit °C 60 Temperature compensated overload protection Yes Release class CLASS 10 Type of electrical connection of main circuit Screw connection Type of electrical connection for auxiliary- and control current circuit Screw connection Rail mounting possible Yes Degree of protection (IP) IP20 Supporting protocol for TCP/IP No Supporting protocol for PROFIBUS No Supporting protocol for CAN No Supporting protocol for INTERBUS No Supporting protocol for ASI No Supporting protocol for MODBUS No Supporting protocol for Data-Highway No Supporting protocol for DeviceNet No Supporting protocol for SUCONET No Supporting protocol for LON No Supporting protocol for PROFINET IO No Supporting protocol for PROFINET CBA No Supporting protocol for SERCOS No Supporting protocol for Foundation Fieldbus No Supporting protocol for EtherNet/IP No Supporting protocol for AS-Interface Safety at Work No Supporting protocol for DeviceNet Safety No Supporting protocol for INTERBUS-Safety No Supporting protocol for PROFIsafe No Supporting protocol for SafetyBUS p No Supporting protocol for other bus systems No Стандарты продукта UL508; CSA-C22.2 No. 14; IEC60847-4-1; CE marking Номер документа UL E36332 Номер категории контроля UL NLRV Номер документа CSA 165628 Номер класса CSA 3211-04 North America Certification UL listed, CSA certified Спроектировано специально для Северной Америки No | [1023 empty] | 281927 | 180x45x92 | 0.77 | 0.615 | [73 empty] | I |  |  |  | P | [38 empty] | Удержание | [23 empty] | P | I |  |  |  |  | U |  |  | P |  | P |  | P
https://al-teh.ru/product/msc-d-063-m7-24vdc-sborka-pryamogo-puska-063a-24v/ | MSC-D-0,63-M7 (24VDC) Сборка прямого пуска, 0,63А, 24В | 283156 | https://al-teh.ru/wa-data/public/shop/products/85/07/10785/images/9988/9988.970.jpg | Пусковые сборки | 4609.55 | Артикул 283156 Габариты, ШхВхГ, мм 180x45x92 Объем, дм3 0.77 Масса, кг 0.682 Основная функция Прямой пускатель (комплектное устройство) Основное устройство MSC Примечание Подходит также для двигателей класса эффективности IE3. Параметры двигателя Расчетная рабочая мощность AC-3 380 В 400 В 415 В P кВт 0.12 Расчетный рабочий ток AC-3 400 В I e A 0.41 Расчетный ток короткого замыкания 380 - 415 В I q кА 150 диапазон установки Тип координации Тип координации "1" Управляющее напряжение 24 V DC постоянное напряжение PKZM0-0,63 Автоматы защиты двигателей силовой контактор DILM7-10(...) Механический модуль перемычки и электрический контактный модуль PKZM0-XDM12 Набор проводов для прямого пускателя указания Прямые пускатели (комплектные устройства) состоят из автомата защитыдвигателей PKZM0 и силового контактора DILM. При монтаже пускателей до 15 А на DIN рейке без адаптеров на DIN рейкеустанавливается только автомат защиты двигателей. Контакторы механическикрепятся посредством соединительного модуля. Управляющие провода: до 6 проводов с наружным диаметром до 2,5 мм или 4провода с наружным диаметром до 3,5 мм. Начиная с 16 A автоматы защиты двигателей и контакторы монтируются на адаптердля установки на DIN рейку. Соединение линий главного тока между PKZ и контактором производится черезэлектрический контактный модуль. При использовании вспомогательного контакта DILA-XHIT… (101042) вставныеэлектрические соединители можно вынимать без снятия установленного сверхувспомогательного контакта. указания Пусковые сборки могут быть дополнены добавлением клеммы питания BK25/3-PKZ0-Eи, при необходимости, шинными соединителями трёхфазного тока B3…/…-PKZ0 дотипа F-пускателей в соответствии с UL508. Общая информация Стандарты и предписания IEC/EN 60947-4-1, VDE 0660 Цепи главного тока Номинальная устойчивость к импульсу U imp В перем. тока 6000 Категория перенапряжения / степень загрязнения III/3 Номинальное напряжение U e В 230 - 415 Расчетный рабочий ток открытый, 3-полюсный, 50 - 60 Гц 380 B 400 B I e A 0.63 другие технические характеристики Автоматы защиты двигателей PKZM0, PKE Автомат защиты двигателя PKZM0, см. группу продукции Автоматы защитыдвигателей/PKZM0 потребляемая мощность Управляется постоянным током DC Удержание W 3 Технические характеристики для подтверждения типа конструкции Номинальный ток для указания потери мощности I n A 0.63 Потеря мощности на полюс, в зависимости от тока P vid W 1.9 Потеря мощности оборудования, в зависимости от тока P vid W 5.7 Статическая потеря мощности, не зависит от тока P vs W 2.6 Способность отдавать потери мощности P ve W 0 Мин. рабочая температура °C -25 Макс. рабочая температура °C 55 Проверка конструкции IEC/EN 61439 10.2 твёрдость материалов и деталей 10.2.2 Коррозионная стойкость Требования производственного стандарта выполнены. 10.2.3.1 Нагревостойкость изоляции Требования производственного стандарта выполнены. 10.2.3.2 Сопротивление изоляционных материалов при обычном нагреве Требования производственного стандарта выполнены. 10.2.3.3 Сопротивление изоляционных материалов при сильном нагреве Требования производственного стандарта выполнены. 10.2.4 Устойчивость к ультрафиолетовому излучению Требования производственного стандарта выполнены. 10.2.5 Подъём Не имеет значения, поскольку необходимо оценить всё коммутационноеоборудование. 10.2.6 Испытание на удар Не имеет значения, поскольку необходимо оценить всё коммутационноеоборудование. 10.2.7 Ярлыки Требования производственного стандарта выполнены. 10.3 Класс защиты изоляции Не имеет значения, поскольку необходимо оценить всё коммутационноеоборудование. 10.4 Воздушные промежутки и пути утечки тока Требования производственного стандарта выполнены. 10.5 Защита от удара электрическим током Не имеет значения, поскольку необходимо оценить всё коммутационноеоборудование. 10.6 Монтаж оборудования Не имеет значения, поскольку необходимо оценить всё коммутационноеоборудование. 10.7 Внутренние электрические цепи и соединения Находится в сфере ответственности компании, монтирующей распределительныеустройства. 10.8 Подключения проводов, введённых снаружи Находится в сфере ответственности компании, монтирующей распределительныеустройства. 10.9 Свойства изоляции 10.9.2 Электрическая прочность при рабочей частоте Находится в сфере ответственности компании, монтирующей распределительныеустройства. 10.9.3 Прочность по отношению к импульсному напряжению Находится в сфере ответственности компании, монтирующей распределительныеустройства. 10.9.4 Проверка оболочек кабелей из изолирующего материала Находится в сфере ответственности компании, монтирующей распределительныеустройства. 10.10 Нагрев Расчёт параметров нагрева находится в сфере ответственности компании,монтирующей распределительные устройства. Компания Eaton указывает данные попотере мощности устройств. 10.11 Стойкость к коротким замыканиям Находится в сфере ответственности компании, монтирующей распределительныеустройства. Соблюдать указания для коммутационных устройств. 10.12 Электромагнитная совместимость Находится в сфере ответственности компании, монтирующей распределительныеустройства. Соблюдать указания для коммутационных устройств. 10.13 Механическая функция Для устройства требования считаются выполненными, если были соблюдены данныеинструкции по монтажу (IL). Low-voltage industrial components (EG000017) / Motor starter/Motor startercombination (EC001037) Electric engineering, automation, process control engineering / Low-voltageswitch technology / Load breakout, motor breakout / Motor starter combination(ecl@ss8.1-27-37-09-05 [AJZ718010]) Kind of motor starter Direct starter With short-circuit release Yes Rated control supply voltage Us at AC 50HZ V 0 - 0 Rated control supply voltage Us at AC 60HZ V 0 - 0 Rated control supply voltage Us at DC V 24 - 24 Voltage type for actuating DC Rated operation power at AC-3, 230 V, 3-phase kW 0.09 Rated operation power at AC-3, 400 V kW 0.18 Rated power, 460 V, 60 Hz, 3-phase kW 0 Rated power, 575 V, 60 Hz, 3-phase kW 0 Rated operation current Ie A 0.6 Rated operation current at AC-3, 400 V A 0.63 Overload release current setting A 0.4 - 0.63 Rated conditional short-circuit current, type 1, 480 Y/277 V A 0 Rated conditional short-circuit current, type 1, 600 Y/347 V A 0 Rated conditional short-circuit current, type 2, 230 V A 50000 Rated conditional short-circuit current, type 2, 400 V A 50000 Number of auxiliary contacts as normally open contact 1 Number of auxiliary contacts as normally closed contact 0 Ambient temperature, , upper operating limit °C 60 Temperature compensated overload protection Yes Release class CLASS 10 Type of electrical connection of main circuit Screw connection Type of electrical connection for auxiliary- and control current circuit Screw connection Rail mounting possible Yes Degree of protection (IP) IP20 Supporting protocol for TCP/IP No Supporting protocol for PROFIBUS No Supporting protocol for CAN No Supporting protocol for INTERBUS No Supporting protocol for ASI No Supporting protocol for MODBUS No Supporting protocol for Data-Highway No Supporting protocol for DeviceNet No Supporting protocol for SUCONET No Supporting protocol for LON No Supporting protocol for PROFINET IO No Supporting protocol for PROFINET CBA No Supporting protocol for SERCOS No Supporting protocol for Foundation Fieldbus No Supporting protocol for EtherNet/IP No Supporting protocol for AS-Interface Safety at Work No Supporting protocol for DeviceNet Safety No Supporting protocol for INTERBUS-Safety No Supporting protocol for PROFIsafe No Supporting protocol for SafetyBUS p No Supporting protocol for other bus systems No Стандарты продукта UL508; CSA-C22.2 No. 14; IEC60847-4-1; CE marking Номер документа UL E36332 Номер категории контроля UL NLRV Номер документа CSA 165628 Номер класса CSA 3211-04 North America Certification UL listed, CSA certified Спроектировано специально для Северной Америки No | [1023 empty] | 283156 | 180x45x92 | 0.77 | 0.682 | [7 empty] | Удержание | [65 empty] | P |  |  |  | P | [38 empty] | I | [23 empty] | P | I |  |  |  |  | U |  |  | P |  | P
https://al-teh.ru/product/msc-d-16-m7-230v50hz-sborka-pryamogo-puska-16a-230v/ | MSC-D-1,6-M7 (230V50HZ) Сборка прямого пуска, 1,6А, 230В | 283140 | https://al-teh.ru/wa-data/public/shop/products/84/07/10784/images/9989/9989.970.jpg | Пусковые сборки | 4686.9 | Артикул 283140 Габариты, ШхВхГ, мм 180x45x92 Объем, дм3 0.77 Масса, кг 0.65 Основная функция Прямой пускатель (комплектное устройство) Основное устройство MSC Примечание Подходит также для двигателей класса эффективности IE3. Параметры двигателя Расчетная рабочая мощность AC-3 380 В 400 В 415 В P кВт 0.37 Расчетный рабочий ток AC-3 400 В I e A 1.1 Расчетный ток короткого замыкания 380 - 415 В I q кА 150 диапазон установки Тип координации Тип координации "1" Управляющее напряжение 230 V 50 Hz Переменное напряжение PKZM0-1,6 Автоматы защиты двигателей силовой контактор DILM7-10(...) Механический модуль перемычки и электрический контактный модуль PKZM0-XDM12 Набор проводов для прямого пускателя указания Прямые пускатели (комплектные устройства) состоят из автомата защитыдвигателей PKZM0 и силового контактора DILM. При монтаже пускателей до 15 А на DIN рейке без адаптеров на DIN рейкеустанавливается только автомат защиты двигателей. Контакторы механическикрепятся посредством соединительного модуля. Управляющие провода: до 6 проводов с наружным диаметром до 2,5 мм или 4провода с наружным диаметром до 3,5 мм. Начиная с 16 A автоматы защиты двигателей и контакторы монтируются на адаптердля установки на DIN рейку. Соединение линий главного тока между PKZ и контактором производится черезэлектрический контактный модуль. При использовании вспомогательного контакта DILA-XHIT… (101042) вставныеэлектрические соединители можно вынимать без снятия установленного сверхувспомогательного контакта. указания Пусковые сборки могут быть дополнены добавлением клеммы питания BK25/3-PKZ0-Eи, при необходимости, шинными соединителями трёхфазного тока B3…/…-PKZ0 дотипа F-пускателей в соответствии с UL508. Общая информация Стандарты и предписания IEC/EN 60947-4-1, VDE 0660 Цепи главного тока Номинальная устойчивость к импульсу U imp В перем. тока 6000 Категория перенапряжения / степень загрязнения III/3 Номинальное напряжение U e В 230 - 415 Расчетный рабочий ток открытый, 3-полюсный, 50 - 60 Гц 380 B 400 B I e A 1.6 другие технические характеристики Автоматы защиты двигателей PKZM0, PKE Автомат защиты двигателя PKZM0, см. группу продукции Автоматы защитыдвигателей/PKZM0 Силовые контакторы DILM Потребляемая мощность катушки в обесточенном состоянии и 1,0 x U c Катушка на два напряжения 50 Гц Удержание W 1.2 Технические характеристики для подтверждения типа конструкции Номинальный ток для указания потери мощности I n A 1.6 Потеря мощности на полюс, в зависимости от тока P vid W 1.9 Потеря мощности оборудования, в зависимости от тока P vid W 5.7 Статическая потеря мощности, не зависит от тока P vs W 1.4 Способность отдавать потери мощности P ve W 0 Мин. рабочая температура °C -25 Макс. рабочая температура °C 55 Проверка конструкции IEC/EN 61439 10.2 твёрдость материалов и деталей 10.2.2 Коррозионная стойкость Требования производственного стандарта выполнены. 10.2.3.1 Нагревостойкость изоляции Требования производственного стандарта выполнены. 10.2.3.2 Сопротивление изоляционных материалов при обычном нагреве Требования производственного стандарта выполнены. 10.2.3.3 Сопротивление изоляционных материалов при сильном нагреве Требования производственного стандарта выполнены. 10.2.4 Устойчивость к ультрафиолетовому излучению Требования производственного стандарта выполнены. 10.2.5 Подъём Не имеет значения, поскольку необходимо оценить всё коммутационноеоборудование. 10.2.6 Испытание на удар Не имеет значения, поскольку необходимо оценить всё коммутационноеоборудование. 10.2.7 Ярлыки Требования производственного стандарта выполнены. 10.3 Класс защиты изоляции Не имеет значения, поскольку необходимо оценить всё коммутационноеоборудование. 10.4 Воздушные промежутки и пути утечки тока Требования производственного стандарта выполнены. 10.5 Защита от удара электрическим током Не имеет значения, поскольку необходимо оценить всё коммутационноеоборудование. 10.6 Монтаж оборудования Не имеет значения, поскольку необходимо оценить всё коммутационноеоборудование. 10.7 Внутренние электрические цепи и соединения Находится в сфере ответственности компании, монтирующей распределительныеустройства. 10.8 Подключения проводов, введённых снаружи Находится в сфере ответственности компании, монтирующей распределительныеустройства. 10.9 Свойства изоляции 10.9.2 Электрическая прочность при рабочей частоте Находится в сфере ответственности компании, монтирующей распределительныеустройства. 10.9.3 Прочность по отношению к импульсному напряжению Находится в сфере ответственности компании, монтирующей распределительныеустройства. 10.9.4 Проверка оболочек кабелей из изолирующего материала Находится в сфере ответственности компании, монтирующей распределительныеустройства. 10.10 Нагрев Расчёт параметров нагрева находится в сфере ответственности компании,монтирующей распределительные устройства. Компания Eaton указывает данные попотере мощности устройств. 10.11 Стойкость к коротким замыканиям Находится в сфере ответственности компании, монтирующей распределительныеустройства. Соблюдать указания для коммутационных устройств. 10.12 Электромагнитная совместимость Находится в сфере ответственности компании, монтирующей распределительныеустройства. Соблюдать указания для коммутационных устройств. 10.13 Механическая функция Для устройства требования считаются выполненными, если были соблюдены данныеинструкции по монтажу (IL). Low-voltage industrial components (EG000017) / Motor starter/Motor startercombination (EC001037) Electric engineering, automation, process control engineering / Low-voltageswitch technology / Load breakout, motor breakout / Motor starter combination(ecl@ss8.1-27-37-09-05 [AJZ718010]) Kind of motor starter Direct starter With short-circuit release Yes Rated control supply voltage Us at AC 50HZ V 230 - 230 Rated control supply voltage Us at AC 60HZ V 0 - 0 Rated control supply voltage Us at DC V 0 - 0 Voltage type for actuating AC Rated operation power at AC-3, 230 V, 3-phase kW 0.25 Rated operation power at AC-3, 400 V kW 0.55 Rated power, 460 V, 60 Hz, 3-phase kW 0 Rated power, 575 V, 60 Hz, 3-phase kW 0 Rated operation current Ie A 1.5 Rated operation current at AC-3, 400 V A 1.6 Overload release current setting A 1 - 1.6 Rated conditional short-circuit current, type 1, 480 Y/277 V A 0 Rated conditional short-circuit current, type 1, 600 Y/347 V A 0 Rated conditional short-circuit current, type 2, 230 V A 50000 Rated conditional short-circuit current, type 2, 400 V A 50000 Number of auxiliary contacts as normally open contact 1 Number of auxiliary contacts as normally closed contact 0 Ambient temperature, , upper operating limit °C 60 Temperature compensated overload protection Yes Release class CLASS 10 Type of electrical connection of main circuit Screw connection Type of electrical connection for auxiliary- and control current circuit Screw connection Rail mounting possible Yes Degree of protection (IP) IP20 Supporting protocol for TCP/IP No Supporting protocol for PROFIBUS No Supporting protocol for CAN No Supporting protocol for INTERBUS No Supporting protocol for ASI No Supporting protocol for MODBUS No Supporting protocol for Data-Highway No Supporting protocol for DeviceNet No Supporting protocol for SUCONET No Supporting protocol for LON No Supporting protocol for PROFINET IO No Supporting protocol for PROFINET CBA No Supporting protocol for SERCOS No Supporting protocol for Foundation Fieldbus No Supporting protocol for EtherNet/IP No Supporting protocol for AS-Interface Safety at Work No Supporting protocol for DeviceNet Safety No Supporting protocol for INTERBUS-Safety No Supporting protocol for PROFIsafe No Supporting protocol for SafetyBUS p No Supporting protocol for other bus systems No Стандарты продукта UL508; CSA-C22.2 No. 14; IEC60847-4-1; CE marking Номер документа UL E36332 Номер категории контроля UL NLRV Номер документа CSA 165628 Номер класса CSA 3211-04 North America Certification UL listed, CSA certified Спроектировано специально для Северной Америки No | [1023 empty] | 283140 | 180x45x92 | 0.77 | 0.65 | [73 empty] | I |  |  |  | P | [38 empty] | Удержание | [23 empty] | P | I |  |  |  |  | U |  |  | P |  | P |  | P
https://al-teh.ru/product/msc-d-16-m7-24vdc-sborka-pryamogo-puska-16a-24v/ | MSC-D-1,6-M7 (24VDC) Сборка прямого пуска, 1,6А, 24В | 283159 | https://al-teh.ru/wa-data/public/shop/products/83/07/10783/images/9990/9990.970.jpg | Пусковые сборки | 4937.65 | Артикул 283159 Габариты, ШхВхГ, мм 180x45x92 Объем, дм3 0.77 Масса, кг 0.708 Основная функция Прямой пускатель (комплектное устройство) Основное устройство MSC Примечание Подходит также для двигателей класса эффективности IE3. Параметры двигателя Расчетная рабочая мощность AC-3 380 В 400 В 415 В P кВт 0.37 Расчетный рабочий ток AC-3 400 В I e A 1.1 Расчетный ток короткого замыкания 380 - 415 В I q кА 150 диапазон установки Тип координации Тип координации "1" Управляющее напряжение 24 V DC постоянное напряжение PKZM0-1,6 Автоматы защиты двигателей силовой контактор DILM7-10(...) Механический модуль перемычки и электрический контактный модуль PKZM0-XDM12 Набор проводов для прямого пускателя указания Прямые пускатели (комплектные устройства) состоят из автомата защитыдвигателей PKZM0 и силового контактора DILM. При монтаже пускателей до 15 А на DIN рейке без адаптеров на DIN рейкеустанавливается только автомат защиты двигателей. Контакторы механическикрепятся посредством соединительного модуля. Управляющие провода: до 6 проводов с наружным диаметром до 2,5 мм или 4провода с наружным диаметром до 3,5 мм. Начиная с 16 A автоматы защиты двигателей и контакторы монтируются на адаптердля установки на DIN рейку. Соединение линий главного тока между PKZ и контактором производится черезэлектрический контактный модуль. При использовании вспомогательного контакта DILA-XHIT… (101042) вставныеэлектрические соединители можно вынимать без снятия установленного сверхувспомогательного контакта. указания Пусковые сборки могут быть дополнены добавлением клеммы питания BK25/3-PKZ0-Eи, при необходимости, шинными соединителями трёхфазного тока B3…/…-PKZ0 дотипа F-пускателей в соответствии с UL508. Общая информация Стандарты и предписания IEC/EN 60947-4-1, VDE 0660 Цепи главного тока Номинальная устойчивость к импульсу U imp В перем. тока 6000 Категория перенапряжения / степень загрязнения III/3 Номинальное напряжение U e В 230 - 415 Расчетный рабочий ток открытый, 3-полюсный, 50 - 60 Гц 380 B 400 B I e A 1.6 другие технические характеристики Автоматы защиты двигателей PKZM0, PKE Автомат защиты двигателя PKZM0, см. группу продукции Автоматы защитыдвигателей/PKZM0 потребляемая мощность Управляется постоянным током DC Удержание W 3 Технические характеристики для подтверждения типа конструкции Номинальный ток для указания потери мощности I n A 1.6 Потеря мощности на полюс, в зависимости от тока P vid W 1.9 Потеря мощности оборудования, в зависимости от тока P vid W 5.7 Статическая потеря мощности, не зависит от тока P vs W 2.6 Способность отдавать потери мощности P ve W 0 Мин. рабочая температура °C -25 Макс. рабочая температура °C 55 Проверка конструкции IEC/EN 61439 10.2 твёрдость материалов и деталей 10.2.2 Коррозионная стойкость Требования производственного стандарта выполнены. 10.2.3.1 Нагревостойкость изоляции Требования производственного стандарта выполнены. 10.2.3.2 Сопротивление изоляционных материалов при обычном нагреве Требования производственного стандарта выполнены. 10.2.3.3 Сопротивление изоляционных материалов при сильном нагреве Требования производственного стандарта выполнены. 10.2.4 Устойчивость к ультрафиолетовому излучению Требования производственного стандарта выполнены. 10.2.5 Подъём Не имеет значения, поскольку необходимо оценить всё коммутационноеоборудование. 10.2.6 Испытание на удар Не имеет значения, поскольку необходимо оценить всё коммутационноеоборудование. 10.2.7 Ярлыки Требования производственного стандарта выполнены. 10.3 Класс защиты изоляции Не имеет значения, поскольку необходимо оценить всё коммутационноеоборудование. 10.4 Воздушные промежутки и пути утечки тока Требования производственного стандарта выполнены. 10.5 Защита от удара электрическим током Не имеет значения, поскольку необходимо оценить всё коммутационноеоборудование. 10.6 Монтаж оборудования Не имеет значения, поскольку необходимо оценить всё коммутационноеоборудование. 10.7 Внутренние электрические цепи и соединения Находится в сфере ответственности компании, монтирующей распределительныеустройства. 10.8 Подключения проводов, введённых снаружи Находится в сфере ответственности компании, монтирующей распределительныеустройства. 10.9 Свойства изоляции 10.9.2 Электрическая прочность при рабочей частоте Находится в сфере ответственности компании, монтирующей распределительныеустройства. 10.9.3 Прочность по отношению к импульсному напряжению Находится в сфере ответственности компании, монтирующей распределительныеустройства. 10.9.4 Проверка оболочек кабелей из изолирующего материала Находится в сфере ответственности компании, монтирующей распределительныеустройства. 10.10 Нагрев Расчёт параметров нагрева находится в сфере ответственности компании,монтирующей распределительные устройства. Компания Eaton указывает данные попотере мощности устройств. 10.11 Стойкость к коротким замыканиям Находится в сфере ответственности компании, монтирующей распределительныеустройства. Соблюдать указания для коммутационных устройств. 10.12 Электромагнитная совместимость Находится в сфере ответственности компании, монтирующей распределительныеустройства. Соблюдать указания для коммутационных устройств. 10.13 Механическая функция Для устройства требования считаются выполненными, если были соблюдены данныеинструкции по монтажу (IL). Low-voltage industrial components (EG000017) / Motor starter/Motor startercombination (EC001037) Electric engineering, automation, process control engineering / Low-voltageswitch technology / Load breakout, motor breakout / Motor starter combination(ecl@ss8.1-27-37-09-05 [AJZ718010]) Kind of motor starter Direct starter With short-circuit release Yes Rated control supply voltage Us at AC 50HZ V 0 - 0 Rated control supply voltage Us at AC 60HZ V 0 - 0 Rated control supply voltage Us at DC V 24 - 24 Voltage type for actuating DC Rated operation power at AC-3, 230 V, 3-phase kW 0.25 Rated operation power at AC-3, 400 V kW 0.55 Rated power, 460 V, 60 Hz, 3-phase kW 0 Rated power, 575 V, 60 Hz, 3-phase kW 0 Rated operation current Ie A 1.5 Rated operation current at AC-3, 400 V A 1.6 Overload release current setting A 1 - 1.6 Rated conditional short-circuit current, type 1, 480 Y/277 V A 0 Rated conditional short-circuit current, type 1, 600 Y/347 V A 0 Rated conditional short-circuit current, type 2, 230 V A 50000 Rated conditional short-circuit current, type 2, 400 V A 50000 Number of auxiliary contacts as normally open contact 1 Number of auxiliary contacts as normally closed contact 0 Ambient temperature, , upper operating limit °C 60 Temperature compensated overload protection Yes Release class CLASS 10 Type of electrical connection of main circuit Screw connection Type of electrical connection for auxiliary- and control current circuit Screw connection Rail mounting possible Yes Degree of protection (IP) IP20 Supporting protocol for TCP/IP No Supporting protocol for PROFIBUS No Supporting protocol for CAN No Supporting protocol for INTERBUS No Supporting protocol for ASI No Supporting protocol for MODBUS No Supporting protocol for Data-Highway No Supporting protocol for DeviceNet No Supporting protocol for SUCONET No Supporting protocol for LON No Supporting protocol for PROFINET IO No Supporting protocol for PROFINET CBA No Supporting protocol for SERCOS No Supporting protocol for Foundation Fieldbus No Supporting protocol for EtherNet/IP No Supporting protocol for AS-Interface Safety at Work No Supporting protocol for DeviceNet Safety No Supporting protocol for INTERBUS-Safety No Supporting protocol for PROFIsafe No Supporting protocol for SafetyBUS p No Supporting protocol for other bus systems No Стандарты продукта UL508; CSA-C22.2 No. 14; IEC60847-4-1; CE marking Номер документа UL E36332 Номер категории контроля UL NLRV Номер документа CSA 165628 Номер класса CSA 3211-04 North America Certification UL listed, CSA certified Спроектировано специально для Северной Америки No | [1023 empty] | 283159 | 180x45x92 | 0.77 | 0.708 | [7 empty] | Удержание | [65 empty] | P |  |  |  | P | [38 empty] | I | [23 empty] | P | I |  |  |  |  | U |  |  | P |  | P
https://al-teh.ru/product/msc-d-1-m7-230v50hz-sborka-pryamogo-puska-1a-230v/ | MSC-D-1-M7 (230V50HZ) Сборка прямого пуска, 1А, 230В | 281929 | https://al-teh.ru/wa-data/public/shop/products/82/07/10782/images/9991/9991.970.jpg | Пусковые сборки | 4471.85 | Артикул 281929 Габариты, ШхВхГ, мм 180x45x92 Объем, дм3 0.77 Масса, кг 0.615 Основная функция Прямой пускатель (комплектное устройство) Основное устройство MSC Примечание Подходит также для двигателей класса эффективности IE3. Параметры двигателя Расчетная рабочая мощность AC-3 380 В 400 В 415 В P кВт 0.25 Расчетный рабочий ток AC-3 400 В I e A 0.8 Расчетный ток короткого замыкания 380 - 415 В I q кА 150 диапазон установки Тип координации Тип координации "1" Управляющее напряжение 230 V 50 Hz Переменное напряжение PKZM0-1 Автоматы защиты двигателей силовой контактор DILM7-10(...) Механический модуль перемычки и электрический контактный модуль PKZM0-XDM12 Набор проводов для прямого пускателя указания Прямые пускатели (комплектные устройства) состоят из автомата защитыдвигателей PKZM0 и силового контактора DILM. При монтаже пускателей до 15 А на DIN рейке без адаптеров на DIN рейкеустанавливается только автомат защиты двигателей. Контакторы механическикрепятся посредством соединительного модуля. Управляющие провода: до 6 проводов с наружным диаметром до 2,5 мм или 4провода с наружным диаметром до 3,5 мм. Начиная с 16 A автоматы защиты двигателей и контакторы монтируются на адаптердля установки на DIN рейку. Соединение линий главного тока между PKZ и контактором производится черезэлектрический контактный модуль. При использовании вспомогательного контакта DILA-XHIT… (101042) вставныеэлектрические соединители можно вынимать без снятия установленного сверхувспомогательного контакта. указания Пусковые сборки могут быть дополнены добавлением клеммы питания BK25/3-PKZ0-Eи, при необходимости, шинными соединителями трёхфазного тока B3…/…-PKZ0 дотипа F-пускателей в соответствии с UL508. Общая информация Стандарты и предписания IEC/EN 60947-4-1, VDE 0660 Цепи главного тока Номинальная устойчивость к импульсу U imp В перем. тока 6000 Категория перенапряжения / степень загрязнения III/3 Номинальное напряжение U e В 230 - 415 Расчетный рабочий ток открытый, 3-полюсный, 50 - 60 Гц 380 B 400 B I e A 1 другие технические характеристики Автоматы защиты двигателей PKZM0, PKE Автомат защиты двигателя PKZM0, см. группу продукции Автоматы защитыдвигателей/PKZM0 Силовые контакторы DILM Потребляемая мощность катушки в обесточенном состоянии и 1,0 x U c Катушка на два напряжения 50 Гц Удержание W 1.2 Технические характеристики для подтверждения типа конструкции Номинальный ток для указания потери мощности I n A 1 Потеря мощности на полюс, в зависимости от тока P vid W 1.9 Потеря мощности оборудования, в зависимости от тока P vid W 5.7 Статическая потеря мощности, не зависит от тока P vs W 1.4 Способность отдавать потери мощности P ve W 0 Мин. рабочая температура °C -25 Макс. рабочая температура °C 55 Проверка конструкции IEC/EN 61439 10.2 твёрдость материалов и деталей 10.2.2 Коррозионная стойкость Требования производственного стандарта выполнены. 10.2.3.1 Нагревостойкость изоляции Требования производственного стандарта выполнены. 10.2.3.2 Сопротивление изоляционных материалов при обычном нагреве Требования производственного стандарта выполнены. 10.2.3.3 Сопротивление изоляционных материалов при сильном нагреве Требования производственного стандарта выполнены. 10.2.4 Устойчивость к ультрафиолетовому излучению Требования производственного стандарта выполнены. 10.2.5 Подъём Не имеет значения, поскольку необходимо оценить всё коммутационноеоборудование. 10.2.6 Испытание на удар Не имеет значения, поскольку необходимо оценить всё коммутационноеоборудование. 10.2.7 Ярлыки Требования производственного стандарта выполнены. 10.3 Класс защиты изоляции Не имеет значения, поскольку необходимо оценить всё коммутационноеоборудование. 10.4 Воздушные промежутки и пути утечки тока Требования производственного стандарта выполнены. 10.5 Защита от удара электрическим током Не имеет значения, поскольку необходимо оценить всё коммутационноеоборудование. 10.6 Монтаж оборудования Не имеет значения, поскольку необходимо оценить всё коммутационноеоборудование. 10.7 Внутренние электрические цепи и соединения Находится в сфере ответственности компании, монтирующей распределительныеустройства. 10.8 Подключения проводов, введённых снаружи Находится в сфере ответственности компании, монтирующей распределительныеустройства. 10.9 Свойства изоляции 10.9.2 Электрическая прочность при рабочей частоте Находится в сфере ответственности компании, монтирующей распределительныеустройства. 10.9.3 Прочность по отношению к импульсному напряжению Находится в сфере ответственности компании, монтирующей распределительныеустройства. 10.9.4 Проверка оболочек кабелей из изолирующего материала Находится в сфере ответственности компании, монтирующей распределительныеустройства. 10.10 Нагрев Расчёт параметров нагрева находится в сфере ответственности компании,монтирующей распределительные устройства. Компания Eaton указывает данные попотере мощности устройств. 10.11 Стойкость к коротким замыканиям Находится в сфере ответственности компании, монтирующей распределительныеустройства. Соблюдать указания для коммутационных устройств. 10.12 Электромагнитная совместимость Находится в сфере ответственности компании, монтирующей распределительныеустройства. Соблюдать указания для коммутационных устройств. 10.13 Механическая функция Для устройства требования считаются выполненными, если были соблюдены данныеинструкции по монтажу (IL). Low-voltage industrial components (EG000017) / Motor starter/Motor startercombination (EC001037) Electric engineering, automation, process control engineering / Low-voltageswitch technology / Load breakout, motor breakout / Motor starter combination(ecl@ss8.1-27-37-09-05 [AJZ718010]) Kind of motor starter Direct starter With short-circuit release Yes Rated control supply voltage Us at AC 50HZ V 230 - 230 Rated control supply voltage Us at AC 60HZ V 0 - 0 Rated control supply voltage Us at DC V 0 - 0 Voltage type for actuating AC Rated operation power at AC-3, 230 V, 3-phase kW 0.12 Rated operation power at AC-3, 400 V kW 0.25 Rated power, 460 V, 60 Hz, 3-phase kW 0 Rated power, 575 V, 60 Hz, 3-phase kW 0 Rated operation current Ie A 0.8 Rated operation current at AC-3, 400 V A 1 Overload release current setting A 0.63 - 1 Rated conditional short-circuit current, type 1, 480 Y/277 V A 0 Rated conditional short-circuit current, type 1, 600 Y/347 V A 0 Rated conditional short-circuit current, type 2, 230 V A 50000 Rated conditional short-circuit current, type 2, 400 V A 50000 Number of auxiliary contacts as normally open contact 1 Number of auxiliary contacts as normally closed contact 0 Ambient temperature, , upper operating limit °C 60 Temperature compensated overload protection Yes Release class CLASS 10 Type of electrical connection of main circuit Screw connection Type of electrical connection for auxiliary- and control current circuit Screw connection Rail mounting possible Yes Degree of protection (IP) IP20 Supporting protocol for TCP/IP No Supporting protocol for PROFIBUS No Supporting protocol for CAN No Supporting protocol for INTERBUS No Supporting protocol for ASI No Supporting protocol for MODBUS No Supporting protocol for Data-Highway No Supporting protocol for DeviceNet No Supporting protocol for SUCONET No Supporting protocol for LON No Supporting protocol for PROFINET IO No Supporting protocol for PROFINET CBA No Supporting protocol for SERCOS No Supporting protocol for Foundation Fieldbus No Supporting protocol for EtherNet/IP No Supporting protocol for AS-Interface Safety at Work No Supporting protocol for DeviceNet Safety No Supporting protocol for INTERBUS-Safety No Supporting protocol for PROFIsafe No Supporting protocol for SafetyBUS p No Supporting protocol for other bus systems No Стандарты продукта UL508; CSA-C22.2 No. 14; IEC60847-4-1; CE marking Номер документа UL E36332 Номер категории контроля UL NLRV Номер документа CSA 165628 Номер класса CSA 3211-04 North America Certification UL listed, CSA certified Спроектировано специально для Северной Америки No | [356 empty] | P | [234 empty] | I | [431 empty] | 281929 | 180x45x92 | 0.77 | 0.615 | [72 empty] | Удержание |  | I | [40 empty] | U | [24 empty] | P | I | [6 empty] | P |  | P |  | P
https://al-teh.ru/product/msc-d-1-m7-24vdc-sborka-pryamogo-puska-1a-24v/ | MSC-D-1-M7 (24VDC) Сборка прямого пуска, 1А, 24В | 283158 | https://al-teh.ru/wa-data/public/shop/products/81/07/10781/images/9961/9961.970.jpg | Пусковые сборки | 4725.15 | Артикул 283158 Габариты, ШхВхГ, мм 180x45x92 Объем, дм3 0.77 Масса, кг 0.678 Основная функция Прямой пускатель (комплектное устройство) Основное устройство MSC Примечание Подходит также для двигателей класса эффективности IE3. Параметры двигателя Расчетная рабочая мощность AC-3 380 В 400 В 415 В P кВт 0.25 Расчетный рабочий ток AC-3 400 В I e A 0.8 Расчетный ток короткого замыкания 380 - 415 В I q кА 150 диапазон установки Тип координации Тип координации "1" Управляющее напряжение 24 V DC постоянное напряжение PKZM0-1 Автоматы защиты двигателей силовой контактор DILM7-10(...) Механический модуль перемычки и электрический контактный модуль PKZM0-XDM12 Набор проводов для прямого пускателя указания Прямые пускатели (комплектные устройства) состоят из автомата защитыдвигателей PKZM0 и силового контактора DILM. При монтаже пускателей до 15 А на DIN рейке без адаптеров на DIN рейкеустанавливается только автомат защиты двигателей. Контакторы механическикрепятся посредством соединительного модуля. Управляющие провода: до 6 проводов с наружным диаметром до 2,5 мм или 4провода с наружным диаметром до 3,5 мм. Начиная с 16 A автоматы защиты двигателей и контакторы монтируются на адаптердля установки на DIN рейку. Соединение линий главного тока между PKZ и контактором производится черезэлектрический контактный модуль. При использовании вспомогательного контакта DILA-XHIT… (101042) вставныеэлектрические соединители можно вынимать без снятия установленного сверхувспомогательного контакта. указания Пусковые сборки могут быть дополнены добавлением клеммы питания BK25/3-PKZ0-Eи, при необходимости, шинными соединителями трёхфазного тока B3…/…-PKZ0 дотипа F-пускателей в соответствии с UL508. Общая информация Стандарты и предписания IEC/EN 60947-4-1, VDE 0660 Цепи главного тока Номинальная устойчивость к импульсу U imp В перем. тока 6000 Категория перенапряжения / степень загрязнения III/3 Номинальное напряжение U e В 230 - 415 Расчетный рабочий ток открытый, 3-полюсный, 50 - 60 Гц 380 B 400 B I e A 1 другие технические характеристики Автоматы защиты двигателей PKZM0, PKE Автомат защиты двигателя PKZM0, см. группу продукции Автоматы защитыдвигателей/PKZM0 потребляемая мощность Управляется постоянным током DC Удержание W 3 Технические характеристики для подтверждения типа конструкции Номинальный ток для указания потери мощности I n A 1 Потеря мощности на полюс, в зависимости от тока P vid W 1.9 Потеря мощности оборудования, в зависимости от тока P vid W 5.7 Статическая потеря мощности, не зависит от тока P vs W 2.6 Способность отдавать потери мощности P ve W 0 Мин. рабочая температура °C -25 Макс. рабочая температура °C 55 Проверка конструкции IEC/EN 61439 10.2 твёрдость материалов и деталей 10.2.2 Коррозионная стойкость Требования производственного стандарта выполнены. 10.2.3.1 Нагревостойкость изоляции Требования производственного стандарта выполнены. 10.2.3.2 Сопротивление изоляционных материалов при обычном нагреве Требования производственного стандарта выполнены. 10.2.3.3 Сопротивление изоляционных материалов при сильном нагреве Требования производственного стандарта выполнены. 10.2.4 Устойчивость к ультрафиолетовому излучению Требования производственного стандарта выполнены. 10.2.5 Подъём Не имеет значения, поскольку необходимо оценить всё коммутационноеоборудование. 10.2.6 Испытание на удар Не имеет значения, поскольку необходимо оценить всё коммутационноеоборудование. 10.2.7 Ярлыки Требования производственного стандарта выполнены. 10.3 Класс защиты изоляции Не имеет значения, поскольку необходимо оценить всё коммутационноеоборудование. 10.4 Воздушные промежутки и пути утечки тока Требования производственного стандарта выполнены. 10.5 Защита от удара электрическим током Не имеет значения, поскольку необходимо оценить всё коммутационноеоборудование. 10.6 Монтаж оборудования Не имеет значения, поскольку необходимо оценить всё коммутационноеоборудование. 10.7 Внутренние электрические цепи и соединения Находится в сфере ответственности компании, монтирующей распределительныеустройства. 10.8 Подключения проводов, введённых снаружи Находится в сфере ответственности компании, монтирующей распределительныеустройства. 10.9 Свойства изоляции 10.9.2 Электрическая прочность при рабочей частоте Находится в сфере ответственности компании, монтирующей распределительныеустройства. 10.9.3 Прочность по отношению к импульсному напряжению Находится в сфере ответственности компании, монтирующей распределительныеустройства. 10.9.4 Проверка оболочек кабелей из изолирующего материала Находится в сфере ответственности компании, монтирующей распределительныеустройства. 10.10 Нагрев Расчёт параметров нагрева находится в сфере ответственности компании,монтирующей распределительные устройства. Компания Eaton указывает данные попотере мощности устройств. 10.11 Стойкость к коротким замыканиям Находится в сфере ответственности компании, монтирующей распределительныеустройства. Соблюдать указания для коммутационных устройств. 10.12 Электромагнитная совместимость Находится в сфере ответственности компании, монтирующей распределительныеустройства. Соблюдать указания для коммутационных устройств. 10.13 Механическая функция Для устройства требования считаются выполненными, если были соблюдены данныеинструкции по монтажу (IL). Low-voltage industrial components (EG000017) / Motor starter/Motor startercombination (EC001037) Electric engineering, automation, process control engineering / Low-voltageswitch technology / Load breakout, motor breakout / Motor starter combination(ecl@ss8.1-27-37-09-05 [AJZ718010]) Kind of motor starter Direct starter With short-circuit release Yes Rated control supply voltage Us at AC 50HZ V 0 - 0 Rated control supply voltage Us at AC 60HZ V 0 - 0 Rated control supply voltage Us at DC V 24 - 24 Voltage type for actuating DC Rated operation power at AC-3, 230 V, 3-phase kW 0.12 Rated operation power at AC-3, 400 V kW 0.25 Rated power, 460 V, 60 Hz, 3-phase kW 0 Rated power, 575 V, 60 Hz, 3-phase kW 0 Rated operation current Ie A 0.8 Rated operation current at AC-3, 400 V A 1 Overload release current setting A 0.63 - 1 Rated conditional short-circuit current, type 1, 480 Y/277 V A 0 Rated conditional short-circuit current, type 1, 600 Y/347 V A 0 Rated conditional short-circuit current, type 2, 230 V A 50000 Rated conditional short-circuit current, type 2, 400 V A 50000 Number of auxiliary contacts as normally open contact 1 Number of auxiliary contacts as normally closed contact 0 Ambient temperature, , upper operating limit °C 60 Temperature compensated overload protection Yes Release class CLASS 10 Type of electrical connection of main circuit Screw connection Type of electrical connection for auxiliary- and control current circuit Screw connection Rail mounting possible Yes Degree of protection (IP) IP20 Supporting protocol for TCP/IP No Supporting protocol for PROFIBUS No Supporting protocol for CAN No Supporting protocol for INTERBUS No Supporting protocol for ASI No Supporting protocol for MODBUS No Supporting protocol for Data-Highway No Supporting protocol for DeviceNet No Supporting protocol for SUCONET No Supporting protocol for LON No Supporting protocol for PROFINET IO No Supporting protocol for PROFINET CBA No Supporting protocol for SERCOS No Supporting protocol for Foundation Fieldbus No Supporting protocol for EtherNet/IP No Supporting protocol for AS-Interface Safety at Work No Supporting protocol for DeviceNet Safety No Supporting protocol for INTERBUS-Safety No Supporting protocol for PROFIsafe No Supporting protocol for SafetyBUS p No Supporting protocol for other bus systems No Стандарты продукта UL508; CSA-C22.2 No. 14; IEC60847-4-1; CE marking Номер документа UL E36332 Номер категории контроля UL NLRV Номер документа CSA 165628 Номер класса CSA 3211-04 North America Certification UL listed, CSA certified Спроектировано специально для Северной Америки No | [591 empty] | I | [431 empty] | 283158 | 180x45x92 | 0.77 | 0.678 | [14 empty] | P | [57 empty] | I |  | P | [40 empty] | U | [24 empty] | P | I | [5 empty] | Удержание | P |  | P
https://al-teh.ru/product/msc-d-10-m17-230v50hz-puskovaya-sborka-dlya-pryamogo-puska-230v-upravlenie-3-kvt/ | MSC-D-10-M17 (230V50HZ) Пусковая сборка для прямого пуска, 230В управление, 3 кВт | 101045 | https://al-teh.ru/wa-data/public/shop/products/80/07/10780/images/9999/9999.970.jpg | Пусковые сборки | 7198.65 | Артикул 101045 Габариты, ШхВхГ, мм 204x45x113 Объем, дм3 1.266 Масса, кг 0.87 Основная функция Прямой пускатель (комплектное устройство) Основное устройство MSC Примечание Подходит также для двигателей класса эффективности IE3. Параметры двигателя Расчетная рабочая мощность AC-3 380 В 400 В 415 В P кВт 3 Расчетный рабочий ток AC-3 400 В I e A 6.6 Расчетный ток короткого замыкания 380 - 415 В I q кА 50 диапазон установки Тип координации Тип координации "1" Управляющее напряжение 230 V 50 Hz Переменное напряжение PKZM0-10 Автоматы защиты двигателей силовой контактор DILM17-10(...) Механический модуль перемычки и электрический контактный модуль PKZM0-XDM32 Набор проводов для прямого пускателя указания Прямые пускатели (комплектные устройства) состоят из автомата защитыдвигателей PKZM0 и силового контактора DILM. При монтаже пускателей до 15 А на DIN рейке без адаптеров на DIN рейкеустанавливается только автомат защиты двигателей. Контакторы механическикрепятся посредством соединительного модуля. Управляющие провода: до 6 проводов с наружным диаметром до 2,5 мм или 4провода с наружным диаметром до 3,5 мм. Начиная с 16 A автоматы защиты двигателей и контакторы монтируются на адаптердля установки на DIN рейку. Соединение линий главного тока между PKZ и контактором производится черезэлектрический контактный модуль. При использовании вспомогательного контакта DILA-XHIT… (101042) вставныеэлектрические соединители можно вынимать без снятия установленного сверхувспомогательного контакта. Общая информация Стандарты и предписания IEC/EN 60947-4-1, VDE 0660 Цепи главного тока Номинальная устойчивость к импульсу U imp В перем. тока 6000 Категория перенапряжения / степень загрязнения III/3 Номинальное напряжение U e В 230 - 415 Расчетный рабочий ток открытый, 3-полюсный, 50 - 60 Гц 380 B 400 B I e A 10 другие технические характеристики Автоматы защиты двигателей PKZM0, PKE Автомат защиты двигателя PKZM0, см. группу продукции Автоматы защитыдвигателей/PKZM0 Силовые контакторы DILM Потребляемая мощность катушки в обесточенном состоянии и 1,0 x U c Катушка на два напряжения 50 Гц Удержание W 2.1 Технические характеристики для подтверждения типа конструкции Номинальный ток для указания потери мощности I n A 10 Потеря мощности на полюс, в зависимости от тока P vid W 2.6 Потеря мощности оборудования, в зависимости от тока P vid W 7.8 Статическая потеря мощности, не зависит от тока P vs W 2.1 Способность отдавать потери мощности P ve W 0 Мин. рабочая температура °C -25 Макс. рабочая температура °C 55 Проверка конструкции IEC/EN 61439 10.2 твёрдость материалов и деталей 10.2.2 Коррозионная стойкость Требования производственного стандарта выполнены. 10.2.3.1 Нагревостойкость изоляции Требования производственного стандарта выполнены. 10.2.3.2 Сопротивление изоляционных материалов при обычном нагреве Требования производственного стандарта выполнены. 10.2.3.3 Сопротивление изоляционных материалов при сильном нагреве Требования производственного стандарта выполнены. 10.2.4 Устойчивость к ультрафиолетовому излучению Требования производственного стандарта выполнены. 10.2.5 Подъём Не имеет значения, поскольку необходимо оценить всё коммутационноеоборудование. 10.2.6 Испытание на удар Не имеет значения, поскольку необходимо оценить всё коммутационноеоборудование. 10.2.7 Ярлыки Требования производственного стандарта выполнены. 10.3 Класс защиты изоляции Не имеет значения, поскольку необходимо оценить всё коммутационноеоборудование. 10.4 Воздушные промежутки и пути утечки тока Требования производственного стандарта выполнены. 10.5 Защита от удара электрическим током Не имеет значения, поскольку необходимо оценить всё коммутационноеоборудование. 10.6 Монтаж оборудования Не имеет значения, поскольку необходимо оценить всё коммутационноеоборудование. 10.7 Внутренние электрические цепи и соединения Находится в сфере ответственности компании, монтирующей распределительныеустройства. 10.8 Подключения проводов, введённых снаружи Находится в сфере ответственности компании, монтирующей распределительныеустройства. 10.9 Свойства изоляции 10.9.2 Электрическая прочность при рабочей частоте Находится в сфере ответственности компании, монтирующей распределительныеустройства. 10.9.3 Прочность по отношению к импульсному напряжению Находится в сфере ответственности компании, монтирующей распределительныеустройства. 10.9.4 Проверка оболочек кабелей из изолирующего материала Находится в сфере ответственности компании, монтирующей распределительныеустройства. 10.10 Нагрев Расчёт параметров нагрева находится в сфере ответственности компании,монтирующей распределительные устройства. Компания Eaton указывает данные попотере мощности устройств. 10.11 Стойкость к коротким замыканиям Находится в сфере ответственности компании, монтирующей распределительныеустройства. Соблюдать указания для коммутационных устройств. 10.12 Электромагнитная совместимость Находится в сфере ответственности компании, монтирующей распределительныеустройства. Соблюдать указания для коммутационных устройств. 10.13 Механическая функция Для устройства требования считаются выполненными, если были соблюдены данныеинструкции по монтажу (IL). Low-voltage industrial components (EG000017) / Motor starter/Motor startercombination (EC001037) Electric engineering, automation, process control engineering / Low-voltageswitch technology / Load breakout, motor breakout / Motor starter combination(ecl@ss8.1-27-37-09-05 [AJZ718010]) Kind of motor starter Direct starter With short-circuit release Yes Rated control supply voltage Us at AC 50HZ V 230 - 230 Rated control supply voltage Us at AC 60HZ V 0 - 0 Rated control supply voltage Us at DC V 0 - 0 Voltage type for actuating AC Rated operation power at AC-3, 230 V, 3-phase kW 2.2 Rated operation power at AC-3, 400 V kW 4 Rated power, 460 V, 60 Hz, 3-phase kW 0 Rated power, 575 V, 60 Hz, 3-phase kW 0 Rated operation current Ie A 8.5 Rated operation current at AC-3, 400 V A 10 Overload release current setting A 6.3 - 10 Rated conditional short-circuit current, type 1, 480 Y/277 V A 0 Rated conditional short-circuit current, type 1, 600 Y/347 V A 0 Rated conditional short-circuit current, type 2, 230 V A 50000 Rated conditional short-circuit current, type 2, 400 V A 50000 Number of auxiliary contacts as normally open contact 1 Number of auxiliary contacts as normally closed contact 0 Ambient temperature, , upper operating limit °C 60 Temperature compensated overload protection Yes Release class CLASS 10 Type of electrical connection of main circuit Screw connection Type of electrical connection for auxiliary- and control current circuit Screw connection Rail mounting possible Yes Degree of protection (IP) IP00 Supporting protocol for TCP/IP No Supporting protocol for PROFIBUS No Supporting protocol for CAN No Supporting protocol for INTERBUS No Supporting protocol for ASI No Supporting protocol for MODBUS No Supporting protocol for Data-Highway No Supporting protocol for DeviceNet No Supporting protocol for SUCONET No Supporting protocol for LON No Supporting protocol for PROFINET IO No Supporting protocol for PROFINET CBA No Supporting protocol for SERCOS No Supporting protocol for Foundation Fieldbus No Supporting protocol for EtherNet/IP No Supporting protocol for AS-Interface Safety at Work No Supporting protocol for DeviceNet Safety No Supporting protocol for INTERBUS-Safety No Supporting protocol for PROFIsafe No Supporting protocol for SafetyBUS p No Supporting protocol for other bus systems No Стандарты продукта UL508; CSA-C22.2 No. 14; IEC60847-4-1; CE marking Номер документа UL E36332 Номер категории контроля UL NLRV Номер документа CSA 165628 Номер класса CSA 3211-04 North America Certification UL listed, CSA certified Спроектировано специально для Северной Америки No | [1023 empty] | 101045 | 204x45x113 | 1.266 | 0.87 | [73 empty] | Удержание |  |  |  | I | [62 empty] | P | I | [7 empty] | P |  | P |  | P | P | [55 empty] | U
https://al-teh.ru/product/msc-d-10-m17-24vdc-puskovaya-sborka-dlya-pryamogo-puska-24v-upravlenie-3-kvt/ | MSC-D-10-M17 (24VDC) Пусковая сборка для прямого пуска, 24В управление, 3 кВт | 101047 | https://al-teh.ru/wa-data/public/shop/products/79/07/10779/images/9998/9998.970.jpg | Пусковые сборки | 9457.95 | Артикул 101047 Габариты, ШхВхГ, мм 204x45x113 Объем, дм3 1.266 Масса, кг 0.93 Основная функция Прямой пускатель (комплектное устройство) Основное устройство MSC Примечание Подходит также для двигателей класса эффективности IE3. Параметры двигателя Расчетная рабочая мощность AC-3 380 В 400 В 415 В P кВт 3 Расчетный рабочий ток AC-3 400 В I e A 6.6 Расчетный ток короткого замыкания 380 - 415 В I q кА 50 диапазон установки Тип координации Тип координации "1" Управляющее напряжение 24 V DC постоянное напряжение PKZM0-10 Автоматы защиты двигателей силовой контактор DILM17-10(...) Механический модуль перемычки и электрический контактный модуль PKZM0-XDM32 Набор проводов для прямого пускателя указания Прямые пускатели (комплектные устройства) состоят из автомата защитыдвигателей PKZM0 и силового контактора DILM. При монтаже пускателей до 15 А на DIN рейке без адаптеров на DIN рейкеустанавливается только автомат защиты двигателей. Контакторы механическикрепятся посредством соединительного модуля. Управляющие провода: до 6 проводов с наружным диаметром до 2,5 мм или 4провода с наружным диаметром до 3,5 мм. Начиная с 16 A автоматы защиты двигателей и контакторы монтируются на адаптердля установки на DIN рейку. Соединение линий главного тока между PKZ и контактором производится черезэлектрический контактный модуль. При использовании вспомогательного контакта DILA-XHIT… (101042) вставныеэлектрические соединители можно вынимать без снятия установленного сверхувспомогательного контакта. Общая информация Стандарты и предписания IEC/EN 60947-4-1, VDE 0660 Цепи главного тока Номинальная устойчивость к импульсу U imp В перем. тока 6000 Категория перенапряжения / степень загрязнения III/3 Номинальное напряжение U e В 230 - 415 Расчетный рабочий ток открытый, 3-полюсный, 50 - 60 Гц 380 B 400 B I e A 10 другие технические характеристики Автоматы защиты двигателей PKZM0, PKE Автомат защиты двигателя PKZM0, см. группу продукции Автоматы защитыдвигателей/PKZM0 потребляемая мощность Управляется постоянным током DC Удержание W 0,5 Технические характеристики для подтверждения типа конструкции Номинальный ток для указания потери мощности I n A 10 Потеря мощности на полюс, в зависимости от тока P vid W 2.6 Потеря мощности оборудования, в зависимости от тока P vid W 7.8 Статическая потеря мощности, не зависит от тока P vs W 0.9 Способность отдавать потери мощности P ve W 0 Мин. рабочая температура °C -25 Макс. рабочая температура °C 55 Проверка конструкции IEC/EN 61439 10.2 твёрдость материалов и деталей 10.2.2 Коррозионная стойкость Требования производственного стандарта выполнены. 10.2.3.1 Нагревостойкость изоляции Требования производственного стандарта выполнены. 10.2.3.2 Сопротивление изоляционных материалов при обычном нагреве Требования производственного стандарта выполнены. 10.2.3.3 Сопротивление изоляционных материалов при сильном нагреве Требования производственного стандарта выполнены. 10.2.4 Устойчивость к ультрафиолетовому излучению Требования производственного стандарта выполнены. 10.2.5 Подъём Не имеет значения, поскольку необходимо оценить всё коммутационноеоборудование. 10.2.6 Испытание на удар Не имеет значения, поскольку необходимо оценить всё коммутационноеоборудование. 10.2.7 Ярлыки Требования производственного стандарта выполнены. 10.3 Класс защиты изоляции Не имеет значения, поскольку необходимо оценить всё коммутационноеоборудование. 10.4 Воздушные промежутки и пути утечки тока Требования производственного стандарта выполнены. 10.5 Защита от удара электрическим током Не имеет значения, поскольку необходимо оценить всё коммутационноеоборудование. 10.6 Монтаж оборудования Не имеет значения, поскольку необходимо оценить всё коммутационноеоборудование. 10.7 Внутренние электрические цепи и соединения Находится в сфере ответственности компании, монтирующей распределительныеустройства. 10.8 Подключения проводов, введённых снаружи Находится в сфере ответственности компании, монтирующей распределительныеустройства. 10.9 Свойства изоляции 10.9.2 Электрическая прочность при рабочей частоте Находится в сфере ответственности компании, монтирующей распределительныеустройства. 10.9.3 Прочность по отношению к импульсному напряжению Находится в сфере ответственности компании, монтирующей распределительныеустройства. 10.9.4 Проверка оболочек кабелей из изолирующего материала Находится в сфере ответственности компании, монтирующей распределительныеустройства. 10.10 Нагрев Расчёт параметров нагрева находится в сфере ответственности компании,монтирующей распределительные устройства. Компания Eaton указывает данные попотере мощности устройств. 10.11 Стойкость к коротким замыканиям Находится в сфере ответственности компании, монтирующей распределительныеустройства. Соблюдать указания для коммутационных устройств. 10.12 Электромагнитная совместимость Находится в сфере ответственности компании, монтирующей распределительныеустройства. Соблюдать указания для коммутационных устройств. 10.13 Механическая функция Для устройства требования считаются выполненными, если были соблюдены данныеинструкции по монтажу (IL). Low-voltage industrial components (EG000017) / Motor starter/Motor startercombination (EC001037) Electric engineering, automation, process control engineering / Low-voltageswitch technology / Load breakout, motor breakout / Motor starter combination(ecl@ss8.1-27-37-09-05 [AJZ718010]) Kind of motor starter Direct starter With short-circuit release Yes Rated control supply voltage Us at AC 50HZ V 0 - 0 Rated control supply voltage Us at AC 60HZ V 0 - 0 Rated control supply voltage Us at DC V 24 - 24 Voltage type for actuating DC Rated operation power at AC-3, 230 V, 3-phase kW 2.2 Rated operation power at AC-3, 400 V kW 4 Rated power, 460 V, 60 Hz, 3-phase kW 0 Rated power, 575 V, 60 Hz, 3-phase kW 0 Rated operation current Ie A 8.5 Rated operation current at AC-3, 400 V A 10 Overload release current setting A 6.3 - 10 Rated conditional short-circuit current, type 1, 480 Y/277 V A 0 Rated conditional short-circuit current, type 1, 600 Y/347 V A 0 Rated conditional short-circuit current, type 2, 230 V A 50000 Rated conditional short-circuit current, type 2, 400 V A 50000 Number of auxiliary contacts as normally open contact 1 Number of auxiliary contacts as normally closed contact 0 Ambient temperature, , upper operating limit °C 60 Temperature compensated overload protection Yes Release class CLASS 10 Type of electrical connection of main circuit Screw connection Type of electrical connection for auxiliary- and control current circuit Screw connection Rail mounting possible Yes Degree of protection (IP) IP00 Supporting protocol for TCP/IP No Supporting protocol for PROFIBUS No Supporting protocol for CAN No Supporting protocol for INTERBUS No Supporting protocol for ASI No Supporting protocol for MODBUS No Supporting protocol for Data-Highway No Supporting protocol for DeviceNet No Supporting protocol for SUCONET No Supporting protocol for LON No Supporting protocol for PROFINET IO No Supporting protocol for PROFINET CBA No Supporting protocol for SERCOS No Supporting protocol for Foundation Fieldbus No Supporting protocol for EtherNet/IP No Supporting protocol for AS-Interface Safety at Work No Supporting protocol for DeviceNet Safety No Supporting protocol for INTERBUS-Safety No Supporting protocol for PROFIsafe No Supporting protocol for SafetyBUS p No Supporting protocol for other bus systems No Стандарты продукта UL508; CSA-C22.2 No. 14; IEC60847-4-1; CE marking Номер документа UL E36332 Номер категории контроля UL NLRV Номер документа CSA 165628 Номер класса CSA 3211-04 North America Certification UL listed, CSA certified Спроектировано специально для Северной Америки No | [356 empty] | I | [666 empty] | 101047 | 204x45x113 | 1.266 | 0.93 | [73 empty] | I |  |  |  | P | [38 empty] | Удержание | [23 empty] | P | I | [7 empty] | P |  | P | [48 empty] | P | [9 empty] | U
https://al-teh.ru/product/msc-d-10-m7-230v50hz-sborka-pryamogo-puska-10a-230v/ | MSC-D-10-M7 (230V50HZ) Сборка прямого пуска, 10А, 230В | 283146 | https://al-teh.ru/wa-data/public/shop/products/78/07/10778/images/9997/9997.970.jpg | Пусковые сборки | 5179.9 | Артикул 283146 Габариты, ШхВхГ, мм 180x45x92 Объем, дм3 0.77 Масса, кг 0.664 Основная функция Прямой пускатель (комплектное устройство) Основное устройство MSC Примечание Подходит также для двигателей класса эффективности IE3. Параметры двигателя Расчетная рабочая мощность AC-3 380 В 400 В 415 В P кВт 3 Расчетный рабочий ток AC-3 400 В I e A 6.6 Расчетный ток короткого замыкания 380 - 415 В I q кА 150 диапазон установки Тип координации Тип координации "1" Управляющее напряжение 230 V 50 Hz Переменное напряжение PKZM0-10 Автоматы защиты двигателей силовой контактор DILM7-10(...) Механический модуль перемычки и электрический контактный модуль PKZM0-XDM12 Набор проводов для прямого пускателя указания Прямые пускатели (комплектные устройства) состоят из автомата защитыдвигателей PKZM0 и силового контактора DILM. При монтаже пускателей до 15 А на DIN рейке без адаптеров на DIN рейкеустанавливается только автомат защиты двигателей. Контакторы механическикрепятся посредством соединительного модуля. Управляющие провода: до 6 проводов с наружным диаметром до 2,5 мм или 4провода с наружным диаметром до 3,5 мм. Начиная с 16 A автоматы защиты двигателей и контакторы монтируются на адаптердля установки на DIN рейку. Соединение линий главного тока между PKZ и контактором производится черезэлектрический контактный модуль. При использовании вспомогательного контакта DILA-XHIT… (101042) вставныеэлектрические соединители можно вынимать без снятия установленного сверхувспомогательного контакта. Общая информация Стандарты и предписания IEC/EN 60947-4-1, VDE 0660 Цепи главного тока Номинальная устойчивость к импульсу U imp В перем. тока 6000 Категория перенапряжения / степень загрязнения III/3 Номинальное напряжение U e В 230 - 415 Расчетный рабочий ток открытый, 3-полюсный, 50 - 60 Гц 380 B 400 B I e A 7 другие технические характеристики Автоматы защиты двигателей PKZM0, PKE Автомат защиты двигателя PKZM0, см. группу продукции Автоматы защитыдвигателей/PKZM0 Силовые контакторы DILM Потребляемая мощность катушки в обесточенном состоянии и 1,0 x U c Катушка на два напряжения 50 Гц Удержание W 1.2 Технические характеристики для подтверждения типа конструкции Номинальный ток для указания потери мощности I n A 10 Потеря мощности на полюс, в зависимости от тока P vid W 2.7 Потеря мощности оборудования, в зависимости от тока P vid W 8.1 Статическая потеря мощности, не зависит от тока P vs W 1.4 Способность отдавать потери мощности P ve W 0 Мин. рабочая температура °C -25 Макс. рабочая температура °C 55 Проверка конструкции IEC/EN 61439 10.2 твёрдость материалов и деталей 10.2.2 Коррозионная стойкость Требования производственного стандарта выполнены. 10.2.3.1 Нагревостойкость изоляции Требования производственного стандарта выполнены. 10.2.3.2 Сопротивление изоляционных материалов при обычном нагреве Требования производственного стандарта выполнены. 10.2.3.3 Сопротивление изоляционных материалов при сильном нагреве Требования производственного стандарта выполнены. 10.2.4 Устойчивость к ультрафиолетовому излучению Требования производственного стандарта выполнены. 10.2.5 Подъём Не имеет значения, поскольку необходимо оценить всё коммутационноеоборудование. 10.2.6 Испытание на удар Не имеет значения, поскольку необходимо оценить всё коммутационноеоборудование. 10.2.7 Ярлыки Требования производственного стандарта выполнены. 10.3 Класс защиты изоляции Не имеет значения, поскольку необходимо оценить всё коммутационноеоборудование. 10.4 Воздушные промежутки и пути утечки тока Требования производственного стандарта выполнены. 10.5 Защита от удара электрическим током Не имеет значения, поскольку необходимо оценить всё коммутационноеоборудование. 10.6 Монтаж оборудования Не имеет значения, поскольку необходимо оценить всё коммутационноеоборудование. 10.7 Внутренние электрические цепи и соединения Находится в сфере ответственности компании, монтирующей распределительныеустройства. 10.8 Подключения проводов, введённых снаружи Находится в сфере ответственности компании, монтирующей распределительныеустройства. 10.9 Свойства изоляции 10.9.2 Электрическая прочность при рабочей частоте Находится в сфере ответственности компании, монтирующей распределительныеустройства. 10.9.3 Прочность по отношению к импульсному напряжению Находится в сфере ответственности компании, монтирующей распределительныеустройства. 10.9.4 Проверка оболочек кабелей из изолирующего материала Находится в сфере ответственности компании, монтирующей распределительныеустройства. 10.10 Нагрев Расчёт параметров нагрева находится в сфере ответственности компании,монтирующей распределительные устройства. Компания Eaton указывает данные попотере мощности устройств. 10.11 Стойкость к коротким замыканиям Находится в сфере ответственности компании, монтирующей распределительныеустройства. Соблюдать указания для коммутационных устройств. 10.12 Электромагнитная совместимость Находится в сфере ответственности компании, монтирующей распределительныеустройства. Соблюдать указания для коммутационных устройств. 10.13 Механическая функция Для устройства требования считаются выполненными, если были соблюдены данныеинструкции по монтажу (IL). Low-voltage industrial components (EG000017) / Motor starter/Motor startercombination (EC001037) Electric engineering, automation, process control engineering / Low-voltageswitch technology / Load breakout, motor breakout / Motor starter combination(ecl@ss8.1-27-37-09-05 [AJZ718010]) Kind of motor starter Direct starter With short-circuit release Yes Rated control supply voltage Us at AC 50HZ V 230 - 230 Rated control supply voltage Us at AC 60HZ V 0 - 0 Rated control supply voltage Us at DC V 0 - 0 Voltage type for actuating AC Rated operation power at AC-3, 230 V, 3-phase kW 1.5 Rated operation power at AC-3, 400 V kW 3 Rated power, 460 V, 60 Hz, 3-phase kW 0 Rated power, 575 V, 60 Hz, 3-phase kW 0 Rated operation current Ie A 6.6 Rated operation current at AC-3, 400 V A 7 Overload release current setting A 6.3 - 10 Rated conditional short-circuit current, type 1, 480 Y/277 V A 0 Rated conditional short-circuit current, type 1, 600 Y/347 V A 0 Rated conditional short-circuit current, type 2, 230 V A 0 Rated conditional short-circuit current, type 2, 400 V A 0 Number of auxiliary contacts as normally open contact 1 Number of auxiliary contacts as normally closed contact 0 Ambient temperature, , upper operating limit °C 60 Temperature compensated overload protection Yes Release class CLASS 10 Type of electrical connection of main circuit Screw connection Type of electrical connection for auxiliary- and control current circuit Screw connection Rail mounting possible Yes Degree of protection (IP) IP20 Supporting protocol for TCP/IP No Supporting protocol for PROFIBUS No Supporting protocol for CAN No Supporting protocol for INTERBUS No Supporting protocol for ASI No Supporting protocol for MODBUS No Supporting protocol for Data-Highway No Supporting protocol for DeviceNet No Supporting protocol for SUCONET No Supporting protocol for LON No Supporting protocol for PROFINET IO No Supporting protocol for PROFINET CBA No Supporting protocol for SERCOS No Supporting protocol for Foundation Fieldbus No Supporting protocol for EtherNet/IP No Supporting protocol for AS-Interface Safety at Work No Supporting protocol for DeviceNet Safety No Supporting protocol for INTERBUS-Safety No Supporting protocol for PROFIsafe No Supporting protocol for SafetyBUS p No Supporting protocol for other bus systems No Стандарты продукта UL508; CSA-C22.2 No. 14; IEC60847-4-1; CE marking Номер документа UL E36332 Номер категории контроля UL NLRV Номер документа CSA 165628 Номер класса CSA 3211-04 North America Certification UL listed, CSA certified Спроектировано специально для Северной Америки No | [356 empty] | P | [666 empty] | 283146 | 180x45x92 | 0.77 | 0.664 | [7 empty] | I | [10 empty] | P | [55 empty] | Удержание | [40 empty] | U | [24 empty] | P | I | [6 empty] | I |  | P |  | P
https://al-teh.ru/product/msc-d-10-m7-24vdc-sborka-pryamogo-puska-10a-24v/ | MSC-D-10-M7 (24VDC) Сборка прямого пуска, 10А, 24В | 283165 | https://al-teh.ru/wa-data/public/shop/products/77/07/10777/images/9996/9996.970.jpg | Пусковые сборки | 5429.8 | Артикул 283165 Габариты, ШхВхГ, мм 180x45x92 Объем, дм3 0.77 Масса, кг 0.724 Основная функция Прямой пускатель (комплектное устройство) Основное устройство MSC Примечание Подходит также для двигателей класса эффективности IE3. Параметры двигателя Расчетная рабочая мощность AC-3 380 В 400 В 415 В P кВт 3 Расчетный рабочий ток AC-3 400 В I e A 6.6 Расчетный ток короткого замыкания 380 - 415 В I q кА 150 диапазон установки Тип координации Тип координации "1" Управляющее напряжение 24 V DC постоянное напряжение PKZM0-10 Автоматы защиты двигателей силовой контактор DILM7-10(...) Механический модуль перемычки и электрический контактный модуль PKZM0-XDM12 Набор проводов для прямого пускателя указания Прямые пускатели (комплектные устройства) состоят из автомата защитыдвигателей PKZM0 и силового контактора DILM. При монтаже пускателей до 15 А на DIN рейке без адаптеров на DIN рейкеустанавливается только автомат защиты двигателей. Контакторы механическикрепятся посредством соединительного модуля. Управляющие провода: до 6 проводов с наружным диаметром до 2,5 мм или 4провода с наружным диаметром до 3,5 мм. Начиная с 16 A автоматы защиты двигателей и контакторы монтируются на адаптердля установки на DIN рейку. Соединение линий главного тока между PKZ и контактором производится черезэлектрический контактный модуль. При использовании вспомогательного контакта DILA-XHIT… (101042) вставныеэлектрические соединители можно вынимать без снятия установленного сверхувспомогательного контакта. Общая информация Стандарты и предписания IEC/EN 60947-4-1, VDE 0660 Цепи главного тока Номинальная устойчивость к импульсу U imp В перем. тока 6000 Категория перенапряжения / степень загрязнения III/3 Номинальное напряжение U e В 230 - 415 Расчетный рабочий ток открытый, 3-полюсный, 50 - 60 Гц 380 B 400 B I e A 7 другие технические характеристики Автоматы защиты двигателей PKZM0, PKE Автомат защиты двигателя PKZM0, см. группу продукции Автоматы защитыдвигателей/PKZM0 потребляемая мощность Управляется постоянным током DC Удержание W 3 Технические характеристики для подтверждения типа конструкции Номинальный ток для указания потери мощности I n A 10 Потеря мощности на полюс, в зависимости от тока P vid W 3 Потеря мощности оборудования, в зависимости от тока P vid W 9 Статическая потеря мощности, не зависит от тока P vs W 2.6 Способность отдавать потери мощности P ve W 0 Мин. рабочая температура °C -25 Макс. рабочая температура °C 55 Проверка конструкции IEC/EN 61439 10.2 твёрдость материалов и деталей 10.2.2 Коррозионная стойкость Требования производственного стандарта выполнены. 10.2.3.1 Нагревостойкость изоляции Требования производственного стандарта выполнены. 10.2.3.2 Сопротивление изоляционных материалов при обычном нагреве Требования производственного стандарта выполнены. 10.2.3.3 Сопротивление изоляционных материалов при сильном нагреве Требования производственного стандарта выполнены. 10.2.4 Устойчивость к ультрафиолетовому излучению Требования производственного стандарта выполнены. 10.2.5 Подъём Не имеет значения, поскольку необходимо оценить всё коммутационноеоборудование. 10.2.6 Испытание на удар Не имеет значения, поскольку необходимо оценить всё коммутационноеоборудование. 10.2.7 Ярлыки Требования производственного стандарта выполнены. 10.3 Класс защиты изоляции Не имеет значения, поскольку необходимо оценить всё коммутационноеоборудование. 10.4 Воздушные промежутки и пути утечки тока Требования производственного стандарта выполнены. 10.5 Защита от удара электрическим током Не имеет значения, поскольку необходимо оценить всё коммутационноеоборудование. 10.6 Монтаж оборудования Не имеет значения, поскольку необходимо оценить всё коммутационноеоборудование. 10.7 Внутренние электрические цепи и соединения Находится в сфере ответственности компании, монтирующей распределительныеустройства. 10.8 Подключения проводов, введённых снаружи Находится в сфере ответственности компании, монтирующей распределительныеустройства. 10.9 Свойства изоляции 10.9.2 Электрическая прочность при рабочей частоте Находится в сфере ответственности компании, монтирующей распределительныеустройства. 10.9.3 Прочность по отношению к импульсному напряжению Находится в сфере ответственности компании, монтирующей распределительныеустройства. 10.9.4 Проверка оболочек кабелей из изолирующего материала Находится в сфере ответственности компании, монтирующей распределительныеустройства. 10.10 Нагрев Расчёт параметров нагрева находится в сфере ответственности компании,монтирующей распределительные устройства. Компания Eaton указывает данные попотере мощности устройств. 10.11 Стойкость к коротким замыканиям Находится в сфере ответственности компании, монтирующей распределительныеустройства. Соблюдать указания для коммутационных устройств. 10.12 Электромагнитная совместимость Находится в сфере ответственности компании, монтирующей распределительныеустройства. Соблюдать указания для коммутационных устройств. 10.13 Механическая функция Для устройства требования считаются выполненными, если были соблюдены данныеинструкции по монтажу (IL). Low-voltage industrial components (EG000017) / Motor starter/Motor startercombination (EC001037) Electric engineering, automation, process control engineering / Low-voltageswitch technology / Load breakout, motor breakout / Motor starter combination(ecl@ss8.1-27-37-09-05 [AJZ718010]) Kind of motor starter Direct starter With short-circuit release Yes Rated control supply voltage Us at AC 50HZ V 0 - 0 Rated control supply voltage Us at AC 60HZ V 0 - 0 Rated control supply voltage Us at DC V 24 - 24 Voltage type for actuating DC Rated operation power at AC-3, 230 V, 3-phase kW 1.5 Rated operation power at AC-3, 400 V kW 3 Rated power, 460 V, 60 Hz, 3-phase kW 0 Rated power, 575 V, 60 Hz, 3-phase kW 0 Rated operation current Ie A 6.6 Rated operation current at AC-3, 400 V A 7 Overload release current setting A 6.3 - 10 Rated conditional short-circuit current, type 1, 480 Y/277 V A 0 Rated conditional short-circuit current, type 1, 600 Y/347 V A 0 Rated conditional short-circuit current, type 2, 230 V A 0 Rated conditional short-circuit current, type 2, 400 V A 0 Number of auxiliary contacts as normally open contact 1 Number of auxiliary contacts as normally closed contact 0 Ambient temperature, , upper operating limit °C 60 Temperature compensated overload protection Yes Release class CLASS 10 Type of electrical connection of main circuit Screw connection Type of electrical connection for auxiliary- and control current circuit Screw connection Rail mounting possible Yes Degree of protection (IP) IP20 Supporting protocol for TCP/IP No Supporting protocol for PROFIBUS No Supporting protocol for CAN No Supporting protocol for INTERBUS No Supporting protocol for ASI No Supporting protocol for MODBUS No Supporting protocol for Data-Highway No Supporting protocol for DeviceNet No Supporting protocol for SUCONET No Supporting protocol for LON No Supporting protocol for PROFINET IO No Supporting protocol for PROFINET CBA No Supporting protocol for SERCOS No Supporting protocol for Foundation Fieldbus No Supporting protocol for EtherNet/IP No Supporting protocol for AS-Interface Safety at Work No Supporting protocol for DeviceNet Safety No Supporting protocol for INTERBUS-Safety No Supporting protocol for PROFIsafe No Supporting protocol for SafetyBUS p No Supporting protocol for other bus systems No Стандарты продукта UL508; CSA-C22.2 No. 14; IEC60847-4-1; CE marking Номер документа UL E36332 Номер категории контроля UL NLRV Номер документа CSA 165628 Номер класса CSA 3211-04 North America Certification UL listed, CSA certified Спроектировано специально для Северной Америки No | [1023 empty] | 283165 | 180x45x92 | 0.77 | 0.724 | [7 empty] | I | [6 empty] | P |  |  |  | P | [53 empty] | Удержание |  | I | [40 empty] | U | [24 empty] | P | I | [6 empty] | P |  | P
https://al-teh.ru/product/msc-d-10-m9-230v50hz-sborka-pryamogo-puska-10a-230v/ | MSC-D-10-M9 (230V50HZ) Сборка прямого пуска, 10А, 230В | 283147 | https://al-teh.ru/wa-data/public/shop/products/76/07/10776/images/9962/9962.970.jpg | Пусковые сборки | 5298.9 | Артикул 283147 Габариты, ШхВхГ, мм 180x45x92 Объем, дм3 0.77 Масса, кг 0.662 Основная функция Прямой пускатель (комплектное устройство) Основное устройство MSC Примечание Подходит также для двигателей класса эффективности IE3. Параметры двигателя Расчетная рабочая мощность AC-3 380 В 400 В 415 В P кВт 4 Расчетный рабочий ток AC-3 400 В I e A 8.5 Расчетный ток короткого замыкания 380 - 415 В I q кА 150 диапазон установки Тип координации Тип координации "1" Управляющее напряжение 230 V 50 Hz Переменное напряжение PKZM0-10 Автоматы защиты двигателей силовой контактор DILM9-10(...) Механический модуль перемычки и электрический контактный модуль PKZM0-XDM12 Набор проводов для прямого пускателя указания Прямые пускатели (комплектные устройства) состоят из автомата защитыдвигателей PKZM0 и силового контактора DILM. При монтаже пускателей до 15 А на DIN рейке без адаптеров на DIN рейкеустанавливается только автомат защиты двигателей. Контакторы механическикрепятся посредством соединительного модуля. Управляющие провода: до 6 проводов с наружным диаметром до 2,5 мм или 4провода с наружным диаметром до 3,5 мм. Начиная с 16 A автоматы защиты двигателей и контакторы монтируются на адаптердля установки на DIN рейку. Соединение линий главного тока между PKZ и контактором производится черезэлектрический контактный модуль. При использовании вспомогательного контакта DILA-XHIT… (101042) вставныеэлектрические соединители можно вынимать без снятия установленного сверхувспомогательного контакта. Общая информация Стандарты и предписания IEC/EN 60947-4-1, VDE 0660 Цепи главного тока Номинальная устойчивость к импульсу U imp В перем. тока 6000 Категория перенапряжения / степень загрязнения III/3 Номинальное напряжение U e В 230 - 415 Расчетный рабочий ток открытый, 3-полюсный, 50 - 60 Гц 380 B 400 B I e A 9 другие технические характеристики Автоматы защиты двигателей PKZM0, PKE Автомат защиты двигателя PKZM0, см. группу продукции Автоматы защитыдвигателей/PKZM0 Силовые контакторы DILM Потребляемая мощность катушки в обесточенном состоянии и 1,0 x U c Катушка на два напряжения 50 Гц Удержание W 1.2 Технические характеристики для подтверждения типа конструкции Номинальный ток для указания потери мощности I n A 9 Потеря мощности на полюс, в зависимости от тока P vid W 2.7 Потеря мощности оборудования, в зависимости от тока P vid W 8.1 Статическая потеря мощности, не зависит от тока P vs W 1.4 Способность отдавать потери мощности P ve W 0 Мин. рабочая температура °C -25 Макс. рабочая температура °C 55 Проверка конструкции IEC/EN 61439 10.2 твёрдость материалов и деталей 10.2.2 Коррозионная стойкость Требования производственного стандарта выполнены. 10.2.3.1 Нагревостойкость изоляции Требования производственного стандарта выполнены. 10.2.3.2 Сопротивление изоляционных материалов при обычном нагреве Требования производственного стандарта выполнены. 10.2.3.3 Сопротивление изоляционных материалов при сильном нагреве Требования производственного стандарта выполнены. 10.2.4 Устойчивость к ультрафиолетовому излучению Требования производственного стандарта выполнены. 10.2.5 Подъём Не имеет значения, поскольку необходимо оценить всё коммутационноеоборудование. 10.2.6 Испытание на удар Не имеет значения, поскольку необходимо оценить всё коммутационноеоборудование. 10.2.7 Ярлыки Требования производственного стандарта выполнены. 10.3 Класс защиты изоляции Не имеет значения, поскольку необходимо оценить всё коммутационноеоборудование. 10.4 Воздушные промежутки и пути утечки тока Требования производственного стандарта выполнены. 10.5 Защита от удара электрическим током Не имеет значения, поскольку необходимо оценить всё коммутационноеоборудование. 10.6 Монтаж оборудования Не имеет значения, поскольку необходимо оценить всё коммутационноеоборудование. 10.7 Внутренние электрические цепи и соединения Находится в сфере ответственности компании, монтирующей распределительныеустройства. 10.8 Подключения проводов, введённых снаружи Находится в сфере ответственности компании, монтирующей распределительныеустройства. 10.9 Свойства изоляции 10.9.2 Электрическая прочность при рабочей частоте Находится в сфере ответственности компании, монтирующей распределительныеустройства. 10.9.3 Прочность по отношению к импульсному напряжению Находится в сфере ответственности компании, монтирующей распределительныеустройства. 10.9.4 Проверка оболочек кабелей из изолирующего материала Находится в сфере ответственности компании, монтирующей распределительныеустройства. 10.10 Нагрев Расчёт параметров нагрева находится в сфере ответственности компании,монтирующей распределительные устройства. Компания Eaton указывает данные попотере мощности устройств. 10.11 Стойкость к коротким замыканиям Находится в сфере ответственности компании, монтирующей распределительныеустройства. Соблюдать указания для коммутационных устройств. 10.12 Электромагнитная совместимость Находится в сфере ответственности компании, монтирующей распределительныеустройства. Соблюдать указания для коммутационных устройств. 10.13 Механическая функция Для устройства требования считаются выполненными, если были соблюдены данныеинструкции по монтажу (IL). Low-voltage industrial components (EG000017) / Motor starter/Motor startercombination (EC001037) Electric engineering, automation, process control engineering / Low-voltageswitch technology / Load breakout, motor breakout / Motor starter combination(ecl@ss8.1-27-37-09-05 [AJZ718010]) Kind of motor starter Direct starter With short-circuit release Yes Rated control supply voltage Us at AC 50HZ V 230 - 230 Rated control supply voltage Us at AC 60HZ V 0 - 0 Rated control supply voltage Us at DC V 0 - 0 Voltage type for actuating AC Rated operation power at AC-3, 230 V, 3-phase kW 2.2 Rated operation power at AC-3, 400 V kW 4 Rated power, 460 V, 60 Hz, 3-phase kW 0 Rated power, 575 V, 60 Hz, 3-phase kW 0 Rated operation current Ie A 8.5 Rated operation current at AC-3, 400 V A 9 Overload release current setting A 6.3 - 10 Rated conditional short-circuit current, type 1, 480 Y/277 V A 0 Rated conditional short-circuit current, type 1, 600 Y/347 V A 0 Rated conditional short-circuit current, type 2, 230 V A 0 Rated conditional short-circuit current, type 2, 400 V A 0 Number of auxiliary contacts as normally open contact 1 Number of auxiliary contacts as normally closed contact 0 Ambient temperature, , upper operating limit °C 60 Temperature compensated overload protection Yes Release class CLASS 10 Type of electrical connection of main circuit Screw connection Type of electrical connection for auxiliary- and control current circuit Screw connection Rail mounting possible Yes Degree of protection (IP) IP20 Supporting protocol for TCP/IP No Supporting protocol for PROFIBUS No Supporting protocol for CAN No Supporting protocol for INTERBUS No Supporting protocol for ASI No Supporting protocol for MODBUS No Supporting protocol for Data-Highway No Supporting protocol for DeviceNet No Supporting protocol for SUCONET No Supporting protocol for LON No Supporting protocol for PROFINET IO No Supporting protocol for PROFINET CBA No Supporting protocol for SERCOS No Supporting protocol for Foundation Fieldbus No Supporting protocol for EtherNet/IP No Supporting protocol for AS-Interface Safety at Work No Supporting protocol for DeviceNet Safety No Supporting protocol for INTERBUS-Safety No Supporting protocol for PROFIsafe No Supporting protocol for SafetyBUS p No Supporting protocol for other bus systems No Стандарты продукта UL508; CSA-C22.2 No. 14; IEC60847-4-1; CE marking Номер документа UL E36332 Номер категории контроля UL NLRV Номер документа CSA 165628 Номер класса CSA 3211-04 North America Certification UL listed, CSA certified Спроектировано специально для Северной Америки No | [356 empty] | P | [666 empty] | 283147 | 180x45x92 | 0.77 | 0.662 | [7 empty] | I | [10 empty] | P | [55 empty] | Удержание | [40 empty] | U | [24 empty] | P | I | [6 empty] | I |  | P |  | P
https://al-teh.ru/product/msc-d-10-m9-24vdc-sborka-pryamogo-puska-10a-24v/ | MSC-D-10-M9 (24VDC) Сборка прямого пуска, 10А, 24В | 283166 | https://al-teh.ru/wa-data/public/shop/products/75/07/10775/images/10003/10003.970.jpg | Пусковые сборки | 5541.15 | Артикул 283166 Габариты, ШхВхГ, мм 180x45x92 Объем, дм3 0.77 Масса, кг 0.719 Основная функция Прямой пускатель (комплектное устройство) Основное устройство MSC Примечание Подходит также для двигателей класса эффективности IE3. Параметры двигателя Расчетная рабочая мощность AC-3 380 В 400 В 415 В P кВт 4 Расчетный рабочий ток AC-3 400 В I e A 8.5 Расчетный ток короткого замыкания 380 - 415 В I q кА 150 диапазон установки Тип координации Тип координации "1" Управляющее напряжение 24 V DC постоянное напряжение PKZM0-10 Автоматы защиты двигателей силовой контактор DILM9-10(...) Механический модуль перемычки и электрический контактный модуль PKZM0-XDM12 Набор проводов для прямого пускателя указания Прямые пускатели (комплектные устройства) состоят из автомата защитыдвигателей PKZM0 и силового контактора DILM. При монтаже пускателей до 15 А на DIN рейке без адаптеров на DIN рейкеустанавливается только автомат защиты двигателей. Контакторы механическикрепятся посредством соединительного модуля. Управляющие провода: до 6 проводов с наружным диаметром до 2,5 мм или 4провода с наружным диаметром до 3,5 мм. Начиная с 16 A автоматы защиты двигателей и контакторы монтируются на адаптердля установки на DIN рейку. Соединение линий главного тока между PKZ и контактором производится черезэлектрический контактный модуль. При использовании вспомогательного контакта DILA-XHIT… (101042) вставныеэлектрические соединители можно вынимать без снятия установленного сверхувспомогательного контакта. Общая информация Стандарты и предписания IEC/EN 60947-4-1, VDE 0660 Цепи главного тока Номинальная устойчивость к импульсу U imp В перем. тока 6000 Категория перенапряжения / степень загрязнения III/3 Номинальное напряжение U e В 230 - 415 Расчетный рабочий ток открытый, 3-полюсный, 50 - 60 Гц 380 B 400 B I e A 9 другие технические характеристики Автоматы защиты двигателей PKZM0, PKE Автомат защиты двигателя PKZM0, см. группу продукции Автоматы защитыдвигателей/PKZM0 потребляемая мощность Управляется постоянным током DC Удержание W 3 Технические характеристики для подтверждения типа конструкции Номинальный ток для указания потери мощности I n A 9 Потеря мощности на полюс, в зависимости от тока P vid W 3 Потеря мощности оборудования, в зависимости от тока P vid W 9 Статическая потеря мощности, не зависит от тока P vs W 2.6 Способность отдавать потери мощности P ve W 0 Мин. рабочая температура °C -25 Макс. рабочая температура °C 55 Проверка конструкции IEC/EN 61439 10.2 твёрдость материалов и деталей 10.2.2 Коррозионная стойкость Требования производственного стандарта выполнены. 10.2.3.1 Нагревостойкость изоляции Требования производственного стандарта выполнены. 10.2.3.2 Сопротивление изоляционных материалов при обычном нагреве Требования производственного стандарта выполнены. 10.2.3.3 Сопротивление изоляционных материалов при сильном нагреве Требования производственного стандарта выполнены. 10.2.4 Устойчивость к ультрафиолетовому излучению Требования производственного стандарта выполнены. 10.2.5 Подъём Не имеет значения, поскольку необходимо оценить всё коммутационноеоборудование. 10.2.6 Испытание на удар Не имеет значения, поскольку необходимо оценить всё коммутационноеоборудование. 10.2.7 Ярлыки Требования производственного стандарта выполнены. 10.3 Класс защиты изоляции Не имеет значения, поскольку необходимо оценить всё коммутационноеоборудование. 10.4 Воздушные промежутки и пути утечки тока Требования производственного стандарта выполнены. 10.5 Защита от удара электрическим током Не имеет значения, поскольку необходимо оценить всё коммутационноеоборудование. 10.6 Монтаж оборудования Не имеет значения, поскольку необходимо оценить всё коммутационноеоборудование. 10.7 Внутренние электрические цепи и соединения Находится в сфере ответственности компании, монтирующей распределительныеустройства. 10.8 Подключения проводов, введённых снаружи Находится в сфере ответственности компании, монтирующей распределительныеустройства. 10.9 Свойства изоляции 10.9.2 Электрическая прочность при рабочей частоте Находится в сфере ответственности компании, монтирующей распределительныеустройства. 10.9.3 Прочность по отношению к импульсному напряжению Находится в сфере ответственности компании, монтирующей распределительныеустройства. 10.9.4 Проверка оболочек кабелей из изолирующего материала Находится в сфере ответственности компании, монтирующей распределительныеустройства. 10.10 Нагрев Расчёт параметров нагрева находится в сфере ответственности компании,монтирующей распределительные устройства. Компания Eaton указывает данные попотере мощности устройств. 10.11 Стойкость к коротким замыканиям Находится в сфере ответственности компании, монтирующей распределительныеустройства. Соблюдать указания для коммутационных устройств. 10.12 Электромагнитная совместимость Находится в сфере ответственности компании, монтирующей распределительныеустройства. Соблюдать указания для коммутационных устройств. 10.13 Механическая функция Для устройства требования считаются выполненными, если были соблюдены данныеинструкции по монтажу (IL). Low-voltage industrial components (EG000017) / Motor starter/Motor startercombination (EC001037) Electric engineering, automation, process control engineering / Low-voltageswitch technology / Load breakout, motor breakout / Motor starter combination(ecl@ss8.1-27-37-09-05 [AJZ718010]) Kind of motor starter Direct starter With short-circuit release Yes Rated control supply voltage Us at AC 50HZ V 0 - 0 Rated control supply voltage Us at AC 60HZ V 0 - 0 Rated control supply voltage Us at DC V 24 - 24 Voltage type for actuating DC Rated operation power at AC-3, 230 V, 3-phase kW 2.2 Rated operation power at AC-3, 400 V kW 4 Rated power, 460 V, 60 Hz, 3-phase kW 0 Rated power, 575 V, 60 Hz, 3-phase kW 0 Rated operation current Ie A 8.5 Rated operation current at AC-3, 400 V A 9 Overload release current setting A 6.3 - 10 Rated conditional short-circuit current, type 1, 480 Y/277 V A 0 Rated conditional short-circuit current, type 1, 600 Y/347 V A 0 Rated conditional short-circuit current, type 2, 230 V A 0 Rated conditional short-circuit current, type 2, 400 V A 0 Number of auxiliary contacts as normally open contact 1 Number of auxiliary contacts as normally closed contact 0 Ambient temperature, , upper operating limit °C 60 Temperature compensated overload protection Yes Release class CLASS 10 Type of electrical connection of main circuit Screw connection Type of electrical connection for auxiliary- and control current circuit Screw connection Rail mounting possible Yes Degree of protection (IP) IP20 Supporting protocol for TCP/IP No Supporting protocol for PROFIBUS No Supporting protocol for CAN No Supporting protocol for INTERBUS No Supporting protocol for ASI No Supporting protocol for MODBUS No Supporting protocol for Data-Highway No Supporting protocol for DeviceNet No Supporting protocol for SUCONET No Supporting protocol for LON No Supporting protocol for PROFINET IO No Supporting protocol for PROFINET CBA No Supporting protocol for SERCOS No Supporting protocol for Foundation Fieldbus No Supporting protocol for EtherNet/IP No Supporting protocol for AS-Interface Safety at Work No Supporting protocol for DeviceNet Safety No Supporting protocol for INTERBUS-Safety No Supporting protocol for PROFIsafe No Supporting protocol for SafetyBUS p No Supporting protocol for other bus systems No Стандарты продукта UL508; CSA-C22.2 No. 14; IEC60847-4-1; CE marking Номер документа UL E36332 Номер категории контроля UL NLRV Номер документа CSA 165628 Номер класса CSA 3211-04 North America Certification UL listed, CSA certified Спроектировано специально для Северной Америки No | [1023 empty] | 283166 | 180x45x92 | 0.77 | 0.719 | [7 empty] | I | [6 empty] | P |  |  |  | P | [53 empty] | Удержание |  | I | [40 empty] | U | [24 empty] | P | I | [6 empty] | P |  | P
https://al-teh.ru/product/msc-d-12-m12-230v50hz-sborka-pryamogo-puska-12a-230v/ | MSC-D-12-M12 (230V50HZ) Сборка прямого пуска, 12А, 230В | 283148 | https://al-teh.ru/wa-data/public/shop/products/74/07/10774/images/10002/10002.970.jpg | Пусковые сборки | 5651.65 | Артикул 283148 Габариты, ШхВхГ, мм 180x45x92 Объем, дм3 0.77 Масса, кг 0.659 Основная функция Прямой пускатель (комплектное устройство) Основное устройство MSC Примечание Подходит также для двигателей класса эффективности IE3. Параметры двигателя Расчетная рабочая мощность AC-3 380 В 400 В 415 В P кВт 5.5 Расчетный рабочий ток AC-3 400 В I e A 11.3 Расчетный ток короткого замыкания 380 - 415 В I q кА 50 диапазон установки Тип координации Тип координации "1" Управляющее напряжение 230 V 50 Hz Переменное напряжение PKZM0-12 Автоматы защиты двигателей силовой контактор DILM12-10(...) Механический модуль перемычки и электрический контактный модуль PKZM0-XDM12 Набор проводов для прямого пускателя указания Прямые пускатели (комплектные устройства) состоят из автомата защитыдвигателей PKZM0 и силового контактора DILM. При монтаже пускателей до 15 А на DIN рейке без адаптеров на DIN рейкеустанавливается только автомат защиты двигателей. Контакторы механическикрепятся посредством соединительного модуля. Управляющие провода: до 6 проводов с наружным диаметром до 2,5 мм или 4провода с наружным диаметром до 3,5 мм. Начиная с 16 A автоматы защиты двигателей и контакторы монтируются на адаптердля установки на DIN рейку. Соединение линий главного тока между PKZ и контактором производится черезэлектрический контактный модуль. При использовании вспомогательного контакта DILA-XHIT… (101042) вставныеэлектрические соединители можно вынимать без снятия установленного сверхувспомогательного контакта. Общая информация Стандарты и предписания IEC/EN 60947-4-1, VDE 0660 Цепи главного тока Номинальная устойчивость к импульсу U imp В перем. тока 6000 Категория перенапряжения / степень загрязнения III/3 Номинальное напряжение U e В 230 - 415 Расчетный рабочий ток открытый, 3-полюсный, 50 - 60 Гц 380 B 400 B I e A 12 другие технические характеристики Автоматы защиты двигателей PKZM0, PKE Автомат защиты двигателя PKZM0, см. группу продукции Автоматы защитыдвигателей/PKZM0 Силовые контакторы DILM Потребляемая мощность катушки в обесточенном состоянии и 1,0 x U c Катушка на два напряжения 50 Гц Удержание W 1.2 Технические характеристики для подтверждения типа конструкции Номинальный ток для указания потери мощности I n A 12 Потеря мощности на полюс, в зависимости от тока P vid W 2.9 Потеря мощности оборудования, в зависимости от тока P vid W 8.7 Статическая потеря мощности, не зависит от тока P vs W 1.4 Способность отдавать потери мощности P ve W 0 Мин. рабочая температура °C -25 Макс. рабочая температура °C 55 Проверка конструкции IEC/EN 61439 10.2 твёрдость материалов и деталей 10.2.2 Коррозионная стойкость Требования производственного стандарта выполнены. 10.2.3.1 Нагревостойкость изоляции Требования производственного стандарта выполнены. 10.2.3.2 Сопротивление изоляционных материалов при обычном нагреве Требования производственного стандарта выполнены. 10.2.3.3 Сопротивление изоляционных материалов при сильном нагреве Требования производственного стандарта выполнены. 10.2.4 Устойчивость к ультрафиолетовому излучению Требования производственного стандарта выполнены. 10.2.5 Подъём Не имеет значения, поскольку необходимо оценить всё коммутационноеоборудование. 10.2.6 Испытание на удар Не имеет значения, поскольку необходимо оценить всё коммутационноеоборудование. 10.2.7 Ярлыки Требования производственного стандарта выполнены. 10.3 Класс защиты изоляции Не имеет значения, поскольку необходимо оценить всё коммутационноеоборудование. 10.4 Воздушные промежутки и пути утечки тока Требования производственного стандарта выполнены. 10.5 Защита от удара электрическим током Не имеет значения, поскольку необходимо оценить всё коммутационноеоборудование. 10.6 Монтаж оборудования Не имеет значения, поскольку необходимо оценить всё коммутационноеоборудование. 10.7 Внутренние электрические цепи и соединения Находится в сфере ответственности компании, монтирующей распределительныеустройства. 10.8 Подключения проводов, введённых снаружи Находится в сфере ответственности компании, монтирующей распределительныеустройства. 10.9 Свойства изоляции 10.9.2 Электрическая прочность при рабочей частоте Находится в сфере ответственности компании, монтирующей распределительныеустройства. 10.9.3 Прочность по отношению к импульсному напряжению Находится в сфере ответственности компании, монтирующей распределительныеустройства. 10.9.4 Проверка оболочек кабелей из изолирующего материала Находится в сфере ответственности компании, монтирующей распределительныеустройства. 10.10 Нагрев Расчёт параметров нагрева находится в сфере ответственности компании,монтирующей распределительные устройства. Компания Eaton указывает данные попотере мощности устройств. 10.11 Стойкость к коротким замыканиям Находится в сфере ответственности компании, монтирующей распределительныеустройства. Соблюдать указания для коммутационных устройств. 10.12 Электромагнитная совместимость Находится в сфере ответственности компании, монтирующей распределительныеустройства. Соблюдать указания для коммутационных устройств. 10.13 Механическая функция Для устройства требования считаются выполненными, если были соблюдены данныеинструкции по монтажу (IL). Low-voltage industrial components (EG000017) / Motor starter/Motor startercombination (EC001037) Electric engineering, automation, process control engineering / Low-voltageswitch technology / Load breakout, motor breakout / Motor starter combination(ecl@ss8.1-27-37-09-05 [AJZ718010]) Kind of motor starter Direct starter With short-circuit release Yes Rated control supply voltage Us at AC 50HZ V 230 - 230 Rated control supply voltage Us at AC 60HZ V 0 - 0 Rated control supply voltage Us at DC V 0 - 0 Voltage type for actuating AC Rated operation power at AC-3, 230 V, 3-phase kW 3 Rated operation power at AC-3, 400 V kW 5.5 Rated power, 460 V, 60 Hz, 3-phase kW 0 Rated power, 575 V, 60 Hz, 3-phase kW 0 Rated operation current Ie A 11.3 Rated operation current at AC-3, 400 V A 12 Overload release current setting A 8 - 12 Rated conditional short-circuit current, type 1, 480 Y/277 V A 0 Rated conditional short-circuit current, type 1, 600 Y/347 V A 0 Rated conditional short-circuit current, type 2, 230 V A 0 Rated conditional short-circuit current, type 2, 400 V A 0 Number of auxiliary contacts as normally open contact 1 Number of auxiliary contacts as normally closed contact 0 Ambient temperature, , upper operating limit °C 60 Temperature compensated overload protection Yes Release class CLASS 10 Type of electrical connection of main circuit Screw connection Type of electrical connection for auxiliary- and control current circuit Screw connection Rail mounting possible Yes Degree of protection (IP) IP20 Supporting protocol for TCP/IP No Supporting protocol for PROFIBUS No Supporting protocol for CAN No Supporting protocol for INTERBUS No Supporting protocol for ASI No Supporting protocol for MODBUS No Supporting protocol for Data-Highway No Supporting protocol for DeviceNet No Supporting protocol for SUCONET No Supporting protocol for LON No Supporting protocol for PROFINET IO No Supporting protocol for PROFINET CBA No Supporting protocol for SERCOS No Supporting protocol for Foundation Fieldbus No Supporting protocol for EtherNet/IP No Supporting protocol for AS-Interface Safety at Work No Supporting protocol for DeviceNet Safety No Supporting protocol for INTERBUS-Safety No Supporting protocol for PROFIsafe No Supporting protocol for SafetyBUS p No Supporting protocol for other bus systems No Стандарты продукта UL508; CSA-C22.2 No. 14; IEC60847-4-1; CE marking Номер документа UL E36332 Номер категории контроля UL NLRV Номер документа CSA 165628 Номер класса CSA 3211-04 North America Certification UL listed, CSA certified Спроектировано специально для Северной Америки No | [356 empty] | P | [666 empty] | 283148 | 180x45x92 | 0.77 | 0.659 | [7 empty] | I | [10 empty] | P | [55 empty] | Удержание | [40 empty] | U | [24 empty] | P | I | [6 empty] | I |  | P |  | P
https://al-teh.ru/product/msc-d-12-m12-24vdc-sborka-pryamogo-puska-12a-24v/ | MSC-D-12-M12 (24VDC) Сборка прямого пуска, 12А, 24В | 283167 | https://al-teh.ru/wa-data/public/shop/products/73/07/10773/images/10001/10001.970.jpg | Пусковые сборки | 5912.6 | Артикул 283167 Габариты, ШхВхГ, мм 180x45x92 Объем, дм3 0.77 Масса, кг 0.723 Основная функция Прямой пускатель (комплектное устройство) Основное устройство MSC Примечание Подходит также для двигателей класса эффективности IE3. Параметры двигателя Расчетная рабочая мощность AC-3 380 В 400 В 415 В P кВт 5.5 Расчетный рабочий ток AC-3 400 В I e A 11.3 Расчетный ток короткого замыкания 380 - 415 В I q кА 50 диапазон установки Тип координации Тип координации "1" Управляющее напряжение 24 V DC постоянное напряжение PKZM0-12 Автоматы защиты двигателей силовой контактор DILM12-10(...) Механический модуль перемычки и электрический контактный модуль PKZM0-XDM12 Набор проводов для прямого пускателя указания Прямые пускатели (комплектные устройства) состоят из автомата защитыдвигателей PKZM0 и силового контактора DILM. При монтаже пускателей до 15 А на DIN рейке без адаптеров на DIN рейкеустанавливается только автомат защиты двигателей. Контакторы механическикрепятся посредством соединительного модуля. Управляющие провода: до 6 проводов с наружным диаметром до 2,5 мм или 4провода с наружным диаметром до 3,5 мм. Начиная с 16 A автоматы защиты двигателей и контакторы монтируются на адаптердля установки на DIN рейку. Соединение линий главного тока между PKZ и контактором производится черезэлектрический контактный модуль. При использовании вспомогательного контакта DILA-XHIT… (101042) вставныеэлектрические соединители можно вынимать без снятия установленного сверхувспомогательного контакта. Общая информация Стандарты и предписания IEC/EN 60947-4-1, VDE 0660 Цепи главного тока Номинальная устойчивость к импульсу U imp В перем. тока 6000 Категория перенапряжения / степень загрязнения III/3 Номинальное напряжение U e В 230 - 415 Расчетный рабочий ток открытый, 3-полюсный, 50 - 60 Гц 380 B 400 B I e A 12 другие технические характеристики Автоматы защиты двигателей PKZM0, PKE Автомат защиты двигателя PKZM0, см. группу продукции Автоматы защитыдвигателей/PKZM0 потребляемая мощность Управляется постоянным током DC Удержание W 4,5 Технические характеристики для подтверждения типа конструкции Номинальный ток для указания потери мощности I n A 12 Потеря мощности на полюс, в зависимости от тока P vid W 3.3 Потеря мощности оборудования, в зависимости от тока P vid W 9.9 Статическая потеря мощности, не зависит от тока P vs W 2.6 Способность отдавать потери мощности P ve W 0 Мин. рабочая температура °C -25 Макс. рабочая температура °C 55 Проверка конструкции IEC/EN 61439 10.2 твёрдость материалов и деталей 10.2.2 Коррозионная стойкость Требования производственного стандарта выполнены. 10.2.3.1 Нагревостойкость изоляции Требования производственного стандарта выполнены. 10.2.3.2 Сопротивление изоляционных материалов при обычном нагреве Требования производственного стандарта выполнены. 10.2.3.3 Сопротивление изоляционных материалов при сильном нагреве Требования производственного стандарта выполнены. 10.2.4 Устойчивость к ультрафиолетовому излучению Требования производственного стандарта выполнены. 10.2.5 Подъём Не имеет значения, поскольку необходимо оценить всё коммутационноеоборудование. 10.2.6 Испытание на удар Не имеет значения, поскольку необходимо оценить всё коммутационноеоборудование. 10.2.7 Ярлыки Требования производственного стандарта выполнены. 10.3 Класс защиты изоляции Не имеет значения, поскольку необходимо оценить всё коммутационноеоборудование. 10.4 Воздушные промежутки и пути утечки тока Требования производственного стандарта выполнены. 10.5 Защита от удара электрическим током Не имеет значения, поскольку необходимо оценить всё коммутационноеоборудование. 10.6 Монтаж оборудования Не имеет значения, поскольку необходимо оценить всё коммутационноеоборудование. 10.7 Внутренние электрические цепи и соединения Находится в сфере ответственности компании, монтирующей распределительныеустройства. 10.8 Подключения проводов, введённых снаружи Находится в сфере ответственности компании, монтирующей распределительныеустройства. 10.9 Свойства изоляции 10.9.2 Электрическая прочность при рабочей частоте Находится в сфере ответственности компании, монтирующей распределительныеустройства. 10.9.3 Прочность по отношению к импульсному напряжению Находится в сфере ответственности компании, монтирующей распределительныеустройства. 10.9.4 Проверка оболочек кабелей из изолирующего материала Находится в сфере ответственности компании, монтирующей распределительныеустройства. 10.10 Нагрев Расчёт параметров нагрева находится в сфере ответственности компании,монтирующей распределительные устройства. Компания Eaton указывает данные попотере мощности устройств. 10.11 Стойкость к коротким замыканиям Находится в сфере ответственности компании, монтирующей распределительныеустройства. Соблюдать указания для коммутационных устройств. 10.12 Электромагнитная совместимость Находится в сфере ответственности компании, монтирующей распределительныеустройства. Соблюдать указания для коммутационных устройств. 10.13 Механическая функция Для устройства требования считаются выполненными, если были соблюдены данныеинструкции по монтажу (IL). Low-voltage industrial components (EG000017) / Motor starter/Motor startercombination (EC001037) Electric engineering, automation, process control engineering / Low-voltageswitch technology / Load breakout, motor breakout / Motor starter combination(ecl@ss8.1-27-37-09-05 [AJZ718010]) Kind of motor starter Direct starter With short-circuit release Yes Rated control supply voltage Us at AC 50HZ V 0 - 0 Rated control supply voltage Us at AC 60HZ V 0 - 0 Rated control supply voltage Us at DC V 24 - 24 Voltage type for actuating DC Rated operation power at AC-3, 230 V, 3-phase kW 3 Rated operation power at AC-3, 400 V kW 5.5 Rated power, 460 V, 60 Hz, 3-phase kW 0 Rated power, 575 V, 60 Hz, 3-phase kW 0 Rated operation current Ie A 11.3 Rated operation current at AC-3, 400 V A 12 Overload release current setting A 8 - 12 Rated conditional short-circuit current, type 1, 480 Y/277 V A 0 Rated conditional short-circuit current, type 1, 600 Y/347 V A 0 Rated conditional short-circuit current, type 2, 230 V A 0 Rated conditional short-circuit current, type 2, 400 V A 0 Number of auxiliary contacts as normally open contact 1 Number of auxiliary contacts as normally closed contact 0 Ambient temperature, , upper operating limit °C 60 Temperature compensated overload protection Yes Release class CLASS 10 Type of electrical connection of main circuit Screw connection Type of electrical connection for auxiliary- and control current circuit Screw connection Rail mounting possible Yes Degree of protection (IP) IP20 Supporting protocol for TCP/IP No Supporting protocol for PROFIBUS No Supporting protocol for CAN No Supporting protocol for INTERBUS No Supporting protocol for ASI No Supporting protocol for MODBUS No Supporting protocol for Data-Highway No Supporting protocol for DeviceNet No Supporting protocol for SUCONET No Supporting protocol for LON No Supporting protocol for PROFINET IO No Supporting protocol for PROFINET CBA No Supporting protocol for SERCOS No Supporting protocol for Foundation Fieldbus No Supporting protocol for EtherNet/IP No Supporting protocol for AS-Interface Safety at Work No Supporting protocol for DeviceNet Safety No Supporting protocol for INTERBUS-Safety No Supporting protocol for PROFIsafe No Supporting protocol for SafetyBUS p No Supporting protocol for other bus systems No Стандарты продукта UL508; CSA-C22.2 No. 14; IEC60847-4-1; CE marking Номер документа UL E36332 Номер категории контроля UL NLRV Номер документа CSA 165628 Номер класса CSA 3211-04 North America Certification UL listed, CSA certified Спроектировано специально для Северной Америки No | [1023 empty] | 283167 | 180x45x92 | 0.77 | 0.723 | [7 empty] | I | [6 empty] | P |  |  |  | P | [53 empty] | Удержание |  | I | [40 empty] | U | [24 empty] | P | I | [6 empty] | P |  | P
https://al-teh.ru/product/msc-d-12-m17-230v50hz-puskovaya-sborka-dlya-pryamogo-puska-230v-upravlenie-55-kvt/ | MSC-D-12-M17 (230V50HZ) Пусковая сборка для прямого пуска, 230В управление, 5.5 кВт | 101046 | https://al-teh.ru/wa-data/public/shop/products/72/07/10772/images/10000/10000.970.jpg | Пусковые сборки | 7198.65 | Артикул 101046 Габариты, ШхВхГ, мм 204x45x113 Объем, дм3 1.266 Масса, кг 0.87 Основная функция Прямой пускатель (комплектное устройство) Основное устройство MSC Примечание Подходит также для двигателей класса эффективности IE3. Параметры двигателя Расчетная рабочая мощность AC-3 380 В 400 В 415 В P кВт 5.5 Расчетный рабочий ток AC-3 400 В I e A 11.3 Расчетный ток короткого замыкания 380 - 415 В I q кА 50 диапазон установки Тип координации Тип координации "1" Управляющее напряжение 230 V 50 Hz Переменное напряжение PKZM0-12 Автоматы защиты двигателей силовой контактор DILM17-10(...) Механический модуль перемычки и электрический контактный модуль PKZM0-XDM32 Набор проводов для прямого пускателя указания Прямые пускатели (комплектные устройства) состоят из автомата защитыдвигателей PKZM0 и силового контактора DILM. При монтаже пускателей до 15 А на DIN рейке без адаптеров на DIN рейкеустанавливается только автомат защиты двигателей. Контакторы механическикрепятся посредством соединительного модуля. Управляющие провода: до 6 проводов с наружным диаметром до 2,5 мм или 4провода с наружным диаметром до 3,5 мм. Начиная с 16 A автоматы защиты двигателей и контакторы монтируются на адаптердля установки на DIN рейку. Соединение линий главного тока между PKZ и контактором производится черезэлектрический контактный модуль. При использовании вспомогательного контакта DILA-XHIT… (101042) вставныеэлектрические соединители можно вынимать без снятия установленного сверхувспомогательного контакта. Общая информация Стандарты и предписания IEC/EN 60947-4-1, VDE 0660 Цепи главного тока Номинальная устойчивость к импульсу U imp В перем. тока 6000 Категория перенапряжения / степень загрязнения III/3 Номинальное напряжение U e В 230 - 415 Расчетный рабочий ток открытый, 3-полюсный, 50 - 60 Гц 380 B 400 B I e A 12 другие технические характеристики Автоматы защиты двигателей PKZM0, PKE Автомат защиты двигателя PKZM0, см. группу продукции Автоматы защитыдвигателей/PKZM0 Силовые контакторы DILM Потребляемая мощность катушки в обесточенном состоянии и 1,0 x U c Катушка на два напряжения 50 Гц Удержание W 2.1 Технические характеристики для подтверждения типа конструкции Номинальный ток для указания потери мощности I n A 12 Потеря мощности на полюс, в зависимости от тока P vid W 2.7 Потеря мощности оборудования, в зависимости от тока P vid W 8.1 Статическая потеря мощности, не зависит от тока P vs W 2.1 Способность отдавать потери мощности P ve W 0 Мин. рабочая температура °C -25 Макс. рабочая температура °C 55 Проверка конструкции IEC/EN 61439 10.2 твёрдость материалов и деталей 10.2.2 Коррозионная стойкость Требования производственного стандарта выполнены. 10.2.3.1 Нагревостойкость изоляции Требования производственного стандарта выполнены. 10.2.3.2 Сопротивление изоляционных материалов при обычном нагреве Требования производственного стандарта выполнены. 10.2.3.3 Сопротивление изоляционных материалов при сильном нагреве Требования производственного стандарта выполнены. 10.2.4 Устойчивость к ультрафиолетовому излучению Требования производственного стандарта выполнены. 10.2.5 Подъём Не имеет значения, поскольку необходимо оценить всё коммутационноеоборудование. 10.2.6 Испытание на удар Не имеет значения, поскольку необходимо оценить всё коммутационноеоборудование. 10.2.7 Ярлыки Требования производственного стандарта выполнены. 10.3 Класс защиты изоляции Не имеет значения, поскольку необходимо оценить всё коммутационноеоборудование. 10.4 Воздушные промежутки и пути утечки тока Требования производственного стандарта выполнены. 10.5 Защита от удара электрическим током Не имеет значения, поскольку необходимо оценить всё коммутационноеоборудование. 10.6 Монтаж оборудования Не имеет значения, поскольку необходимо оценить всё коммутационноеоборудование. 10.7 Внутренние электрические цепи и соединения Находится в сфере ответственности компании, монтирующей распределительныеустройства. 10.8 Подключения проводов, введённых снаружи Находится в сфере ответственности компании, монтирующей распределительныеустройства. 10.9 Свойства изоляции 10.9.2 Электрическая прочность при рабочей частоте Находится в сфере ответственности компании, монтирующей распределительныеустройства. 10.9.3 Прочность по отношению к импульсному напряжению Находится в сфере ответственности компании, монтирующей распределительныеустройства. 10.9.4 Проверка оболочек кабелей из изолирующего материала Находится в сфере ответственности компании, монтирующей распределительныеустройства. 10.10 Нагрев Расчёт параметров нагрева находится в сфере ответственности компании,монтирующей распределительные устройства. Компания Eaton указывает данные попотере мощности устройств. 10.11 Стойкость к коротким замыканиям Находится в сфере ответственности компании, монтирующей распределительныеустройства. Соблюдать указания для коммутационных устройств. 10.12 Электромагнитная совместимость Находится в сфере ответственности компании, монтирующей распределительныеустройства. Соблюдать указания для коммутационных устройств. 10.13 Механическая функция Для устройства требования считаются выполненными, если были соблюдены данныеинструкции по монтажу (IL). Low-voltage industrial components (EG000017) / Motor starter/Motor startercombination (EC001037) Electric engineering, automation, process control engineering / Low-voltageswitch technology / Load breakout, motor breakout / Motor starter combination(ecl@ss8.1-27-37-09-05 [AJZ718010]) Kind of motor starter Direct starter With short-circuit release Yes Rated control supply voltage Us at AC 50HZ V 230 - 230 Rated control supply voltage Us at AC 60HZ V 0 - 0 Rated control supply voltage Us at DC V 0 - 0 Voltage type for actuating AC Rated operation power at AC-3, 230 V, 3-phase kW 3 Rated operation power at AC-3, 400 V kW 5.5 Rated power, 460 V, 60 Hz, 3-phase kW 0 Rated power, 575 V, 60 Hz, 3-phase kW 0 Rated operation current Ie A 11.3 Rated operation current at AC-3, 400 V A 12 Overload release current setting A 8 - 12 Rated conditional short-circuit current, type 1, 480 Y/277 V A 0 Rated conditional short-circuit current, type 1, 600 Y/347 V A 0 Rated conditional short-circuit current, type 2, 230 V A 50000 Rated conditional short-circuit current, type 2, 400 V A 50000 Number of auxiliary contacts as normally open contact 1 Number of auxiliary contacts as normally closed contact 0 Ambient temperature, , upper operating limit °C 60 Temperature compensated overload protection Yes Release class CLASS 10 Type of electrical connection of main circuit Screw connection Type of electrical connection for auxiliary- and control current circuit Screw connection Rail mounting possible Yes Degree of protection (IP) IP00 Supporting protocol for TCP/IP No Supporting protocol for PROFIBUS No Supporting protocol for CAN No Supporting protocol for INTERBUS No Supporting protocol for ASI No Supporting protocol for MODBUS No Supporting protocol for Data-Highway No Supporting protocol for DeviceNet No Supporting protocol for SUCONET No Supporting protocol for LON No Supporting protocol for PROFINET IO No Supporting protocol for PROFINET CBA No Supporting protocol for SERCOS No Supporting protocol for Foundation Fieldbus No Supporting protocol for EtherNet/IP No Supporting protocol for AS-Interface Safety at Work No Supporting protocol for DeviceNet Safety No Supporting protocol for INTERBUS-Safety No Supporting protocol for PROFIsafe No Supporting protocol for SafetyBUS p No Supporting protocol for other bus systems No Стандарты продукта UL508; CSA-C22.2 No. 14; IEC60847-4-1; CE marking Номер документа UL E36332 Номер категории контроля UL NLRV Номер документа CSA 165628 Номер класса CSA 3211-04 North America Certification UL listed, CSA certified Спроектировано специально для Северной Америки No | [356 empty] | P | [666 empty] | 101046 | 204x45x113 | 1.266 | 0.87 | [7 empty] | I | [10 empty] | P | [55 empty] | Удержание | [40 empty] | U | [24 empty] | P | I | [6 empty] | I |  | P |  | P
https://al-teh.ru/product/msc-d-12-m17-24vdc-puskovaya-sborka-dlya-pryamogo-puska-24v-upravlenie-55-kvt/ | MSC-D-12-M17 (24VDC) Пусковая сборка для прямого пуска, 24В управление, 5.5 кВт | 101048 | https://al-teh.ru/wa-data/public/shop/products/71/07/10771/images/9963/9963.970.jpg | Пусковые сборки | 9457.95 | Артикул 101048 Габариты, ШхВхГ, мм 204x45x113 Объем, дм3 1.266 Масса, кг 0.93 Основная функция Прямой пускатель (комплектное устройство) Основное устройство MSC Примечание Подходит также для двигателей класса эффективности IE3. Параметры двигателя Расчетная рабочая мощность AC-3 380 В 400 В 415 В P кВт 5.5 Расчетный рабочий ток AC-3 400 В I e A 11.3 Расчетный ток короткого замыкания 380 - 415 В I q кА 50 диапазон установки Тип координации Тип координации "1" Управляющее напряжение 24 V DC постоянное напряжение PKZM0-12 Автоматы защиты двигателей силовой контактор DILM17-10(...) Механический модуль перемычки и электрический контактный модуль PKZM0-XDM32 Набор проводов для прямого пускателя указания Прямые пускатели (комплектные устройства) состоят из автомата защитыдвигателей PKZM0 и силового контактора DILM. При монтаже пускателей до 15 А на DIN рейке без адаптеров на DIN рейкеустанавливается только автомат защиты двигателей. Контакторы механическикрепятся посредством соединительного модуля. Управляющие провода: до 6 проводов с наружным диаметром до 2,5 мм или 4провода с наружным диаметром до 3,5 мм. Начиная с 16 A автоматы защиты двигателей и контакторы монтируются на адаптердля установки на DIN рейку. Соединение линий главного тока между PKZ и контактором производится черезэлектрический контактный модуль. При использовании вспомогательного контакта DILA-XHIT… (101042) вставныеэлектрические соединители можно вынимать без снятия установленного сверхувспомогательного контакта. Общая информация Стандарты и предписания IEC/EN 60947-4-1, VDE 0660 Цепи главного тока Номинальная устойчивость к импульсу U imp В перем. тока 6000 Категория перенапряжения / степень загрязнения III/3 Номинальное напряжение U e В 230 - 415 Расчетный рабочий ток открытый, 3-полюсный, 50 - 60 Гц 380 B 400 B I e A 12 другие технические характеристики Автоматы защиты двигателей PKZM0, PKE Автомат защиты двигателя PKZM0, см. группу продукции Автоматы защитыдвигателей/PKZM0 потребляемая мощность Управляется постоянным током DC Удержание W 0,5 Технические характеристики для подтверждения типа конструкции Номинальный ток для указания потери мощности I n A 12 Потеря мощности на полюс, в зависимости от тока P vid W 2.7 Потеря мощности оборудования, в зависимости от тока P vid W 8.1 Статическая потеря мощности, не зависит от тока P vs W 0.9 Способность отдавать потери мощности P ve W 0 Мин. рабочая температура °C -25 Макс. рабочая температура °C 55 Проверка конструкции IEC/EN 61439 10.2 твёрдость материалов и деталей 10.2.2 Коррозионная стойкость Требования производственного стандарта выполнены. 10.2.3.1 Нагревостойкость изоляции Требования производственного стандарта выполнены. 10.2.3.2 Сопротивление изоляционных материалов при обычном нагреве Требования производственного стандарта выполнены. 10.2.3.3 Сопротивление изоляционных материалов при сильном нагреве Требования производственного стандарта выполнены. 10.2.4 Устойчивость к ультрафиолетовому излучению Требования производственного стандарта выполнены. 10.2.5 Подъём Не имеет значения, поскольку необходимо оценить всё коммутационноеоборудование. 10.2.6 Испытание на удар Не имеет значения, поскольку необходимо оценить всё коммутационноеоборудование. 10.2.7 Ярлыки Требования производственного стандарта выполнены. 10.3 Класс защиты изоляции Не имеет значения, поскольку необходимо оценить всё коммутационноеоборудование. 10.4 Воздушные промежутки и пути утечки тока Требования производственного стандарта выполнены. 10.5 Защита от удара электрическим током Не имеет значения, поскольку необходимо оценить всё коммутационноеоборудование. 10.6 Монтаж оборудования Не имеет значения, поскольку необходимо оценить всё коммутационноеоборудование. 10.7 Внутренние электрические цепи и соединения Находится в сфере ответственности компании, монтирующей распределительныеустройства. 10.8 Подключения проводов, введённых снаружи Находится в сфере ответственности компании, монтирующей распределительныеустройства. 10.9 Свойства изоляции 10.9.2 Электрическая прочность при рабочей частоте Находится в сфере ответственности компании, монтирующей распределительныеустройства. 10.9.3 Прочность по отношению к импульсному напряжению Находится в сфере ответственности компании, монтирующей распределительныеустройства. 10.9.4 Проверка оболочек кабелей из изолирующего материала Находится в сфере ответственности компании, монтирующей распределительныеустройства. 10.10 Нагрев Расчёт параметров нагрева находится в сфере ответственности компании,монтирующей распределительные устройства. Компания Eaton указывает данные попотере мощности устройств. 10.11 Стойкость к коротким замыканиям Находится в сфере ответственности компании, монтирующей распределительныеустройства. Соблюдать указания для коммутационных устройств. 10.12 Электромагнитная совместимость Находится в сфере ответственности компании, монтирующей распределительныеустройства. Соблюдать указания для коммутационных устройств. 10.13 Механическая функция Для устройства требования считаются выполненными, если были соблюдены данныеинструкции по монтажу (IL). Low-voltage industrial components (EG000017) / Motor starter/Motor startercombination (EC001037) Electric engineering, automation, process control engineering / Low-voltageswitch technology / Load breakout, motor breakout / Motor starter combination(ecl@ss8.1-27-37-09-05 [AJZ718010]) Kind of motor starter Direct starter With short-circuit release Yes Rated control supply voltage Us at AC 50HZ V 0 - 0 Rated control supply voltage Us at AC 60HZ V 0 - 0 Rated control supply voltage Us at DC V 24 - 24 Voltage type for actuating DC Rated operation power at AC-3, 230 V, 3-phase kW 3 Rated operation power at AC-3, 400 V kW 5.5 Rated power, 460 V, 60 Hz, 3-phase kW 0 Rated power, 575 V, 60 Hz, 3-phase kW 0 Rated operation current Ie A 11.3 Rated operation current at AC-3, 400 V A 12 Overload release current setting A 8 - 12 Rated conditional short-circuit current, type 1, 480 Y/277 V A 0 Rated conditional short-circuit current, type 1, 600 Y/347 V A 0 Rated conditional short-circuit current, type 2, 230 V A 50000 Rated conditional short-circuit current, type 2, 400 V A 50000 Number of auxiliary contacts as normally open contact 1 Number of auxiliary contacts as normally closed contact 0 Ambient temperature, , upper operating limit °C 60 Temperature compensated overload protection Yes Release class CLASS 10 Type of electrical connection of main circuit Screw connection Type of electrical connection for auxiliary- and control current circuit Screw connection Rail mounting possible Yes Degree of protection (IP) IP00 Supporting protocol for TCP/IP No Supporting protocol for PROFIBUS No Supporting protocol for CAN No Supporting protocol for INTERBUS No Supporting protocol for ASI No Supporting protocol for MODBUS No Supporting protocol for Data-Highway No Supporting protocol for DeviceNet No Supporting protocol for SUCONET No Supporting protocol for LON No Supporting protocol for PROFINET IO No Supporting protocol for PROFINET CBA No Supporting protocol for SERCOS No Supporting protocol for Foundation Fieldbus No Supporting protocol for EtherNet/IP No Supporting protocol for AS-Interface Safety at Work No Supporting protocol for DeviceNet Safety No Supporting protocol for INTERBUS-Safety No Supporting protocol for PROFIsafe No Supporting protocol for SafetyBUS p No Supporting protocol for other bus systems No Стандарты продукта UL508; CSA-C22.2 No. 14; IEC60847-4-1; CE marking Номер документа UL E36332 Номер категории контроля UL NLRV Номер документа CSA 165628 Номер класса CSA 3211-04 North America Certification UL listed, CSA certified Спроектировано специально для Северной Америки No | [1023 empty] | 101048 | 204x45x113 | 1.266 | 0.93 | [7 empty] | I | [6 empty] | P |  |  |  | P | [53 empty] | Удержание |  | I | [40 empty] | U | [24 empty] | P | I | [6 empty] | P |  | P
https://al-teh.ru/product/msc-d-16-m15-230v50hz-puskovaya-sborka-dlya-pryamogo-puska-230v-upravlenie-75-kvt/ | MSC-D-16-M15 (230V50HZ) Пусковая сборка для прямого пуска, 230В управление, 7.5 кВт | 100414 | https://al-teh.ru/wa-data/public/shop/products/70/07/10770/images/10010/10010.970.jpg | Пусковые сборки | 6474.45 | Артикул 100414 Габариты, ШхВхГ, мм 180x45x92 Объем, дм3 0.774 Масса, кг 0.63 Основная функция Прямой пускатель (комплектное устройство) Основное устройство MSC Примечание Не подходит для двигателей класса эффективности IE3. Параметры двигателя Расчетная рабочая мощность AC-3 380 В 400 В 415 В P кВт 7.5 Расчетный рабочий ток AC-3 400 В I e A 15.2 Расчетный ток короткого замыкания 380 - 415 В I q кА 50 диапазон установки Тип координации Тип координации "1" Управляющее напряжение 230 V 50 Hz Переменное напряжение PKZM0-16 Автоматы защиты двигателей силовой контактор DILM15-10(...) Механический модуль перемычки и электрический контактный модуль PKZM0-XDM12 Набор проводов для прямого пускателя указания Прямые пускатели (комплектные устройства) состоят из автомата защитыдвигателей PKZM0 и силового контактора DILM. При монтаже пускателей до 15 А на DIN рейке без адаптеров на DIN рейкеустанавливается только автомат защиты двигателей. Контакторы механическикрепятся посредством соединительного модуля. Управляющие провода: до 6 проводов с наружным диаметром до 2,5 мм или 4провода с наружным диаметром до 3,5 мм. Начиная с 16 A автоматы защиты двигателей и контакторы монтируются на адаптердля установки на DIN рейку. Соединение линий главного тока между PKZ и контактором производится черезэлектрический контактный модуль. При использовании вспомогательного контакта DILA-XHIT… (101042) вставныеэлектрические соединители можно вынимать без снятия установленного сверхувспомогательного контакта. Общая информация Стандарты и предписания IEC/EN 60947-4-1, VDE 0660 Цепи главного тока Номинальная устойчивость к импульсу U imp В перем. тока 6000 Категория перенапряжения / степень загрязнения III/3 Номинальное напряжение U e В 230 - 415 Расчетный рабочий ток открытый, 3-полюсный, 50 - 60 Гц 380 B 400 B I e A 15 другие технические характеристики Автоматы защиты двигателей PKZM0, PKE Автомат защиты двигателя PKZM0, см. группу продукции Автоматы защитыдвигателей/PKZM0 Силовые контакторы DILM Потребляемая мощность катушки в обесточенном состоянии и 1,0 x U c Катушка на два напряжения 50 Гц Удержание W 1.2 Технические характеристики для подтверждения типа конструкции Номинальный ток для указания потери мощности I n A 15.5 Потеря мощности на полюс, в зависимости от тока P vid W 3.5 Потеря мощности оборудования, в зависимости от тока P vid W 10.5 Статическая потеря мощности, не зависит от тока P vs W 1.4 Способность отдавать потери мощности P ve W 0 Мин. рабочая температура °C -25 Макс. рабочая температура °C 55 Проверка конструкции IEC/EN 61439 10.2 твёрдость материалов и деталей 10.2.2 Коррозионная стойкость Требования производственного стандарта выполнены. 10.2.3.1 Нагревостойкость изоляции Требования производственного стандарта выполнены. 10.2.3.2 Сопротивление изоляционных материалов при обычном нагреве Требования производственного стандарта выполнены. 10.2.3.3 Сопротивление изоляционных материалов при сильном нагреве Требования производственного стандарта выполнены. 10.2.4 Устойчивость к ультрафиолетовому излучению Требования производственного стандарта выполнены. 10.2.5 Подъём Не имеет значения, поскольку необходимо оценить всё коммутационноеоборудование. 10.2.6 Испытание на удар Не имеет значения, поскольку необходимо оценить всё коммутационноеоборудование. 10.2.7 Ярлыки Требования производственного стандарта выполнены. 10.3 Класс защиты изоляции Не имеет значения, поскольку необходимо оценить всё коммутационноеоборудование. 10.4 Воздушные промежутки и пути утечки тока Требования производственного стандарта выполнены. 10.5 Защита от удара электрическим током Не имеет значения, поскольку необходимо оценить всё коммутационноеоборудование. 10.6 Монтаж оборудования Не имеет значения, поскольку необходимо оценить всё коммутационноеоборудование. 10.7 Внутренние электрические цепи и соединения Находится в сфере ответственности компании, монтирующей распределительныеустройства. 10.8 Подключения проводов, введённых снаружи Находится в сфере ответственности компании, монтирующей распределительныеустройства. 10.9 Свойства изоляции 10.9.2 Электрическая прочность при рабочей частоте Находится в сфере ответственности компании, монтирующей распределительныеустройства. 10.9.3 Прочность по отношению к импульсному напряжению Находится в сфере ответственности компании, монтирующей распределительныеустройства. 10.9.4 Проверка оболочек кабелей из изолирующего материала Находится в сфере ответственности компании, монтирующей распределительныеустройства. 10.10 Нагрев Расчёт параметров нагрева находится в сфере ответственности компании,монтирующей распределительные устройства. Компания Eaton указывает данные попотере мощности устройств. 10.11 Стойкость к коротким замыканиям Находится в сфере ответственности компании, монтирующей распределительныеустройства. Соблюдать указания для коммутационных устройств. 10.12 Электромагнитная совместимость Находится в сфере ответственности компании, монтирующей распределительныеустройства. Соблюдать указания для коммутационных устройств. 10.13 Механическая функция Для устройства требования считаются выполненными, если были соблюдены данныеинструкции по монтажу (IL). Low-voltage industrial components (EG000017) / Motor starter/Motor startercombination (EC001037) Electric engineering, automation, process control engineering / Low-voltageswitch technology / Load breakout, motor breakout / Motor starter combination(ecl@ss8.1-27-37-09-05 [AJZ718010]) Kind of motor starter Direct starter With short-circuit release Yes Rated control supply voltage Us at AC 50HZ V 230 - 230 Rated control supply voltage Us at AC 60HZ V 0 - 0 Rated control supply voltage Us at DC V 0 - 0 Voltage type for actuating AC Rated operation power at AC-3, 230 V, 3-phase kW 4 Rated operation power at AC-3, 400 V kW 7.5 Rated power, 460 V, 60 Hz, 3-phase kW 0 Rated power, 575 V, 60 Hz, 3-phase kW 0 Rated operation current Ie A 15.2 Rated operation current at AC-3, 400 V A 15 Overload release current setting A 10 - 16 Rated conditional short-circuit current, type 1, 480 Y/277 V A 0 Rated conditional short-circuit current, type 1, 600 Y/347 V A 0 Rated conditional short-circuit current, type 2, 230 V A 0 Rated conditional short-circuit current, type 2, 400 V A 0 Number of auxiliary contacts as normally open contact 1 Number of auxiliary contacts as normally closed contact 0 Ambient temperature, , upper operating limit °C 60 Temperature compensated overload protection Yes Release class CLASS 10 Type of electrical connection of main circuit Screw connection Type of electrical connection for auxiliary- and control current circuit Screw connection Rail mounting possible Yes Degree of protection (IP) IP20 Supporting protocol for TCP/IP No Supporting protocol for PROFIBUS No Supporting protocol for CAN No Supporting protocol for INTERBUS No Supporting protocol for ASI No Supporting protocol for MODBUS No Supporting protocol for Data-Highway No Supporting protocol for DeviceNet No Supporting protocol for SUCONET No Supporting protocol for LON No Supporting protocol for PROFINET IO No Supporting protocol for PROFINET CBA No Supporting protocol for SERCOS No Supporting protocol for Foundation Fieldbus No Supporting protocol for EtherNet/IP No Supporting protocol for AS-Interface Safety at Work No Supporting protocol for DeviceNet Safety No Supporting protocol for INTERBUS-Safety No Supporting protocol for PROFIsafe No Supporting protocol for SafetyBUS p No Supporting protocol for other bus systems No Стандарты продукта UL508; CSA-C22.2 No. 14; IEC60847-4-1; CE marking Номер документа UL E36332 Номер категории контроля UL NLRV Номер документа CSA 165628 Номер класса CSA 3211-04 North America Certification UL listed, CSA certified Спроектировано специально для Северной Америки No | [356 empty] | P | [666 empty] | 100414 | 180x45x92 | 0.774 | 0.63 | [7 empty] | I | [10 empty] | P | [55 empty] | Удержание | [40 empty] | U | [24 empty] | P | I | [6 empty] | I |  | P |  | P
https://al-teh.ru/product/msc-d-16-m15-24vdc-puskovaya-sborka-dlya-pryamogo-puska-24v-upravlenie-75-kvt/ | MSC-D-16-M15 (24VDC) Пусковая сборка для прямого пуска, 24В управление, 7.5 кВт | 100415 | https://al-teh.ru/wa-data/public/shop/products/69/07/10769/images/10009/10009.970.jpg | Пусковые сборки | 8093.7 | Артикул 100415 Габариты, ШхВхГ, мм 180x45x92 Объем, дм3 0.774 Масса, кг 0.68 Основная функция Прямой пускатель (комплектное устройство) Основное устройство MSC Примечание Не подходит для двигателей класса эффективности IE3. Параметры двигателя Расчетная рабочая мощность AC-3 380 В 400 В 415 В P кВт 7.5 Расчетный рабочий ток AC-3 400 В I e A 15.2 Расчетный ток короткого замыкания 380 - 415 В I q кА 50 диапазон установки Тип координации Тип координации "1" Управляющее напряжение 24 V DC постоянное напряжение PKZM0-16 Автоматы защиты двигателей силовой контактор DILM15-10(...) Механический модуль перемычки и электрический контактный модуль PKZM0-XDM12 Набор проводов для прямого пускателя указания Прямые пускатели (комплектные устройства) состоят из автомата защитыдвигателей PKZM0 и силового контактора DILM. При монтаже пускателей до 15 А на DIN рейке без адаптеров на DIN рейкеустанавливается только автомат защиты двигателей. Контакторы механическикрепятся посредством соединительного модуля. Управляющие провода: до 6 проводов с наружным диаметром до 2,5 мм или 4провода с наружным диаметром до 3,5 мм. Начиная с 16 A автоматы защиты двигателей и контакторы монтируются на адаптердля установки на DIN рейку. Соединение линий главного тока между PKZ и контактором производится черезэлектрический контактный модуль. При использовании вспомогательного контакта DILA-XHIT… (101042) вставныеэлектрические соединители можно вынимать без снятия установленного сверхувспомогательного контакта. Общая информация Стандарты и предписания IEC/EN 60947-4-1, VDE 0660 Цепи главного тока Номинальная устойчивость к импульсу U imp В перем. тока 6000 Категория перенапряжения / степень загрязнения III/3 Номинальное напряжение U e В 230 - 415 Расчетный рабочий ток открытый, 3-полюсный, 50 - 60 Гц 380 B 400 B I e A 15 другие технические характеристики Автоматы защиты двигателей PKZM0, PKE Автомат защиты двигателя PKZM0, см. группу продукции Автоматы защитыдвигателей/PKZM0 потребляемая мощность Управляется постоянным током DC Удержание W 4,5 Технические характеристики для подтверждения типа конструкции Номинальный ток для указания потери мощности I n A 15.5 Потеря мощности на полюс, в зависимости от тока P vid W 4 Потеря мощности оборудования, в зависимости от тока P vid W 12 Статическая потеря мощности, не зависит от тока P vs W 2.6 Способность отдавать потери мощности P ve W 0 Мин. рабочая температура °C -25 Макс. рабочая температура °C 55 Проверка конструкции IEC/EN 61439 10.2 твёрдость материалов и деталей 10.2.2 Коррозионная стойкость Требования производственного стандарта выполнены. 10.2.3.1 Нагревостойкость изоляции Требования производственного стандарта выполнены. 10.2.3.2 Сопротивление изоляционных материалов при обычном нагреве Требования производственного стандарта выполнены. 10.2.3.3 Сопротивление изоляционных материалов при сильном нагреве Требования производственного стандарта выполнены. 10.2.4 Устойчивость к ультрафиолетовому излучению Требования производственного стандарта выполнены. 10.2.5 Подъём Не имеет значения, поскольку необходимо оценить всё коммутационноеоборудование. 10.2.6 Испытание на удар Не имеет значения, поскольку необходимо оценить всё коммутационноеоборудование. 10.2.7 Ярлыки Требования производственного стандарта выполнены. 10.3 Класс защиты изоляции Не имеет значения, поскольку необходимо оценить всё коммутационноеоборудование. 10.4 Воздушные промежутки и пути утечки тока Требования производственного стандарта выполнены. 10.5 Защита от удара электрическим током Не имеет значения, поскольку необходимо оценить всё коммутационноеоборудование. 10.6 Монтаж оборудования Не имеет значения, поскольку необходимо оценить всё коммутационноеоборудование. 10.7 Внутренние электрические цепи и соединения Находится в сфере ответственности компании, монтирующей распределительныеустройства. 10.8 Подключения проводов, введённых снаружи Находится в сфере ответственности компании, монтирующей распределительныеустройства. 10.9 Свойства изоляции 10.9.2 Электрическая прочность при рабочей частоте Находится в сфере ответственности компании, монтирующей распределительныеустройства. 10.9.3 Прочность по отношению к импульсному напряжению Находится в сфере ответственности компании, монтирующей распределительныеустройства. 10.9.4 Проверка оболочек кабелей из изолирующего материала Находится в сфере ответственности компании, монтирующей распределительныеустройства. 10.10 Нагрев Расчёт параметров нагрева находится в сфере ответственности компании,монтирующей распределительные устройства. Компания Eaton указывает данные попотере мощности устройств. 10.11 Стойкость к коротким замыканиям Находится в сфере ответственности компании, монтирующей распределительныеустройства. Соблюдать указания для коммутационных устройств. 10.12 Электромагнитная совместимость Находится в сфере ответственности компании, монтирующей распределительныеустройства. Соблюдать указания для коммутационных устройств. 10.13 Механическая функция Для устройства требования считаются выполненными, если были соблюдены данныеинструкции по монтажу (IL). Low-voltage industrial components (EG000017) / Motor starter/Motor startercombination (EC001037) Electric engineering, automation, process control engineering / Low-voltageswitch technology / Load breakout, motor breakout / Motor starter combination(ecl@ss8.1-27-37-09-05 [AJZ718010]) Kind of motor starter Direct starter With short-circuit release Yes Rated control supply voltage Us at AC 50HZ V 0 - 0 Rated control supply voltage Us at AC 60HZ V 0 - 0 Rated control supply voltage Us at DC V 24 - 24 Voltage type for actuating DC Rated operation power at AC-3, 230 V, 3-phase kW 4 Rated operation power at AC-3, 400 V kW 7.5 Rated power, 460 V, 60 Hz, 3-phase kW 0 Rated power, 575 V, 60 Hz, 3-phase kW 0 Rated operation current Ie A 15.2 Rated operation current at AC-3, 400 V A 15 Overload release current setting A 10 - 16 Rated conditional short-circuit current, type 1, 480 Y/277 V A 0 Rated conditional short-circuit current, type 1, 600 Y/347 V A 0 Rated conditional short-circuit current, type 2, 230 V A 0 Rated conditional short-circuit current, type 2, 400 V A 0 Number of auxiliary contacts as normally open contact 1 Number of auxiliary contacts as normally closed contact 0 Ambient temperature, , upper operating limit °C 60 Temperature compensated overload protection Yes Release class CLASS 10 Type of electrical connection of main circuit Screw connection Type of electrical connection for auxiliary- and control current circuit Screw connection Rail mounting possible Yes Degree of protection (IP) IP20 Supporting protocol for TCP/IP No Supporting protocol for PROFIBUS No Supporting protocol for CAN No Supporting protocol for INTERBUS No Supporting protocol for ASI No Supporting protocol for MODBUS No Supporting protocol for Data-Highway No Supporting protocol for DeviceNet No Supporting protocol for SUCONET No Supporting protocol for LON No Supporting protocol for PROFINET IO No Supporting protocol for PROFINET CBA No Supporting protocol for SERCOS No Supporting protocol for Foundation Fieldbus No Supporting protocol for EtherNet/IP No Supporting protocol for AS-Interface Safety at Work No Supporting protocol for DeviceNet Safety No Supporting protocol for INTERBUS-Safety No Supporting protocol for PROFIsafe No Supporting protocol for SafetyBUS p No Supporting protocol for other bus systems No Стандарты продукта UL508; CSA-C22.2 No. 14; IEC60847-4-1; CE marking Номер документа UL E36332 Номер категории контроля UL NLRV Номер документа CSA 165628 Номер класса CSA 3211-04 North America Certification UL listed, CSA certified Спроектировано специально для Северной Америки No | [1023 empty] | 100415 | 180x45x92 | 0.774 | 0.68 | [7 empty] | I | [6 empty] | P |  |  |  | P | [53 empty] | Удержание |  | I | [40 empty] | U | [24 empty] | P | I | [6 empty] | P |  | P
https://al-teh.ru/product/msc-d-16-m17-230v50hz-sborka-pryamogo-puska-16a/ | MSC-D-16-M17 (230V50HZ) Сборка прямого пуска, 16А | 283150 | https://al-teh.ru/wa-data/public/shop/products/68/07/10768/images/10008/10008.970.jpg | Пусковые сборки | 6929.2 | Артикул 283150 Габариты, ШхВхГ, мм 204x45x113 Объем, дм3 1.266 Масса, кг 1.043 Основная функция Прямой пускатель (комплектное устройство) Основное устройство MSC Примечание Подходит также для двигателей класса эффективности IE3. Параметры двигателя Расчетная рабочая мощность AC-3 380 В 400 В 415 В P кВт 7.5 Расчетный рабочий ток AC-3 400 В I e A 15.2 Расчетный ток короткого замыкания 380 - 415 В I q кА 50 диапазон установки Тип координации Тип координации "1" Управляющее напряжение 230 V 50 Hz Переменное напряжение PKZM0-16 Автоматы защиты двигателей силовой контактор DILM17-10(...) Механический модуль перемычки и электрический контактный модуль PKZM0-XDM32 Набор проводов для прямого пускателя указания Прямые пускатели (комплектные устройства) состоят из автомата защитыдвигателей PKZM0 и силового контактора DILM. При монтаже пускателей до 15 А на DIN рейке без адаптеров на DIN рейкеустанавливается только автомат защиты двигателей. Контакторы механическикрепятся посредством соединительного модуля. Управляющие провода: до 6 проводов с наружным диаметром до 2,5 мм или 4провода с наружным диаметром до 3,5 мм. Начиная с 16 A автоматы защиты двигателей и контакторы монтируются на адаптердля установки на DIN рейку. Соединение линий главного тока между PKZ и контактором производится черезэлектрический контактный модуль. При использовании вспомогательного контакта DILA-XHIT… (101042) вставныеэлектрические соединители можно вынимать без снятия установленного сверхувспомогательного контакта. указания Пусковые сборки могут быть дополнены добавлением клеммы питания BK25/3-PKZ0-Eи, при необходимости, шинными соединителями трёхфазного тока B3…/…-PKZ0 дотипа F-пускателей в соответствии с UL508. Общая информация Стандарты и предписания IEC/EN 60947-4-1, VDE 0660 Цепи главного тока Номинальная устойчивость к импульсу U imp В перем. тока 6000 Категория перенапряжения / степень загрязнения III/3 Номинальное напряжение U e В 230 - 415 Расчетный рабочий ток открытый, 3-полюсный, 50 - 60 Гц 380 B 400 B I e A 16 другие технические характеристики Автоматы защиты двигателей PKZM0, PKE Автомат защиты двигателя PKZM0, см. группу продукции Автоматы защитыдвигателей/PKZM0 Силовые контакторы DILM Потребляемая мощность катушки в обесточенном состоянии и 1,0 x U c Катушка на два напряжения 50 Гц Удержание W 2.1 Технические характеристики для подтверждения типа конструкции Номинальный ток для указания потери мощности I n A 16 Потеря мощности на полюс, в зависимости от тока P vid W 3.1 Потеря мощности оборудования, в зависимости от тока P vid W 9.3 Статическая потеря мощности, не зависит от тока P vs W 2.1 Способность отдавать потери мощности P ve W 0 Мин. рабочая температура °C -25 Макс. рабочая температура °C 55 Проверка конструкции IEC/EN 61439 10.2 твёрдость материалов и деталей 10.2.2 Коррозионная стойкость Требования производственного стандарта выполнены. 10.2.3.1 Нагревостойкость изоляции Требования производственного стандарта выполнены. 10.2.3.2 Сопротивление изоляционных материалов при обычном нагреве Требования производственного стандарта выполнены. 10.2.3.3 Сопротивление изоляционных материалов при сильном нагреве Требования производственного стандарта выполнены. 10.2.4 Устойчивость к ультрафиолетовому излучению Требования производственного стандарта выполнены. 10.2.5 Подъём Не имеет значения, поскольку необходимо оценить всё коммутационноеоборудование. 10.2.6 Испытание на удар Не имеет значения, поскольку необходимо оценить всё коммутационноеоборудование. 10.2.7 Ярлыки Требования производственного стандарта выполнены. 10.3 Класс защиты изоляции Не имеет значения, поскольку необходимо оценить всё коммутационноеоборудование. 10.4 Воздушные промежутки и пути утечки тока Требования производственного стандарта выполнены. 10.5 Защита от удара электрическим током Не имеет значения, поскольку необходимо оценить всё коммутационноеоборудование. 10.6 Монтаж оборудования Не имеет значения, поскольку необходимо оценить всё коммутационноеоборудование. 10.7 Внутренние электрические цепи и соединения Находится в сфере ответственности компании, монтирующей распределительныеустройства. 10.8 Подключения проводов, введённых снаружи Находится в сфере ответственности компании, монтирующей распределительныеустройства. 10.9 Свойства изоляции 10.9.2 Электрическая прочность при рабочей частоте Находится в сфере ответственности компании, монтирующей распределительныеустройства. 10.9.3 Прочность по отношению к импульсному напряжению Находится в сфере ответственности компании, монтирующей распределительныеустройства. 10.9.4 Проверка оболочек кабелей из изолирующего материала Находится в сфере ответственности компании, монтирующей распределительныеустройства. 10.10 Нагрев Расчёт параметров нагрева находится в сфере ответственности компании,монтирующей распределительные устройства. Компания Eaton указывает данные попотере мощности устройств. 10.11 Стойкость к коротким замыканиям Находится в сфере ответственности компании, монтирующей распределительныеустройства. Соблюдать указания для коммутационных устройств. 10.12 Электромагнитная совместимость Находится в сфере ответственности компании, монтирующей распределительныеустройства. Соблюдать указания для коммутационных устройств. 10.13 Механическая функция Для устройства требования считаются выполненными, если были соблюдены данныеинструкции по монтажу (IL). Low-voltage industrial components (EG000017) / Motor starter/Motor startercombination (EC001037) Electric engineering, automation, process control engineering / Low-voltageswitch technology / Load breakout, motor breakout / Motor starter combination(ecl@ss8.1-27-37-09-05 [AJZ718010]) Kind of motor starter Direct starter With short-circuit release Yes Rated control supply voltage Us at AC 50HZ V 230 - 230 Rated control supply voltage Us at AC 60HZ V 0 - 0 Rated control supply voltage Us at DC V 0 - 0 Voltage type for actuating AC Rated operation power at AC-3, 230 V, 3-phase kW 4 Rated operation power at AC-3, 400 V kW 7.5 Rated power, 460 V, 60 Hz, 3-phase kW 0 Rated power, 575 V, 60 Hz, 3-phase kW 0 Rated operation current Ie A 15.2 Rated operation current at AC-3, 400 V A 16 Overload release current setting A 10 - 16 Rated conditional short-circuit current, type 1, 480 Y/277 V A 0 Rated conditional short-circuit current, type 1, 600 Y/347 V A 0 Rated conditional short-circuit current, type 2, 230 V A 50000 Rated conditional short-circuit current, type 2, 400 V A 50000 Number of auxiliary contacts as normally open contact 1 Number of auxiliary contacts as normally closed contact 0 Ambient temperature, , upper operating limit °C 60 Temperature compensated overload protection Yes Release class CLASS 10 Type of electrical connection of main circuit Screw connection Type of electrical connection for auxiliary- and control current circuit Screw connection Rail mounting possible Yes Degree of protection (IP) IP00 Supporting protocol for TCP/IP No Supporting protocol for PROFIBUS No Supporting protocol for CAN No Supporting protocol for INTERBUS No Supporting protocol for ASI No Supporting protocol for MODBUS No Supporting protocol for Data-Highway No Supporting protocol for DeviceNet No Supporting protocol for SUCONET No Supporting protocol for LON No Supporting protocol for PROFINET IO No Supporting protocol for PROFINET CBA No Supporting protocol for SERCOS No Supporting protocol for Foundation Fieldbus No Supporting protocol for EtherNet/IP No Supporting protocol for AS-Interface Safety at Work No Supporting protocol for DeviceNet Safety No Supporting protocol for INTERBUS-Safety No Supporting protocol for PROFIsafe No Supporting protocol for SafetyBUS p No Supporting protocol for other bus systems No Стандарты продукта UL508; CSA-C22.2 No. 14; IEC60847-4-1; CE marking Номер документа UL E36332 Номер категории контроля UL NLRV Номер документа CSA 165628 Номер класса CSA 3211-04 North America Certification UL listed, CSA certified Спроектировано специально для Северной Америки No | [356 empty] | P | [234 empty] | I | [431 empty] | 283150 | 204x45x113 | 1.266 | 1.043 | [72 empty] | Удержание |  | I | [40 empty] | U | [24 empty] | P | I | [6 empty] | P |  | P |  | P
https://al-teh.ru/product/msc-d-16-m17-24vdc-sborka-pryamogo-puska-16a-24v/ | MSC-D-16-M17 (24VDC) Сборка прямого пуска, 16А, 24В | 283168 | https://al-teh.ru/wa-data/public/shop/products/67/07/10767/images/10007/10007.970.jpg | Пусковые сборки | 9130.7 | Артикул 283168 Габариты, ШхВхГ, мм 204x45x113 Объем, дм3 1.266 Масса, кг 1.155 Основная функция Прямой пускатель (комплектное устройство) Основное устройство MSC Примечание Подходит также для двигателей класса эффективности IE3. Параметры двигателя Расчетная рабочая мощность AC-3 380 В 400 В 415 В P кВт 7.5 Расчетный рабочий ток AC-3 400 В I e A 15.2 Расчетный ток короткого замыкания 380 - 415 В I q кА 50 диапазон установки Тип координации Тип координации "1" Управляющее напряжение 24 V DC постоянное напряжение PKZM0-16 Автоматы защиты двигателей силовой контактор DILM17-10(...) Механический модуль перемычки и электрический контактный модуль PKZM0-XDM32 Набор проводов для прямого пускателя указания Прямые пускатели (комплектные устройства) состоят из автомата защитыдвигателей PKZM0 и силового контактора DILM. При монтаже пускателей до 15 А на DIN рейке без адаптеров на DIN рейкеустанавливается только автомат защиты двигателей. Контакторы механическикрепятся посредством соединительного модуля. Управляющие провода: до 6 проводов с наружным диаметром до 2,5 мм или 4провода с наружным диаметром до 3,5 мм. Начиная с 16 A автоматы защиты двигателей и контакторы монтируются на адаптердля установки на DIN рейку. Соединение линий главного тока между PKZ и контактором производится черезэлектрический контактный модуль. При использовании вспомогательного контакта DILA-XHIT… (101042) вставныеэлектрические соединители можно вынимать без снятия установленного сверхувспомогательного контакта. указания Пусковые сборки могут быть дополнены добавлением клеммы питания BK25/3-PKZ0-Eи, при необходимости, шинными соединителями трёхфазного тока B3…/…-PKZ0 дотипа F-пускателей в соответствии с UL508. Общая информация Стандарты и предписания IEC/EN 60947-4-1, VDE 0660 Цепи главного тока Номинальная устойчивость к импульсу U imp В перем. тока 6000 Категория перенапряжения / степень загрязнения III/3 Номинальное напряжение U e В 230 - 415 Расчетный рабочий ток открытый, 3-полюсный, 50 - 60 Гц 380 B 400 B I e A 16 другие технические характеристики Автоматы защиты двигателей PKZM0, PKE Автомат защиты двигателя PKZM0, см. группу продукции Автоматы защитыдвигателей/PKZM0 потребляемая мощность Управляется постоянным током DC Удержание W 0,5 Технические характеристики для подтверждения типа конструкции Номинальный ток для указания потери мощности I n A 16 Потеря мощности на полюс, в зависимости от тока P vid W 3.1 Потеря мощности оборудования, в зависимости от тока P vid W 9.3 Статическая потеря мощности, не зависит от тока P vs W 0.9 Способность отдавать потери мощности P ve W 0 Мин. рабочая температура °C -25 Макс. рабочая температура °C 55 Проверка конструкции IEC/EN 61439 10.2 твёрдость материалов и деталей 10.2.2 Коррозионная стойкость Требования производственного стандарта выполнены. 10.2.3.1 Нагревостойкость изоляции Требования производственного стандарта выполнены. 10.2.3.2 Сопротивление изоляционных материалов при обычном нагреве Требования производственного стандарта выполнены. 10.2.3.3 Сопротивление изоляционных материалов при сильном нагреве Требования производственного стандарта выполнены. 10.2.4 Устойчивость к ультрафиолетовому излучению Требования производственного стандарта выполнены. 10.2.5 Подъём Не имеет значения, поскольку необходимо оценить всё коммутационноеоборудование. 10.2.6 Испытание на удар Не имеет значения, поскольку необходимо оценить всё коммутационноеоборудование. 10.2.7 Ярлыки Требования производственного стандарта выполнены. 10.3 Класс защиты изоляции Не имеет значения, поскольку необходимо оценить всё коммутационноеоборудование. 10.4 Воздушные промежутки и пути утечки тока Требования производственного стандарта выполнены. 10.5 Защита от удара электрическим током Не имеет значения, поскольку необходимо оценить всё коммутационноеоборудование. 10.6 Монтаж оборудования Не имеет значения, поскольку необходимо оценить всё коммутационноеоборудование. 10.7 Внутренние электрические цепи и соединения Находится в сфере ответственности компании, монтирующей распределительныеустройства. 10.8 Подключения проводов, введённых снаружи Находится в сфере ответственности компании, монтирующей распределительныеустройства. 10.9 Свойства изоляции 10.9.2 Электрическая прочность при рабочей частоте Находится в сфере ответственности компании, монтирующей распределительныеустройства. 10.9.3 Прочность по отношению к импульсному напряжению Находится в сфере ответственности компании, монтирующей распределительныеустройства. 10.9.4 Проверка оболочек кабелей из изолирующего материала Находится в сфере ответственности компании, монтирующей распределительныеустройства. 10.10 Нагрев Расчёт параметров нагрева находится в сфере ответственности компании,монтирующей распределительные устройства. Компания Eaton указывает данные попотере мощности устройств. 10.11 Стойкость к коротким замыканиям Находится в сфере ответственности компании, монтирующей распределительныеустройства. Соблюдать указания для коммутационных устройств. 10.12 Электромагнитная совместимость Находится в сфере ответственности компании, монтирующей распределительныеустройства. Соблюдать указания для коммутационных устройств. 10.13 Механическая функция Для устройства требования считаются выполненными, если были соблюдены данныеинструкции по монтажу (IL). Low-voltage industrial components (EG000017) / Motor starter/Motor startercombination (EC001037) Electric engineering, automation, process control engineering / Low-voltageswitch technology / Load breakout, motor breakout / Motor starter combination(ecl@ss8.1-27-37-09-05 [AJZ718010]) Kind of motor starter Direct starter With short-circuit release Yes Rated control supply voltage Us at AC 50HZ V 0 - 0 Rated control supply voltage Us at AC 60HZ V 0 - 0 Rated control supply voltage Us at DC V 24 - 24 Voltage type for actuating DC Rated operation power at AC-3, 230 V, 3-phase kW 4 Rated operation power at AC-3, 400 V kW 7.5 Rated power, 460 V, 60 Hz, 3-phase kW 0 Rated power, 575 V, 60 Hz, 3-phase kW 0 Rated operation current Ie A 15.2 Rated operation current at AC-3, 400 V A 16 Overload release current setting A 10 - 16 Rated conditional short-circuit current, type 1, 480 Y/277 V A 0 Rated conditional short-circuit current, type 1, 600 Y/347 V A 0 Rated conditional short-circuit current, type 2, 230 V A 50000 Rated conditional short-circuit current, type 2, 400 V A 50000 Number of auxiliary contacts as normally open contact 1 Number of auxiliary contacts as normally closed contact 0 Ambient temperature, , upper operating limit °C 60 Temperature compensated overload protection Yes Release class CLASS 10 Type of electrical connection of main circuit Screw connection Type of electrical connection for auxiliary- and control current circuit Screw connection Rail mounting possible Yes Degree of protection (IP) IP00 Supporting protocol for TCP/IP No Supporting protocol for PROFIBUS No Supporting protocol for CAN No Supporting protocol for INTERBUS No Supporting protocol for ASI No Supporting protocol for MODBUS No Supporting protocol for Data-Highway No Supporting protocol for DeviceNet No Supporting protocol for SUCONET No Supporting protocol for LON No Supporting protocol for PROFINET IO No Supporting protocol for PROFINET CBA No Supporting protocol for SERCOS No Supporting protocol for Foundation Fieldbus No Supporting protocol for EtherNet/IP No Supporting protocol for AS-Interface Safety at Work No Supporting protocol for DeviceNet Safety No Supporting protocol for INTERBUS-Safety No Supporting protocol for PROFIsafe No Supporting protocol for SafetyBUS p No Supporting protocol for other bus systems No Стандарты продукта UL508; CSA-C22.2 No. 14; IEC60847-4-1; CE marking Номер документа UL E36332 Номер категории контроля UL NLRV Номер документа CSA 165628 Номер класса CSA 3211-04 North America Certification UL listed, CSA certified Спроектировано специально для Северной Америки No | [591 empty] | I | [431 empty] | 283168 | 204x45x113 | 1.266 | 1.155 | [14 empty] | P | [57 empty] | I |  | P | [40 empty] | U | [24 empty] | P | I | [5 empty] | Удержание | P |  | P
https://al-teh.ru/product/msc-d-25-m7-230v50hz-sborka-pryamogo-puska-25a-230v/ | MSC-D-2,5-M7 (230V50HZ) Сборка прямого пуска, 2,5А, 230В | 283142 | https://al-teh.ru/wa-data/public/shop/products/66/07/10766/images/9964/9964.970.jpg | Пусковые сборки | 4686.9 | Артикул 283142 Габариты, ШхВхГ, мм 180x45x92 Объем, дм3 0.77 Масса, кг 0.654 Основная функция Прямой пускатель (комплектное устройство) Основное устройство MSC Примечание Подходит также для двигателей класса эффективности IE3. Параметры двигателя Расчетная рабочая мощность AC-3 380 В 400 В 415 В P кВт 0.75 Расчетный рабочий ток AC-3 400 В I e A 1.9 Расчетный ток короткого замыкания 380 - 415 В I q кА 150 диапазон установки Тип координации Тип координации "1" Управляющее напряжение 230 V 50 Hz Переменное напряжение PKZM0-2,5 Автоматы защиты двигателей силовой контактор DILM7-10(...) Механический модуль перемычки и электрический контактный модуль PKZM0-XDM12 Набор проводов для прямого пускателя указания Прямые пускатели (комплектные устройства) состоят из автомата защитыдвигателей PKZM0 и силового контактора DILM. При монтаже пускателей до 15 А на DIN рейке без адаптеров на DIN рейкеустанавливается только автомат защиты двигателей. Контакторы механическикрепятся посредством соединительного модуля. Управляющие провода: до 6 проводов с наружным диаметром до 2,5 мм или 4провода с наружным диаметром до 3,5 мм. Начиная с 16 A автоматы защиты двигателей и контакторы монтируются на адаптердля установки на DIN рейку. Соединение линий главного тока между PKZ и контактором производится черезэлектрический контактный модуль. При использовании вспомогательного контакта DILA-XHIT… (101042) вставныеэлектрические соединители можно вынимать без снятия установленного сверхувспомогательного контакта. указания Пусковые сборки могут быть дополнены добавлением клеммы питания BK25/3-PKZ0-Eи, при необходимости, шинными соединителями трёхфазного тока B3…/…-PKZ0 дотипа F-пускателей в соответствии с UL508. Общая информация Стандарты и предписания IEC/EN 60947-4-1, VDE 0660 Цепи главного тока Номинальная устойчивость к импульсу U imp В перем. тока 6000 Категория перенапряжения / степень загрязнения III/3 Номинальное напряжение U e В 230 - 415 Расчетный рабочий ток открытый, 3-полюсный, 50 - 60 Гц 380 B 400 B I e A 2.5 другие технические характеристики Автоматы защиты двигателей PKZM0, PKE Автомат защиты двигателя PKZM0, см. группу продукции Автоматы защитыдвигателей/PKZM0 Силовые контакторы DILM Потребляемая мощность катушки в обесточенном состоянии и 1,0 x U c Катушка на два напряжения 50 Гц Удержание W 1.2 Технические характеристики для подтверждения типа конструкции Номинальный ток для указания потери мощности I n A 2.5 Потеря мощности на полюс, в зависимости от тока P vid W 1.9 Потеря мощности оборудования, в зависимости от тока P vid W 5.7 Статическая потеря мощности, не зависит от тока P vs W 1.4 Способность отдавать потери мощности P ve W 0 Мин. рабочая температура °C -25 Макс. рабочая температура °C 55 Проверка конструкции IEC/EN 61439 10.2 твёрдость материалов и деталей 10.2.2 Коррозионная стойкость Требования производственного стандарта выполнены. 10.2.3.1 Нагревостойкость изоляции Требования производственного стандарта выполнены. 10.2.3.2 Сопротивление изоляционных материалов при обычном нагреве Требования производственного стандарта выполнены. 10.2.3.3 Сопротивление изоляционных материалов при сильном нагреве Требования производственного стандарта выполнены. 10.2.4 Устойчивость к ультрафиолетовому излучению Требования производственного стандарта выполнены. 10.2.5 Подъём Не имеет значения, поскольку необходимо оценить всё коммутационноеоборудование. 10.2.6 Испытание на удар Не имеет значения, поскольку необходимо оценить всё коммутационноеоборудование. 10.2.7 Ярлыки Требования производственного стандарта выполнены. 10.3 Класс защиты изоляции Не имеет значения, поскольку необходимо оценить всё коммутационноеоборудование. 10.4 Воздушные промежутки и пути утечки тока Требования производственного стандарта выполнены. 10.5 Защита от удара электрическим током Не имеет значения, поскольку необходимо оценить всё коммутационноеоборудование. 10.6 Монтаж оборудования Не имеет значения, поскольку необходимо оценить всё коммутационноеоборудование. 10.7 Внутренние электрические цепи и соединения Находится в сфере ответственности компании, монтирующей распределительныеустройства. 10.8 Подключения проводов, введённых снаружи Находится в сфере ответственности компании, монтирующей распределительныеустройства. 10.9 Свойства изоляции 10.9.2 Электрическая прочность при рабочей частоте Находится в сфере ответственности компании, монтирующей распределительныеустройства. 10.9.3 Прочность по отношению к импульсному напряжению Находится в сфере ответственности компании, монтирующей распределительныеустройства. 10.9.4 Проверка оболочек кабелей из изолирующего материала Находится в сфере ответственности компании, монтирующей распределительныеустройства. 10.10 Нагрев Расчёт параметров нагрева находится в сфере ответственности компании,монтирующей распределительные устройства. Компания Eaton указывает данные попотере мощности устройств. 10.11 Стойкость к коротким замыканиям Находится в сфере ответственности компании, монтирующей распределительныеустройства. Соблюдать указания для коммутационных устройств. 10.12 Электромагнитная совместимость Находится в сфере ответственности компании, монтирующей распределительныеустройства. Соблюдать указания для коммутационных устройств. 10.13 Механическая функция Для устройства требования считаются выполненными, если были соблюдены данныеинструкции по монтажу (IL). Low-voltage industrial components (EG000017) / Motor starter/Motor startercombination (EC001037) Electric engineering, automation, process control engineering / Low-voltageswitch technology / Load breakout, motor breakout / Motor starter combination(ecl@ss8.1-27-37-09-05 [AJZ718010]) Kind of motor starter Direct starter With short-circuit release Yes Rated control supply voltage Us at AC 50HZ V 230 - 230 Rated control supply voltage Us at AC 60HZ V 0 - 0 Rated control supply voltage Us at DC V 0 - 0 Voltage type for actuating AC Rated operation power at AC-3, 230 V, 3-phase kW 0.37 Rated operation power at AC-3, 400 V kW 0.75 Rated power, 460 V, 60 Hz, 3-phase kW 0 Rated power, 575 V, 60 Hz, 3-phase kW 0 Rated operation current Ie A 1.9 Rated operation current at AC-3, 400 V A 2.5 Overload release current setting A 1.6 - 2.5 Rated conditional short-circuit current, type 1, 480 Y/277 V A 0 Rated conditional short-circuit current, type 1, 600 Y/347 V A 0 Rated conditional short-circuit current, type 2, 230 V A 50000 Rated conditional short-circuit current, type 2, 400 V A 50000 Number of auxiliary contacts as normally open contact 1 Number of auxiliary contacts as normally closed contact 0 Ambient temperature, , upper operating limit °C 60 Temperature compensated overload protection Yes Release class CLASS 10 Type of electrical connection of main circuit Screw connection Type of electrical connection for auxiliary- and control current circuit Screw connection Rail mounting possible Yes Degree of protection (IP) IP20 Supporting protocol for TCP/IP No Supporting protocol for PROFIBUS No Supporting protocol for CAN No Supporting protocol for INTERBUS No Supporting protocol for ASI No Supporting protocol for MODBUS No Supporting protocol for Data-Highway No Supporting protocol for DeviceNet No Supporting protocol for SUCONET No Supporting protocol for LON No Supporting protocol for PROFINET IO No Supporting protocol for PROFINET CBA No Supporting protocol for SERCOS No Supporting protocol for Foundation Fieldbus No Supporting protocol for EtherNet/IP No Supporting protocol for AS-Interface Safety at Work No Supporting protocol for DeviceNet Safety No Supporting protocol for INTERBUS-Safety No Supporting protocol for PROFIsafe No Supporting protocol for SafetyBUS p No Supporting protocol for other bus systems No Стандарты продукта UL508; CSA-C22.2 No. 14; IEC60847-4-1; CE marking Номер документа UL E36332 Номер категории контроля UL NLRV Номер документа CSA 165628 Номер класса CSA 3211-04 North America Certification UL listed, CSA certified Спроектировано специально для Северной Америки No | [356 empty] | P | [234 empty] | I | [431 empty] | 283142 | 180x45x92 | 0.77 | 0.654 | [72 empty] | Удержание |  | I | [40 empty] | U | [24 empty] | P | I | [6 empty] | P |  | P |  | P
https://al-teh.ru/product/msc-d-25-m7-24vdc-sborka-pryamogo-puska-25a-24v/ | MSC-D-2,5-M7 (24VDC) Сборка прямого пуска, 2,5А, 24В | 283161 | https://al-teh.ru/wa-data/public/shop/products/65/07/10765/images/10016/10016.970.jpg | Пусковые сборки | 4937.65 | Артикул 283161 Габариты, ШхВхГ, мм 180x45x92 Объем, дм3 0.77 Масса, кг 0.711 Основная функция Прямой пускатель (комплектное устройство) Основное устройство MSC Примечание Подходит также для двигателей класса эффективности IE3. Параметры двигателя Расчетная рабочая мощность AC-3 380 В 400 В 415 В P кВт 0.75 Расчетный рабочий ток AC-3 400 В I e A 1.9 Расчетный ток короткого замыкания 380 - 415 В I q кА 150 диапазон установки Тип координации Тип координации "1" Управляющее напряжение 24 V DC постоянное напряжение PKZM0-2,5 Автоматы защиты двигателей силовой контактор DILM7-10(...) Механический модуль перемычки и электрический контактный модуль PKZM0-XDM12 Набор проводов для прямого пускателя указания Прямые пускатели (комплектные устройства) состоят из автомата защитыдвигателей PKZM0 и силового контактора DILM. При монтаже пускателей до 15 А на DIN рейке без адаптеров на DIN рейкеустанавливается только автомат защиты двигателей. Контакторы механическикрепятся посредством соединительного модуля. Управляющие провода: до 6 проводов с наружным диаметром до 2,5 мм или 4провода с наружным диаметром до 3,5 мм. Начиная с 16 A автоматы защиты двигателей и контакторы монтируются на адаптердля установки на DIN рейку. Соединение линий главного тока между PKZ и контактором производится черезэлектрический контактный модуль. При использовании вспомогательного контакта DILA-XHIT… (101042) вставныеэлектрические соединители можно вынимать без снятия установленного сверхувспомогательного контакта. указания Пусковые сборки могут быть дополнены добавлением клеммы питания BK25/3-PKZ0-Eи, при необходимости, шинными соединителями трёхфазного тока B3…/…-PKZ0 дотипа F-пускателей в соответствии с UL508. Общая информация Стандарты и предписания IEC/EN 60947-4-1, VDE 0660 Цепи главного тока Номинальная устойчивость к импульсу U imp В перем. тока 6000 Категория перенапряжения / степень загрязнения III/3 Номинальное напряжение U e В 230 - 415 Расчетный рабочий ток открытый, 3-полюсный, 50 - 60 Гц 380 B 400 B I e A 2.5 другие технические характеристики Автоматы защиты двигателей PKZM0, PKE Автомат защиты двигателя PKZM0, см. группу продукции Автоматы защитыдвигателей/PKZM0 потребляемая мощность Управляется постоянным током DC Удержание W 3 Технические характеристики для подтверждения типа конструкции Номинальный ток для указания потери мощности I n A 2.5 Потеря мощности на полюс, в зависимости от тока P vid W 1.9 Потеря мощности оборудования, в зависимости от тока P vid W 5.7 Статическая потеря мощности, не зависит от тока P vs W 2.6 Способность отдавать потери мощности P ve W 0 Мин. рабочая температура °C -25 Макс. рабочая температура °C 55 Проверка конструкции IEC/EN 61439 10.2 твёрдость материалов и деталей 10.2.2 Коррозионная стойкость Требования производственного стандарта выполнены. 10.2.3.1 Нагревостойкость изоляции Требования производственного стандарта выполнены. 10.2.3.2 Сопротивление изоляционных материалов при обычном нагреве Требования производственного стандарта выполнены. 10.2.3.3 Сопротивление изоляционных материалов при сильном нагреве Требования производственного стандарта выполнены. 10.2.4 Устойчивость к ультрафиолетовому излучению Требования производственного стандарта выполнены. 10.2.5 Подъём Не имеет значения, поскольку необходимо оценить всё коммутационноеоборудование. 10.2.6 Испытание на удар Не имеет значения, поскольку необходимо оценить всё коммутационноеоборудование. 10.2.7 Ярлыки Требования производственного стандарта выполнены. 10.3 Класс защиты изоляции Не имеет значения, поскольку необходимо оценить всё коммутационноеоборудование. 10.4 Воздушные промежутки и пути утечки тока Требования производственного стандарта выполнены. 10.5 Защита от удара электрическим током Не имеет значения, поскольку необходимо оценить всё коммутационноеоборудование. 10.6 Монтаж оборудования Не имеет значения, поскольку необходимо оценить всё коммутационноеоборудование. 10.7 Внутренние электрические цепи и соединения Находится в сфере ответственности компании, монтирующей распределительныеустройства. 10.8 Подключения проводов, введённых снаружи Находится в сфере ответственности компании, монтирующей распределительныеустройства. 10.9 Свойства изоляции 10.9.2 Электрическая прочность при рабочей частоте Находится в сфере ответственности компании, монтирующей распределительныеустройства. 10.9.3 Прочность по отношению к импульсному напряжению Находится в сфере ответственности компании, монтирующей распределительныеустройства. 10.9.4 Проверка оболочек кабелей из изолирующего материала Находится в сфере ответственности компании, монтирующей распределительныеустройства. 10.10 Нагрев Расчёт параметров нагрева находится в сфере ответственности компании,монтирующей распределительные устройства. Компания Eaton указывает данные попотере мощности устройств. 10.11 Стойкость к коротким замыканиям Находится в сфере ответственности компании, монтирующей распределительныеустройства. Соблюдать указания для коммутационных устройств. 10.12 Электромагнитная совместимость Находится в сфере ответственности компании, монтирующей распределительныеустройства. Соблюдать указания для коммутационных устройств. 10.13 Механическая функция Для устройства требования считаются выполненными, если были соблюдены данныеинструкции по монтажу (IL). Low-voltage industrial components (EG000017) / Motor starter/Motor startercombination (EC001037) Electric engineering, automation, process control engineering / Low-voltageswitch technology / Load breakout, motor breakout / Motor starter combination(ecl@ss8.1-27-37-09-05 [AJZ718010]) Kind of motor starter Direct starter With short-circuit release Yes Rated control supply voltage Us at AC 50HZ V 0 - 0 Rated control supply voltage Us at AC 60HZ V 0 - 0 Rated control supply voltage Us at DC V 24 - 24 Voltage type for actuating DC Rated operation power at AC-3, 230 V, 3-phase kW 0.37 Rated operation power at AC-3, 400 V kW 0.75 Rated power, 460 V, 60 Hz, 3-phase kW 0 Rated power, 575 V, 60 Hz, 3-phase kW 0 Rated operation current Ie A 1.9 Rated operation current at AC-3, 400 V A 2.5 Overload release current setting A 1.6 - 2.5 Rated conditional short-circuit current, type 1, 480 Y/277 V A 0 Rated conditional short-circuit current, type 1, 600 Y/347 V A 0 Rated conditional short-circuit current, type 2, 230 V A 50000 Rated conditional short-circuit current, type 2, 400 V A 50000 Number of auxiliary contacts as normally open contact 1 Number of auxiliary contacts as normally closed contact 0 Ambient temperature, , upper operating limit °C 60 Temperature compensated overload protection Yes Release class CLASS 10 Type of electrical connection of main circuit Screw connection Type of electrical connection for auxiliary- and control current circuit Screw connection Rail mounting possible Yes Degree of protection (IP) IP20 Supporting protocol for TCP/IP No Supporting protocol for PROFIBUS No Supporting protocol for CAN No Supporting protocol for INTERBUS No Supporting protocol for ASI No Supporting protocol for MODBUS No Supporting protocol for Data-Highway No Supporting protocol for DeviceNet No Supporting protocol for SUCONET No Supporting protocol for LON No Supporting protocol for PROFINET IO No Supporting protocol for PROFINET CBA No Supporting protocol for SERCOS No Supporting protocol for Foundation Fieldbus No Supporting protocol for EtherNet/IP No Supporting protocol for AS-Interface Safety at Work No Supporting protocol for DeviceNet Safety No Supporting protocol for INTERBUS-Safety No Supporting protocol for PROFIsafe No Supporting protocol for SafetyBUS p No Supporting protocol for other bus systems No Стандарты продукта UL508; CSA-C22.2 No. 14; IEC60847-4-1; CE marking Номер документа UL E36332 Номер категории контроля UL NLRV Номер документа CSA 165628 Номер класса CSA 3211-04 North America Certification UL listed, CSA certified Спроектировано специально для Северной Америки No | [591 empty] | I | [431 empty] | 283161 | 180x45x92 | 0.77 | 0.711 | [14 empty] | P | [57 empty] | I |  | P | [40 empty] | U | [24 empty] | P | I | [5 empty] | Удержание | P |  | P
https://al-teh.ru/product/msc-d-25-m25-230v50hz-sborka-pryamogo-puska-25a/ | MSC-D-25-M25 (230V50HZ) Сборка прямого пуска, 25А | 283151 | https://al-teh.ru/wa-data/public/shop/products/64/07/10764/images/10015/10015.970.jpg | Пусковые сборки | 8936.05 | Артикул 283151 Габариты, ШхВхГ, мм 204x45x113 Объем, дм3 1.266 Масса, кг 1.05 Основная функция Прямой пускатель (комплектное устройство) Основное устройство MSC Примечание Подходит также для двигателей класса эффективности IE3. Параметры двигателя Расчетная рабочая мощность AC-3 380 В 400 В 415 В P кВт 11 Расчетный рабочий ток AC-3 400 В I e A 21.7 Расчетный ток короткого замыкания 380 - 415 В I q кА 50 диапазон установки Тип координации Тип координации "1" Управляющее напряжение 230 V 50 Hz Переменное напряжение PKZM0-25 Автоматы защиты двигателей силовой контактор DILM25-10(...) Механический модуль перемычки и электрический контактный модуль PKZM0-XDM32 Набор проводов для прямого пускателя указания Прямые пускатели (комплектные устройства) состоят из автомата защитыдвигателей PKZM0 и силового контактора DILM. При монтаже пускателей до 15 А на DIN рейке без адаптеров на DIN рейкеустанавливается только автомат защиты двигателей. Контакторы механическикрепятся посредством соединительного модуля. Управляющие провода: до 6 проводов с наружным диаметром до 2,5 мм или 4провода с наружным диаметром до 3,5 мм. Начиная с 16 A автоматы защиты двигателей и контакторы монтируются на адаптердля установки на DIN рейку. Соединение линий главного тока между PKZ и контактором производится черезэлектрический контактный модуль. При использовании вспомогательного контакта DILA-XHIT… (101042) вставныеэлектрические соединители можно вынимать без снятия установленного сверхувспомогательного контакта. указания Пусковые сборки могут быть дополнены добавлением клеммы питания BK25/3-PKZ0-Eи, при необходимости, шинными соединителями трёхфазного тока B3…/…-PKZ0 дотипа F-пускателей в соответствии с UL508. Общая информация Стандарты и предписания IEC/EN 60947-4-1, VDE 0660 Цепи главного тока Номинальная устойчивость к импульсу U imp В перем. тока 6000 Категория перенапряжения / степень загрязнения III/3 Номинальное напряжение U e В 230 - 415 Расчетный рабочий ток открытый, 3-полюсный, 50 - 60 Гц 380 B 400 B I e A 25 другие технические характеристики Автоматы защиты двигателей PKZM0, PKE Автомат защиты двигателя PKZM0, см. группу продукции Автоматы защитыдвигателей/PKZM0 Силовые контакторы DILM Потребляемая мощность катушки в обесточенном состоянии и 1,0 x U c Катушка на два напряжения 50 Гц Удержание W 2.1 Технические характеристики для подтверждения типа конструкции Номинальный ток для указания потери мощности I n A 25 Потеря мощности на полюс, в зависимости от тока P vid W 4.4 Потеря мощности оборудования, в зависимости от тока P vid W 13.2 Статическая потеря мощности, не зависит от тока P vs W 2.1 Способность отдавать потери мощности P ve W 0 Мин. рабочая температура °C -25 Макс. рабочая температура °C 55 Проверка конструкции IEC/EN 61439 10.2 твёрдость материалов и деталей 10.2.2 Коррозионная стойкость Требования производственного стандарта выполнены. 10.2.3.1 Нагревостойкость изоляции Требования производственного стандарта выполнены. 10.2.3.2 Сопротивление изоляционных материалов при обычном нагреве Требования производственного стандарта выполнены. 10.2.3.3 Сопротивление изоляционных материалов при сильном нагреве Требования производственного стандарта выполнены. 10.2.4 Устойчивость к ультрафиолетовому излучению Требования производственного стандарта выполнены. 10.2.5 Подъём Не имеет значения, поскольку необходимо оценить всё коммутационноеоборудование. 10.2.6 Испытание на удар Не имеет значения, поскольку необходимо оценить всё коммутационноеоборудование. 10.2.7 Ярлыки Требования производственного стандарта выполнены. 10.3 Класс защиты изоляции Не имеет значения, поскольку необходимо оценить всё коммутационноеоборудование. 10.4 Воздушные промежутки и пути утечки тока Требования производственного стандарта выполнены. 10.5 Защита от удара электрическим током Не имеет значения, поскольку необходимо оценить всё коммутационноеоборудование. 10.6 Монтаж оборудования Не имеет значения, поскольку необходимо оценить всё коммутационноеоборудование. 10.7 Внутренние электрические цепи и соединения Находится в сфере ответственности компании, монтирующей распределительныеустройства. 10.8 Подключения проводов, введённых снаружи Находится в сфере ответственности компании, монтирующей распределительныеустройства. 10.9 Свойства изоляции 10.9.2 Электрическая прочность при рабочей частоте Находится в сфере ответственности компании, монтирующей распределительныеустройства. 10.9.3 Прочность по отношению к импульсному напряжению Находится в сфере ответственности компании, монтирующей распределительныеустройства. 10.9.4 Проверка оболочек кабелей из изолирующего материала Находится в сфере ответственности компании, монтирующей распределительныеустройства. 10.10 Нагрев Расчёт параметров нагрева находится в сфере ответственности компании,монтирующей распределительные устройства. Компания Eaton указывает данные попотере мощности устройств. 10.11 Стойкость к коротким замыканиям Находится в сфере ответственности компании, монтирующей распределительныеустройства. Соблюдать указания для коммутационных устройств. 10.12 Электромагнитная совместимость Находится в сфере ответственности компании, монтирующей распределительныеустройства. Соблюдать указания для коммутационных устройств. 10.13 Механическая функция Для устройства требования считаются выполненными, если были соблюдены данныеинструкции по монтажу (IL). Low-voltage industrial components (EG000017) / Motor starter/Motor startercombination (EC001037) Electric engineering, automation, process control engineering / Low-voltageswitch technology / Load breakout, motor breakout / Motor starter combination(ecl@ss8.1-27-37-09-05 [AJZ718010]) Kind of motor starter Direct starter With short-circuit release Yes Rated control supply voltage Us at AC 50HZ V 230 - 230 Rated control supply voltage Us at AC 60HZ V 0 - 0 Rated control supply voltage Us at DC V 0 - 0 Voltage type for actuating AC Rated operation power at AC-3, 230 V, 3-phase kW 5.5 Rated operation power at AC-3, 400 V kW 11 Rated power, 460 V, 60 Hz, 3-phase kW 0 Rated power, 575 V, 60 Hz, 3-phase kW 0 Rated operation current Ie A 21.7 Rated operation current at AC-3, 400 V A 25 Overload release current setting A 20 - 25 Rated conditional short-circuit current, type 1, 480 Y/277 V A 0 Rated conditional short-circuit current, type 1, 600 Y/347 V A 0 Rated conditional short-circuit current, type 2, 230 V A 50000 Rated conditional short-circuit current, type 2, 400 V A 50000 Number of auxiliary contacts as normally open contact 1 Number of auxiliary contacts as normally closed contact 0 Ambient temperature, , upper operating limit °C 60 Temperature compensated overload protection Yes Release class CLASS 10 Type of electrical connection of main circuit Screw connection Type of electrical connection for auxiliary- and control current circuit Screw connection Rail mounting possible Yes Degree of protection (IP) IP00 Supporting protocol for TCP/IP No Supporting protocol for PROFIBUS No Supporting protocol for CAN No Supporting protocol for INTERBUS No Supporting protocol for ASI No Supporting protocol for MODBUS No Supporting protocol for Data-Highway No Supporting protocol for DeviceNet No Supporting protocol for SUCONET No Supporting protocol for LON No Supporting protocol for PROFINET IO No Supporting protocol for PROFINET CBA No Supporting protocol for SERCOS No Supporting protocol for Foundation Fieldbus No Supporting protocol for EtherNet/IP No Supporting protocol for AS-Interface Safety at Work No Supporting protocol for DeviceNet Safety No Supporting protocol for INTERBUS-Safety No Supporting protocol for PROFIsafe No Supporting protocol for SafetyBUS p No Supporting protocol for other bus systems No Стандарты продукта UL508; CSA-C22.2 No. 14; IEC60847-4-1; CE marking Номер документа UL E36332 Номер категории контроля UL NLRV Номер документа CSA 165628 Номер класса CSA 3211-04 North America Certification UL listed, CSA certified Спроектировано специально для Северной Америки No | [356 empty] | P | [234 empty] | I | [431 empty] | 283151 | 204x45x113 | 1.266 | 1.05 | [72 empty] | Удержание |  | I | [40 empty] | U | [24 empty] | P | I | [6 empty] | P |  | P |  | P
https://al-teh.ru/product/msc-d-25-m25-24vdc-sborka-pryamogo-puska-25a-24v/ | MSC-D-25-M25 (24VDC) Сборка прямого пуска, 25А, 24В | 283169 | https://al-teh.ru/wa-data/public/shop/products/63/07/10763/images/10014/10014.970.jpg | Пусковые сборки | 11071.25 | Артикул 283169 Габариты, ШхВхГ, мм 204x45x113 Объем, дм3 1.266 Масса, кг 1.159 Основная функция Прямой пускатель (комплектное устройство) Основное устройство MSC Примечание Подходит также для двигателей класса эффективности IE3. Параметры двигателя Расчетная рабочая мощность AC-3 380 В 400 В 415 В P кВт 11 Расчетный рабочий ток AC-3 400 В I e A 21.7 Расчетный ток короткого замыкания 380 - 415 В I q кА 50 диапазон установки Тип координации Тип координации "1" Управляющее напряжение 24 V DC постоянное напряжение PKZM0-25 Автоматы защиты двигателей силовой контактор DILM25-10(...) Механический модуль перемычки и электрический контактный модуль PKZM0-XDM32 Набор проводов для прямого пускателя указания Прямые пускатели (комплектные устройства) состоят из автомата защитыдвигателей PKZM0 и силового контактора DILM. При монтаже пускателей до 15 А на DIN рейке без адаптеров на DIN рейкеустанавливается только автомат защиты двигателей. Контакторы механическикрепятся посредством соединительного модуля. Управляющие провода: до 6 проводов с наружным диаметром до 2,5 мм или 4провода с наружным диаметром до 3,5 мм. Начиная с 16 A автоматы защиты двигателей и контакторы монтируются на адаптердля установки на DIN рейку. Соединение линий главного тока между PKZ и контактором производится черезэлектрический контактный модуль. При использовании вспомогательного контакта DILA-XHIT… (101042) вставныеэлектрические соединители можно вынимать без снятия установленного сверхувспомогательного контакта. указания Пусковые сборки могут быть дополнены добавлением клеммы питания BK25/3-PKZ0-Eи, при необходимости, шинными соединителями трёхфазного тока B3…/…-PKZ0 дотипа F-пускателей в соответствии с UL508. Общая информация Стандарты и предписания IEC/EN 60947-4-1, VDE 0660 Цепи главного тока Номинальная устойчивость к импульсу U imp В перем. тока 6000 Категория перенапряжения / степень загрязнения III/3 Номинальное напряжение U e В 230 - 415 Расчетный рабочий ток открытый, 3-полюсный, 50 - 60 Гц 380 B 400 B I e A 25 другие технические характеристики Автоматы защиты двигателей PKZM0, PKE Автомат защиты двигателя PKZM0, см. группу продукции Автоматы защитыдвигателей/PKZM0 потребляемая мощность Управляется постоянным током DC Удержание W 0,5 Технические характеристики для подтверждения типа конструкции Номинальный ток для указания потери мощности I n A 25 Потеря мощности на полюс, в зависимости от тока P vid W 4.4 Потеря мощности оборудования, в зависимости от тока P vid W 13.2 Статическая потеря мощности, не зависит от тока P vs W 0.9 Способность отдавать потери мощности P ve W 0 Мин. рабочая температура °C -25 Макс. рабочая температура °C 55 Проверка конструкции IEC/EN 61439 10.2 твёрдость материалов и деталей 10.2.2 Коррозионная стойкость Требования производственного стандарта выполнены. 10.2.3.1 Нагревостойкость изоляции Требования производственного стандарта выполнены. 10.2.3.2 Сопротивление изоляционных материалов при обычном нагреве Требования производственного стандарта выполнены. 10.2.3.3 Сопротивление изоляционных материалов при сильном нагреве Требования производственного стандарта выполнены. 10.2.4 Устойчивость к ультрафиолетовому излучению Требования производственного стандарта выполнены. 10.2.5 Подъём Не имеет значения, поскольку необходимо оценить всё коммутационноеоборудование. 10.2.6 Испытание на удар Не имеет значения, поскольку необходимо оценить всё коммутационноеоборудование. 10.2.7 Ярлыки Требования производственного стандарта выполнены. 10.3 Класс защиты изоляции Не имеет значения, поскольку необходимо оценить всё коммутационноеоборудование. 10.4 Воздушные промежутки и пути утечки тока Требования производственного стандарта выполнены. 10.5 Защита от удара электрическим током Не имеет значения, поскольку необходимо оценить всё коммутационноеоборудование. 10.6 Монтаж оборудования Не имеет значения, поскольку необходимо оценить всё коммутационноеоборудование. 10.7 Внутренние электрические цепи и соединения Находится в сфере ответственности компании, монтирующей распределительныеустройства. 10.8 Подключения проводов, введённых снаружи Находится в сфере ответственности компании, монтирующей распределительныеустройства. 10.9 Свойства изоляции 10.9.2 Электрическая прочность при рабочей частоте Находится в сфере ответственности компании, монтирующей распределительныеустройства. 10.9.3 Прочность по отношению к импульсному напряжению Находится в сфере ответственности компании, монтирующей распределительныеустройства. 10.9.4 Проверка оболочек кабелей из изолирующего материала Находится в сфере ответственности компании, монтирующей распределительныеустройства. 10.10 Нагрев Расчёт параметров нагрева находится в сфере ответственности компании,монтирующей распределительные устройства. Компания Eaton указывает данные попотере мощности устройств. 10.11 Стойкость к коротким замыканиям Находится в сфере ответственности компании, монтирующей распределительныеустройства. Соблюдать указания для коммутационных устройств. 10.12 Электромагнитная совместимость Находится в сфере ответственности компании, монтирующей распределительныеустройства. Соблюдать указания для коммутационных устройств. 10.13 Механическая функция Для устройства требования считаются выполненными, если были соблюдены данныеинструкции по монтажу (IL). Low-voltage industrial components (EG000017) / Motor starter/Motor startercombination (EC001037) Electric engineering, automation, process control engineering / Low-voltageswitch technology / Load breakout, motor breakout / Motor starter combination(ecl@ss8.1-27-37-09-05 [AJZ718010]) Kind of motor starter Direct starter With short-circuit release Yes Rated control supply voltage Us at AC 50HZ V 0 - 0 Rated control supply voltage Us at AC 60HZ V 0 - 0 Rated control supply voltage Us at DC V 24 - 24 Voltage type for actuating DC Rated operation power at AC-3, 230 V, 3-phase kW 5.5 Rated operation power at AC-3, 400 V kW 11 Rated power, 460 V, 60 Hz, 3-phase kW 0 Rated power, 575 V, 60 Hz, 3-phase kW 0 Rated operation current Ie A 21.7 Rated operation current at AC-3, 400 V A 25 Overload release current setting A 20 - 25 Rated conditional short-circuit current, type 1, 480 Y/277 V A 0 Rated conditional short-circuit current, type 1, 600 Y/347 V A 0 Rated conditional short-circuit current, type 2, 230 V A 50000 Rated conditional short-circuit current, type 2, 400 V A 50000 Number of auxiliary contacts as normally open contact 1 Number of auxiliary contacts as normally closed contact 0 Ambient temperature, , upper operating limit °C 60 Temperature compensated overload protection Yes Release class CLASS 10 Type of electrical connection of main circuit Screw connection Type of electrical connection for auxiliary- and control current circuit Screw connection Rail mounting possible Yes Degree of protection (IP) IP00 Supporting protocol for TCP/IP No Supporting protocol for PROFIBUS No Supporting protocol for CAN No Supporting protocol for INTERBUS No Supporting protocol for ASI No Supporting protocol for MODBUS No Supporting protocol for Data-Highway No Supporting protocol for DeviceNet No Supporting protocol for SUCONET No Supporting protocol for LON No Supporting protocol for PROFINET IO No Supporting protocol for PROFINET CBA No Supporting protocol for SERCOS No Supporting protocol for Foundation Fieldbus No Supporting protocol for EtherNet/IP No Supporting protocol for AS-Interface Safety at Work No Supporting protocol for DeviceNet Safety No Supporting protocol for INTERBUS-Safety No Supporting protocol for PROFIsafe No Supporting protocol for SafetyBUS p No Supporting protocol for other bus systems No Стандарты продукта UL508; CSA-C22.2 No. 14; IEC60847-4-1; CE marking Номер документа UL E36332 Номер категории контроля UL NLRV Номер документа CSA 165628 Номер класса CSA 3211-04 North America Certification UL listed, CSA certified Спроектировано специально для Северной Америки No | [591 empty] | I | [431 empty] | 283169 | 204x45x113 | 1.266 | 1.159 | [14 empty] | P | [57 empty] | I |  | P | [40 empty] | U | [24 empty] | P | I | [5 empty] | Удержание | P |  | P
https://al-teh.ru/product/msc-d-32-m32-230v50hz-sborka-pryamogo-puska-32a/ | MSC-D-32-M32 (230V50HZ) Сборка прямого пуска, 32А | 283152 | https://al-teh.ru/wa-data/public/shop/products/62/07/10762/images/10013/10013.970.jpg | Пусковые сборки | 11979.9 | Артикул 283152 Габариты, ШхВхГ, мм 204x45x113 Объем, дм3 1.266 Масса, кг 1.051 Основная функция Прямой пускатель (комплектное устройство) Основное устройство MSC Примечание Подходит также для двигателей класса эффективности IE3. Параметры двигателя Расчетная рабочая мощность AC-3 380 В 400 В 415 В P кВт 15 Расчетный рабочий ток AC-3 400 В I e A 29.3 Расчетный ток короткого замыкания 380 - 415 В I q кА 50 диапазон установки Тип координации Тип координации "1" Управляющее напряжение 230 V 50 Hz Переменное напряжение PKZM0-32 Автоматы защиты двигателей силовой контактор DILM32-10(...) Механический модуль перемычки и электрический контактный модуль PKZM0-XDM32 Набор проводов для прямого пускателя указания Прямые пускатели (комплектные устройства) состоят из автомата защитыдвигателей PKZM0 и силового контактора DILM. При монтаже пускателей до 15 А на DIN рейке без адаптеров на DIN рейкеустанавливается только автомат защиты двигателей. Контакторы механическикрепятся посредством соединительного модуля. Управляющие провода: до 6 проводов с наружным диаметром до 2,5 мм или 4провода с наружным диаметром до 3,5 мм. Начиная с 16 A автоматы защиты двигателей и контакторы монтируются на адаптердля установки на DIN рейку. Соединение линий главного тока между PKZ и контактором производится черезэлектрический контактный модуль. При использовании вспомогательного контакта DILA-XHIT… (101042) вставныеэлектрические соединители можно вынимать без снятия установленного сверхувспомогательного контакта. указания Пусковые сборки могут быть дополнены добавлением клеммы питания BK25/3-PKZ0-Eи, при необходимости, шинными соединителями трёхфазного тока B3…/…-PKZ0 дотипа F-пускателей в соответствии с UL508. Общая информация Стандарты и предписания IEC/EN 60947-4-1, VDE 0660 Цепи главного тока Номинальная устойчивость к импульсу U imp В перем. тока 6000 Категория перенапряжения / степень загрязнения III/3 Номинальное напряжение U e В 230 - 415 Расчетный рабочий ток открытый, 3-полюсный, 50 - 60 Гц 380 B 400 B I e A 32 другие технические характеристики Автоматы защиты двигателей PKZM0, PKE Автомат защиты двигателя PKZM0, см. группу продукции Автоматы защитыдвигателей/PKZM0 Силовые контакторы DILM Потребляемая мощность катушки в обесточенном состоянии и 1,0 x U c Катушка на два напряжения 50 Гц Удержание W 2.1 Технические характеристики для подтверждения типа конструкции Номинальный ток для указания потери мощности I n A 32 Потеря мощности на полюс, в зависимости от тока P vid W 6.5 Потеря мощности оборудования, в зависимости от тока P vid W 19.5 Статическая потеря мощности, не зависит от тока P vs W 2.1 Способность отдавать потери мощности P ve W 0 Мин. рабочая температура °C -25 Макс. рабочая температура °C 55 Проверка конструкции IEC/EN 61439 10.2 твёрдость материалов и деталей 10.2.2 Коррозионная стойкость Требования производственного стандарта выполнены. 10.2.3.1 Нагревостойкость изоляции Требования производственного стандарта выполнены. 10.2.3.2 Сопротивление изоляционных материалов при обычном нагреве Требования производственного стандарта выполнены. 10.2.3.3 Сопротивление изоляционных материалов при сильном нагреве Требования производственного стандарта выполнены. 10.2.4 Устойчивость к ультрафиолетовому излучению Требования производственного стандарта выполнены. 10.2.5 Подъём Не имеет значения, поскольку необходимо оценить всё коммутационноеоборудование. 10.2.6 Испытание на удар Не имеет значения, поскольку необходимо оценить всё коммутационноеоборудование. 10.2.7 Ярлыки Требования производственного стандарта выполнены. 10.3 Класс защиты изоляции Не имеет значения, поскольку необходимо оценить всё коммутационноеоборудование. 10.4 Воздушные промежутки и пути утечки тока Требования производственного стандарта выполнены. 10.5 Защита от удара электрическим током Не имеет значения, поскольку необходимо оценить всё коммутационноеоборудование. 10.6 Монтаж оборудования Не имеет значения, поскольку необходимо оценить всё коммутационноеоборудование. 10.7 Внутренние электрические цепи и соединения Находится в сфере ответственности компании, монтирующей распределительныеустройства. 10.8 Подключения проводов, введённых снаружи Находится в сфере ответственности компании, монтирующей распределительныеустройства. 10.9 Свойства изоляции 10.9.2 Электрическая прочность при рабочей частоте Находится в сфере ответственности компании, монтирующей распределительныеустройства. 10.9.3 Прочность по отношению к импульсному напряжению Находится в сфере ответственности компании, монтирующей распределительныеустройства. 10.9.4 Проверка оболочек кабелей из изолирующего материала Находится в сфере ответственности компании, монтирующей распределительныеустройства. 10.10 Нагрев Расчёт параметров нагрева находится в сфере ответственности компании,монтирующей распределительные устройства. Компания Eaton указывает данные попотере мощности устройств. 10.11 Стойкость к коротким замыканиям Находится в сфере ответственности компании, монтирующей распределительныеустройства. Соблюдать указания для коммутационных устройств. 10.12 Электромагнитная совместимость Находится в сфере ответственности компании, монтирующей распределительныеустройства. Соблюдать указания для коммутационных устройств. 10.13 Механическая функция Для устройства требования считаются выполненными, если были соблюдены данныеинструкции по монтажу (IL). Low-voltage industrial components (EG000017) / Motor starter/Motor startercombination (EC001037) Electric engineering, automation, process control engineering / Low-voltageswitch technology / Load breakout, motor breakout / Motor starter combination(ecl@ss8.1-27-37-09-05 [AJZ718010]) Kind of motor starter Direct starter With short-circuit release Yes Rated control supply voltage Us at AC 50HZ V 230 - 230 Rated control supply voltage Us at AC 60HZ V 0 - 0 Rated control supply voltage Us at DC V 0 - 0 Voltage type for actuating AC Rated operation power at AC-3, 230 V, 3-phase kW 7.5 Rated operation power at AC-3, 400 V kW 15 Rated power, 460 V, 60 Hz, 3-phase kW 0 Rated power, 575 V, 60 Hz, 3-phase kW 0 Rated operation current Ie A 29.3 Rated operation current at AC-3, 400 V A 32 Overload release current setting A 25 - 32 Rated conditional short-circuit current, type 1, 480 Y/277 V A 0 Rated conditional short-circuit current, type 1, 600 Y/347 V A 0 Rated conditional short-circuit current, type 2, 230 V A 50000 Rated conditional short-circuit current, type 2, 400 V A 50000 Number of auxiliary contacts as normally open contact 1 Number of auxiliary contacts as normally closed contact 0 Ambient temperature, , upper operating limit °C 60 Temperature compensated overload protection Yes Release class CLASS 10 Type of electrical connection of main circuit Screw connection Type of electrical connection for auxiliary- and control current circuit Screw connection Rail mounting possible Yes Degree of protection (IP) IP00 Supporting protocol for TCP/IP No Supporting protocol for PROFIBUS No Supporting protocol for CAN No Supporting protocol for INTERBUS No Supporting protocol for ASI No Supporting protocol for MODBUS No Supporting protocol for Data-Highway No Supporting protocol for DeviceNet No Supporting protocol for SUCONET No Supporting protocol for LON No Supporting protocol for PROFINET IO No Supporting protocol for PROFINET CBA No Supporting protocol for SERCOS No Supporting protocol for Foundation Fieldbus No Supporting protocol for EtherNet/IP No Supporting protocol for AS-Interface Safety at Work No Supporting protocol for DeviceNet Safety No Supporting protocol for INTERBUS-Safety No Supporting protocol for PROFIsafe No Supporting protocol for SafetyBUS p No Supporting protocol for other bus systems No Стандарты продукта UL508; CSA-C22.2 No. 14; IEC60847-4-1; CE marking Номер документа UL E36332 Номер категории контроля UL NLRV Номер документа CSA 165628 Номер класса CSA 3211-04 North America Certification UL listed, CSA certified Спроектировано специально для Северной Америки No | [356 empty] | P | [234 empty] | I | [431 empty] | 283152 | 204x45x113 | 1.266 | 1.051 | [72 empty] | Удержание |  | I | [40 empty] | U | [24 empty] | P | I | [6 empty] | P |  | P |  | P
https://al-teh.ru/product/msc-d-32-m32-24vdc-sborka-pryamogo-puska-32a-24v/ | MSC-D-32-M32 (24VDC) Сборка прямого пуска, 32А, 24В | 283170 | https://al-teh.ru/wa-data/public/shop/products/61/07/10761/images/9965/9965.970.jpg | Пусковые сборки | 14892 | Артикул 283170 Габариты, ШхВхГ, мм 204x45x113 Объем, дм3 1.266 Масса, кг 1.153 Основная функция Прямой пускатель (комплектное устройство) Основное устройство MSC Примечание Подходит также для двигателей класса эффективности IE3. Параметры двигателя Расчетная рабочая мощность AC-3 380 В 400 В 415 В P кВт 15 Расчетный рабочий ток AC-3 400 В I e A 29.3 Расчетный ток короткого замыкания 380 - 415 В I q кА 50 диапазон установки Тип координации Тип координации "1" Управляющее напряжение 24 V DC постоянное напряжение PKZM0-32 Автоматы защиты двигателей силовой контактор DILM32-10(...) Механический модуль перемычки и электрический контактный модуль PKZM0-XDM32 Набор проводов для прямого пускателя указания Прямые пускатели (комплектные устройства) состоят из автомата защитыдвигателей PKZM0 и силового контактора DILM. При монтаже пускателей до 15 А на DIN рейке без адаптеров на DIN рейкеустанавливается только автомат защиты двигателей. Контакторы механическикрепятся посредством соединительного модуля. Управляющие провода: до 6 проводов с наружным диаметром до 2,5 мм или 4провода с наружным диаметром до 3,5 мм. Начиная с 16 A автоматы защиты двигателей и контакторы монтируются на адаптердля установки на DIN рейку. Соединение линий главного тока между PKZ и контактором производится черезэлектрический контактный модуль. При использовании вспомогательного контакта DILA-XHIT… (101042) вставныеэлектрические соединители можно вынимать без снятия установленного сверхувспомогательного контакта. указания Пусковые сборки могут быть дополнены добавлением клеммы питания BK25/3-PKZ0-Eи, при необходимости, шинными соединителями трёхфазного тока B3…/…-PKZ0 дотипа F-пускателей в соответствии с UL508. Общая информация Стандарты и предписания IEC/EN 60947-4-1, VDE 0660 Цепи главного тока Номинальная устойчивость к импульсу U imp В перем. тока 6000 Категория перенапряжения / степень загрязнения III/3 Номинальное напряжение U e В 230 - 415 Расчетный рабочий ток открытый, 3-полюсный, 50 - 60 Гц 380 B 400 B I e A 32 другие технические характеристики Автоматы защиты двигателей PKZM0, PKE Автомат защиты двигателя PKZM0, см. группу продукции Автоматы защитыдвигателей/PKZM0 потребляемая мощность Управляется постоянным током DC Удержание W 0,5 Технические характеристики для подтверждения типа конструкции Номинальный ток для указания потери мощности I n A 32 Потеря мощности на полюс, в зависимости от тока P vid W 6.5 Потеря мощности оборудования, в зависимости от тока P vid W 19.5 Статическая потеря мощности, не зависит от тока P vs W 0.9 Способность отдавать потери мощности P ve W 0 Мин. рабочая температура °C -25 Макс. рабочая температура °C 55 Проверка конструкции IEC/EN 61439 10.2 твёрдость материалов и деталей 10.2.2 Коррозионная стойкость Требования производственного стандарта выполнены. 10.2.3.1 Нагревостойкость изоляции Требования производственного стандарта выполнены. 10.2.3.2 Сопротивление изоляционных материалов при обычном нагреве Требования производственного стандарта выполнены. 10.2.3.3 Сопротивление изоляционных материалов при сильном нагреве Требования производственного стандарта выполнены. 10.2.4 Устойчивость к ультрафиолетовому излучению Требования производственного стандарта выполнены. 10.2.5 Подъём Не имеет значения, поскольку необходимо оценить всё коммутационноеоборудование. 10.2.6 Испытание на удар Не имеет значения, поскольку необходимо оценить всё коммутационноеоборудование. 10.2.7 Ярлыки Требования производственного стандарта выполнены. 10.3 Класс защиты изоляции Не имеет значения, поскольку необходимо оценить всё коммутационноеоборудование. 10.4 Воздушные промежутки и пути утечки тока Требования производственного стандарта выполнены. 10.5 Защита от удара электрическим током Не имеет значения, поскольку необходимо оценить всё коммутационноеоборудование. 10.6 Монтаж оборудования Не имеет значения, поскольку необходимо оценить всё коммутационноеоборудование. 10.7 Внутренние электрические цепи и соединения Находится в сфере ответственности компании, монтирующей распределительныеустройства. 10.8 Подключения проводов, введённых снаружи Находится в сфере ответственности компании, монтирующей распределительныеустройства. 10.9 Свойства изоляции 10.9.2 Электрическая прочность при рабочей частоте Находится в сфере ответственности компании, монтирующей распределительныеустройства. 10.9.3 Прочность по отношению к импульсному напряжению Находится в сфере ответственности компании, монтирующей распределительныеустройства. 10.9.4 Проверка оболочек кабелей из изолирующего материала Находится в сфере ответственности компании, монтирующей распределительныеустройства. 10.10 Нагрев Расчёт параметров нагрева находится в сфере ответственности компании,монтирующей распределительные устройства. Компания Eaton указывает данные попотере мощности устройств. 10.11 Стойкость к коротким замыканиям Находится в сфере ответственности компании, монтирующей распределительныеустройства. Соблюдать указания для коммутационных устройств. 10.12 Электромагнитная совместимость Находится в сфере ответственности компании, монтирующей распределительныеустройства. Соблюдать указания для коммутационных устройств. 10.13 Механическая функция Для устройства требования считаются выполненными, если были соблюдены данныеинструкции по монтажу (IL). Low-voltage industrial components (EG000017) / Motor starter/Motor startercombination (EC001037) Electric engineering, automation, process control engineering / Low-voltageswitch technology / Load breakout, motor breakout / Motor starter combination(ecl@ss8.1-27-37-09-05 [AJZ718010]) Kind of motor starter Direct starter With short-circuit release Yes Rated control supply voltage Us at AC 50HZ V 0 - 0 Rated control supply voltage Us at AC 60HZ V 0 - 0 Rated control supply voltage Us at DC V 24 - 24 Voltage type for actuating DC Rated operation power at AC-3, 230 V, 3-phase kW 7.5 Rated operation power at AC-3, 400 V kW 15 Rated power, 460 V, 60 Hz, 3-phase kW 0 Rated power, 575 V, 60 Hz, 3-phase kW 0 Rated operation current Ie A 29.3 Rated operation current at AC-3, 400 V A 32 Overload release current setting A 25 - 32 Rated conditional short-circuit current, type 1, 480 Y/277 V A 0 Rated conditional short-circuit current, type 1, 600 Y/347 V A 0 Rated conditional short-circuit current, type 2, 230 V A 50000 Rated conditional short-circuit current, type 2, 400 V A 50000 Number of auxiliary contacts as normally open contact 1 Number of auxiliary contacts as normally closed contact 0 Ambient temperature, , upper operating limit °C 60 Temperature compensated overload protection Yes Release class CLASS 10 Type of electrical connection of main circuit Screw connection Type of electrical connection for auxiliary- and control current circuit Screw connection Rail mounting possible Yes Degree of protection (IP) IP00 Supporting protocol for TCP/IP No Supporting protocol for PROFIBUS No Supporting protocol for CAN No Supporting protocol for INTERBUS No Supporting protocol for ASI No Supporting protocol for MODBUS No Supporting protocol for Data-Highway No Supporting protocol for DeviceNet No Supporting protocol for SUCONET No Supporting protocol for LON No Supporting protocol for PROFINET IO No Supporting protocol for PROFINET CBA No Supporting protocol for SERCOS No Supporting protocol for Foundation Fieldbus No Supporting protocol for EtherNet/IP No Supporting protocol for AS-Interface Safety at Work No Supporting protocol for DeviceNet Safety No Supporting protocol for INTERBUS-Safety No Supporting protocol for PROFIsafe No Supporting protocol for SafetyBUS p No Supporting protocol for other bus systems No Стандарты продукта UL508; CSA-C22.2 No. 14; IEC60847-4-1; CE marking Номер документа UL E36332 Номер категории контроля UL NLRV Номер документа CSA 165628 Номер класса CSA 3211-04 North America Certification UL listed, CSA certified Спроектировано специально для Северной Америки No | [591 empty] | I | [431 empty] | 283170 | 204x45x113 | 1.266 | 1.153 | [14 empty] | P | [57 empty] | I |  | P | [40 empty] | U | [24 empty] | P | I | [5 empty] | Удержание | P |  | P
https://al-teh.ru/product/avtomat-zashchity-dvigatelya-3p-12a-elektronnyy-bazovyy-blok-pke-12/ | PKE 12 Автомат защиты двигателя, 3P, 12А, электронный, базовый блок | 121721 | https://al-teh.ru/wa-data/public/shop/products/10/03/10310/images/9926/9926.970.jpg | Серия PKE | 2722.55 | Артикул 121721 Габариты, ШхВхГ, мм 101x45x102 Объем, дм3 0.466 Масса, кг 0.35 Ассортимент Автомат защиты двигателя с электронной защитой от перегрузки в диапазонезначений PKE до 32 A Основная функция Защита двигателя Отдельное устройство/законченное устройство Основное устройство со стандартной ручкой Примечание Подходит также для двигателей класса эффективности IE3. Диапазон установки используемых расцепителей нагрузки I r A 0.3 - 12 Функция без расцепителя перегрузки Измеренный ток длительной нагрузки = расчетный рабочий ток I u e A 12 Подключение к SmartWire-DT нет Общая информация Стандарты и положения IEC/EN 60947, VDE 0660 Стойкость к климатическим воздействиям Влажный нагрев, постоянный, в соответствии с IEC 60068-2-78 Температура окружающей среды °C Хранение ? °C -40 - +80 разомкнут °C -25 - +55 в капсульном корпусе °C -25 - +40 Направление подвода питания любая Класс защиты Устройство IP20 Соединительные клеммы IP00 Защита от прикосновения согласно EN 50274 защита от прикосновения пальцами и тыльной стороной кистей рук Удароустойчивость, импульс полусинуса 10 мс согласно IEC 60068-2-27 g 25 Высота установки M макс. 2000 Поперечные сечения соединения винтовой клеммы мм? одножильный мм 2 1 x (1 - 6) тонкопроволочный с оконечной муфтой согласно DIN 46228 мм 2 1 x (1 - 6) одно- или многожильные AWG 14 - 10 Момент затяжки соединительных винтов Главный провод Нм 1.7 Кабели системы управления Нм 1 Цепи главного тока Номинальная устойчивость к импульсу U imp В перем. тока 6000 Категория перенапряжения / степень загрязнения III/3 Номинальное напряжение U e В перем. тока 690 Измеренный ток длительной нагрузки = расчетный рабочий ток I u e A 12 Номинальная частота f Гц 40 - 60 Электрические тепловые потери (3-полюсный прогретый) W 3,5 (с PKE-XTU(A)-12) Механический срок службы Переключения x 10 6 0.05 Электрический срок службы (AC-3 при 400 В) Электрический срок службы Переключения x 10 6 0.05 максимальная частота коммутаций S/h макс. частота коммутаций S/h 60 Прочие технические характеристики (каталог для перелистывания) Коммутационная способность Коммутационная способность двигателя kA eff AC-3 до 690 В A 12 Расцепитель Температурная компенсация °C -5 - +40 (согласно IEC/EN 60947, VDE 0660) Остаточная ошибка температурной компенсации для T > 40 °C ±55 (Arbeitsbereich) Диапазон установок расцепителей перегрузки 0,25 - 1 x I u Расцепители короткого замыкания Базовое устройство, фиксированно установленное: 15,5 x I u Допуск расцепителя короткого замыкания ± 20% Чувствительность к выпадению фаз да Технические характеристики для подтверждения типа конструкции Номинальный ток для указания потери мощности I n A 12 Потеря мощности на полюс, в зависимости от тока P vid W 0.9 Потеря мощности оборудования, в зависимости от тока P vid W 2.7 Статическая потеря мощности, не зависит от тока P vs W 0 Способность отдавать потери мощности P ve W 0 Мин. рабочая температура °C -25 Макс. рабочая температура °C 55 Проверка конструкции IEC/EN 61439 10.2 твёрдость материалов и деталей 10.2.2 Коррозионная стойкость Требования производственного стандарта выполнены. 10.2.3.1 Нагревостойкость изоляции Требования производственного стандарта выполнены. 10.2.3.2 Сопротивление изоляционных материалов при обычном нагреве Требования производственного стандарта выполнены. 10.2.3.3 Сопротивление изоляционных материалов при сильном нагреве Требования производственного стандарта выполнены. 10.2.4 Устойчивость к ультрафиолетовому излучению Требования производственного стандарта выполнены. 10.2.5 Подъём Не имеет значения, поскольку необходимо оценить всё коммутационноеоборудование. 10.2.6 Испытание на удар Не имеет значения, поскольку необходимо оценить всё коммутационноеоборудование. 10.2.7 Ярлыки Требования производственного стандарта выполнены. 10.3 Класс защиты изоляции Не имеет значения, поскольку необходимо оценить всё коммутационноеоборудование. 10.4 Воздушные промежутки и пути утечки тока Требования производственного стандарта выполнены. 10.5 Защита от удара электрическим током Не имеет значения, поскольку необходимо оценить всё коммутационноеоборудование. 10.6 Монтаж оборудования Не имеет значения, поскольку необходимо оценить всё коммутационноеоборудование. 10.7 Внутренние электрические цепи и соединения Находится в сфере ответственности компании, монтирующей распределительныеустройства. 10.8 Подключения проводов, введённых снаружи Находится в сфере ответственности компании, монтирующей распределительныеустройства. 10.9 Свойства изоляции 10.9.2 Электрическая прочность при рабочей частоте Находится в сфере ответственности компании, монтирующей распределительныеустройства. 10.9.3 Прочность по отношению к импульсному напряжению Находится в сфере ответственности компании, монтирующей распределительныеустройства. 10.9.4 Проверка оболочек кабелей из изолирующего материала Находится в сфере ответственности компании, монтирующей распределительныеустройства. 10.10 Нагрев Расчёт параметров нагрева находится в сфере ответственности компании,монтирующей распределительные устройства. Компания Eaton указывает данные попотере мощности устройств. 10.11 Стойкость к коротким замыканиям Находится в сфере ответственности компании, монтирующей распределительныеустройства. Соблюдать указания для коммутационных устройств. 10.12 Электромагнитная совместимость Находится в сфере ответственности компании, монтирующей распределительныеустройства. Соблюдать указания для коммутационных устройств. 10.13 Механическая функция Для устройства требования считаются выполненными, если были соблюдены данныеинструкции по монтажу (IL). Low-voltage industrial components (EG000017) / Motor protection circuit-breaker (EC000074) Electric engineering, automation, process control engineering / Low-voltageswitch technology / Circuit breaker (LV < 1 kV) / Motor protection circuit-breaker (ecl@ss8.1-27-37-04-01 [AGZ529013]) Overload release current setting A 0 - 0 Adjustment range undelayed short-circuit release A 0 - 0 Thermal protection No Phase failure sensitive No Switch off technique Electronic Rated operating voltage V 690 - 690 Rated permanent current Iu A 12 Rated operation power at AC-3, 230 V kW 0 Rated operation power at AC-3, 400 V kW 0 Type of electrical connection of main circuit Screw connection Type of control element Turn button Device construction Built-in device fixed built-in technique With integrated auxiliary switch No With integrated under voltage release No Number of poles 3 Rated short-circuit breaking capacity lcu at 400 V, AC kA 0 Degree of protection (IP) IP20 Height mm 102.5 Width mm 45 Depth mm 102.5 Стандарты продукта UL508; CSA-C22.2 No.14-10;IEC60947-4-1; CE marking Номер документа UL E36332 Номер категории контроля UL NLRV Номер документа CSA 165628 Номер класса CSA 3211-05 North America Certification UL listed, CSA certified Спроектировано специально для Северной Америки No | [1023 empty] | 121721 | 101x45x102 | 0.466 | 0.35 | [7 empty] | = I | [15 empty] | I |  | P |  | P |  | P |  | P | [41 empty] | U | [13 empty] | I | [136 empty] | I |  |  | I | [5 empty] | ? | [13 empty] | U |  | = I | f |  | Переключения |  | Переключения
https://al-teh.ru/product/avtomat-zashchity-dvigatelya-3p-32a-elektronnyy-bazovyy-blok-pke-32/ | PKE 32 Автомат защиты двигателя, 3P, 32A, электронный, базовый блок | 121722 | https://al-teh.ru/wa-data/public/shop/products/09/03/10309/images/9931/9931.970.jpg | Серия PKE | 2722.55 | Артикул 121722 Габариты, ШхВхГ, мм 101x45x102 Объем, дм3 0.466 Масса, кг 0.35 Ассортимент Автомат защиты двигателя с электронной защитой от перегрузки в диапазонезначений PKE до 32 A Основная функция Защита двигателя Отдельное устройство/законченное устройство Основное устройство со стандартной ручкой Примечание Подходит также для двигателей класса эффективности IE3. Диапазон установки используемых расцепителей нагрузки I r A 1 - 32 Функция без расцепителя перегрузки Измеренный ток длительной нагрузки = расчетный рабочий ток I u e A 32 Подключение к SmartWire-DT нет Общая информация Стандарты и положения IEC/EN 60947, VDE 0660 Стойкость к климатическим воздействиям Влажный нагрев, постоянный, в соответствии с IEC 60068-2-78 Температура окружающей среды °C Хранение ? °C -40 - +80 разомкнут °C -25 - +55 в капсульном корпусе °C -25 - +40 Направление подвода питания любая Класс защиты Устройство IP20 Соединительные клеммы IP00 Защита от прикосновения согласно EN 50274 защита от прикосновения пальцами и тыльной стороной кистей рук Удароустойчивость, импульс полусинуса 10 мс согласно IEC 60068-2-27 g 25 Высота установки M макс. 2000 Поперечные сечения соединения винтовой клеммы мм? одножильный мм 2 1 x (1 - 6) тонкопроволочный с оконечной муфтой согласно DIN 46228 мм 2 1 x (1 - 6) одно- или многожильные AWG 14 - 10 Момент затяжки соединительных винтов Главный провод Нм 1.7 Кабели системы управления Нм 1 Цепи главного тока Номинальная устойчивость к импульсу U imp В перем. тока 6000 Категория перенапряжения / степень загрязнения III/3 Номинальное напряжение U e В перем. тока 690 Измеренный ток длительной нагрузки = расчетный рабочий ток I u e A 32 Номинальная частота f Гц 40 - 60 Электрические тепловые потери (3-полюсный прогретый) W 6 (с PKE-XTUW(A)-32) Механический срок службы Переключения x 10 6 0.05 Электрический срок службы (AC-3 при 400 В) Электрический срок службы Переключения x 10 6 0.05 максимальная частота коммутаций S/h макс. частота коммутаций S/h 60 Прочие технические характеристики (каталог для перелистывания) Коммутационная способность Коммутационная способность двигателя kA eff AC-3 до 690 В A 32 Расцепитель Температурная компенсация °C -5 - +40 (согласно IEC/EN 60947, VDE 0660) Остаточная ошибка температурной компенсации для T > 40 °C ±55 (Arbeitsbereich) Диапазон установок расцепителей перегрузки 0,25 - 1 x I u Расцепители короткого замыкания Базовое устройство, фиксированно установленное: 15,5 x I u Допуск расцепителя короткого замыкания ± 20% Чувствительность к выпадению фаз да Технические характеристики для подтверждения типа конструкции Номинальный ток для указания потери мощности I n A 32 Потеря мощности на полюс, в зависимости от тока P vid W 2.5 Потеря мощности оборудования, в зависимости от тока P vid W 7.5 Статическая потеря мощности, не зависит от тока P vs W 0 Способность отдавать потери мощности P ve W 0 Мин. рабочая температура °C -25 Макс. рабочая температура °C 55 Проверка конструкции IEC/EN 61439 10.2 твёрдость материалов и деталей 10.2.2 Коррозионная стойкость Требования производственного стандарта выполнены. 10.2.3.1 Нагревостойкость изоляции Требования производственного стандарта выполнены. 10.2.3.2 Сопротивление изоляционных материалов при обычном нагреве Требования производственного стандарта выполнены. 10.2.3.3 Сопротивление изоляционных материалов при сильном нагреве Требования производственного стандарта выполнены. 10.2.4 Устойчивость к ультрафиолетовому излучению Требования производственного стандарта выполнены. 10.2.5 Подъём Не имеет значения, поскольку необходимо оценить всё коммутационноеоборудование. 10.2.6 Испытание на удар Не имеет значения, поскольку необходимо оценить всё коммутационноеоборудование. 10.2.7 Ярлыки Требования производственного стандарта выполнены. 10.3 Класс защиты изоляции Не имеет значения, поскольку необходимо оценить всё коммутационноеоборудование. 10.4 Воздушные промежутки и пути утечки тока Требования производственного стандарта выполнены. 10.5 Защита от удара электрическим током Не имеет значения, поскольку необходимо оценить всё коммутационноеоборудование. 10.6 Монтаж оборудования Не имеет значения, поскольку необходимо оценить всё коммутационноеоборудование. 10.7 Внутренние электрические цепи и соединения Находится в сфере ответственности компании, монтирующей распределительныеустройства. 10.8 Подключения проводов, введённых снаружи Находится в сфере ответственности компании, монтирующей распределительныеустройства. 10.9 Свойства изоляции 10.9.2 Электрическая прочность при рабочей частоте Находится в сфере ответственности компании, монтирующей распределительныеустройства. 10.9.3 Прочность по отношению к импульсному напряжению Находится в сфере ответственности компании, монтирующей распределительныеустройства. 10.9.4 Проверка оболочек кабелей из изолирующего материала Находится в сфере ответственности компании, монтирующей распределительныеустройства. 10.10 Нагрев Расчёт параметров нагрева находится в сфере ответственности компании,монтирующей распределительные устройства. Компания Eaton указывает данные попотере мощности устройств. 10.11 Стойкость к коротким замыканиям Находится в сфере ответственности компании, монтирующей распределительныеустройства. Соблюдать указания для коммутационных устройств. 10.12 Электромагнитная совместимость Находится в сфере ответственности компании, монтирующей распределительныеустройства. Соблюдать указания для коммутационных устройств. 10.13 Механическая функция Для устройства требования считаются выполненными, если были соблюдены данныеинструкции по монтажу (IL). Low-voltage industrial components (EG000017) / Motor protection circuit-breaker (EC000074) Electric engineering, automation, process control engineering / Low-voltageswitch technology / Circuit breaker (LV < 1 kV) / Motor protection circuit-breaker (ecl@ss8.1-27-37-04-01 [AGZ529013]) Overload release current setting A 0 - 0 Adjustment range undelayed short-circuit release A 0 - 0 Thermal protection No Phase failure sensitive No Switch off technique Electronic Rated operating voltage V 690 - 690 Rated permanent current Iu A 32 Rated operation power at AC-3, 230 V kW 0 Rated operation power at AC-3, 400 V kW 0 Type of electrical connection of main circuit Screw connection Type of control element Turn button Device construction Built-in device fixed built-in technique With integrated auxiliary switch No With integrated under voltage release No Number of poles 3 Rated short-circuit breaking capacity lcu at 400 V, AC kA 0 Degree of protection (IP) IP20 Height mm 102.5 Width mm 45 Depth mm 102.5 Стандарты продукта UL508; CSA-C22.2 No.14-10;IEC60947-4-1; CE marking Номер документа UL E36332 Номер категории контроля UL NLRV Номер документа CSA 165628 Номер класса CSA 3211-05 North America Certification UL listed, CSA certified Спроектировано специально для Северной Америки No | [1023 empty] | 121722 | 101x45x102 | 0.466 | 0.35 | [7 empty] | = I | [15 empty] | I |  | P |  | P |  | P |  | P | [41 empty] | U | [13 empty] | I | [136 empty] | I |  |  | I | [5 empty] | ? | [13 empty] | U |  | = I | f |  | Переключения |  | Переключения
https://al-teh.ru/product/elektronnyy-rastsepitel-03-12a-standartnyy-pke-xtu-12/ | PKE-XTU-1,2 Электронный расцепитель, 0.3-1.2A, стандартный | 121723 | https://al-teh.ru/wa-data/public/shop/products/08/03/10308/images/9932/9932.970.jpg | Серия PKE | 4726.85 | Артикул 121723 Габариты, ШхВхГ, мм 42x45x64 Объем, дм3 0.12 Масса, кг 0.11 Общая информация Стандарты и положения IEC/EN 60947, VDE 0660, UL 508, CSA C 22.2 № 14 Стойкость к климатическим воздействиям Влажный нагрев, постоянный, в соответствии с IEC 60068-2-78 Температура окружающей среды °C Хранение ? °C -40 - +80 разомкнут °C -20 - +55 в капсульном корпусе °C -20 - +40 Направление подвода питания любая Класс защиты Устройство IP20 Соединительные клеммы IP00 Защита от прикосновения согласно EN 50274 защита от прикосновения пальцами и тыльной стороной кистей рук Удароустойчивость, импульс полусинуса 10 мс согласно IEC 60068-2-27 g 25 Высота установки M макс. 2000 Цепи главного тока Номинальная устойчивость к импульсу U imp В перем. тока 6000 Категория перенапряжения / степень загрязнения III/3 Номинальное напряжение U e В перем. тока 690 Измеренный ток длительной нагрузки = расчетный рабочий ток I u e A 1.2 Номинальная частота f Гц 40 - 60 максимальная частота коммутаций S/h макс. частота коммутаций S/h 60 Коммутационная способность двигателя kA eff AC-3 до 690 В A 1.2 Расцепитель Температурная компенсация °C -5 - +40 (согласно IEC/EN 60947, VDE 0660) Остаточная ошибка температурной компенсации для T > 40 °C ±55 (Arbeitsbereich) Диапазон установок расцепителей перегрузки 0,25 - 1 x I u Расцепители короткого замыкания Расцепляющий модуль, фиксированно установленный: 15,5 x I r Допуск расцепителя короткого замыкания ± 20% Чувствительность к выпадению фаз да Технические характеристики для подтверждения типа конструкции Номинальный ток для указания потери мощности I n A 1.2 Потеря мощности на полюс, в зависимости от тока P vid W 0.1 Потеря мощности оборудования, в зависимости от тока P vid W 0.3 Статическая потеря мощности, не зависит от тока P vs W 0 Способность отдавать потери мощности P ve W 0 Мин. рабочая температура °C -25 Макс. рабочая температура °C 55 Проверка конструкции IEC/EN 61439 10.2 твёрдость материалов и деталей 10.2.2 Коррозионная стойкость Требования производственного стандарта выполнены. 10.2.3.1 Нагревостойкость изоляции Требования производственного стандарта выполнены. 10.2.3.2 Сопротивление изоляционных материалов при обычном нагреве Требования производственного стандарта выполнены. 10.2.3.3 Сопротивление изоляционных материалов при сильном нагреве Требования производственного стандарта выполнены. 10.2.4 Устойчивость к ультрафиолетовому излучению Требования производственного стандарта выполнены. 10.2.5 Подъём Не имеет значения, поскольку необходимо оценить всё коммутационноеоборудование. 10.2.6 Испытание на удар Не имеет значения, поскольку необходимо оценить всё коммутационноеоборудование. 10.2.7 Ярлыки Требования производственного стандарта выполнены. 10.3 Класс защиты изоляции Не имеет значения, поскольку необходимо оценить всё коммутационноеоборудование. 10.4 Воздушные промежутки и пути утечки тока Требования производственного стандарта выполнены. 10.5 Защита от удара электрическим током Не имеет значения, поскольку необходимо оценить всё коммутационноеоборудование. 10.6 Монтаж оборудования Не имеет значения, поскольку необходимо оценить всё коммутационноеоборудование. 10.7 Внутренние электрические цепи и соединения Находится в сфере ответственности компании, монтирующей распределительныеустройства. 10.8 Подключения проводов, введённых снаружи Находится в сфере ответственности компании, монтирующей распределительныеустройства. 10.9 Свойства изоляции 10.9.2 Электрическая прочность при рабочей частоте Находится в сфере ответственности компании, монтирующей распределительныеустройства. 10.9.3 Прочность по отношению к импульсному напряжению Находится в сфере ответственности компании, монтирующей распределительныеустройства. 10.9.4 Проверка оболочек кабелей из изолирующего материала Находится в сфере ответственности компании, монтирующей распределительныеустройства. 10.10 Нагрев Расчёт параметров нагрева находится в сфере ответственности компании,монтирующей распределительные устройства. Компания Eaton указывает данные попотере мощности устройств. 10.11 Стойкость к коротким замыканиям Находится в сфере ответственности компании, монтирующей распределительныеустройства. Соблюдать указания для коммутационных устройств. 10.12 Электромагнитная совместимость Находится в сфере ответственности компании, монтирующей распределительныеустройства. Соблюдать указания для коммутационных устройств. 10.13 Механическая функция Для устройства требования считаются выполненными, если были соблюдены данныеинструкции по монтажу (IL). Low-voltage industrial components (EG000017) / Tripping bloc for powercircuit-breaker (EC000617) Electric engineering, automation, process control engineering / Low-voltageswitch technology / Circuit breaker (LV < 1 kV) / Releasing block for circuitbreakers (ecl@ss8.1-27-37-04-10 [AKF008010]) Overload release current setting A 0.3 - 1.2 Initial value of the undelayed short-circuit release - setting range A 4.65 End value adjustment range undelayed short-circuit release A 18.6 Rated permanent current Iu A 1.2 Number of poles 3 Short-circuit release function Delayed Стандарты продукта UL 508; CSA-C22.2 No. 14-10; IEC60947-4-1; CE marking Номер документа UL E36332 Номер категории контроля UL NLRV Номер документа CSA 165628 Номер класса CSA 3211-05 North America Certification UL listed, CSA certified Спроектировано специально для Северной Америки No | [1023 empty] | 121723 | 42x45x64 | 0.12 | 0.11 | [20 empty] | I |  | P |  | P |  | P |  | P | [44 empty] | U | [152 empty] | I |  |  |  | ? | [9 empty] | U | [6 empty] | = I |  |  |  | f
https://al-teh.ru/product/elektronnyy-rastsepitel-3-12a-standartnyy-pke-xtu-12/ | PKE-XTU-12 Электронный расцепитель, 3-12A, стандартный | 121725 | https://al-teh.ru/wa-data/public/shop/products/07/03/10307/images/9933/9933.970.jpg | Серия PKE | 4726.85 | Артикул 121725 Габариты, ШхВхГ, мм 42x45x64 Объем, дм3 0.12 Масса, кг 0.11 Общая информация Стандарты и положения IEC/EN 60947, VDE 0660, UL 508, CSA C 22.2 № 14 Стойкость к климатическим воздействиям Влажный нагрев, постоянный, в соответствии с IEC 60068-2-78 Температура окружающей среды °C Хранение ? °C -40 - +80 разомкнут °C -20 - +55 в капсульном корпусе °C -20 - +40 Направление подвода питания любая Класс защиты Устройство IP20 Соединительные клеммы IP00 Защита от прикосновения согласно EN 50274 защита от прикосновения пальцами и тыльной стороной кистей рук Удароустойчивость, импульс полусинуса 10 мс согласно IEC 60068-2-27 g 25 Высота установки M макс. 2000 Цепи главного тока Номинальная устойчивость к импульсу U imp В перем. тока 6000 Категория перенапряжения / степень загрязнения III/3 Номинальное напряжение U e В перем. тока 690 Измеренный ток длительной нагрузки = расчетный рабочий ток I u e A 12 Номинальная частота f Гц 40 - 60 максимальная частота коммутаций S/h макс. частота коммутаций S/h 60 Коммутационная способность двигателя kA eff AC-3 до 690 В A 12 Расцепитель Температурная компенсация °C -5 - +40 (согласно IEC/EN 60947, VDE 0660) Остаточная ошибка температурной компенсации для T > 40 °C ±55 (Arbeitsbereich) Диапазон установок расцепителей перегрузки 0,25 - 1 x I u Расцепители короткого замыкания Расцепляющий модуль, фиксированно установленный: 15,5 x I r Допуск расцепителя короткого замыкания ± 20% Чувствительность к выпадению фаз да Технические характеристики для подтверждения типа конструкции Номинальный ток для указания потери мощности I n A 12 Потеря мощности на полюс, в зависимости от тока P vid W 0.3 Потеря мощности оборудования, в зависимости от тока P vid W 0.9 Статическая потеря мощности, не зависит от тока P vs W 0 Способность отдавать потери мощности P ve W 0 Мин. рабочая температура °C -25 Макс. рабочая температура °C 55 Проверка конструкции IEC/EN 61439 10.2 твёрдость материалов и деталей 10.2.2 Коррозионная стойкость Требования производственного стандарта выполнены. 10.2.3.1 Нагревостойкость изоляции Требования производственного стандарта выполнены. 10.2.3.2 Сопротивление изоляционных материалов при обычном нагреве Требования производственного стандарта выполнены. 10.2.3.3 Сопротивление изоляционных материалов при сильном нагреве Требования производственного стандарта выполнены. 10.2.4 Устойчивость к ультрафиолетовому излучению Требования производственного стандарта выполнены. 10.2.5 Подъём Не имеет значения, поскольку необходимо оценить всё коммутационноеоборудование. 10.2.6 Испытание на удар Не имеет значения, поскольку необходимо оценить всё коммутационноеоборудование. 10.2.7 Ярлыки Требования производственного стандарта выполнены. 10.3 Класс защиты изоляции Не имеет значения, поскольку необходимо оценить всё коммутационноеоборудование. 10.4 Воздушные промежутки и пути утечки тока Требования производственного стандарта выполнены. 10.5 Защита от удара электрическим током Не имеет значения, поскольку необходимо оценить всё коммутационноеоборудование. 10.6 Монтаж оборудования Не имеет значения, поскольку необходимо оценить всё коммутационноеоборудование. 10.7 Внутренние электрические цепи и соединения Находится в сфере ответственности компании, монтирующей распределительныеустройства. 10.8 Подключения проводов, введённых снаружи Находится в сфере ответственности компании, монтирующей распределительныеустройства. 10.9 Свойства изоляции 10.9.2 Электрическая прочность при рабочей частоте Находится в сфере ответственности компании, монтирующей распределительныеустройства. 10.9.3 Прочность по отношению к импульсному напряжению Находится в сфере ответственности компании, монтирующей распределительныеустройства. 10.9.4 Проверка оболочек кабелей из изолирующего материала Находится в сфере ответственности компании, монтирующей распределительныеустройства. 10.10 Нагрев Расчёт параметров нагрева находится в сфере ответственности компании,монтирующей распределительные устройства. Компания Eaton указывает данные попотере мощности устройств. 10.11 Стойкость к коротким замыканиям Находится в сфере ответственности компании, монтирующей распределительныеустройства. Соблюдать указания для коммутационных устройств. 10.12 Электромагнитная совместимость Находится в сфере ответственности компании, монтирующей распределительныеустройства. Соблюдать указания для коммутационных устройств. 10.13 Механическая функция Для устройства требования считаются выполненными, если были соблюдены данныеинструкции по монтажу (IL). Low-voltage industrial components (EG000017) / Tripping bloc for powercircuit-breaker (EC000617) Electric engineering, automation, process control engineering / Low-voltageswitch technology / Circuit breaker (LV < 1 kV) / Releasing block for circuitbreakers (ecl@ss8.1-27-37-04-10 [AKF008010]) Overload release current setting A 3 - 12 Initial value of the undelayed short-circuit release - setting range A 46.5 End value adjustment range undelayed short-circuit release A 186 Rated permanent current Iu A 12 Number of poles 3 Short-circuit release function Delayed Стандарты продукта UL 508; CSA-C22.2 No. 14-10; IEC60947-4-1; CE marking Номер документа UL E36332 Номер категории контроля UL NLRV Номер документа CSA 165628 Номер класса CSA 3211-05 North America Certification UL listed, CSA certified Спроектировано специально для Северной Америки No | [1023 empty] | 121725 | 42x45x64 | 0.12 | 0.11 | [20 empty] | I |  | P |  | P |  | P |  | P | [44 empty] | U | [152 empty] | I |  |  |  | ? | [9 empty] | U | [6 empty] | = I |  |  |  | f
https://al-teh.ru/product/elektronnyy-rastsepitel-8-32a-standartnyy-pke-xtu-32/ | PKE-XTU-32 Электронный расцепитель, 8-32А, стандартный | 121726 | https://al-teh.ru/wa-data/public/shop/products/06/03/10306/images/9934/9934.970.jpg | Серия PKE | 4726.85 | Артикул 121726 Габариты, ШхВхГ, мм 42x45x64 Объем, дм3 0.12 Масса, кг 0.11 Общая информация Стандарты и положения IEC/EN 60947, VDE 0660, UL 508, CSA C 22.2 № 14 Стойкость к климатическим воздействиям Влажный нагрев, постоянный, в соответствии с IEC 60068-2-78 Температура окружающей среды °C Хранение ? °C -40 - +80 разомкнут °C -20 - +55 в капсульном корпусе °C -20 - +40 Направление подвода питания любая Класс защиты Устройство IP20 Соединительные клеммы IP00 Защита от прикосновения согласно EN 50274 защита от прикосновения пальцами и тыльной стороной кистей рук Удароустойчивость, импульс полусинуса 10 мс согласно IEC 60068-2-27 g 25 Высота установки M макс. 2000 Цепи главного тока Номинальная устойчивость к импульсу U imp В перем. тока 6000 Категория перенапряжения / степень загрязнения III/3 Номинальное напряжение U e В перем. тока 690 Измеренный ток длительной нагрузки = расчетный рабочий ток I u e A 32 Номинальная частота f Гц 40 - 60 максимальная частота коммутаций S/h макс. частота коммутаций S/h 60 Коммутационная способность двигателя kA eff AC-3 до 690 В A 32 Расцепитель Температурная компенсация °C -5 - +40 (согласно IEC/EN 60947, VDE 0660) Остаточная ошибка температурной компенсации для T > 40 °C ±55 (Arbeitsbereich) Диапазон установок расцепителей перегрузки 0,25 - 1 x I u Расцепители короткого замыкания Расцепляющий модуль, фиксированно установленный: 15,5 x I r Допуск расцепителя короткого замыкания ± 20% Чувствительность к выпадению фаз да Технические характеристики для подтверждения типа конструкции Номинальный ток для указания потери мощности I n A 32 Потеря мощности на полюс, в зависимости от тока P vid W 1.3 Потеря мощности оборудования, в зависимости от тока P vid W 3.9 Статическая потеря мощности, не зависит от тока P vs W 0 Способность отдавать потери мощности P ve W 0 Мин. рабочая температура °C -25 Макс. рабочая температура °C 55 Проверка конструкции IEC/EN 61439 10.2 твёрдость материалов и деталей 10.2.2 Коррозионная стойкость Требования производственного стандарта выполнены. 10.2.3.1 Нагревостойкость изоляции Требования производственного стандарта выполнены. 10.2.3.2 Сопротивление изоляционных материалов при обычном нагреве Требования производственного стандарта выполнены. 10.2.3.3 Сопротивление изоляционных материалов при сильном нагреве Требования производственного стандарта выполнены. 10.2.4 Устойчивость к ультрафиолетовому излучению Требования производственного стандарта выполнены. 10.2.5 Подъём Не имеет значения, поскольку необходимо оценить всё коммутационноеоборудование. 10.2.6 Испытание на удар Не имеет значения, поскольку необходимо оценить всё коммутационноеоборудование. 10.2.7 Ярлыки Требования производственного стандарта выполнены. 10.3 Класс защиты изоляции Не имеет значения, поскольку необходимо оценить всё коммутационноеоборудование. 10.4 Воздушные промежутки и пути утечки тока Требования производственного стандарта выполнены. 10.5 Защита от удара электрическим током Не имеет значения, поскольку необходимо оценить всё коммутационноеоборудование. 10.6 Монтаж оборудования Не имеет значения, поскольку необходимо оценить всё коммутационноеоборудование. 10.7 Внутренние электрические цепи и соединения Находится в сфере ответственности компании, монтирующей распределительныеустройства. 10.8 Подключения проводов, введённых снаружи Находится в сфере ответственности компании, монтирующей распределительныеустройства. 10.9 Свойства изоляции 10.9.2 Электрическая прочность при рабочей частоте Находится в сфере ответственности компании, монтирующей распределительныеустройства. 10.9.3 Прочность по отношению к импульсному напряжению Находится в сфере ответственности компании, монтирующей распределительныеустройства. 10.9.4 Проверка оболочек кабелей из изолирующего материала Находится в сфере ответственности компании, монтирующей распределительныеустройства. 10.10 Нагрев Расчёт параметров нагрева находится в сфере ответственности компании,монтирующей распределительные устройства. Компания Eaton указывает данные попотере мощности устройств. 10.11 Стойкость к коротким замыканиям Находится в сфере ответственности компании, монтирующей распределительныеустройства. Соблюдать указания для коммутационных устройств. 10.12 Электромагнитная совместимость Находится в сфере ответственности компании, монтирующей распределительныеустройства. Соблюдать указания для коммутационных устройств. 10.13 Механическая функция Для устройства требования считаются выполненными, если были соблюдены данныеинструкции по монтажу (IL). Low-voltage industrial components (EG000017) / Tripping bloc for powercircuit-breaker (EC000617) Electric engineering, automation, process control engineering / Low-voltageswitch technology / Circuit breaker (LV < 1 kV) / Releasing block for circuitbreakers (ecl@ss8.1-27-37-04-10 [AKF008010]) Overload release current setting A 8 - 32 Initial value of the undelayed short-circuit release - setting range A 124 End value adjustment range undelayed short-circuit release A 496 Rated permanent current Iu A 32 Number of poles 3 Short-circuit release function Delayed Стандарты продукта UL 508; CSA-C22.2 No. 14-10; IEC60947-4-1; CE marking Номер документа UL E36332 Номер категории контроля UL NLRV Номер документа CSA 165628 Номер класса CSA 3211-05 North America Certification UL listed, CSA certified Спроектировано специально для Северной Америки No | [1023 empty] | 121726 | 42x45x64 | 0.12 | 0.11 | [20 empty] | I |  | P |  | P |  | P |  | P | [44 empty] | U | [152 empty] | I |  |  |  | ? | [9 empty] | U | [6 empty] | = I |  |  |  | f
https://al-teh.ru/product/elektronnyy-rastsepitel-1-4a-standartnyy-pke-xtu-4/ | PKE-XTU-4 Электронный расцепитель, 1-4А, стандартный | 121724 | https://al-teh.ru/wa-data/public/shop/products/05/03/10305/images/9927/9927.970.jpg | Серия PKE | 4726.85 | Артикул 121724 Габариты, ШхВхГ, мм 42x45x64 Объем, дм3 0.12 Масса, кг 0.11 Общая информация Стандарты и положения IEC/EN 60947, VDE 0660, UL 508, CSA C 22.2 № 14 Стойкость к климатическим воздействиям Влажный нагрев, постоянный, в соответствии с IEC 60068-2-78 Температура окружающей среды °C Хранение ? °C -40 - +80 разомкнут °C -20 - +55 в капсульном корпусе °C -20 - +40 Направление подвода питания любая Класс защиты Устройство IP20 Соединительные клеммы IP00 Защита от прикосновения согласно EN 50274 защита от прикосновения пальцами и тыльной стороной кистей рук Удароустойчивость, импульс полусинуса 10 мс согласно IEC 60068-2-27 g 25 Высота установки M макс. 2000 Цепи главного тока Номинальная устойчивость к импульсу U imp В перем. тока 6000 Категория перенапряжения / степень загрязнения III/3 Номинальное напряжение U e В перем. тока 690 Измеренный ток длительной нагрузки = расчетный рабочий ток I u e A 4 Номинальная частота f Гц 40 - 60 максимальная частота коммутаций S/h макс. частота коммутаций S/h 60 Коммутационная способность двигателя kA eff AC-3 до 690 В A 4 Расцепитель Температурная компенсация °C -5 - +40 (согласно IEC/EN 60947, VDE 0660) Остаточная ошибка температурной компенсации для T > 40 °C ±55 (Arbeitsbereich) Диапазон установок расцепителей перегрузки 0,25 - 1 x I u Расцепители короткого замыкания Расцепляющий модуль, фиксированно установленный: 15,5 x I r Допуск расцепителя короткого замыкания ± 20% Чувствительность к выпадению фаз да Технические характеристики для подтверждения типа конструкции Номинальный ток для указания потери мощности I n A 4 Потеря мощности на полюс, в зависимости от тока P vid W 0.2 Потеря мощности оборудования, в зависимости от тока P vid W 0.6 Статическая потеря мощности, не зависит от тока P vs W 0 Способность отдавать потери мощности P ve W 0 Мин. рабочая температура °C -25 Макс. рабочая температура °C 55 Проверка конструкции IEC/EN 61439 10.2 твёрдость материалов и деталей 10.2.2 Коррозионная стойкость Требования производственного стандарта выполнены. 10.2.3.1 Нагревостойкость изоляции Требования производственного стандарта выполнены. 10.2.3.2 Сопротивление изоляционных материалов при обычном нагреве Требования производственного стандарта выполнены. 10.2.3.3 Сопротивление изоляционных материалов при сильном нагреве Требования производственного стандарта выполнены. 10.2.4 Устойчивость к ультрафиолетовому излучению Требования производственного стандарта выполнены. 10.2.5 Подъём Не имеет значения, поскольку необходимо оценить всё коммутационноеоборудование. 10.2.6 Испытание на удар Не имеет значения, поскольку необходимо оценить всё коммутационноеоборудование. 10.2.7 Ярлыки Требования производственного стандарта выполнены. 10.3 Класс защиты изоляции Не имеет значения, поскольку необходимо оценить всё коммутационноеоборудование. 10.4 Воздушные промежутки и пути утечки тока Требования производственного стандарта выполнены. 10.5 Защита от удара электрическим током Не имеет значения, поскольку необходимо оценить всё коммутационноеоборудование. 10.6 Монтаж оборудования Не имеет значения, поскольку необходимо оценить всё коммутационноеоборудование. 10.7 Внутренние электрические цепи и соединения Находится в сфере ответственности компании, монтирующей распределительныеустройства. 10.8 Подключения проводов, введённых снаружи Находится в сфере ответственности компании, монтирующей распределительныеустройства. 10.9 Свойства изоляции 10.9.2 Электрическая прочность при рабочей частоте Находится в сфере ответственности компании, монтирующей распределительныеустройства. 10.9.3 Прочность по отношению к импульсному напряжению Находится в сфере ответственности компании, монтирующей распределительныеустройства. 10.9.4 Проверка оболочек кабелей из изолирующего материала Находится в сфере ответственности компании, монтирующей распределительныеустройства. 10.10 Нагрев Расчёт параметров нагрева находится в сфере ответственности компании,монтирующей распределительные устройства. Компания Eaton указывает данные попотере мощности устройств. 10.11 Стойкость к коротким замыканиям Находится в сфере ответственности компании, монтирующей распределительныеустройства. Соблюдать указания для коммутационных устройств. 10.12 Электромагнитная совместимость Находится в сфере ответственности компании, монтирующей распределительныеустройства. Соблюдать указания для коммутационных устройств. 10.13 Механическая функция Для устройства требования считаются выполненными, если были соблюдены данныеинструкции по монтажу (IL). Low-voltage industrial components (EG000017) / Tripping bloc for powercircuit-breaker (EC000617) Electric engineering, automation, process control engineering / Low-voltageswitch technology / Circuit breaker (LV < 1 kV) / Releasing block for circuitbreakers (ecl@ss8.1-27-37-04-10 [AKF008010]) Overload release current setting A 1 - 4 Initial value of the undelayed short-circuit release - setting range A 15.5 End value adjustment range undelayed short-circuit release A 62 Rated permanent current Iu A 4 Number of poles 3 Short-circuit release function Delayed Стандарты продукта UL 508; CSA-C22.2 No. 14-10; IEC60947-4-1; CE marking Номер документа UL E36332 Номер категории контроля UL NLRV Номер документа CSA 165628 Номер класса CSA 3211-05 North America Certification UL listed, CSA certified Спроектировано специально для Северной Америки No | [1023 empty] | 121724 | 42x45x64 | 0.12 | 0.11 | [20 empty] | I |  | P |  | P |  | P |  | P | [44 empty] | U | [152 empty] | I |  |  |  | ? | [9 empty] | U | [6 empty] | = I |  |  |  | f
https://al-teh.ru/product/elektronnyy-rastsepitel-16-65a-standartnyy-pke-xtu-65/ | PKE-XTU-65 Электронный расцепитель, 16-65А, стандартный | 138259 | https://al-teh.ru/wa-data/public/shop/products/04/03/10304/images/9935/9935.970.jpg | Серия PKE | 9046.55 | Артикул 138259 Габариты, ШхВхГ, мм 84x55x70 Объем, дм3 0.324 Масса, кг 0.215 Общая информация Стандарты и положения IEC/EN 60947, VDE 0660, UL 508, CSA C 22.2 № 14 Стойкость к климатическим воздействиям Влажный нагрев, постоянный, в соответствии с IEC 60068-2-78 Температура окружающей среды °C Хранение ? °C -40 - +80 разомкнут °C -20 - +55 в капсульном корпусе °C -20 - +40 Направление подвода питания любая Класс защиты Устройство IP20 Соединительные клеммы IP00 Защита от прикосновения согласно EN 50274 защита от прикосновения пальцами и тыльной стороной кистей рук Удароустойчивость, импульс полусинуса 10 мс согласно IEC 60068-2-27 g 25 Высота установки M макс. 2000 Цепи главного тока Номинальная устойчивость к импульсу U imp В перем. тока 6000 Категория перенапряжения / степень загрязнения III/3 Номинальное напряжение U e В перем. тока 690 Измеренный ток длительной нагрузки = расчетный рабочий ток I u e A 65 Номинальная частота f Гц 40 - 60 максимальная частота коммутаций S/h макс. частота коммутаций S/h 60 Коммутационная способность двигателя kA eff AC-3 до 690 В A 65 Расцепитель Температурная компенсация °C -5 - +40 (согласно IEC/EN 60947, VDE 0660) Остаточная ошибка температурной компенсации для T > 40 °C ±55 (Arbeitsbereich) Диапазон установок расцепителей перегрузки 0,25 - 1 x I u Расцепители короткого замыкания Расцепляющий модуль, фиксированно установленный: 15,5 x I r Допуск расцепителя короткого замыкания ± 20% Чувствительность к выпадению фаз да Технические характеристики для подтверждения типа конструкции Номинальный ток для указания потери мощности I n A 65 Потеря мощности на полюс, в зависимости от тока P vid W 3.1 Потеря мощности оборудования, в зависимости от тока P vid W 9.3 Статическая потеря мощности, не зависит от тока P vs W 0 Способность отдавать потери мощности P ve W 0 Мин. рабочая температура °C -25 Макс. рабочая температура °C 55 Проверка конструкции IEC/EN 61439 10.2 твёрдость материалов и деталей 10.2.2 Коррозионная стойкость Требования производственного стандарта выполнены. 10.2.3.1 Нагревостойкость изоляции Требования производственного стандарта выполнены. 10.2.3.2 Сопротивление изоляционных материалов при обычном нагреве Требования производственного стандарта выполнены. 10.2.3.3 Сопротивление изоляционных материалов при сильном нагреве Требования производственного стандарта выполнены. 10.2.4 Устойчивость к ультрафиолетовому излучению Требования производственного стандарта выполнены. 10.2.5 Подъём Не имеет значения, поскольку необходимо оценить всё коммутационноеоборудование. 10.2.6 Испытание на удар Не имеет значения, поскольку необходимо оценить всё коммутационноеоборудование. 10.2.7 Ярлыки Требования производственного стандарта выполнены. 10.3 Класс защиты изоляции Не имеет значения, поскольку необходимо оценить всё коммутационноеоборудование. 10.4 Воздушные промежутки и пути утечки тока Требования производственного стандарта выполнены. 10.5 Защита от удара электрическим током Не имеет значения, поскольку необходимо оценить всё коммутационноеоборудование. 10.6 Монтаж оборудования Не имеет значения, поскольку необходимо оценить всё коммутационноеоборудование. 10.7 Внутренние электрические цепи и соединения Находится в сфере ответственности компании, монтирующей распределительныеустройства. 10.8 Подключения проводов, введённых снаружи Находится в сфере ответственности компании, монтирующей распределительныеустройства. 10.9 Свойства изоляции 10.9.2 Электрическая прочность при рабочей частоте Находится в сфере ответственности компании, монтирующей распределительныеустройства. 10.9.3 Прочность по отношению к импульсному напряжению Находится в сфере ответственности компании, монтирующей распределительныеустройства. 10.9.4 Проверка оболочек кабелей из изолирующего материала Находится в сфере ответственности компании, монтирующей распределительныеустройства. 10.10 Нагрев Расчёт параметров нагрева находится в сфере ответственности компании,монтирующей распределительные устройства. Компания Eaton указывает данные попотере мощности устройств. 10.11 Стойкость к коротким замыканиям Находится в сфере ответственности компании, монтирующей распределительныеустройства. Соблюдать указания для коммутационных устройств. 10.12 Электромагнитная совместимость Находится в сфере ответственности компании, монтирующей распределительныеустройства. Соблюдать указания для коммутационных устройств. 10.13 Механическая функция Для устройства требования считаются выполненными, если были соблюдены данныеинструкции по монтажу (IL). Low-voltage industrial components (EG000017) / Tripping bloc for powercircuit-breaker (EC000617) Electric engineering, automation, process control engineering / Low-voltageswitch technology / Circuit breaker (LV < 1 kV) / Releasing block for circuitbreakers (ecl@ss8.1-27-37-04-10 [AKF008010]) Overload release current setting A 16 - 65 Initial value of the undelayed short-circuit release - setting range A 192 End value adjustment range undelayed short-circuit release A 780 Rated permanent current Iu A 65 Number of poles 3 Short-circuit release function Delayed Стандарты продукта UL 508; CSA-C22.2 No. 14-10; IEC60947-4-1; CE marking Номер документа UL E36332 Номер категории контроля UL NLRV Номер документа CSA 165628 Номер класса CSA 3211-05 North America Certification UL listed, CSA certified Спроектировано специально для Северной Америки No | [1023 empty] | 138259 | 84x55x70 | 0.324 | 0.215 | [20 empty] | I |  | P |  | P |  | P |  | P | [44 empty] | U | [152 empty] | I |  |  |  | ? | [9 empty] | U | [6 empty] | = I |  |  |  | f
https://al-teh.ru/product/elektronnyy-rastsepitel-03-12a-rasshirennyy-smartwire-dt-pke-xtua-12_1/ | PKE-XTUA-1,2 Электронный расцепитель, 0.3-1.2A, расширенный (SmartWire-DT) | 121727 | https://al-teh.ru/wa-data/public/shop/products/03/03/10303/images/9936/9936.970.jpg | Серия PKE | 5448.5 | Артикул 121727 Габариты, ШхВхГ, мм 42x45x64 Объем, дм3 0.12 Масса, кг 0.11 Общая информация Стандарты и положения IEC/EN 60947, VDE 0660, UL 508, CSA C 22.2 № 14 Стойкость к климатическим воздействиям Влажный нагрев, постоянный, в соответствии с IEC 60068-2-78 Температура окружающей среды °C Хранение ? °C -40 - +80 разомкнут °C -20 - +55 в капсульном корпусе °C -20 - +40 Направление подвода питания любая Класс защиты Устройство IP20 Соединительные клеммы IP00 Защита от прикосновения согласно EN 50274 защита от прикосновения пальцами и тыльной стороной кистей рук Удароустойчивость, импульс полусинуса 10 мс согласно IEC 60068-2-27 g 25 Высота установки M макс. 2000 Цепи главного тока Номинальная устойчивость к импульсу U imp В перем. тока 6000 Категория перенапряжения / степень загрязнения III/3 Номинальное напряжение U e В перем. тока 690 Измеренный ток длительной нагрузки = расчетный рабочий ток I u e A 1.2 Номинальная частота f Гц 40 - 60 максимальная частота коммутаций S/h макс. частота коммутаций S/h 60 Коммутационная способность двигателя kA eff AC-3 до 690 В A 1.2 Расцепитель Температурная компенсация °C -5 - +40 (согласно IEC/EN 60947, VDE 0660) Остаточная ошибка температурной компенсации для T > 40 °C ±55 (Arbeitsbereich) Диапазон установок расцепителей перегрузки 0,25 - 1 x I u Расцепители короткого замыкания Расцепляющий модуль, фиксированно установленный: 15,5 x I r Допуск расцепителя короткого замыкания ± 20% Чувствительность к выпадению фаз да Технические характеристики для подтверждения типа конструкции Номинальный ток для указания потери мощности I n A 1.2 Потеря мощности на полюс, в зависимости от тока P vid W 0.1 Потеря мощности оборудования, в зависимости от тока P vid W 0.3 Статическая потеря мощности, не зависит от тока P vs W 0 Способность отдавать потери мощности P ve W 0 Мин. рабочая температура °C -25 Макс. рабочая температура °C 55 Проверка конструкции IEC/EN 61439 10.2 твёрдость материалов и деталей 10.2.2 Коррозионная стойкость Требования производственного стандарта выполнены. 10.2.3.1 Нагревостойкость изоляции Требования производственного стандарта выполнены. 10.2.3.2 Сопротивление изоляционных материалов при обычном нагреве Требования производственного стандарта выполнены. 10.2.3.3 Сопротивление изоляционных материалов при сильном нагреве Требования производственного стандарта выполнены. 10.2.4 Устойчивость к ультрафиолетовому излучению Требования производственного стандарта выполнены. 10.2.5 Подъём Не имеет значения, поскольку необходимо оценить всё коммутационноеоборудование. 10.2.6 Испытание на удар Не имеет значения, поскольку необходимо оценить всё коммутационноеоборудование. 10.2.7 Ярлыки Требования производственного стандарта выполнены. 10.3 Класс защиты изоляции Не имеет значения, поскольку необходимо оценить всё коммутационноеоборудование. 10.4 Воздушные промежутки и пути утечки тока Требования производственного стандарта выполнены. 10.5 Защита от удара электрическим током Не имеет значения, поскольку необходимо оценить всё коммутационноеоборудование. 10.6 Монтаж оборудования Не имеет значения, поскольку необходимо оценить всё коммутационноеоборудование. 10.7 Внутренние электрические цепи и соединения Находится в сфере ответственности компании, монтирующей распределительныеустройства. 10.8 Подключения проводов, введённых снаружи Находится в сфере ответственности компании, монтирующей распределительныеустройства. 10.9 Свойства изоляции 10.9.2 Электрическая прочность при рабочей частоте Находится в сфере ответственности компании, монтирующей распределительныеустройства. 10.9.3 Прочность по отношению к импульсному напряжению Находится в сфере ответственности компании, монтирующей распределительныеустройства. 10.9.4 Проверка оболочек кабелей из изолирующего материала Находится в сфере ответственности компании, монтирующей распределительныеустройства. 10.10 Нагрев Расчёт параметров нагрева находится в сфере ответственности компании,монтирующей распределительные устройства. Компания Eaton указывает данные попотере мощности устройств. 10.11 Стойкость к коротким замыканиям Находится в сфере ответственности компании, монтирующей распределительныеустройства. Соблюдать указания для коммутационных устройств. 10.12 Электромагнитная совместимость Находится в сфере ответственности компании, монтирующей распределительныеустройства. Соблюдать указания для коммутационных устройств. 10.13 Механическая функция Для устройства требования считаются выполненными, если были соблюдены данныеинструкции по монтажу (IL). Low-voltage industrial components (EG000017) / Tripping bloc for powercircuit-breaker (EC000617) Electric engineering, automation, process control engineering / Low-voltageswitch technology / Circuit breaker (LV < 1 kV) / Releasing block for circuitbreakers (ecl@ss8.1-27-37-04-10 [AKF008010]) Overload release current setting A 0.3 - 1.2 Initial value of the undelayed short-circuit release - setting range A 4.65 End value adjustment range undelayed short-circuit release A 18.6 Rated permanent current Iu A 1.2 Number of poles 3 Short-circuit release function Delayed Стандарты продукта UL 508; CSA-C22.2 No. 14-10; IEC60947-4-1; CE marking Номер документа UL E36332 Номер категории контроля UL NLRV Номер документа CSA 165628 Номер класса CSA 3211-05 North America Certification UL listed, CSA certified Спроектировано специально для Северной Америки No | [1023 empty] | 121727 | 42x45x64 | 0.12 | 0.11 | [20 empty] | I |  | P |  | P |  | P |  | P | [44 empty] | U | [152 empty] | I |  |  |  | ? | [9 empty] | U | [6 empty] | = I |  |  |  | f
https://al-teh.ru/product/elektronnyy-rastsepitel-3-12a-rasshirennyy-smartwire-dt-pke-xtua-12/ | PKE-XTUA-12 Электронный расцепитель, 3-12A, расширенный (SmartWire-DT) | 121729 | https://al-teh.ru/wa-data/public/shop/products/02/03/10302/images/9937/9937.970.jpg | Серия PKE | 5051.55 | Артикул 121729 Габариты, ШхВхГ, мм 42x45x64 Объем, дм3 0.12 Масса, кг 0.11 Общая информация Стандарты и положения IEC/EN 60947, VDE 0660, UL 508, CSA C 22.2 № 14 Стойкость к климатическим воздействиям Влажный нагрев, постоянный, в соответствии с IEC 60068-2-78 Температура окружающей среды °C Хранение ? °C -40 - +80 разомкнут °C -20 - +55 в капсульном корпусе °C -20 - +40 Направление подвода питания любая Класс защиты Устройство IP20 Соединительные клеммы IP00 Защита от прикосновения согласно EN 50274 защита от прикосновения пальцами и тыльной стороной кистей рук Удароустойчивость, импульс полусинуса 10 мс согласно IEC 60068-2-27 g 25 Высота установки M макс. 2000 Цепи главного тока Номинальная устойчивость к импульсу U imp В перем. тока 6000 Категория перенапряжения / степень загрязнения III/3 Номинальное напряжение U e В перем. тока 690 Измеренный ток длительной нагрузки = расчетный рабочий ток I u e A 12 Номинальная частота f Гц 40 - 60 максимальная частота коммутаций S/h макс. частота коммутаций S/h 60 Коммутационная способность двигателя kA eff AC-3 до 690 В A 12 Расцепитель Температурная компенсация °C -5 - +40 (согласно IEC/EN 60947, VDE 0660) Остаточная ошибка температурной компенсации для T > 40 °C ±55 (Arbeitsbereich) Диапазон установок расцепителей перегрузки 0,25 - 1 x I u Расцепители короткого замыкания Расцепляющий модуль, фиксированно установленный: 15,5 x I r Допуск расцепителя короткого замыкания ± 20% Чувствительность к выпадению фаз да Технические характеристики для подтверждения типа конструкции Номинальный ток для указания потери мощности I n A 12 Потеря мощности на полюс, в зависимости от тока P vid W 0.3 Потеря мощности оборудования, в зависимости от тока P vid W 0.9 Статическая потеря мощности, не зависит от тока P vs W 0 Способность отдавать потери мощности P ve W 0 Мин. рабочая температура °C -25 Макс. рабочая температура °C 55 Проверка конструкции IEC/EN 61439 10.2 твёрдость материалов и деталей 10.2.2 Коррозионная стойкость Требования производственного стандарта выполнены. 10.2.3.1 Нагревостойкость изоляции Требования производственного стандарта выполнены. 10.2.3.2 Сопротивление изоляционных материалов при обычном нагреве Требования производственного стандарта выполнены. 10.2.3.3 Сопротивление изоляционных материалов при сильном нагреве Требования производственного стандарта выполнены. 10.2.4 Устойчивость к ультрафиолетовому излучению Требования производственного стандарта выполнены. 10.2.5 Подъём Не имеет значения, поскольку необходимо оценить всё коммутационноеоборудование. 10.2.6 Испытание на удар Не имеет значения, поскольку необходимо оценить всё коммутационноеоборудование. 10.2.7 Ярлыки Требования производственного стандарта выполнены. 10.3 Класс защиты изоляции Не имеет значения, поскольку необходимо оценить всё коммутационноеоборудование. 10.4 Воздушные промежутки и пути утечки тока Требования производственного стандарта выполнены. 10.5 Защита от удара электрическим током Не имеет значения, поскольку необходимо оценить всё коммутационноеоборудование. 10.6 Монтаж оборудования Не имеет значения, поскольку необходимо оценить всё коммутационноеоборудование. 10.7 Внутренние электрические цепи и соединения Находится в сфере ответственности компании, монтирующей распределительныеустройства. 10.8 Подключения проводов, введённых снаружи Находится в сфере ответственности компании, монтирующей распределительныеустройства. 10.9 Свойства изоляции 10.9.2 Электрическая прочность при рабочей частоте Находится в сфере ответственности компании, монтирующей распределительныеустройства. 10.9.3 Прочность по отношению к импульсному напряжению Находится в сфере ответственности компании, монтирующей распределительныеустройства. 10.9.4 Проверка оболочек кабелей из изолирующего материала Находится в сфере ответственности компании, монтирующей распределительныеустройства. 10.10 Нагрев Расчёт параметров нагрева находится в сфере ответственности компании,монтирующей распределительные устройства. Компания Eaton указывает данные попотере мощности устройств. 10.11 Стойкость к коротким замыканиям Находится в сфере ответственности компании, монтирующей распределительныеустройства. Соблюдать указания для коммутационных устройств. 10.12 Электромагнитная совместимость Находится в сфере ответственности компании, монтирующей распределительныеустройства. Соблюдать указания для коммутационных устройств. 10.13 Механическая функция Для устройства требования считаются выполненными, если были соблюдены данныеинструкции по монтажу (IL). Low-voltage industrial components (EG000017) / Tripping bloc for powercircuit-breaker (EC000617) Electric engineering, automation, process control engineering / Low-voltageswitch technology / Circuit breaker (LV < 1 kV) / Releasing block for circuitbreakers (ecl@ss8.1-27-37-04-10 [AKF008010]) Overload release current setting A 3 - 12 Initial value of the undelayed short-circuit release - setting range A 46.5 End value adjustment range undelayed short-circuit release A 186 Rated permanent current Iu A 12 Number of poles 3 Short-circuit release function Delayed Стандарты продукта UL 508; CSA-C22.2 No. 14-10; IEC60947-4-1; CE marking Номер документа UL E36332 Номер категории контроля UL NLRV Номер документа CSA 165628 Номер класса CSA 3211-05 North America Certification UL listed, CSA certified Спроектировано специально для Северной Америки No | [1023 empty] | 121729 | 42x45x64 | 0.12 | 0.11 | [20 empty] | I |  | P |  | P |  | P |  | P | [44 empty] | U | [152 empty] | I |  |  |  | ? | [9 empty] | U | [6 empty] | = I |  |  |  | f
https://al-teh.ru/product/elektronnyy-rastsepitel-8-32a-rasshirennyy-smartwire-dt-pke-xtua-32/ | PKE-XTUA-32 Электронный расцепитель, 8-32А, расширенный (SmartWire-DT) | 121730 | https://al-teh.ru/wa-data/public/shop/products/01/03/10301/images/9938/9938.970.jpg | Серия PKE | 5448.5 | Артикул 121730 Габариты, ШхВхГ, мм 42x45x64 Объем, дм3 0.12 Масса, кг 0.11 Общая информация Стандарты и положения IEC/EN 60947, VDE 0660, UL 508, CSA C 22.2 № 14 Стойкость к климатическим воздействиям Влажный нагрев, постоянный, в соответствии с IEC 60068-2-78 Температура окружающей среды °C Хранение ? °C -40 - +80 разомкнут °C -20 - +55 в капсульном корпусе °C -20 - +40 Направление подвода питания любая Класс защиты Устройство IP20 Соединительные клеммы IP00 Защита от прикосновения согласно EN 50274 защита от прикосновения пальцами и тыльной стороной кистей рук Удароустойчивость, импульс полусинуса 10 мс согласно IEC 60068-2-27 g 25 Высота установки M макс. 2000 Цепи главного тока Номинальная устойчивость к импульсу U imp В перем. тока 6000 Категория перенапряжения / степень загрязнения III/3 Номинальное напряжение U e В перем. тока 690 Измеренный ток длительной нагрузки = расчетный рабочий ток I u e A 32 Номинальная частота f Гц 40 - 60 максимальная частота коммутаций S/h макс. частота коммутаций S/h 60 Коммутационная способность двигателя kA eff AC-3 до 690 В A 32 Расцепитель Температурная компенсация °C -5 - +40 (согласно IEC/EN 60947, VDE 0660) Диапазон установок расцепителей перегрузки 0,25 - 1 x I u Расцепители короткого замыкания Расцепляющий модуль, фиксированно установленный: 15,5 x I r Допуск расцепителя короткого замыкания ± 20% Чувствительность к выпадению фаз да Технические характеристики для подтверждения типа конструкции Номинальный ток для указания потери мощности I n A 32 Потеря мощности на полюс, в зависимости от тока P vid W 1.3 Потеря мощности оборудования, в зависимости от тока P vid W 3.9 Статическая потеря мощности, не зависит от тока P vs W 0 Способность отдавать потери мощности P ve W 0 Мин. рабочая температура °C -25 Макс. рабочая температура °C 55 Проверка конструкции IEC/EN 61439 10.2 твёрдость материалов и деталей 10.2.2 Коррозионная стойкость Требования производственного стандарта выполнены. 10.2.3.1 Нагревостойкость изоляции Требования производственного стандарта выполнены. 10.2.3.2 Сопротивление изоляционных материалов при обычном нагреве Требования производственного стандарта выполнены. 10.2.3.3 Сопротивление изоляционных материалов при сильном нагреве Требования производственного стандарта выполнены. 10.2.4 Устойчивость к ультрафиолетовому излучению Требования производственного стандарта выполнены. 10.2.5 Подъём Не имеет значения, поскольку необходимо оценить всё коммутационноеоборудование. 10.2.6 Испытание на удар Не имеет значения, поскольку необходимо оценить всё коммутационноеоборудование. 10.2.7 Ярлыки Требования производственного стандарта выполнены. 10.3 Класс защиты изоляции Не имеет значения, поскольку необходимо оценить всё коммутационноеоборудование. 10.4 Воздушные промежутки и пути утечки тока Требования производственного стандарта выполнены. 10.5 Защита от удара электрическим током Не имеет значения, поскольку необходимо оценить всё коммутационноеоборудование. 10.6 Монтаж оборудования Не имеет значения, поскольку необходимо оценить всё коммутационноеоборудование. 10.7 Внутренние электрические цепи и соединения Находится в сфере ответственности компании, монтирующей распределительныеустройства. 10.8 Подключения проводов, введённых снаружи Находится в сфере ответственности компании, монтирующей распределительныеустройства. 10.9 Свойства изоляции 10.9.2 Электрическая прочность при рабочей частоте Находится в сфере ответственности компании, монтирующей распределительныеустройства. 10.9.3 Прочность по отношению к импульсному напряжению Находится в сфере ответственности компании, монтирующей распределительныеустройства. 10.9.4 Проверка оболочек кабелей из изолирующего материала Находится в сфере ответственности компании, монтирующей распределительныеустройства. 10.10 Нагрев Расчёт параметров нагрева находится в сфере ответственности компании,монтирующей распределительные устройства. Компания Eaton указывает данные попотере мощности устройств. 10.11 Стойкость к коротким замыканиям Находится в сфере ответственности компании, монтирующей распределительныеустройства. Соблюдать указания для коммутационных устройств. 10.12 Электромагнитная совместимость Находится в сфере ответственности компании, монтирующей распределительныеустройства. Соблюдать указания для коммутационных устройств. 10.13 Механическая функция Для устройства требования считаются выполненными, если были соблюдены данныеинструкции по монтажу (IL). Low-voltage industrial components (EG000017) / Tripping bloc for powercircuit-breaker (EC000617) Electric engineering, automation, process control engineering / Low-voltageswitch technology / Circuit breaker (LV < 1 kV) / Releasing block for circuitbreakers (ecl@ss8.1-27-37-04-10 [AKF008010]) Overload release current setting A 8 - 32 Initial value of the undelayed short-circuit release - setting range A 124 End value adjustment range undelayed short-circuit release A 496 Rated permanent current Iu A 32 Number of poles 3 Short-circuit release function Delayed Стандарты продукта UL 508; CSA-C22.2 No. 14-10; IEC60947-4-1; CE marking Номер документа UL E36332 Номер категории контроля UL NLRV Номер документа CSA 165628 Номер класса CSA 3211-05 North America Certification UL listed, CSA certified Спроектировано специально для Северной Америки No | [1023 empty] | 121730 | 42x45x64 | 0.12 | 0.11 | [20 empty] | I |  | P |  | P |  | P |  | P | [44 empty] | U | [152 empty] | I |  |  |  | ? | [9 empty] | U | [6 empty] | = I |  |  |  | f
https://al-teh.ru/product/elektronnyy-rastsepitel-1-4a-rasshirennyy-smartwire-dt-pke-xtua-4/ | PKE-XTUA-4 Электронный расцепитель, 1-4А, расширенный (SmartWire-DT) | 121728 | https://al-teh.ru/wa-data/public/shop/products/00/03/10300/images/9928/9928.970.jpg | Серия PKE | 5448.5 | Артикул 121728 Габариты, ШхВхГ, мм 42x45x64 Объем, дм3 0.12 Масса, кг 0.11 Общая информация Стандарты и положения IEC/EN 60947, VDE 0660, UL 508, CSA C 22.2 № 14 Стойкость к климатическим воздействиям Влажный нагрев, постоянный, в соответствии с IEC 60068-2-78 Температура окружающей среды °C Хранение ? °C -40 - +80 разомкнут °C -20 - +55 в капсульном корпусе °C -20 - +40 Направление подвода питания любая Класс защиты Устройство IP20 Соединительные клеммы IP00 Защита от прикосновения согласно EN 50274 защита от прикосновения пальцами и тыльной стороной кистей рук Удароустойчивость, импульс полусинуса 10 мс согласно IEC 60068-2-27 g 25 Высота установки M макс. 2000 Цепи главного тока Номинальная устойчивость к импульсу U imp В перем. тока 6000 Категория перенапряжения / степень загрязнения III/3 Номинальное напряжение U e В перем. тока 690 Измеренный ток длительной нагрузки = расчетный рабочий ток I u e A 4 Номинальная частота f Гц 40 - 60 максимальная частота коммутаций S/h макс. частота коммутаций S/h 60 Коммутационная способность двигателя kA eff AC-3 до 690 В A 4 Расцепитель Температурная компенсация °C -5 - +40 (согласно IEC/EN 60947, VDE 0660) Диапазон установок расцепителей перегрузки 0,25 - 1 x I u Расцепители короткого замыкания Расцепляющий модуль, фиксированно установленный: 15,5 x I r Допуск расцепителя короткого замыкания ± 20% Чувствительность к выпадению фаз да Технические характеристики для подтверждения типа конструкции Номинальный ток для указания потери мощности I n A 4 Потеря мощности на полюс, в зависимости от тока P vid W 0.2 Потеря мощности оборудования, в зависимости от тока P vid W 0.6 Статическая потеря мощности, не зависит от тока P vs W 0 Способность отдавать потери мощности P ve W 0 Мин. рабочая температура °C -25 Макс. рабочая температура °C 55 Проверка конструкции IEC/EN 61439 10.2 твёрдость материалов и деталей 10.2.2 Коррозионная стойкость Требования производственного стандарта выполнены. 10.2.3.1 Нагревостойкость изоляции Требования производственного стандарта выполнены. 10.2.3.2 Сопротивление изоляционных материалов при обычном нагреве Требования производственного стандарта выполнены. 10.2.3.3 Сопротивление изоляционных материалов при сильном нагреве Требования производственного стандарта выполнены. 10.2.4 Устойчивость к ультрафиолетовому излучению Требования производственного стандарта выполнены. 10.2.5 Подъём Не имеет значения, поскольку необходимо оценить всё коммутационноеоборудование. 10.2.6 Испытание на удар Не имеет значения, поскольку необходимо оценить всё коммутационноеоборудование. 10.2.7 Ярлыки Требования производственного стандарта выполнены. 10.3 Класс защиты изоляции Не имеет значения, поскольку необходимо оценить всё коммутационноеоборудование. 10.4 Воздушные промежутки и пути утечки тока Требования производственного стандарта выполнены. 10.5 Защита от удара электрическим током Не имеет значения, поскольку необходимо оценить всё коммутационноеоборудование. 10.6 Монтаж оборудования Не имеет значения, поскольку необходимо оценить всё коммутационноеоборудование. 10.7 Внутренние электрические цепи и соединения Находится в сфере ответственности компании, монтирующей распределительныеустройства. 10.8 Подключения проводов, введённых снаружи Находится в сфере ответственности компании, монтирующей распределительныеустройства. 10.9 Свойства изоляции 10.9.2 Электрическая прочность при рабочей частоте Находится в сфере ответственности компании, монтирующей распределительныеустройства. 10.9.3 Прочность по отношению к импульсному напряжению Находится в сфере ответственности компании, монтирующей распределительныеустройства. 10.9.4 Проверка оболочек кабелей из изолирующего материала Находится в сфере ответственности компании, монтирующей распределительныеустройства. 10.10 Нагрев Расчёт параметров нагрева находится в сфере ответственности компании,монтирующей распределительные устройства. Компания Eaton указывает данные попотере мощности устройств. 10.11 Стойкость к коротким замыканиям Находится в сфере ответственности компании, монтирующей распределительныеустройства. Соблюдать указания для коммутационных устройств. 10.12 Электромагнитная совместимость Находится в сфере ответственности компании, монтирующей распределительныеустройства. Соблюдать указания для коммутационных устройств. 10.13 Механическая функция Для устройства требования считаются выполненными, если были соблюдены данныеинструкции по монтажу (IL). Low-voltage industrial components (EG000017) / Tripping bloc for powercircuit-breaker (EC000617) Electric engineering, automation, process control engineering / Low-voltageswitch technology / Circuit breaker (LV < 1 kV) / Releasing block for circuitbreakers (ecl@ss8.1-27-37-04-10 [AKF008010]) Overload release current setting A 1 - 4 Initial value of the undelayed short-circuit release - setting range A 15.5 End value adjustment range undelayed short-circuit release A 62 Rated permanent current Iu A 4 Number of poles 3 Short-circuit release function Delayed Стандарты продукта UL 508; CSA-C22.2 No. 14-10; IEC60947-4-1; CE marking Номер документа UL E36332 Номер категории контроля UL NLRV Номер документа CSA 165628 Номер класса CSA 3211-05 North America Certification UL listed, CSA certified Спроектировано специально для Северной Америки No | [1023 empty] | 121728 | 42x45x64 | 0.12 | 0.11 | [20 empty] | I |  | P |  | P |  | P |  | P | [44 empty] | U | [152 empty] | I |  |  |  | ? | [9 empty] | U | [6 empty] | = I |  |  |  | f
https://al-teh.ru/product/elektronnyy-rastsepitel-16-65a-rasshirennyy-smartwire-dt-pke-xtua-65/ | PKE-XTUA-65 Электронный расцепитель, 16-65А, расширенный (SmartWire-DT) | 138260 | https://al-teh.ru/wa-data/public/shop/products/99/02/10299/images/9939/9939.970.jpg | Серия PKE | 10797.55 | Артикул 138260 Габариты, ШхВхГ, мм 84x55x70 Объем, дм3 0.324 Масса, кг 0.215 Общая информация Стандарты и положения IEC/EN 60947, VDE 0660, UL 508, CSA C 22.2 № 14 Стойкость к климатическим воздействиям Влажный нагрев, постоянный, в соответствии с IEC 60068-2-78 Температура окружающей среды °C Хранение ? °C -40 - +80 разомкнут °C -20 - +55 в капсульном корпусе °C -20 - +40 Направление подвода питания любая Класс защиты Устройство IP20 Соединительные клеммы IP00 Защита от прикосновения согласно EN 50274 защита от прикосновения пальцами и тыльной стороной кистей рук Удароустойчивость, импульс полусинуса 10 мс согласно IEC 60068-2-27 g 25 Высота установки M макс. 2000 Цепи главного тока Номинальная устойчивость к импульсу U imp В перем. тока 6000 Категория перенапряжения / степень загрязнения III/3 Номинальное напряжение U e В перем. тока 690 Измеренный ток длительной нагрузки = расчетный рабочий ток I u e A 65 Номинальная частота f Гц 40 - 60 максимальная частота коммутаций S/h макс. частота коммутаций S/h 60 Коммутационная способность двигателя kA eff AC-3 до 690 В A 65 Расцепитель Температурная компенсация °C -5 - +40 (согласно IEC/EN 60947, VDE 0660) Остаточная ошибка температурной компенсации для T > 40 °C ±55 (Arbeitsbereich) Диапазон установок расцепителей перегрузки 0,25 - 1 x I u Расцепители короткого замыкания Расцепляющий модуль, фиксированно установленный: 15,5 x I r Допуск расцепителя короткого замыкания ± 20% Чувствительность к выпадению фаз да Технические характеристики для подтверждения типа конструкции Номинальный ток для указания потери мощности I n A 65 Потеря мощности на полюс, в зависимости от тока P vid W 3.1 Потеря мощности оборудования, в зависимости от тока P vid W 9.3 Статическая потеря мощности, не зависит от тока P vs W 0 Способность отдавать потери мощности P ve W 0 Мин. рабочая температура °C -25 Макс. рабочая температура °C 55 Проверка конструкции IEC/EN 61439 10.2 твёрдость материалов и деталей 10.2.2 Коррозионная стойкость Требования производственного стандарта выполнены. 10.2.3.1 Нагревостойкость изоляции Требования производственного стандарта выполнены. 10.2.3.2 Сопротивление изоляционных материалов при обычном нагреве Требования производственного стандарта выполнены. 10.2.3.3 Сопротивление изоляционных материалов при сильном нагреве Требования производственного стандарта выполнены. 10.2.4 Устойчивость к ультрафиолетовому излучению Требования производственного стандарта выполнены. 10.2.5 Подъём Не имеет значения, поскольку необходимо оценить всё коммутационноеоборудование. 10.2.6 Испытание на удар Не имеет значения, поскольку необходимо оценить всё коммутационноеоборудование. 10.2.7 Ярлыки Требования производственного стандарта выполнены. 10.3 Класс защиты изоляции Не имеет значения, поскольку необходимо оценить всё коммутационноеоборудование. 10.4 Воздушные промежутки и пути утечки тока Требования производственного стандарта выполнены. 10.5 Защита от удара электрическим током Не имеет значения, поскольку необходимо оценить всё коммутационноеоборудование. 10.6 Монтаж оборудования Не имеет значения, поскольку необходимо оценить всё коммутационноеоборудование. 10.7 Внутренние электрические цепи и соединения Находится в сфере ответственности компании, монтирующей распределительныеустройства. 10.8 Подключения проводов, введённых снаружи Находится в сфере ответственности компании, монтирующей распределительныеустройства. 10.9 Свойства изоляции 10.9.2 Электрическая прочность при рабочей частоте Находится в сфере ответственности компании, монтирующей распределительныеустройства. 10.9.3 Прочность по отношению к импульсному напряжению Находится в сфере ответственности компании, монтирующей распределительныеустройства. 10.9.4 Проверка оболочек кабелей из изолирующего материала Находится в сфере ответственности компании, монтирующей распределительныеустройства. 10.10 Нагрев Расчёт параметров нагрева находится в сфере ответственности компании,монтирующей распределительные устройства. Компания Eaton указывает данные попотере мощности устройств. 10.11 Стойкость к коротким замыканиям Находится в сфере ответственности компании, монтирующей распределительныеустройства. Соблюдать указания для коммутационных устройств. 10.12 Электромагнитная совместимость Находится в сфере ответственности компании, монтирующей распределительныеустройства. Соблюдать указания для коммутационных устройств. 10.13 Механическая функция Для устройства требования считаются выполненными, если были соблюдены данныеинструкции по монтажу (IL). Low-voltage industrial components (EG000017) / Tripping bloc for powercircuit-breaker (EC000617) Electric engineering, automation, process control engineering / Low-voltageswitch technology / Circuit breaker (LV < 1 kV) / Releasing block for circuitbreakers (ecl@ss8.1-27-37-04-10 [AKF008010]) Overload release current setting A 16 - 65 Initial value of the undelayed short-circuit release - setting range A 192 End value adjustment range undelayed short-circuit release A 780 Rated permanent current Iu A 65 Number of poles 3 Short-circuit release function Delayed Стандарты продукта UL 508; CSA-C22.2 No. 14-10; IEC60947-4-1; CE marking Номер документа UL E36332 Номер категории контроля UL NLRV Номер документа CSA 165628 Номер класса CSA 3211-05 North America Certification UL listed, CSA certified Спроектировано специально для Северной Америки No | [1023 empty] | 138260 | 84x55x70 | 0.324 | 0.215 | [20 empty] | I |  | P |  | P |  | P |  | P | [44 empty] | U | [152 empty] | I |  |  |  | ? | [9 empty] | U | [6 empty] | = I |  |  |  | f
https://al-teh.ru/product/elektronnyy-rastsepitel-dlya-zashchity-liniy-15-36a-rasshirennyy-pke-xtuacp-36/ | PKE-XTUACP-36 Электронный расцепитель для защиты линий, 15-36А, расширенный | 168795 | https://al-teh.ru/wa-data/public/shop/products/98/02/10298/images/9940/9940.970.jpg | Серия PKE | 9528.5 | Артикул 168795 Габариты, ШхВхГ, мм 41 6X45X64 2 Объем, дм3 0.12 Масса, кг 0.1 Ассортимент Дополнительное оснащение Принадлежности Расцепляющий модули Основная функция Защита установок диапазон установки Расцепители перегрузки мин. I r A 15 Расцепители перегрузки макс. I r A 36 Функция с расцепителем максимального тока и защитой от короткого замыкания Измеренный ток длительной нагрузки = расчетный рабочий ток I u e A 36 Применяемое для Базовое устройство PKE32 Подключение к SmartWire-DT с PKE-SWD-CP Общая информация Стандарты и положения IEC/EN 60947, VDE 0660 Стойкость к климатическим воздействиям Влажный нагрев, постоянный, в соответствии с IEC 60068-2-78 Температура окружающей среды °C Хранение ? °C -40 - +80 разомкнут °C -20 - +55 в капсульном корпусе °C -20 - +40 Направление подвода питания любая Класс защиты Устройство IP20 Соединительные клеммы IP00 Защита от прикосновения согласно EN 50274 защита от прикосновения пальцами и тыльной стороной кистей рук Удароустойчивость, импульс полусинуса 10 мс согласно IEC 60068-2-27 g 25 Высота установки M макс. 2000 Цепи главного тока Номинальная устойчивость к импульсу U imp В перем. тока 6000 Категория перенапряжения / степень загрязнения III/3 Номинальное напряжение U e В перем. тока 690 Измеренный ток длительной нагрузки = расчетный рабочий ток I u e A 36 Номинальная частота f Гц 40 - 60 максимальная частота коммутаций S/h макс. частота коммутаций S/h 60 Расцепитель Температурная компенсация °C -5 - +40 (согласно IEC/EN 60947, VDE 0660) Остаточная ошибка температурной компенсации для T > 40 °C ±55 (Arbeitsbereich) Диапазон установок расцепителей перегрузки 0,42 - 1 x I u Расцепители короткого замыкания Расцепляющий модуль, регулируемый 5 - 8 x I r Допуск расцепителя короткого замыкания ± 20% Чувствительность к выпадению фаз нет (с PKE-XTU(A)CP-...) Технические характеристики для подтверждения типа конструкции Номинальный ток для указания потери мощности I n A 36 Потеря мощности на полюс, в зависимости от тока P vid W 1.7 Потеря мощности оборудования, в зависимости от тока P vid W 4.9 Статическая потеря мощности, не зависит от тока P vs W 0 Способность отдавать потери мощности P ve W 0 Мин. рабочая температура °C -25 Макс. рабочая температура °C 55 Проверка конструкции IEC/EN 61439 10.2 твёрдость материалов и деталей 10.2.2 Коррозионная стойкость Требования производственного стандарта выполнены. 10.2.3.1 Нагревостойкость изоляции Требования производственного стандарта выполнены. 10.2.3.2 Сопротивление изоляционных материалов при обычном нагреве Требования производственного стандарта выполнены. 10.2.3.3 Сопротивление изоляционных материалов при сильном нагреве Требования производственного стандарта выполнены. 10.2.4 Устойчивость к ультрафиолетовому излучению Требования производственного стандарта выполнены. 10.2.5 Подъём Не имеет значения, поскольку необходимо оценить всё коммутационноеоборудование. 10.2.6 Испытание на удар Не имеет значения, поскольку необходимо оценить всё коммутационноеоборудование. 10.2.7 Ярлыки Требования производственного стандарта выполнены. 10.3 Класс защиты изоляции Не имеет значения, поскольку необходимо оценить всё коммутационноеоборудование. 10.4 Воздушные промежутки и пути утечки тока Требования производственного стандарта выполнены. 10.5 Защита от удара электрическим током Не имеет значения, поскольку необходимо оценить всё коммутационноеоборудование. 10.6 Монтаж оборудования Не имеет значения, поскольку необходимо оценить всё коммутационноеоборудование. 10.7 Внутренние электрические цепи и соединения Находится в сфере ответственности компании, монтирующей распределительныеустройства. 10.8 Подключения проводов, введённых снаружи Находится в сфере ответственности компании, монтирующей распределительныеустройства. 10.9 Свойства изоляции 10.9.2 Электрическая прочность при рабочей частоте Находится в сфере ответственности компании, монтирующей распределительныеустройства. 10.9.3 Прочность по отношению к импульсному напряжению Находится в сфере ответственности компании, монтирующей распределительныеустройства. 10.9.4 Проверка оболочек кабелей из изолирующего материала Находится в сфере ответственности компании, монтирующей распределительныеустройства. 10.10 Нагрев Расчёт параметров нагрева находится в сфере ответственности компании,монтирующей распределительные устройства. Компания Eaton указывает данные попотере мощности устройств. 10.11 Стойкость к коротким замыканиям Находится в сфере ответственности компании, монтирующей распределительныеустройства. Соблюдать указания для коммутационных устройств. 10.12 Электромагнитная совместимость Находится в сфере ответственности компании, монтирующей распределительныеустройства. Соблюдать указания для коммутационных устройств. 10.13 Механическая функция Для устройства требования считаются выполненными, если были соблюдены данныеинструкции по монтажу (IL). Low-voltage industrial components (EG000017) / Tripping bloc for powercircuit-breaker (EC000617) Electric engineering, automation, process control engineering / Low-voltageswitch technology / Circuit breaker (LV < 1 kV) / Releasing block for circuitbreakers (ecl@ss8.1-27-37-04-10 [AKF008010]) Overload release current setting A 15 - 36 Initial value of the undelayed short-circuit release - setting range A 75 End value adjustment range undelayed short-circuit release A 288 Rated permanent current Iu A 36 Number of poles 3 Short-circuit release function Delayed | [1023 empty] | 168795 | 41 6X45X64 2 | 0.12 | 0.1 | [7 empty] | = I | [16 empty] | I |  | P |  | P |  | P |  | P | [41 empty] | U | [150 empty] | I |  | I | [6 empty] | ? | [15 empty] | U |  |  |  |  | I | = I |  | f | [22 empty] | I
https://al-teh.ru/product/elektronnyy-rastsepitel-dlya-zashchity-liniy-30-65a-rasshirennyy-pke-xtuacp-65/ | PKE-XTUACP-65 Электронный расцепитель для защиты линий, 30-65А, расширенный | 168799 | https://al-teh.ru/wa-data/public/shop/products/97/02/10297/images/9941/9941.970.jpg | Серия PKE | 12908.1 | Артикул 168799 Габариты, ШхВхГ, мм 84 4X55X69 9 Объем, дм3 0.323 Масса, кг 0.259 Ассортимент Дополнительное оснащение Принадлежности Расцепляющий модули Основная функция Защита установок диапазон установки Расцепители перегрузки мин. I r A 30 Расцепители перегрузки макс. I r A 65 Функция с расцепителем максимального тока и защитой от короткого замыкания Измеренный ток длительной нагрузки = расчетный рабочий ток I u e A 65 Применяемое для Базовое устройство PKE65 Подключение к SmartWire-DT с PKE-SWD-CP Общая информация Стандарты и положения IEC/EN 60947, VDE 0660 Стойкость к климатическим воздействиям Влажный нагрев, постоянный, в соответствии с IEC 60068-2-78 Температура окружающей среды °C Хранение ? °C -40 - +80 разомкнут °C -20 - +55 в капсульном корпусе °C -20 - +40 Направление подвода питания любая Класс защиты Устройство IP20 Соединительные клеммы IP00 Защита от прикосновения согласно EN 50274 защита от прикосновения пальцами и тыльной стороной кистей рук Удароустойчивость, импульс полусинуса 10 мс согласно IEC 60068-2-27 g 25 Высота установки M макс. 2000 Цепи главного тока Номинальная устойчивость к импульсу U imp В перем. тока 6000 Категория перенапряжения / степень загрязнения III/3 Номинальное напряжение U e В перем. тока 690 Измеренный ток длительной нагрузки = расчетный рабочий ток I u e A 65 Номинальная частота f Гц 40 - 60 максимальная частота коммутаций S/h макс. частота коммутаций S/h 60 Расцепитель Температурная компенсация °C -5 - +40 (согласно IEC/EN 60947, VDE 0660) Остаточная ошибка температурной компенсации для T > 40 °C ±55 (Arbeitsbereich) Диапазон установок расцепителей перегрузки 0,42 - 1 x I u Расцепители короткого замыкания Расцепляющий модуль, регулируемый 5 - 8 x I r Допуск расцепителя короткого замыкания ± 20% Чувствительность к выпадению фаз нет (с PKE-XTU(A)CP-...) Технические характеристики для подтверждения типа конструкции Номинальный ток для указания потери мощности I n A 65 Потеря мощности на полюс, в зависимости от тока P vid W 3.1 Потеря мощности оборудования, в зависимости от тока P vid W 9.3 Статическая потеря мощности, не зависит от тока P vs W 0 Способность отдавать потери мощности P ve W 0 Мин. рабочая температура °C -25 Макс. рабочая температура °C 55 Проверка конструкции IEC/EN 61439 10.2 твёрдость материалов и деталей 10.2.2 Коррозионная стойкость Требования производственного стандарта выполнены. 10.2.3.1 Нагревостойкость изоляции Требования производственного стандарта выполнены. 10.2.3.2 Сопротивление изоляционных материалов при обычном нагреве Требования производственного стандарта выполнены. 10.2.3.3 Сопротивление изоляционных материалов при сильном нагреве Требования производственного стандарта выполнены. 10.2.4 Устойчивость к ультрафиолетовому излучению Требования производственного стандарта выполнены. 10.2.5 Подъём Не имеет значения, поскольку необходимо оценить всё коммутационноеоборудование. 10.2.6 Испытание на удар Не имеет значения, поскольку необходимо оценить всё коммутационноеоборудование. 10.2.7 Ярлыки Требования производственного стандарта выполнены. 10.3 Класс защиты изоляции Не имеет значения, поскольку необходимо оценить всё коммутационноеоборудование. 10.4 Воздушные промежутки и пути утечки тока Требования производственного стандарта выполнены. 10.5 Защита от удара электрическим током Не имеет значения, поскольку необходимо оценить всё коммутационноеоборудование. 10.6 Монтаж оборудования Не имеет значения, поскольку необходимо оценить всё коммутационноеоборудование. 10.7 Внутренние электрические цепи и соединения Находится в сфере ответственности компании, монтирующей распределительныеустройства. 10.8 Подключения проводов, введённых снаружи Находится в сфере ответственности компании, монтирующей распределительныеустройства. 10.9 Свойства изоляции 10.9.2 Электрическая прочность при рабочей частоте Находится в сфере ответственности компании, монтирующей распределительныеустройства. 10.9.3 Прочность по отношению к импульсному напряжению Находится в сфере ответственности компании, монтирующей распределительныеустройства. 10.9.4 Проверка оболочек кабелей из изолирующего материала Находится в сфере ответственности компании, монтирующей распределительныеустройства. 10.10 Нагрев Расчёт параметров нагрева находится в сфере ответственности компании,монтирующей распределительные устройства. Компания Eaton указывает данные попотере мощности устройств. 10.11 Стойкость к коротким замыканиям Находится в сфере ответственности компании, монтирующей распределительныеустройства. Соблюдать указания для коммутационных устройств. 10.12 Электромагнитная совместимость Находится в сфере ответственности компании, монтирующей распределительныеустройства. Соблюдать указания для коммутационных устройств. 10.13 Механическая функция Для устройства требования считаются выполненными, если были соблюдены данныеинструкции по монтажу (IL). Low-voltage industrial components (EG000017) / Tripping bloc for powercircuit-breaker (EC000617) Electric engineering, automation, process control engineering / Low-voltageswitch technology / Circuit breaker (LV < 1 kV) / Releasing block for circuitbreakers (ecl@ss8.1-27-37-04-10 [AKF008010]) Overload release current setting A 30 - 65 Initial value of the undelayed short-circuit release - setting range A 150 End value adjustment range undelayed short-circuit release A 520 Rated permanent current Iu A 65 Number of poles 3 Short-circuit release function Delayed | [1023 empty] | 168799 | 84 4X55X69 9 | 0.323 | 0.259 | [7 empty] | = I | [16 empty] | I |  | P |  | P |  | P |  | P | [41 empty] | U | [150 empty] | I |  | I | [6 empty] | ? | [15 empty] | U |  |  |  |  | I | = I |  | f | [22 empty] | I
https://al-teh.ru/product/elektronnyy-rastsepitel-dlya-zashchity-liniy-15-36a-standartnyy-pke-xtucp-36/ | PKE-XTUCP-36 Электронный расцепитель для защиты линий, 15-36А, стандартный | 153164 | https://al-teh.ru/wa-data/public/shop/products/96/02/10296/images/9942/9942.970.jpg | Серия PKE | 7254.75 | Артикул 153164 Габариты, ШхВхГ, мм 41 6X45X64 2 Объем, дм3 0.12 Масса, кг 0.1 Ассортимент Дополнительное оснащение Принадлежности Расцепляющий модули Основная функция Защита установок диапазон установки Расцепители перегрузки мин. I r A 15 Расцепители перегрузки макс. I r A 36 Функция с расцепителем максимального тока и защитой от короткого замыкания Измеренный ток длительной нагрузки = расчетный рабочий ток I u e A 36 Применяемое для Базовое устройство PKE32 Подключение к SmartWire-DT нет Общая информация Стандарты и положения IEC/EN 60947, VDE 0660 Стойкость к климатическим воздействиям Влажный нагрев, постоянный, в соответствии с IEC 60068-2-78 Температура окружающей среды °C Хранение ? °C -40 - +80 разомкнут °C -20 - +55 в капсульном корпусе °C -20 - +40 Направление подвода питания любая Класс защиты Устройство IP20 Соединительные клеммы IP00 Защита от прикосновения согласно EN 50274 защита от прикосновения пальцами и тыльной стороной кистей рук Удароустойчивость, импульс полусинуса 10 мс согласно IEC 60068-2-27 g 25 Высота установки M макс. 2000 Цепи главного тока Номинальная устойчивость к импульсу U imp В перем. тока 6000 Категория перенапряжения / степень загрязнения III/3 Номинальное напряжение U e В перем. тока 690 Измеренный ток длительной нагрузки = расчетный рабочий ток I u e A 36 Номинальная частота f Гц 40 - 60 максимальная частота коммутаций S/h макс. частота коммутаций S/h 60 Расцепитель Температурная компенсация °C -5 - +40 (согласно IEC/EN 60947, VDE 0660) Остаточная ошибка температурной компенсации для T > 40 °C ±55 (Arbeitsbereich) Диапазон установок расцепителей перегрузки 0,42 - 1 x I u Расцепители короткого замыкания Расцепляющий модуль, регулируемый 5 - 8 x I r Допуск расцепителя короткого замыкания ± 20% Чувствительность к выпадению фаз нет (с PKE-XTU(A)CP-...) Технические характеристики для подтверждения типа конструкции Номинальный ток для указания потери мощности I n A 36 Потеря мощности на полюс, в зависимости от тока P vid W 1.7 Потеря мощности оборудования, в зависимости от тока P vid W 4.9 Статическая потеря мощности, не зависит от тока P vs W 0 Способность отдавать потери мощности P ve W 0 Мин. рабочая температура °C -25 Макс. рабочая температура °C 55 Проверка конструкции IEC/EN 61439 10.2 твёрдость материалов и деталей 10.2.2 Коррозионная стойкость Требования производственного стандарта выполнены. 10.2.3.1 Нагревостойкость изоляции Требования производственного стандарта выполнены. 10.2.3.2 Сопротивление изоляционных материалов при обычном нагреве Требования производственного стандарта выполнены. 10.2.3.3 Сопротивление изоляционных материалов при сильном нагреве Требования производственного стандарта выполнены. 10.2.4 Устойчивость к ультрафиолетовому излучению Требования производственного стандарта выполнены. 10.2.5 Подъём Не имеет значения, поскольку необходимо оценить всё коммутационноеоборудование. 10.2.6 Испытание на удар Не имеет значения, поскольку необходимо оценить всё коммутационноеоборудование. 10.2.7 Ярлыки Требования производственного стандарта выполнены. 10.3 Класс защиты изоляции Не имеет значения, поскольку необходимо оценить всё коммутационноеоборудование. 10.4 Воздушные промежутки и пути утечки тока Требования производственного стандарта выполнены. 10.5 Защита от удара электрическим током Не имеет значения, поскольку необходимо оценить всё коммутационноеоборудование. 10.6 Монтаж оборудования Не имеет значения, поскольку необходимо оценить всё коммутационноеоборудование. 10.7 Внутренние электрические цепи и соединения Находится в сфере ответственности компании, монтирующей распределительныеустройства. 10.8 Подключения проводов, введённых снаружи Находится в сфере ответственности компании, монтирующей распределительныеустройства. 10.9 Свойства изоляции 10.9.2 Электрическая прочность при рабочей частоте Находится в сфере ответственности компании, монтирующей распределительныеустройства. 10.9.3 Прочность по отношению к импульсному напряжению Находится в сфере ответственности компании, монтирующей распределительныеустройства. 10.9.4 Проверка оболочек кабелей из изолирующего материала Находится в сфере ответственности компании, монтирующей распределительныеустройства. 10.10 Нагрев Расчёт параметров нагрева находится в сфере ответственности компании,монтирующей распределительные устройства. Компания Eaton указывает данные попотере мощности устройств. 10.11 Стойкость к коротким замыканиям Находится в сфере ответственности компании, монтирующей распределительныеустройства. Соблюдать указания для коммутационных устройств. 10.12 Электромагнитная совместимость Находится в сфере ответственности компании, монтирующей распределительныеустройства. Соблюдать указания для коммутационных устройств. 10.13 Механическая функция Для устройства требования считаются выполненными, если были соблюдены данныеинструкции по монтажу (IL). Low-voltage industrial components (EG000017) / Tripping bloc for powercircuit-breaker (EC000617) Electric engineering, automation, process control engineering / Low-voltageswitch technology / Circuit breaker (LV < 1 kV) / Releasing block for circuitbreakers (ecl@ss8.1-27-37-04-10 [AKF008010]) Overload release current setting A 15 - 36 Initial value of the undelayed short-circuit release - setting range A 75 End value adjustment range undelayed short-circuit release A 288 Rated permanent current Iu A 36 Number of poles 3 Short-circuit release function Delayed | [1023 empty] | 153164 | 41 6X45X64 2 | 0.12 | 0.1 | [7 empty] | = I | [16 empty] | I |  | P |  | P |  | P |  | P | [41 empty] | U | [150 empty] | I |  | I | [6 empty] | ? | [15 empty] | U |  |  |  |  | I | = I |  | f | [22 empty] | I
https://al-teh.ru/product/elektronnyy-rastsepitel-dlya-zashchity-liniy-30-65a-standartnyy-pke-xtucp-65/ | PKE-XTUCP-65 Электронный расцепитель для защиты линий, 30-65А, стандартный | 168798 | https://al-teh.ru/wa-data/public/shop/products/95/02/10295/images/9929/9929.970.jpg | Серия PKE | 11146.05 | Артикул 168798 Габариты, ШхВхГ, мм 84 4X55X69 9 Объем, дм3 0.323 Масса, кг 0.259 Ассортимент Дополнительное оснащение Принадлежности Расцепляющий модули Основная функция Защита установок диапазон установки Расцепители перегрузки мин. I r A 30 Расцепители перегрузки макс. I r A 65 Функция с расцепителем максимального тока и защитой от короткого замыкания Измеренный ток длительной нагрузки = расчетный рабочий ток I u e A 65 Применяемое для Базовое устройство PKE65 Подключение к SmartWire-DT нет Общая информация Стандарты и положения IEC/EN 60947, VDE 0660 Стойкость к климатическим воздействиям Влажный нагрев, постоянный, в соответствии с IEC 60068-2-78 Температура окружающей среды °C Хранение ? °C -40 - +80 разомкнут °C -20 - +55 в капсульном корпусе °C -20 - +40 Направление подвода питания любая Класс защиты Устройство IP20 Соединительные клеммы IP00 Защита от прикосновения согласно EN 50274 защита от прикосновения пальцами и тыльной стороной кистей рук Удароустойчивость, импульс полусинуса 10 мс согласно IEC 60068-2-27 g 25 Высота установки M макс. 2000 Цепи главного тока Номинальная устойчивость к импульсу U imp В перем. тока 6000 Категория перенапряжения / степень загрязнения III/3 Номинальное напряжение U e В перем. тока 690 Измеренный ток длительной нагрузки = расчетный рабочий ток I u e A 65 Номинальная частота f Гц 40 - 60 максимальная частота коммутаций S/h макс. частота коммутаций S/h 60 Расцепитель Температурная компенсация °C -5 - +40 (согласно IEC/EN 60947, VDE 0660) Остаточная ошибка температурной компенсации для T > 40 °C ±55 (Arbeitsbereich) Диапазон установок расцепителей перегрузки 0,42 - 1 x I u Расцепители короткого замыкания Расцепляющий модуль, регулируемый 5 - 8 x I r Допуск расцепителя короткого замыкания ± 20% Чувствительность к выпадению фаз нет (с PKE-XTU(A)CP-...) Технические характеристики для подтверждения типа конструкции Номинальный ток для указания потери мощности I n A 65 Потеря мощности на полюс, в зависимости от тока P vid W 3.1 Потеря мощности оборудования, в зависимости от тока P vid W 9.3 Статическая потеря мощности, не зависит от тока P vs W 0 Способность отдавать потери мощности P ve W 0 Мин. рабочая температура °C -25 Макс. рабочая температура °C 55 Проверка конструкции IEC/EN 61439 10.2 твёрдость материалов и деталей 10.2.2 Коррозионная стойкость Требования производственного стандарта выполнены. 10.2.3.1 Нагревостойкость изоляции Требования производственного стандарта выполнены. 10.2.3.2 Сопротивление изоляционных материалов при обычном нагреве Требования производственного стандарта выполнены. 10.2.3.3 Сопротивление изоляционных материалов при сильном нагреве Требования производственного стандарта выполнены. 10.2.4 Устойчивость к ультрафиолетовому излучению Требования производственного стандарта выполнены. 10.2.5 Подъём Не имеет значения, поскольку необходимо оценить всё коммутационноеоборудование. 10.2.6 Испытание на удар Не имеет значения, поскольку необходимо оценить всё коммутационноеоборудование. 10.2.7 Ярлыки Требования производственного стандарта выполнены. 10.3 Класс защиты изоляции Не имеет значения, поскольку необходимо оценить всё коммутационноеоборудование. 10.4 Воздушные промежутки и пути утечки тока Требования производственного стандарта выполнены. 10.5 Защита от удара электрическим током Не имеет значения, поскольку необходимо оценить всё коммутационноеоборудование. 10.6 Монтаж оборудования Не имеет значения, поскольку необходимо оценить всё коммутационноеоборудование. 10.7 Внутренние электрические цепи и соединения Находится в сфере ответственности компании, монтирующей распределительныеустройства. 10.8 Подключения проводов, введённых снаружи Находится в сфере ответственности компании, монтирующей распределительныеустройства. 10.9 Свойства изоляции 10.9.2 Электрическая прочность при рабочей частоте Находится в сфере ответственности компании, монтирующей распределительныеустройства. 10.9.3 Прочность по отношению к импульсному напряжению Находится в сфере ответственности компании, монтирующей распределительныеустройства. 10.9.4 Проверка оболочек кабелей из изолирующего материала Находится в сфере ответственности компании, монтирующей распределительныеустройства. 10.10 Нагрев Расчёт параметров нагрева находится в сфере ответственности компании,монтирующей распределительные устройства. Компания Eaton указывает данные попотере мощности устройств. 10.11 Стойкость к коротким замыканиям Находится в сфере ответственности компании, монтирующей распределительныеустройства. Соблюдать указания для коммутационных устройств. 10.12 Электромагнитная совместимость Находится в сфере ответственности компании, монтирующей распределительныеустройства. Соблюдать указания для коммутационных устройств. 10.13 Механическая функция Для устройства требования считаются выполненными, если были соблюдены данныеинструкции по монтажу (IL). Low-voltage industrial components (EG000017) / Tripping bloc for powercircuit-breaker (EC000617) Electric engineering, automation, process control engineering / Low-voltageswitch technology / Circuit breaker (LV < 1 kV) / Releasing block for circuitbreakers (ecl@ss8.1-27-37-04-10 [AKF008010]) Overload release current setting A 30 - 65 Initial value of the undelayed short-circuit release - setting range A 150 End value adjustment range undelayed short-circuit release A 520 Rated permanent current Iu A 65 Number of poles 3 Short-circuit release function Delayed | [1023 empty] | 168798 | 84 4X55X69 9 | 0.323 | 0.259 | [7 empty] | = I | [16 empty] | I |  | P |  | P |  | P |  | P | [41 empty] | U | [150 empty] | I |  | I | [6 empty] | ? | [15 empty] | U |  |  |  |  | I | = I |  | f | [22 empty] | I
https://al-teh.ru/product/elektronnyy-rastsepitel-8-32a-standartnyy-pke-xtuw-32/ | PKE-XTUW-32 Электронный расцепитель, 8-32А стандартный | 138261 | https://al-teh.ru/wa-data/public/shop/products/94/02/10294/images/9943/9943.970.jpg | Серия PKE | 8100.5 | Артикул 138261 Габариты, ШхВхГ, мм 84x55x70 Объем, дм3 0.324 Масса, кг 0.215 Общая информация Стандарты и положения IEC/EN 60947, VDE 0660, UL 508, CSA C 22.2 № 14 Стойкость к климатическим воздействиям Влажный нагрев, постоянный, в соответствии с IEC 60068-2-78 Температура окружающей среды °C Хранение ? °C -40 - +80 разомкнут °C -20 - +55 в капсульном корпусе °C -20 - +40 Направление подвода питания любая Класс защиты Устройство IP20 Соединительные клеммы IP00 Защита от прикосновения согласно EN 50274 защита от прикосновения пальцами и тыльной стороной кистей рук Удароустойчивость, импульс полусинуса 10 мс согласно IEC 60068-2-27 g 25 Высота установки M макс. 2000 Цепи главного тока Номинальная устойчивость к импульсу U imp В перем. тока 6000 Категория перенапряжения / степень загрязнения III/3 Номинальное напряжение U e В перем. тока 690 Измеренный ток длительной нагрузки = расчетный рабочий ток I u e A 32 Номинальная частота f Гц 40 - 60 максимальная частота коммутаций S/h макс. частота коммутаций S/h 60 Коммутационная способность двигателя kA eff AC-3 до 690 В A 32 Расцепитель Температурная компенсация °C -5 - +40 (согласно IEC/EN 60947, VDE 0660) Остаточная ошибка температурной компенсации для T > 40 °C ±55 (Arbeitsbereich) Диапазон установок расцепителей перегрузки 0,25 - 1 x I u Расцепители короткого замыкания Расцепляющий модуль, фиксированно установленный: 15,5 x I r Допуск расцепителя короткого замыкания ± 20% Чувствительность к выпадению фаз да Технические характеристики для подтверждения типа конструкции Номинальный ток для указания потери мощности I n A 32 Потеря мощности на полюс, в зависимости от тока P vid W 1.3 Потеря мощности оборудования, в зависимости от тока P vid W 3.9 Статическая потеря мощности, не зависит от тока P vs W 0 Способность отдавать потери мощности P ve W 0 Мин. рабочая температура °C -25 Макс. рабочая температура °C 55 Проверка конструкции IEC/EN 61439 10.2 твёрдость материалов и деталей 10.2.2 Коррозионная стойкость Требования производственного стандарта выполнены. 10.2.3.1 Нагревостойкость изоляции Требования производственного стандарта выполнены. 10.2.3.2 Сопротивление изоляционных материалов при обычном нагреве Требования производственного стандарта выполнены. 10.2.3.3 Сопротивление изоляционных материалов при сильном нагреве Требования производственного стандарта выполнены. 10.2.4 Устойчивость к ультрафиолетовому излучению Требования производственного стандарта выполнены. 10.2.5 Подъём Не имеет значения, поскольку необходимо оценить всё коммутационноеоборудование. 10.2.6 Испытание на удар Не имеет значения, поскольку необходимо оценить всё коммутационноеоборудование. 10.2.7 Ярлыки Требования производственного стандарта выполнены. 10.3 Класс защиты изоляции Не имеет значения, поскольку необходимо оценить всё коммутационноеоборудование. 10.4 Воздушные промежутки и пути утечки тока Требования производственного стандарта выполнены. 10.5 Защита от удара электрическим током Не имеет значения, поскольку необходимо оценить всё коммутационноеоборудование. 10.6 Монтаж оборудования Не имеет значения, поскольку необходимо оценить всё коммутационноеоборудование. 10.7 Внутренние электрические цепи и соединения Находится в сфере ответственности компании, монтирующей распределительныеустройства. 10.8 Подключения проводов, введённых снаружи Находится в сфере ответственности компании, монтирующей распределительныеустройства. 10.9 Свойства изоляции 10.9.2 Электрическая прочность при рабочей частоте Находится в сфере ответственности компании, монтирующей распределительныеустройства. 10.9.3 Прочность по отношению к импульсному напряжению Находится в сфере ответственности компании, монтирующей распределительныеустройства. 10.9.4 Проверка оболочек кабелей из изолирующего материала Находится в сфере ответственности компании, монтирующей распределительныеустройства. 10.10 Нагрев Расчёт параметров нагрева находится в сфере ответственности компании,монтирующей распределительные устройства. Компания Eaton указывает данные попотере мощности устройств. 10.11 Стойкость к коротким замыканиям Находится в сфере ответственности компании, монтирующей распределительныеустройства. Соблюдать указания для коммутационных устройств. 10.12 Электромагнитная совместимость Находится в сфере ответственности компании, монтирующей распределительныеустройства. Соблюдать указания для коммутационных устройств. 10.13 Механическая функция Для устройства требования считаются выполненными, если были соблюдены данныеинструкции по монтажу (IL). Low-voltage industrial components (EG000017) / Tripping bloc for powercircuit-breaker (EC000617) Electric engineering, automation, process control engineering / Low-voltageswitch technology / Circuit breaker (LV < 1 kV) / Releasing block for circuitbreakers (ecl@ss8.1-27-37-04-10 [AKF008010]) Overload release current setting A 8 - 32 Initial value of the undelayed short-circuit release - setting range A 96 End value adjustment range undelayed short-circuit release A 384 Rated permanent current Iu A 32 Number of poles 3 Short-circuit release function Delayed Стандарты продукта UL 508; CSA-C22.2 No. 14-10; IEC60947-4-1; CE marking Номер документа UL E36332 Номер категории контроля UL NLRV Номер документа CSA 165628 Номер класса CSA 3211-05 North America Certification UL listed, CSA certified Спроектировано специально для Северной Америки No | [1023 empty] | 138261 | 84x55x70 | 0.324 | 0.215 | [20 empty] | I |  | P |  | P |  | P |  | P | [44 empty] | U | [152 empty] | I |  |  |  | ? | [9 empty] | U | [6 empty] | = I |  |  |  | f
https://al-teh.ru/product/elektronnyy-rastsepitel-8-32a-rasshirennyy-smartwire-dt-pke-xtuwa-32/ | PKE-XTUWA-32 Электронный расцепитель, 8-32A расширенный (SmartWire-DT) | 138262 | https://al-teh.ru/wa-data/public/shop/products/93/02/10293/images/9944/9944.970.jpg | Серия PKE | 9414.6 | Артикул 138262 Габариты, ШхВхГ, мм 84x55x70 Объем, дм3 0.324 Масса, кг 0.215 Общая информация Стандарты и положения IEC/EN 60947, VDE 0660, UL 508, CSA C 22.2 № 14 Стойкость к климатическим воздействиям Влажный нагрев, постоянный, в соответствии с IEC 60068-2-78 Температура окружающей среды °C Хранение ? °C -40 - +80 разомкнут °C -20 - +55 в капсульном корпусе °C -20 - +40 Направление подвода питания любая Класс защиты Устройство IP20 Соединительные клеммы IP00 Защита от прикосновения согласно EN 50274 защита от прикосновения пальцами и тыльной стороной кистей рук Удароустойчивость, импульс полусинуса 10 мс согласно IEC 60068-2-27 g 25 Высота установки M макс. 2000 Цепи главного тока Номинальная устойчивость к импульсу U imp В перем. тока 6000 Категория перенапряжения / степень загрязнения III/3 Номинальное напряжение U e В перем. тока 690 Измеренный ток длительной нагрузки = расчетный рабочий ток I u e A 32 Номинальная частота f Гц 40 - 60 максимальная частота коммутаций S/h макс. частота коммутаций S/h 60 Коммутационная способность двигателя kA eff AC-3 до 690 В A 32 Расцепитель Температурная компенсация °C -5 - +40 (согласно IEC/EN 60947, VDE 0660) Остаточная ошибка температурной компенсации для T > 40 °C ±55 (Arbeitsbereich) Диапазон установок расцепителей перегрузки 0,25 - 1 x I u Расцепители короткого замыкания Расцепляющий модуль, фиксированно установленный: 15,5 x I r Допуск расцепителя короткого замыкания ± 20% Чувствительность к выпадению фаз да Технические характеристики для подтверждения типа конструкции Номинальный ток для указания потери мощности I n A 32 Потеря мощности на полюс, в зависимости от тока P vid W 1.3 Потеря мощности оборудования, в зависимости от тока P vid W 3.9 Статическая потеря мощности, не зависит от тока P vs W 0 Способность отдавать потери мощности P ve W 0 Мин. рабочая температура °C -25 Макс. рабочая температура °C 55 Проверка конструкции IEC/EN 61439 10.2 твёрдость материалов и деталей 10.2.2 Коррозионная стойкость Требования производственного стандарта выполнены. 10.2.3.1 Нагревостойкость изоляции Требования производственного стандарта выполнены. 10.2.3.2 Сопротивление изоляционных материалов при обычном нагреве Требования производственного стандарта выполнены. 10.2.3.3 Сопротивление изоляционных материалов при сильном нагреве Требования производственного стандарта выполнены. 10.2.4 Устойчивость к ультрафиолетовому излучению Требования производственного стандарта выполнены. 10.2.5 Подъём Не имеет значения, поскольку необходимо оценить всё коммутационноеоборудование. 10.2.6 Испытание на удар Не имеет значения, поскольку необходимо оценить всё коммутационноеоборудование. 10.2.7 Ярлыки Требования производственного стандарта выполнены. 10.3 Класс защиты изоляции Не имеет значения, поскольку необходимо оценить всё коммутационноеоборудование. 10.4 Воздушные промежутки и пути утечки тока Требования производственного стандарта выполнены. 10.5 Защита от удара электрическим током Не имеет значения, поскольку необходимо оценить всё коммутационноеоборудование. 10.6 Монтаж оборудования Не имеет значения, поскольку необходимо оценить всё коммутационноеоборудование. 10.7 Внутренние электрические цепи и соединения Находится в сфере ответственности компании, монтирующей распределительныеустройства. 10.8 Подключения проводов, введённых снаружи Находится в сфере ответственности компании, монтирующей распределительныеустройства. 10.9 Свойства изоляции 10.9.2 Электрическая прочность при рабочей частоте Находится в сфере ответственности компании, монтирующей распределительныеустройства. 10.9.3 Прочность по отношению к импульсному напряжению Находится в сфере ответственности компании, монтирующей распределительныеустройства. 10.9.4 Проверка оболочек кабелей из изолирующего материала Находится в сфере ответственности компании, монтирующей распределительныеустройства. 10.10 Нагрев Расчёт параметров нагрева находится в сфере ответственности компании,монтирующей распределительные устройства. Компания Eaton указывает данные попотере мощности устройств. 10.11 Стойкость к коротким замыканиям Находится в сфере ответственности компании, монтирующей распределительныеустройства. Соблюдать указания для коммутационных устройств. 10.12 Электромагнитная совместимость Находится в сфере ответственности компании, монтирующей распределительныеустройства. Соблюдать указания для коммутационных устройств. 10.13 Механическая функция Для устройства требования считаются выполненными, если были соблюдены данныеинструкции по монтажу (IL). Low-voltage industrial components (EG000017) / Tripping bloc for powercircuit-breaker (EC000617) Electric engineering, automation, process control engineering / Low-voltageswitch technology / Circuit breaker (LV < 1 kV) / Releasing block for circuitbreakers (ecl@ss8.1-27-37-04-10 [AKF008010]) Overload release current setting A 8 - 32 Initial value of the undelayed short-circuit release - setting range A 96 End value adjustment range undelayed short-circuit release A 384 Rated permanent current Iu A 32 Number of poles 3 Short-circuit release function Delayed Стандарты продукта UL 508; CSA-C22.2 No. 14-10; IEC60947-4-1; CE marking Номер документа UL E36332 Номер категории контроля UL NLRV Номер документа CSA 165628 Номер класса CSA 3211-05 North America Certification UL listed, CSA certified Спроектировано специально для Северной Америки No | [1023 empty] | 138262 | 84x55x70 | 0.324 | 0.215 | [20 empty] | I |  | P |  | P |  | P |  | P | [44 empty] | U | [152 empty] | I |  |  |  | ? | [9 empty] | U | [6 empty] | = I |  |  |  | f
https://al-teh.ru/product/elektronnyy-rastsepitel-dlya-zashchity-liniy-15-36a-rasshirennyy-pke-xtuwacp-36/ | PKE-XTUWACP-36 Электронный расцепитель для защиты линий, 15-36А, расширенный | 168797 | https://al-teh.ru/wa-data/public/shop/products/92/02/10292/images/9945/9945.970.jpg | Серия PKE | 12485.65 | Артикул 168797 Габариты, ШхВхГ, мм 84 4X55X69 9 Объем, дм3 0.323 Масса, кг 0.215 Ассортимент Дополнительное оснащение Принадлежности Расцепляющий модули Основная функция Защита установок диапазон установки Расцепители перегрузки мин. I r A 15 Расцепители перегрузки макс. I r A 36 Функция с расцепителем максимального тока и защитой от короткого замыкания Измеренный ток длительной нагрузки = расчетный рабочий ток I u e A 36 Применяемое для Базовое устройство PKE65 Подключение к SmartWire-DT с PKE-SWD-CP Общая информация Стандарты и положения IEC/EN 60947, VDE 0660 Стойкость к климатическим воздействиям Влажный нагрев, постоянный, в соответствии с IEC 60068-2-78 Температура окружающей среды °C Хранение ? °C -40 - +80 разомкнут °C -20 - +55 в капсульном корпусе °C -20 - +40 Направление подвода питания любая Класс защиты Устройство IP20 Соединительные клеммы IP00 Защита от прикосновения согласно EN 50274 защита от прикосновения пальцами и тыльной стороной кистей рук Удароустойчивость, импульс полусинуса 10 мс согласно IEC 60068-2-27 g 25 Высота установки M макс. 2000 Цепи главного тока Номинальная устойчивость к импульсу U imp В перем. тока 6000 Категория перенапряжения / степень загрязнения III/3 Номинальное напряжение U e В перем. тока 690 Измеренный ток длительной нагрузки = расчетный рабочий ток I u e A 36 Номинальная частота f Гц 40 - 60 максимальная частота коммутаций S/h макс. частота коммутаций S/h 60 Расцепитель Температурная компенсация °C -5 - +40 (согласно IEC/EN 60947, VDE 0660) Остаточная ошибка температурной компенсации для T > 40 °C ±55 (Arbeitsbereich) Диапазон установок расцепителей перегрузки 0,42 - 1 x I u Расцепители короткого замыкания Расцепляющий модуль, регулируемый 5 - 8 x I r Допуск расцепителя короткого замыкания ± 20% Чувствительность к выпадению фаз нет (с PKE-XTU(A)CP-...) Технические характеристики для подтверждения типа конструкции Номинальный ток для указания потери мощности I n A 36 Потеря мощности на полюс, в зависимости от тока P vid W 1.7 Потеря мощности оборудования, в зависимости от тока P vid W 4.9 Статическая потеря мощности, не зависит от тока P vs W 0 Способность отдавать потери мощности P ve W 0 Мин. рабочая температура °C -25 Макс. рабочая температура °C 55 Проверка конструкции IEC/EN 61439 10.2 твёрдость материалов и деталей 10.2.2 Коррозионная стойкость Требования производственного стандарта выполнены. 10.2.3.1 Нагревостойкость изоляции Требования производственного стандарта выполнены. 10.2.3.2 Сопротивление изоляционных материалов при обычном нагреве Требования производственного стандарта выполнены. 10.2.3.3 Сопротивление изоляционных материалов при сильном нагреве Требования производственного стандарта выполнены. 10.2.4 Устойчивость к ультрафиолетовому излучению Требования производственного стандарта выполнены. 10.2.5 Подъём Не имеет значения, поскольку необходимо оценить всё коммутационноеоборудование. 10.2.6 Испытание на удар Не имеет значения, поскольку необходимо оценить всё коммутационноеоборудование. 10.2.7 Ярлыки Требования производственного стандарта выполнены. 10.3 Класс защиты изоляции Не имеет значения, поскольку необходимо оценить всё коммутационноеоборудование. 10.4 Воздушные промежутки и пути утечки тока Требования производственного стандарта выполнены. 10.5 Защита от удара электрическим током Не имеет значения, поскольку необходимо оценить всё коммутационноеоборудование. 10.6 Монтаж оборудования Не имеет значения, поскольку необходимо оценить всё коммутационноеоборудование. 10.7 Внутренние электрические цепи и соединения Находится в сфере ответственности компании, монтирующей распределительныеустройства. 10.8 Подключения проводов, введённых снаружи Находится в сфере ответственности компании, монтирующей распределительныеустройства. 10.9 Свойства изоляции 10.9.2 Электрическая прочность при рабочей частоте Находится в сфере ответственности компании, монтирующей распределительныеустройства. 10.9.3 Прочность по отношению к импульсному напряжению Находится в сфере ответственности компании, монтирующей распределительныеустройства. 10.9.4 Проверка оболочек кабелей из изолирующего материала Находится в сфере ответственности компании, монтирующей распределительныеустройства. 10.10 Нагрев Расчёт параметров нагрева находится в сфере ответственности компании,монтирующей распределительные устройства. Компания Eaton указывает данные попотере мощности устройств. 10.11 Стойкость к коротким замыканиям Находится в сфере ответственности компании, монтирующей распределительныеустройства. Соблюдать указания для коммутационных устройств. 10.12 Электромагнитная совместимость Находится в сфере ответственности компании, монтирующей распределительныеустройства. Соблюдать указания для коммутационных устройств. 10.13 Механическая функция Для устройства требования считаются выполненными, если были соблюдены данныеинструкции по монтажу (IL). Low-voltage industrial components (EG000017) / Tripping bloc for powercircuit-breaker (EC000617) Electric engineering, automation, process control engineering / Low-voltageswitch technology / Circuit breaker (LV < 1 kV) / Releasing block for circuitbreakers (ecl@ss8.1-27-37-04-10 [AKF008010]) Overload release current setting A 15 - 36 Initial value of the undelayed short-circuit release - setting range A 75 End value adjustment range undelayed short-circuit release A 288 Rated permanent current Iu A 36 Number of poles 3 Short-circuit release function Delayed | [1023 empty] | 168797 | 84 4X55X69 9 | 0.323 | 0.215 | [7 empty] | = I | [16 empty] | I |  | P |  | P |  | P |  | P | [41 empty] | U | [150 empty] | I |  | I | [6 empty] | ? | [15 empty] | U |  |  |  |  | I | = I |  | f | [22 empty] | I
https://al-teh.ru/product/elektronnyy-rastsepitel-dlya-zashchity-liniy-15-36a-standartnyy-pke-xtuwcp-36/ | PKE-XTUWCP-36 Электронный расцепитель для защиты линий, 15-36А, стандартный | 168796 | https://al-teh.ru/wa-data/public/shop/products/91/02/10291/images/9946/9946.970.jpg | Серия PKE | 10703.2 | Артикул 168796 Габариты, ШхВхГ, мм 84 4X55X69 9 Объем, дм3 0.323 Масса, кг 0.215 Ассортимент Дополнительное оснащение Принадлежности Расцепляющий модули Основная функция Защита установок диапазон установки Расцепители перегрузки мин. I r A 15 Расцепители перегрузки макс. I r A 36 Функция с расцепителем максимального тока и защитой от короткого замыкания Измеренный ток длительной нагрузки = расчетный рабочий ток I u e A 36 Применяемое для Базовое устройство PKE65 Подключение к SmartWire-DT нет Общая информация Стандарты и положения IEC/EN 60947, VDE 0660 Стойкость к климатическим воздействиям Влажный нагрев, постоянный, в соответствии с IEC 60068-2-78 Температура окружающей среды °C Хранение ? °C -40 - +80 разомкнут °C -20 - +55 в капсульном корпусе °C -20 - +40 Направление подвода питания любая Класс защиты Устройство IP20 Соединительные клеммы IP00 Защита от прикосновения согласно EN 50274 защита от прикосновения пальцами и тыльной стороной кистей рук Удароустойчивость, импульс полусинуса 10 мс согласно IEC 60068-2-27 g 25 Высота установки M макс. 2000 Цепи главного тока Номинальная устойчивость к импульсу U imp В перем. тока 6000 Категория перенапряжения / степень загрязнения III/3 Номинальное напряжение U e В перем. тока 690 Измеренный ток длительной нагрузки = расчетный рабочий ток I u e A 36 Номинальная частота f Гц 40 - 60 максимальная частота коммутаций S/h макс. частота коммутаций S/h 60 Расцепитель Температурная компенсация °C -5 - +40 (согласно IEC/EN 60947, VDE 0660) Остаточная ошибка температурной компенсации для T > 40 °C ±55 (Arbeitsbereich) Диапазон установок расцепителей перегрузки 0,42 - 1 x I u Расцепители короткого замыкания Расцепляющий модуль, регулируемый 5 - 8 x I r Допуск расцепителя короткого замыкания ± 20% Чувствительность к выпадению фаз нет (с PKE-XTU(A)CP-...) Технические характеристики для подтверждения типа конструкции Номинальный ток для указания потери мощности I n A 36 Потеря мощности на полюс, в зависимости от тока P vid W 1.7 Потеря мощности оборудования, в зависимости от тока P vid W 4.9 Статическая потеря мощности, не зависит от тока P vs W 0 Способность отдавать потери мощности P ve W 0 Мин. рабочая температура °C -25 Макс. рабочая температура °C 55 Проверка конструкции IEC/EN 61439 10.2 твёрдость материалов и деталей 10.2.2 Коррозионная стойкость Требования производственного стандарта выполнены. 10.2.3.1 Нагревостойкость изоляции Требования производственного стандарта выполнены. 10.2.3.2 Сопротивление изоляционных материалов при обычном нагреве Требования производственного стандарта выполнены. 10.2.3.3 Сопротивление изоляционных материалов при сильном нагреве Требования производственного стандарта выполнены. 10.2.4 Устойчивость к ультрафиолетовому излучению Требования производственного стандарта выполнены. 10.2.5 Подъём Не имеет значения, поскольку необходимо оценить всё коммутационноеоборудование. 10.2.6 Испытание на удар Не имеет значения, поскольку необходимо оценить всё коммутационноеоборудование. 10.2.7 Ярлыки Требования производственного стандарта выполнены. 10.3 Класс защиты изоляции Не имеет значения, поскольку необходимо оценить всё коммутационноеоборудование. 10.4 Воздушные промежутки и пути утечки тока Требования производственного стандарта выполнены. 10.5 Защита от удара электрическим током Не имеет значения, поскольку необходимо оценить всё коммутационноеоборудование. 10.6 Монтаж оборудования Не имеет значения, поскольку необходимо оценить всё коммутационноеоборудование. 10.7 Внутренние электрические цепи и соединения Находится в сфере ответственности компании, монтирующей распределительныеустройства. 10.8 Подключения проводов, введённых снаружи Находится в сфере ответственности компании, монтирующей распределительныеустройства. 10.9 Свойства изоляции 10.9.2 Электрическая прочность при рабочей частоте Находится в сфере ответственности компании, монтирующей распределительныеустройства. 10.9.3 Прочность по отношению к импульсному напряжению Находится в сфере ответственности компании, монтирующей распределительныеустройства. 10.9.4 Проверка оболочек кабелей из изолирующего материала Находится в сфере ответственности компании, монтирующей распределительныеустройства. 10.10 Нагрев Расчёт параметров нагрева находится в сфере ответственности компании,монтирующей распределительные устройства. Компания Eaton указывает данные попотере мощности устройств. 10.11 Стойкость к коротким замыканиям Находится в сфере ответственности компании, монтирующей распределительныеустройства. Соблюдать указания для коммутационных устройств. 10.12 Электромагнитная совместимость Находится в сфере ответственности компании, монтирующей распределительныеустройства. Соблюдать указания для коммутационных устройств. 10.13 Механическая функция Для устройства требования считаются выполненными, если были соблюдены данныеинструкции по монтажу (IL). Low-voltage industrial components (EG000017) / Tripping bloc for powercircuit-breaker (EC000617) Electric engineering, automation, process control engineering / Low-voltageswitch technology / Circuit breaker (LV < 1 kV) / Releasing block for circuitbreakers (ecl@ss8.1-27-37-04-10 [AKF008010]) Overload release current setting A 15 - 36 Initial value of the undelayed short-circuit release - setting range A 75 End value adjustment range undelayed short-circuit release A 288 Rated permanent current Iu A 36 Number of poles 3 Short-circuit release function Delayed | [1023 empty] | 168796 | 84 4X55X69 9 | 0.323 | 0.215 | [7 empty] | = I | [16 empty] | I |  | P |  | P |  | P |  | P | [41 empty] | U | [150 empty] | I |  | I | [6 empty] | ? | [15 empty] | U |  |  |  |  | I | = I |  | f | [22 empty] | I
https://al-teh.ru/product/elektronnoe-rele-dlya-avtomaticheskikh-vyklyuchateley-pke-230v50gts-pke-xzmr230v50hz/ | PKE-XZMR Электронное реле для автоматических выключателей PKE, 230В50Гц (230V50HZ) | 173416 | https://al-teh.ru/wa-data/public/shop/products/90/02/10290/images/9930/9930.970.jpg | Серия PKE | 5937.25 | Артикул 173416 Габариты, ШхВхГ, мм 105X105X50 Объем, дм3 0.551 Масса, кг 0.107 Ассортимент Дополнительное оснащение Принадлежности Функция перегрузки/реле Возможность установки справа на автомат защиты двигателей PKE с расширеннымирасцепляющими модулями PKE-XTU…A… Управляющее напряжение 230 V 50 Hz Применяемое для Функция перегрузки/реле PKE Назначение контактов Замык. = замыкающий контакт 1 замык Разм. = размыкающий контакт 1 разм. Применяемое для PKE12 Вспомогательный контакт Номинальная устойчивость к импульсу U imp В перем. тока 6000 Категория перенапряжения / степень загрязнения III/3 Номинальное напряжение U e В U e В перем. тока 500 Безопасное разъединение согласно EN 61140 между вспомогательными контактами и цепями главного тока В перем. тока 690 Расчетный рабочий ток I e A AC-15 220 - 240 В I e A 1.5 срок службы Замыкающий контакт Механический срок службы Переключения x 10 6 > 5 Электрический срок службы Переключения x 10 6 > 0.2 Стойкость к коротким замыканиям без сваривания Предохранитель A gG/gL 6 Поперечные сечения соединения одно-/тонкопроволочный, с оконечной муфтой мм 2 0,75 - 2,5 одно- или многожильные AWG 18 - 14 Рабочий диапазон Управляющее напряжение 230 V 50 Hz Переменное напряжение x U s 0,8 - 1,1 потребляемая мощность Перем. ток (AC) мощность трогания втягивание VA 1.7 Технические характеристики для подтверждения типа конструкции Мин. рабочая температура °C -25 Макс. рабочая температура °C 55 Low-voltage industrial components (EG000017) / Electronic overload relay(EC001080) Electric engineering, automation, process control engineering / Low-voltageswitch technology / Overload protection device / Electronic overload relay(ecl@ss8.1-27-37-15-02 [AKF076011]) Adjustable current range A 0 - 0 Mounting method Direct attachment Type of electrical connection of main circuit \- Number of auxiliary contacts as normally closed contact 1 Number of auxiliary contacts as normally open contact 1 Number of auxiliary contacts as change-over contact 0 Rated control supply voltage Us at AC 50HZ V 230 - 230 Rated control supply voltage Us at AC 60HZ V 0 - 0 Rated control supply voltage Us at DC V 0 - 0 Release class \- Voltage type for actuating AC | [1023 empty] | 173416 | 105X105X50 | 0.551 | 0.107 | [8 empty] | Переключения | Переключения | [8 empty] | втягивание | [52 empty] | U |  |  | U | U |  |  |  | I | [8 empty] | I
https://al-teh.ru/product/elektronnoe-rele-dlya-avtomaticheskikh-vyklyuchateley-pke-24v-dc-pke-xzmr24vdc/ | PKE-XZMR Электронное реле для автоматических выключателей PKE, 24В DC (24VDC) | 173425 | https://al-teh.ru/wa-data/public/shop/products/89/02/10289/images/9947/9947.970.jpg | Серия PKE | 6277.25 | Артикул 173425 Габариты, ШхВхГ, мм 105X105X50 Объем, дм3 0.551 Масса, кг 0.107 Ассортимент Дополнительное оснащение Принадлежности Функция перегрузки/реле Возможность установки справа на автомат защиты двигателей PKE с расширеннымирасцепляющими модулями PKE-XTU…A… Управляющее напряжение 24 V DC Применяемое для Функция перегрузки/реле PKE Назначение контактов Замык. = замыкающий контакт 1 замык Разм. = размыкающий контакт 1 разм. Применяемое для PKE12 Вспомогательный контакт Номинальная устойчивость к импульсу U imp В перем. тока 6000 Категория перенапряжения / степень загрязнения III/3 Номинальное напряжение U e В U e В пост. тока 250 Безопасное разъединение согласно EN 61140 между вспомогательными контактами и цепями главного тока В перем. тока 690 Расчетный рабочий ток I e A 24 В I e A 1.5 срок службы Замыкающий контакт Механический срок службы Переключения x 10 6 > 5 Электрический срок службы Переключения x 10 6 > 0.2 Стойкость к коротким замыканиям без сваривания Предохранитель A gG/gL 6 Поперечные сечения соединения одно-/тонкопроволочный, с оконечной муфтой мм 2 0,75 - 2,5 одно- или многожильные AWG 18 - 14 Рабочий диапазон Управляющее напряжение 24 V DC постоянное напряжение x U s 0,8 - 1,1 потребляемая мощность Пост. ток (DC) мощность трогания втягивание W 0.5 Технические характеристики для подтверждения типа конструкции Мин. рабочая температура °C -25 Макс. рабочая температура °C 55 Low-voltage industrial components (EG000017) / Electronic overload relay(EC001080) Electric engineering, automation, process control engineering / Low-voltageswitch technology / Overload protection device / Electronic overload relay(ecl@ss8.1-27-37-15-02 [AKF076011]) Adjustable current range A 0 - 0 Mounting method Direct attachment Type of electrical connection of main circuit \- Number of auxiliary contacts as normally closed contact 1 Number of auxiliary contacts as normally open contact 1 Number of auxiliary contacts as change-over contact 0 Rated control supply voltage Us at AC 50HZ V 0 - 0 Rated control supply voltage Us at AC 60HZ V 0 - 0 Rated control supply voltage Us at DC V 24 - 24 Release class \- Voltage type for actuating DC | [1023 empty] | 173425 | 105X105X50 | 0.551 | 0.107 | [8 empty] | Переключения | Переключения | [8 empty] | втягивание | [52 empty] | U |  |  | U | U | [10 empty] | I |  | I
https://al-teh.ru/product/avtomat-zashchity-dvigatelya-s-elektronnym-rastsepitelem-3p-ir--3-12a-standartnyy-pke12xtu-12/ | PKE12/XTU-12 Автомат защиты двигателя с электронным расцепителем, 3P, Ir = 3-12A, стандартный | 121733 | https://al-teh.ru/wa-data/public/shop/products/88/02/10288/images/9948/9948.970.jpg | Серия PKE | 7788.55 | Артикул 121733 Габариты, ШхВхГ, мм 101x45x102 Объем, дм3 0.466 Масса, кг 0.44 Общая информация Стандарты и положения IEC/EN 60947, VDE 0660 Стойкость к климатическим воздействиям Влажный нагрев, постоянный, в соответствии с IEC 60068-2-78 Температура окружающей среды °C Хранение ? °C -40 - +80 разомкнут °C -25 - +55 в капсульном корпусе °C -25 - +40 Направление подвода питания любая Класс защиты Устройство IP20 Соединительные клеммы IP00 Защита от прикосновения согласно EN 50274 защита от прикосновения пальцами и тыльной стороной кистей рук Удароустойчивость, импульс полусинуса 10 мс согласно IEC 60068-2-27 g 25 Высота установки M макс. 2000 Поперечные сечения соединения винтовой клеммы мм? одножильный мм 2 1 x (1 - 6) тонкопроволочный с оконечной муфтой согласно DIN 46228 мм 2 1 x (1 - 6) одно- или многожильные AWG 14 - 10 Момент затяжки соединительных винтов Главный провод Нм 1.7 Кабели системы управления Нм 1 Цепи главного тока Номинальная устойчивость к импульсу U imp В перем. тока 6000 Категория перенапряжения / степень загрязнения III/3 Номинальное напряжение U e В перем. тока 690 Измеренный ток длительной нагрузки = расчетный рабочий ток I u e A 12 Номинальная частота f Гц 40 - 60 Электрические тепловые потери (3-полюсный прогретый) W 3,5 (с PKE-XTU(A)-12) Механический срок службы Переключения x 10 6 0.05 Электрический срок службы (AC-3 при 400 В) Электрический срок службы Переключения x 10 6 0.05 максимальная частота коммутаций S/h макс. частота коммутаций S/h 60 Прочие технические характеристики (каталог для перелистывания) Коммутационная способность Коммутационная способность двигателя kA eff AC-3 до 690 В A 12 Расцепитель Температурная компенсация °C -5 - +40 (согласно IEC/EN 60947, VDE 0660) Остаточная ошибка температурной компенсации для T > 40 °C ±55 (Arbeitsbereich) Диапазон установок расцепителей перегрузки 0,25 - 1 x I u Расцепители короткого замыкания Базовое устройство, фиксированно установленное: 15,5 x I u r Допуск расцепителя короткого замыкания ± 20% Чувствительность к выпадению фаз да Технические характеристики для подтверждения типа конструкции Номинальный ток для указания потери мощности I n A 12 Потеря мощности на полюс, в зависимости от тока P vid W 1.2 Потеря мощности оборудования, в зависимости от тока P vid W 3.6 Статическая потеря мощности, не зависит от тока P vs W 0 Способность отдавать потери мощности P ve W 0 Мин. рабочая температура °C -25 Макс. рабочая температура °C 55 Проверка конструкции IEC/EN 61439 10.2 твёрдость материалов и деталей 10.2.2 Коррозионная стойкость Требования производственного стандарта выполнены. 10.2.3.1 Нагревостойкость изоляции Требования производственного стандарта выполнены. 10.2.3.2 Сопротивление изоляционных материалов при обычном нагреве Требования производственного стандарта выполнены. 10.2.3.3 Сопротивление изоляционных материалов при сильном нагреве Требования производственного стандарта выполнены. 10.2.4 Устойчивость к ультрафиолетовому излучению Требования производственного стандарта выполнены. 10.2.5 Подъём Не имеет значения, поскольку необходимо оценить всё коммутационноеоборудование. 10.2.6 Испытание на удар Не имеет значения, поскольку необходимо оценить всё коммутационноеоборудование. 10.2.7 Ярлыки Требования производственного стандарта выполнены. 10.3 Класс защиты изоляции Не имеет значения, поскольку необходимо оценить всё коммутационноеоборудование. 10.4 Воздушные промежутки и пути утечки тока Требования производственного стандарта выполнены. 10.5 Защита от удара электрическим током Не имеет значения, поскольку необходимо оценить всё коммутационноеоборудование. 10.6 Монтаж оборудования Не имеет значения, поскольку необходимо оценить всё коммутационноеоборудование. 10.7 Внутренние электрические цепи и соединения Находится в сфере ответственности компании, монтирующей распределительныеустройства. 10.8 Подключения проводов, введённых снаружи Находится в сфере ответственности компании, монтирующей распределительныеустройства. 10.9 Свойства изоляции 10.9.2 Электрическая прочность при рабочей частоте Находится в сфере ответственности компании, монтирующей распределительныеустройства. 10.9.3 Прочность по отношению к импульсному напряжению Находится в сфере ответственности компании, монтирующей распределительныеустройства. 10.9.4 Проверка оболочек кабелей из изолирующего материала Находится в сфере ответственности компании, монтирующей распределительныеустройства. 10.10 Нагрев Расчёт параметров нагрева находится в сфере ответственности компании,монтирующей распределительные устройства. Компания Eaton указывает данные попотере мощности устройств. 10.11 Стойкость к коротким замыканиям Находится в сфере ответственности компании, монтирующей распределительныеустройства. Соблюдать указания для коммутационных устройств. 10.12 Электромагнитная совместимость Находится в сфере ответственности компании, монтирующей распределительныеустройства. Соблюдать указания для коммутационных устройств. 10.13 Механическая функция Для устройства требования считаются выполненными, если были соблюдены данныеинструкции по монтажу (IL). Low-voltage industrial components (EG000017) / Motor protection circuit-breaker (EC000074) Electric engineering, automation, process control engineering / Low-voltageswitch technology / Circuit breaker (LV < 1 kV) / Motor protection circuit-breaker (ecl@ss8.1-27-37-04-01 [AGZ529013]) Overload release current setting A 3 - 12 Adjustment range undelayed short-circuit release A 186 - 186 Thermal protection No Phase failure sensitive Yes Switch off technique Electronic Rated operating voltage V 690 - 690 Rated permanent current Iu A 12 Rated operation power at AC-3, 230 V kW 3 Rated operation power at AC-3, 400 V kW 5.5 Type of electrical connection of main circuit Screw connection Type of control element Turn button Device construction Built-in device fixed built-in technique With integrated auxiliary switch No With integrated under voltage release No Number of poles 3 Rated short-circuit breaking capacity lcu at 400 V, AC kA 100 Degree of protection (IP) IP20 Height mm 102.5 Width mm 45 Depth mm 102.5 Стандарты продукта UL508; CSA-C22.2 No.14-10;IEC60947-4-1; CE marking Номер документа UL E36332 Номер категории контроля UL NLRV Номер документа CSA 165628 Номер класса CSA 3211-05 North America Certification UL listed, CSA certified Спроектировано специально для Северной Америки No | [1023 empty] | 121733 | 101x45x102 | 0.466 | 0.44 | [20 empty] | I |  | P |  | P |  | P |  | P | [44 empty] | U | [13 empty] | f | Переключения | [137 empty] | I |  |  |  | ? | [15 empty] | U | = I |  |  |  | Переключения
https://al-teh.ru/product/avtomat-zashchity-dvigatelya-s-elektronnym-rastsepitelem-3p-ir--1-4a-standartnyy-pke12xtu-4/ | PKE12/XTU-4 Автомат защиты двигателя с электронным расцепителем, 3P, Ir = 1-4A, стандартный | 121732 | https://al-teh.ru/wa-data/public/shop/products/87/02/10287/images/9949/9949.970.jpg | Серия PKE | 7788.55 | Артикул 121732 Габариты, ШхВхГ, мм 101x45x102 Объем, дм3 0.466 Масса, кг 0.44 Общая информация Стандарты и положения IEC/EN 60947, VDE 0660 Стойкость к климатическим воздействиям Влажный нагрев, постоянный, в соответствии с IEC 60068-2-78 Температура окружающей среды °C Хранение ? °C -40 - +80 разомкнут °C -25 - +55 в капсульном корпусе °C -25 - +40 Направление подвода питания любая Класс защиты Устройство IP20 Соединительные клеммы IP00 Защита от прикосновения согласно EN 50274 защита от прикосновения пальцами и тыльной стороной кистей рук Удароустойчивость, импульс полусинуса 10 мс согласно IEC 60068-2-27 g 25 Высота установки M макс. 2000 Поперечные сечения соединения винтовой клеммы мм? одножильный мм 2 1 x (1 - 6) тонкопроволочный с оконечной муфтой согласно DIN 46228 мм 2 1 x (1 - 6) одно- или многожильные AWG 14 - 10 Момент затяжки соединительных винтов Главный провод Нм 1.7 Кабели системы управления Нм 1 Цепи главного тока Номинальная устойчивость к импульсу U imp В перем. тока 6000 Категория перенапряжения / степень загрязнения III/3 Номинальное напряжение U e В перем. тока 690 Измеренный ток длительной нагрузки = расчетный рабочий ток I u e A 4 Номинальная частота f Гц 40 - 60 Электрические тепловые потери (3-полюсный прогретый) W 0,5 (с PKE-XTU(A)-4) Механический срок службы Переключения x 10 6 0.05 Электрический срок службы (AC-3 при 400 В) Электрический срок службы Переключения x 10 6 0.05 максимальная частота коммутаций S/h макс. частота коммутаций S/h 60 Прочие технические характеристики (каталог для перелистывания) Коммутационная способность Коммутационная способность двигателя kA eff AC-3 до 690 В A 4 Расцепитель Температурная компенсация °C -5 - +40 (согласно IEC/EN 60947, VDE 0660) Остаточная ошибка температурной компенсации для T > 40 °C ±55 (Arbeitsbereich) Диапазон установок расцепителей перегрузки 0,25 - 1 x I u Расцепители короткого замыкания Базовое устройство, фиксированно установленное: 15,5 x I u r Допуск расцепителя короткого замыкания ± 20% Чувствительность к выпадению фаз да Технические характеристики для подтверждения типа конструкции Номинальный ток для указания потери мощности I n A 4 Потеря мощности на полюс, в зависимости от тока P vid W 0.3 Потеря мощности оборудования, в зависимости от тока P vid W 0.9 Статическая потеря мощности, не зависит от тока P vs W 0 Способность отдавать потери мощности P ve W 0 Мин. рабочая температура °C -25 Макс. рабочая температура °C 55 Проверка конструкции IEC/EN 61439 10.2 твёрдость материалов и деталей 10.2.2 Коррозионная стойкость Требования производственного стандарта выполнены. 10.2.3.1 Нагревостойкость изоляции Требования производственного стандарта выполнены. 10.2.3.2 Сопротивление изоляционных материалов при обычном нагреве Требования производственного стандарта выполнены. 10.2.3.3 Сопротивление изоляционных материалов при сильном нагреве Требования производственного стандарта выполнены. 10.2.4 Устойчивость к ультрафиолетовому излучению Требования производственного стандарта выполнены. 10.2.5 Подъём Не имеет значения, поскольку необходимо оценить всё коммутационноеоборудование. 10.2.6 Испытание на удар Не имеет значения, поскольку необходимо оценить всё коммутационноеоборудование. 10.2.7 Ярлыки Требования производственного стандарта выполнены. 10.3 Класс защиты изоляции Не имеет значения, поскольку необходимо оценить всё коммутационноеоборудование. 10.4 Воздушные промежутки и пути утечки тока Требования производственного стандарта выполнены. 10.5 Защита от удара электрическим током Не имеет значения, поскольку необходимо оценить всё коммутационноеоборудование. 10.6 Монтаж оборудования Не имеет значения, поскольку необходимо оценить всё коммутационноеоборудование. 10.7 Внутренние электрические цепи и соединения Находится в сфере ответственности компании, монтирующей распределительныеустройства. 10.8 Подключения проводов, введённых снаружи Находится в сфере ответственности компании, монтирующей распределительныеустройства. 10.9 Свойства изоляции 10.9.2 Электрическая прочность при рабочей частоте Находится в сфере ответственности компании, монтирующей распределительныеустройства. 10.9.3 Прочность по отношению к импульсному напряжению Находится в сфере ответственности компании, монтирующей распределительныеустройства. 10.9.4 Проверка оболочек кабелей из изолирующего материала Находится в сфере ответственности компании, монтирующей распределительныеустройства. 10.10 Нагрев Расчёт параметров нагрева находится в сфере ответственности компании,монтирующей распределительные устройства. Компания Eaton указывает данные попотере мощности устройств. 10.11 Стойкость к коротким замыканиям Находится в сфере ответственности компании, монтирующей распределительныеустройства. Соблюдать указания для коммутационных устройств. 10.12 Электромагнитная совместимость Находится в сфере ответственности компании, монтирующей распределительныеустройства. Соблюдать указания для коммутационных устройств. 10.13 Механическая функция Для устройства требования считаются выполненными, если были соблюдены данныеинструкции по монтажу (IL). Low-voltage industrial components (EG000017) / Motor protection circuit-breaker (EC000074) Electric engineering, automation, process control engineering / Low-voltageswitch technology / Circuit breaker (LV < 1 kV) / Motor protection circuit-breaker (ecl@ss8.1-27-37-04-01 [AGZ529013]) Overload release current setting A 1 - 4 Adjustment range undelayed short-circuit release A 62 - 62 Thermal protection No Phase failure sensitive Yes Switch off technique Electronic Rated operating voltage V 690 - 690 Rated permanent current Iu A 4 Rated operation power at AC-3, 230 V kW 0.75 Rated operation power at AC-3, 400 V kW 1.5 Type of electrical connection of main circuit Screw connection Type of control element Turn button Device construction Built-in device fixed built-in technique With integrated auxiliary switch No With integrated under voltage release No Number of poles 3 Rated short-circuit breaking capacity lcu at 400 V, AC kA 100 Degree of protection (IP) IP20 Height mm 102.5 Width mm 45 Depth mm 102.5 Стандарты продукта UL508; CSA-C22.2 No.14-10;IEC60947-4-1; CE marking Номер документа UL E36332 Номер категории контроля UL NLRV Номер документа CSA 165628 Номер класса CSA 3211-05 North America Certification UL listed, CSA certified Спроектировано специально для Северной Америки No | [1023 empty] | 121732 | 101x45x102 | 0.466 | 0.44 | [20 empty] | I |  | P |  | P |  | P |  | P | [44 empty] | U | [13 empty] | f | Переключения | [137 empty] | I |  |  |  | ? | [15 empty] | U | = I |  |  |  | Переключения
https://al-teh.ru/product/avtomat-zashchity-dvigatelya-s-elektronnym-rastsepitelem-3p-ir--8-32a-standartnyy-pke32xtu-32_1/ | PKE32/XTU-32 Автомат защиты двигателя с электронным расцепителем, 3P, Ir = 8-32А стандартный | 121734 | https://al-teh.ru/wa-data/public/shop/products/86/02/10286/images/9950/9950.970.jpg | Серия PKE | 8761.8 | Артикул 121734 Габариты, ШхВхГ, мм 101x45x102 Объем, дм3 0.466 Масса, кг 0.44 Общая информация Стандарты и положения IEC/EN 60947, VDE 0660 Стойкость к климатическим воздействиям Влажный нагрев, постоянный, в соответствии с IEC 60068-2-78 Температура окружающей среды °C Хранение ? °C -40 - +80 разомкнут °C -25 - +55 в капсульном корпусе °C -25 - +40 Направление подвода питания любая Класс защиты Устройство IP20 Соединительные клеммы IP00 Защита от прикосновения согласно EN 50274 защита от прикосновения пальцами и тыльной стороной кистей рук Удароустойчивость, импульс полусинуса 10 мс согласно IEC 60068-2-27 g 25 Высота установки M макс. 2000 Поперечные сечения соединения винтовой клеммы мм? одножильный мм 2 1 x (1 - 6) тонкопроволочный с оконечной муфтой согласно DIN 46228 мм 2 1 x (1 - 6) одно- или многожильные AWG 14 - 10 Момент затяжки соединительных винтов Главный провод Нм 1.7 Кабели системы управления Нм 1 Цепи главного тока Номинальная устойчивость к импульсу U imp В перем. тока 6000 Категория перенапряжения / степень загрязнения III/3 Номинальное напряжение U e В перем. тока 690 Измеренный ток длительной нагрузки = расчетный рабочий ток I u e A 32 Номинальная частота f Гц 40 - 60 Электрические тепловые потери (3-полюсный прогретый) W 6 (с PKE-XTU(A)-32) Механический срок службы Переключения x 10 6 0.05 Электрический срок службы (AC-3 при 400 В) Электрический срок службы Переключения x 10 6 0.05 максимальная частота коммутаций S/h макс. частота коммутаций S/h 60 Прочие технические характеристики (каталог для перелистывания) Коммутационная способность Коммутационная способность двигателя kA eff AC-3 до 690 В A 32 Расцепитель Температурная компенсация °C -5 - +40 (согласно IEC/EN 60947, VDE 0660) Остаточная ошибка температурной компенсации для T > 40 °C ±55 (Arbeitsbereich) Диапазон установок расцепителей перегрузки 0,25 - 1 x I u Расцепители короткого замыкания Базовое устройство, фиксированно установленное: 15,5 x I u r Допуск расцепителя короткого замыкания ± 20% Чувствительность к выпадению фаз да Технические характеристики для подтверждения типа конструкции Номинальный ток для указания потери мощности I n A 32 Потеря мощности на полюс, в зависимости от тока P vid W 3.8 Потеря мощности оборудования, в зависимости от тока P vid W 11.4 Статическая потеря мощности, не зависит от тока P vs W 0 Способность отдавать потери мощности P ve W 0 Мин. рабочая температура °C -25 Макс. рабочая температура °C 55 Проверка конструкции IEC/EN 61439 10.2 твёрдость материалов и деталей 10.2.2 Коррозионная стойкость Требования производственного стандарта выполнены. 10.2.3.1 Нагревостойкость изоляции Требования производственного стандарта выполнены. 10.2.3.2 Сопротивление изоляционных материалов при обычном нагреве Требования производственного стандарта выполнены. 10.2.3.3 Сопротивление изоляционных материалов при сильном нагреве Требования производственного стандарта выполнены. 10.2.4 Устойчивость к ультрафиолетовому излучению Требования производственного стандарта выполнены. 10.2.5 Подъём Не имеет значения, поскольку необходимо оценить всё коммутационноеоборудование. 10.2.6 Испытание на удар Не имеет значения, поскольку необходимо оценить всё коммутационноеоборудование. 10.2.7 Ярлыки Требования производственного стандарта выполнены. 10.3 Класс защиты изоляции Не имеет значения, поскольку необходимо оценить всё коммутационноеоборудование. 10.4 Воздушные промежутки и пути утечки тока Требования производственного стандарта выполнены. 10.5 Защита от удара электрическим током Не имеет значения, поскольку необходимо оценить всё коммутационноеоборудование. 10.6 Монтаж оборудования Не имеет значения, поскольку необходимо оценить всё коммутационноеоборудование. 10.7 Внутренние электрические цепи и соединения Находится в сфере ответственности компании, монтирующей распределительныеустройства. 10.8 Подключения проводов, введённых снаружи Находится в сфере ответственности компании, монтирующей распределительныеустройства. 10.9 Свойства изоляции 10.9.2 Электрическая прочность при рабочей частоте Находится в сфере ответственности компании, монтирующей распределительныеустройства. 10.9.3 Прочность по отношению к импульсному напряжению Находится в сфере ответственности компании, монтирующей распределительныеустройства. 10.9.4 Проверка оболочек кабелей из изолирующего материала Находится в сфере ответственности компании, монтирующей распределительныеустройства. 10.10 Нагрев Расчёт параметров нагрева находится в сфере ответственности компании,монтирующей распределительные устройства. Компания Eaton указывает данные попотере мощности устройств. 10.11 Стойкость к коротким замыканиям Находится в сфере ответственности компании, монтирующей распределительныеустройства. Соблюдать указания для коммутационных устройств. 10.12 Электромагнитная совместимость Находится в сфере ответственности компании, монтирующей распределительныеустройства. Соблюдать указания для коммутационных устройств. 10.13 Механическая функция Для устройства требования считаются выполненными, если были соблюдены данныеинструкции по монтажу (IL). Low-voltage industrial components (EG000017) / Motor protection circuit-breaker (EC000074) Electric engineering, automation, process control engineering / Low-voltageswitch technology / Circuit breaker (LV < 1 kV) / Motor protection circuit-breaker (ecl@ss8.1-27-37-04-01 [AGZ529013]) Overload release current setting A 32 - 32 Adjustment range undelayed short-circuit release A 496 - 496 Thermal protection No Phase failure sensitive No Switch off technique Electronic Rated operating voltage V 690 - 690 Rated permanent current Iu A 32 Rated operation power at AC-3, 230 V kW 7.5 Rated operation power at AC-3, 400 V kW 15 Type of electrical connection of main circuit Screw connection Type of control element Turn button Device construction Built-in device fixed built-in technique With integrated auxiliary switch No With integrated under voltage release No Number of poles 3 Rated short-circuit breaking capacity lcu at 400 V, AC kA 100 Degree of protection (IP) IP20 Height mm 102.5 Width mm 45 Depth mm 102.5 Стандарты продукта UL508; CSA-C22.2 No.14-10;IEC60947-4-1; CE marking Номер документа UL E36332 Номер категории контроля UL NLRV Номер документа CSA 165628 Номер класса CSA 3211-05 North America Certification UL listed, CSA certified Спроектировано специально для Северной Америки No | [1023 empty] | 121734 | 101x45x102 | 0.466 | 0.44 | [20 empty] | I |  | P |  | P |  | P |  | P | [44 empty] | U | [13 empty] | f | Переключения | [137 empty] | I |  |  |  | ? | [15 empty] | U | = I |  |  |  | Переключения
https://al-teh.ru/product/avtomat-zashchity-liniy-s-elektronnym-rastsepitelem-3p-ir--15-36a-standartnyy-pke32xtucp-36/ | PKE32/XTUCP-36 Автомат защиты линий с электронным расцепителем, 3P, Ir = 15-36A, стандартный | 168972 | https://al-teh.ru/wa-data/public/shop/products/85/02/10285/images/9921/9921.970.jpg | Серия PKE | 13362 | Артикул 168972 Габариты, ШхВхГ, мм 101X45X102 5 Объем, дм3 0.468 Масса, кг 0.457 Ассортимент Автоматические выключатели PKE до 36 A Основная функция Защита установок Отдельное устройство/законченное устройство Законченное устройство со стандартной ручкой Функция с расцепителем перегрузки Измеренный ток длительной нагрузки = расчетный рабочий ток I u e A 36 Подключение к SmartWire-DT нет Общая информация Стандарты и положения IEC/EN 60947, VDE 0660 Стойкость к климатическим воздействиям Влажный нагрев, постоянный, в соответствии с IEC 60068-2-78 Температура окружающей среды °C Хранение ? °C -40 - +80 разомкнут °C -25 - +55 в капсульном корпусе °C -25 - +40 Направление подвода питания любая Класс защиты Устройство IP20 Соединительные клеммы IP00 Защита от прикосновения согласно EN 50274 защита от прикосновения пальцами и тыльной стороной кистей рук Удароустойчивость, импульс полусинуса 10 мс согласно IEC 60068-2-27 g 25 Высота установки M макс. 2000 Поперечные сечения соединения винтовой клеммы мм? одножильный мм 2 1 x (1 - 6) тонкопроволочный с оконечной муфтой согласно DIN 46228 мм 2 1 x (1 - 6) Момент затяжки соединительных винтов Главный провод Нм 1.7 Кабели системы управления Нм 1 Цепи главного тока Номинальная устойчивость к импульсу U imp В перем. тока 6000 Категория перенапряжения / степень загрязнения III/3 Номинальное напряжение U e В перем. тока 690 Измеренный ток длительной нагрузки = расчетный рабочий ток I u e A 36 Номинальная частота f Гц 40 - 60 Механический срок службы Переключения x 10 6 0.05 Электрический срок службы (AC-3 при 400 В) Электрический срок службы Переключения x 10 6 0.05 максимальная частота коммутаций S/h макс. частота коммутаций S/h 60 Прочие технические характеристики (каталог для перелистывания) Коммутационная способность Расцепитель Температурная компенсация °C -5 - +40 (согласно IEC/EN 60947, VDE 0660) Остаточная ошибка температурной компенсации для T > 40 °C ±55 (Arbeitsbereich) Диапазон установок расцепителей перегрузки 0,42 - 1 x I u Расцепители короткого замыкания Базовое устройство, фиксированно установленное: 15,5 x I u r Допуск расцепителя короткого замыкания ± 20% Чувствительность к выпадению фаз нет (с PKE-XTU(A)CP-...) Технические характеристики для подтверждения типа конструкции Номинальный ток для указания потери мощности I n A 32 Потеря мощности на полюс, в зависимости от тока P vid W 3.8 Потеря мощности оборудования, в зависимости от тока P vid W 11.4 Статическая потеря мощности, не зависит от тока P vs W 0 Способность отдавать потери мощности P ve W 0 Мин. рабочая температура °C -25 Макс. рабочая температура °C 55 Проверка конструкции IEC/EN 61439 10.2 твёрдость материалов и деталей 10.2.2 Коррозионная стойкость Требования производственного стандарта выполнены. 10.2.3.1 Нагревостойкость изоляции Требования производственного стандарта выполнены. 10.2.3.2 Сопротивление изоляционных материалов при обычном нагреве Требования производственного стандарта выполнены. 10.2.3.3 Сопротивление изоляционных материалов при сильном нагреве Требования производственного стандарта выполнены. 10.2.4 Устойчивость к ультрафиолетовому излучению Требования производственного стандарта выполнены. 10.2.5 Подъём Не имеет значения, поскольку необходимо оценить всё коммутационноеоборудование. 10.2.6 Испытание на удар Не имеет значения, поскольку необходимо оценить всё коммутационноеоборудование. 10.2.7 Ярлыки Требования производственного стандарта выполнены. 10.3 Класс защиты изоляции Не имеет значения, поскольку необходимо оценить всё коммутационноеоборудование. 10.4 Воздушные промежутки и пути утечки тока Требования производственного стандарта выполнены. 10.5 Защита от удара электрическим током Не имеет значения, поскольку необходимо оценить всё коммутационноеоборудование. 10.6 Монтаж оборудования Не имеет значения, поскольку необходимо оценить всё коммутационноеоборудование. 10.7 Внутренние электрические цепи и соединения Находится в сфере ответственности компании, монтирующей распределительныеустройства. 10.8 Подключения проводов, введённых снаружи Находится в сфере ответственности компании, монтирующей распределительныеустройства. 10.9 Свойства изоляции 10.9.2 Электрическая прочность при рабочей частоте Находится в сфере ответственности компании, монтирующей распределительныеустройства. 10.9.3 Прочность по отношению к импульсному напряжению Находится в сфере ответственности компании, монтирующей распределительныеустройства. 10.9.4 Проверка оболочек кабелей из изолирующего материала Находится в сфере ответственности компании, монтирующей распределительныеустройства. 10.10 Нагрев Расчёт параметров нагрева находится в сфере ответственности компании,монтирующей распределительные устройства. Компания Eaton указывает данные попотере мощности устройств. 10.11 Стойкость к коротким замыканиям Находится в сфере ответственности компании, монтирующей распределительныеустройства. Соблюдать указания для коммутационных устройств. 10.12 Электромагнитная совместимость Находится в сфере ответственности компании, монтирующей распределительныеустройства. Соблюдать указания для коммутационных устройств. 10.13 Механическая функция Для устройства требования считаются выполненными, если были соблюдены данныеинструкции по монтажу (IL). Low-voltage industrial components (EG000017) / Power circuit-breaker fortrafo/generator/installation prot. (EC000228) Electric engineering, automation, process control engineering / Low-voltageswitch technology / Circuit breaker (LV < 1 kV) / Circuit breaker for powertransformer, generator and system protection (ecl@ss8.1-27-37-04-09[AJZ716010]) Rated permanent current Iu A 36 Rated voltage V 690 - 690 Rated short-circuit breaking capacity lcu at 400 V, 50 Hz kA 50 Overload release current setting A 15 - 36 Adjustment range short-term delayed short-circuit release A 75 - 288 Adjustment range undelayed short-circuit release A 0 - 0 Integrated earth fault protection No Type of electrical connection of main circuit Screw connection Device construction \- Suitable for DIN rail (top hat rail) mounting Yes DIN rail (top hat rail) mounting optional Yes Number of auxiliary contacts as normally closed contact 0 Number of auxiliary contacts as normally open contact 0 Number of auxiliary contacts as change-over contact 0 Switched-off indicator available No With under voltage release No Number of poles 3 Position of connection for main current circuit \- Type of control element Short thumb-grip Complete device with protection unit Yes Motor drive integrated No Motor drive optional No Degree of protection (IP) IP20 | [1023 empty] | 168972 | 101X45X102 5 | 0.468 | 0.457 | [22 empty] | I |  | P |  | P |  | P |  | P | [41 empty] | U | [14 empty] | I | [138 empty] | U | = I |  |  |  |  | ? | [16 empty] | = I | f | Переключения |  |  |  | Переключения
https://al-teh.ru/product/avtomat-zashchity-dvigatelya-3p-65a-elektronnyy-bazovyy-blok-pke65/ | PKE65 Автомат защиты двигателя, 3P, 65A, электронный, базовый блок | 138258 | https://al-teh.ru/wa-data/public/shop/products/84/02/10284/images/9920/9920.970.jpg | Серия PKE | 9882.1 | Артикул 138258 Габариты, ШхВхГ, мм 187x55x162 Объем, дм3 1.666 Масса, кг 1.33 Ассортимент Автомат защиты двигателя с электронной защитой от перегрузки в диапазонезначений PKE до 65 A Основная функция Защита двигателя Отдельное устройство/законченное устройство Основное устройство со стандартной ручкой Примечание Подходит также для двигателей класса эффективности IE3. Диапазон установки используемых расцепителей нагрузки I r A 8 - 65 Функция без расцепителя перегрузки Измеренный ток длительной нагрузки = расчетный рабочий ток I u e A 65 Подключение к SmartWire-DT нет Общая информация Стандарты и положения IEC/EN 60947, VDE 0660 Стойкость к климатическим воздействиям Влажный нагрев, постоянный, в соответствии с IEC 60068-2-78 Температура окружающей среды °C Хранение ? °C -40 - +80 разомкнут °C -25 - +55 в капсульном корпусе °C -25 - +40 Направление подвода питания любая Класс защиты Устройство IP20 Соединительные клеммы IP00 Защита от прикосновения согласно EN 50274 защита от прикосновения пальцами и тыльной стороной кистей рук Удароустойчивость, импульс полусинуса 10 мс согласно IEC 60068-2-27 g 15 Высота установки M макс. 2000 Поперечные сечения соединения винтовой клеммы мм? одножильный мм 2 1 x (0,75 - 16) тонкопроволочный с оконечной муфтой согласно DIN 46228 мм 2 1 x (0,75 - 35) одно- или многожильные AWG 14 - 2 Момент затяжки соединительных винтов Главный провод Нм 3.3 Кабели системы управления Нм 1 Цепи главного тока Номинальная устойчивость к импульсу U imp В перем. тока 6000 Категория перенапряжения / степень загрязнения III/3 Номинальное напряжение U e В перем. тока 690 Измеренный ток длительной нагрузки = расчетный рабочий ток I u e A 65 Номинальная частота f Гц 40 - 60 Электрические тепловые потери (3-полюсный прогретый) W 22 (с PKE65-XTU(A)-65) Механический срок службы Переключения x 10 6 0.05 Электрический срок службы (AC-3 при 400 В) Электрический срок службы Переключения x 10 6 0.05 максимальная частота коммутаций S/h макс. частота коммутаций S/h 60 Прочие технические характеристики (каталог для перелистывания) Коммутационная способность Коммутационная способность двигателя kA eff AC-3 до 690 В A 65 Расцепитель Температурная компенсация °C -5 - +40 (согласно IEC/EN 60947, VDE 0660) Остаточная ошибка температурной компенсации для T > 40 °C ±55 (Arbeitsbereich) Диапазон установок расцепителей перегрузки 0,25 - 1 x I u Расцепители короткого замыкания Базовое устройство, фиксированно установленное: 15,5 x I u Допуск расцепителя короткого замыкания ± 20% Чувствительность к выпадению фаз да Технические характеристики для подтверждения типа конструкции Номинальный ток для указания потери мощности I n A 65 Потеря мощности на полюс, в зависимости от тока P vid W 4.3 Потеря мощности оборудования, в зависимости от тока P vid W 12.9 Статическая потеря мощности, не зависит от тока P vs W 0 Способность отдавать потери мощности P ve W 0 Мин. рабочая температура °C -25 Макс. рабочая температура °C 55 Проверка конструкции IEC/EN 61439 10.2 твёрдость материалов и деталей 10.2.2 Коррозионная стойкость Требования производственного стандарта выполнены. 10.2.3.1 Нагревостойкость изоляции Требования производственного стандарта выполнены. 10.2.3.2 Сопротивление изоляционных материалов при обычном нагреве Требования производственного стандарта выполнены. 10.2.3.3 Сопротивление изоляционных материалов при сильном нагреве Требования производственного стандарта выполнены. 10.2.4 Устойчивость к ультрафиолетовому излучению Требования производственного стандарта выполнены. 10.2.5 Подъём Не имеет значения, поскольку необходимо оценить всё коммутационноеоборудование. 10.2.6 Испытание на удар Не имеет значения, поскольку необходимо оценить всё коммутационноеоборудование. 10.2.7 Ярлыки Требования производственного стандарта выполнены. 10.3 Класс защиты изоляции Не имеет значения, поскольку необходимо оценить всё коммутационноеоборудование. 10.4 Воздушные промежутки и пути утечки тока Требования производственного стандарта выполнены. 10.5 Защита от удара электрическим током Не имеет значения, поскольку необходимо оценить всё коммутационноеоборудование. 10.6 Монтаж оборудования Не имеет значения, поскольку необходимо оценить всё коммутационноеоборудование. 10.7 Внутренние электрические цепи и соединения Находится в сфере ответственности компании, монтирующей распределительныеустройства. 10.8 Подключения проводов, введённых снаружи Находится в сфере ответственности компании, монтирующей распределительныеустройства. 10.9 Свойства изоляции 10.9.2 Электрическая прочность при рабочей частоте Находится в сфере ответственности компании, монтирующей распределительныеустройства. 10.9.3 Прочность по отношению к импульсному напряжению Находится в сфере ответственности компании, монтирующей распределительныеустройства. 10.9.4 Проверка оболочек кабелей из изолирующего материала Находится в сфере ответственности компании, монтирующей распределительныеустройства. 10.10 Нагрев Расчёт параметров нагрева находится в сфере ответственности компании,монтирующей распределительные устройства. Компания Eaton указывает данные попотере мощности устройств. 10.11 Стойкость к коротким замыканиям Находится в сфере ответственности компании, монтирующей распределительныеустройства. Соблюдать указания для коммутационных устройств. 10.12 Электромагнитная совместимость Находится в сфере ответственности компании, монтирующей распределительныеустройства. Соблюдать указания для коммутационных устройств. 10.13 Механическая функция Для устройства требования считаются выполненными, если были соблюдены данныеинструкции по монтажу (IL). Low-voltage industrial components (EG000017) / Motor protection circuit-breaker (EC000074) Electric engineering, automation, process control engineering / Low-voltageswitch technology / Circuit breaker (LV < 1 kV) / Motor protection circuit-breaker (ecl@ss8.1-27-37-04-01 [AGZ529013]) Overload release current setting A 0 - 0 Adjustment range undelayed short-circuit release A 0 - 0 Thermal protection No Phase failure sensitive No Switch off technique Electronic Rated operating voltage V 690 - 690 Rated permanent current Iu A 65 Rated operation power at AC-3, 230 V kW 0 Rated operation power at AC-3, 400 V kW 0 Type of electrical connection of main circuit Screw connection Type of control element Turn button Device construction Built-in device fixed built-in technique With integrated auxiliary switch No With integrated under voltage release No Number of poles 3 Rated short-circuit breaking capacity lcu at 400 V, AC kA 0 Degree of protection (IP) IP20 Height mm 162 Width mm 55 Depth mm 187 Стандарты продукта UL508; CSA-C22.2 No.14-10;IEC60947-4-1; CE marking Номер документа UL E36332 Номер категории контроля UL NLRV Номер документа CSA 165628 Номер класса CSA 3211-05 North America Certification UL listed, CSA certified Спроектировано специально для Северной Америки No | [1023 empty] | 138258 | 187x55x162 | 1.666 | 1.33 | [7 empty] | = I | [15 empty] | I |  | P |  | P |  | P |  | P | [41 empty] | U | [13 empty] | I | [136 empty] | I |  |  | I | [5 empty] | ? | [13 empty] | U |  | = I | f |  | Переключения |  | Переключения
https://al-teh.ru/product/avtomat-zashchity-dvigatelya-3p-65a-elektronnyy-bazovyy-blok-s-blokiruemyy-ruchkoy-pke65ak/ | PKE65/AK Автомат защиты двигателя, 3P, 65A, электронный, базовый блок с блокируемый ручкой | 158247 | https://al-teh.ru/wa-data/public/shop/products/83/02/10283/images/9919/9919.970.jpg | Серия PKE | 9656 | Артикул 158247 Габариты, ШхВхГ, мм 198x55x162 Объем, дм3 1.764 Масса, кг 1.345 Ассортимент Автомат защиты двигателя с электронной защитой от перегрузки в диапазонезначений PKE до 65 A Основная функция Защита двигателя Отдельное устройство/законченное устройство Основное устройство с запираемой поворотной ручкой AK Примечание Подходит также для двигателей класса эффективности IE3. Диапазон установки используемых расцепителей нагрузки I r A 8 - 65 Функция без расцепителя перегрузки Измеренный ток длительной нагрузки = расчетный рабочий ток I u e A 65 Подключение к SmartWire-DT нет Общая информация Стандарты и положения IEC/EN 60947, VDE 0660 Стойкость к климатическим воздействиям Влажный нагрев, постоянный, в соответствии с IEC 60068-2-78 Температура окружающей среды °C Хранение ? °C -40 - +80 разомкнут °C -25 - +55 в капсульном корпусе °C -25 - +40 Направление подвода питания любая Класс защиты Устройство IP20 Соединительные клеммы IP00 Защита от прикосновения согласно EN 50274 защита от прикосновения пальцами и тыльной стороной кистей рук Удароустойчивость, импульс полусинуса 10 мс согласно IEC 60068-2-27 g 15 Высота установки M макс. 2000 Поперечные сечения соединения винтовой клеммы мм? одножильный мм 2 1 x (0,75 - 16) тонкопроволочный с оконечной муфтой согласно DIN 46228 мм 2 1 x (0,75 - 35) одно- или многожильные AWG 14 - 2 Момент затяжки соединительных винтов Главный провод Нм 3.3 Кабели системы управления Нм 1 Цепи главного тока Номинальная устойчивость к импульсу U imp В перем. тока 6000 Категория перенапряжения / степень загрязнения III/3 Номинальное напряжение U e В перем. тока 690 Измеренный ток длительной нагрузки = расчетный рабочий ток I u e A 65 Номинальная частота f Гц 40 - 60 Электрические тепловые потери (3-полюсный прогретый) W 22 (с PKE65-XTU(A)-65) Механический срок службы Переключения x 10 6 0.05 Электрический срок службы (AC-3 при 400 В) Электрический срок службы Переключения x 10 6 0.05 максимальная частота коммутаций S/h макс. частота коммутаций S/h 60 Прочие технические характеристики (каталог для перелистывания) Коммутационная способность Коммутационная способность двигателя kA eff AC-3 до 690 В A 65 Расцепитель Температурная компенсация °C -5 - +40 (согласно IEC/EN 60947, VDE 0660) Остаточная ошибка температурной компенсации для T > 40 °C ±55 (Arbeitsbereich) Диапазон установок расцепителей перегрузки 0,25 - 1 x I u Расцепители короткого замыкания Базовое устройство, фиксированно установленное: 15,5 x I u Допуск расцепителя короткого замыкания ± 20% Чувствительность к выпадению фаз да Технические характеристики для подтверждения типа конструкции Номинальный ток для указания потери мощности I n A 65 Потеря мощности на полюс, в зависимости от тока P vid W 4.3 Потеря мощности оборудования, в зависимости от тока P vid W 12.9 Статическая потеря мощности, не зависит от тока P vs W 0 Способность отдавать потери мощности P ve W 0 Мин. рабочая температура °C -25 Макс. рабочая температура °C 55 Проверка конструкции IEC/EN 61439 10.2 твёрдость материалов и деталей 10.2.2 Коррозионная стойкость Требования производственного стандарта выполнены. 10.2.3.1 Нагревостойкость изоляции Требования производственного стандарта выполнены. 10.2.3.2 Сопротивление изоляционных материалов при обычном нагреве Требования производственного стандарта выполнены. 10.2.3.3 Сопротивление изоляционных материалов при сильном нагреве Требования производственного стандарта выполнены. 10.2.4 Устойчивость к ультрафиолетовому излучению Требования производственного стандарта выполнены. 10.2.5 Подъём Не имеет значения, поскольку необходимо оценить всё коммутационноеоборудование. 10.2.6 Испытание на удар Не имеет значения, поскольку необходимо оценить всё коммутационноеоборудование. 10.2.7 Ярлыки Требования производственного стандарта выполнены. 10.3 Класс защиты изоляции Не имеет значения, поскольку необходимо оценить всё коммутационноеоборудование. 10.4 Воздушные промежутки и пути утечки тока Требования производственного стандарта выполнены. 10.5 Защита от удара электрическим током Не имеет значения, поскольку необходимо оценить всё коммутационноеоборудование. 10.6 Монтаж оборудования Не имеет значения, поскольку необходимо оценить всё коммутационноеоборудование. 10.7 Внутренние электрические цепи и соединения Находится в сфере ответственности компании, монтирующей распределительныеустройства. 10.8 Подключения проводов, введённых снаружи Находится в сфере ответственности компании, монтирующей распределительныеустройства. 10.9 Свойства изоляции 10.9.2 Электрическая прочность при рабочей частоте Находится в сфере ответственности компании, монтирующей распределительныеустройства. 10.9.3 Прочность по отношению к импульсному напряжению Находится в сфере ответственности компании, монтирующей распределительныеустройства. 10.9.4 Проверка оболочек кабелей из изолирующего материала Находится в сфере ответственности компании, монтирующей распределительныеустройства. 10.10 Нагрев Расчёт параметров нагрева находится в сфере ответственности компании,монтирующей распределительные устройства. Компания Eaton указывает данные попотере мощности устройств. 10.11 Стойкость к коротким замыканиям Находится в сфере ответственности компании, монтирующей распределительныеустройства. Соблюдать указания для коммутационных устройств. 10.12 Электромагнитная совместимость Находится в сфере ответственности компании, монтирующей распределительныеустройства. Соблюдать указания для коммутационных устройств. 10.13 Механическая функция Для устройства требования считаются выполненными, если были соблюдены данныеинструкции по монтажу (IL). Low-voltage industrial components (EG000017) / Motor protection circuit-breaker (EC000074) Electric engineering, automation, process control engineering / Low-voltageswitch technology / Circuit breaker (LV < 1 kV) / Motor protection circuit-breaker (ecl@ss8.1-27-37-04-01 [AGZ529013]) Overload release current setting A 0 - 0 Adjustment range undelayed short-circuit release A 0 - 0 Thermal protection No Phase failure sensitive No Switch off technique Electronic Rated operating voltage V 690 - 690 Rated permanent current Iu A 65 Rated operation power at AC-3, 230 V kW 0 Rated operation power at AC-3, 400 V kW 0 Type of electrical connection of main circuit Screw connection Type of control element Turn button Device construction Built-in device fixed built-in technique With integrated auxiliary switch No With integrated under voltage release No Number of poles 3 Rated short-circuit breaking capacity lcu at 400 V, AC kA 0 Degree of protection (IP) IP20 Height mm 162 Width mm 55 Depth mm 198 Стандарты продукта UL508; CSA-C22.2 No.14-10;IEC60947-4-1; CE marking Номер документа UL E36332 Номер категории контроля UL NLRV Номер документа CSA 165628 Номер класса CSA 3211-05 North America Certification UL listed, CSA certified Спроектировано специально для Северной Америки No | [1023 empty] | 158247 | 198x55x162 | 1.764 | 1.345 | [7 empty] | = I | [15 empty] | I |  | P |  | P |  | P |  | P | [41 empty] | U | [13 empty] | I | [136 empty] | I |  |  | I | [5 empty] | ? | [13 empty] | U |  | = I | f |  | Переключения |  | Переключения
https://al-teh.ru/product/avtomat-zashchity-dvigatelya-s-elektronnym-rastsepitelem-3p-16-32a-pke65akxtu-65/ | PKE65/AK/XTU-65 Автомат защиты двигателя с электронным расцепителем, 3P, 16-32A | 158248 | https://al-teh.ru/wa-data/public/shop/products/82/02/10282/images/9918/9918.970.jpg | Серия PKE | 19559.35 | Артикул 158248 Габариты, ШхВхГ, мм 198x55x162 Объем, дм3 1.764 Масса, кг 1.56 Общая информация Стандарты и положения IEC/EN 60947, VDE 0660 Стойкость к климатическим воздействиям Влажный нагрев, постоянный, в соответствии с IEC 60068-2-78 Температура окружающей среды °C Хранение ? °C -40 - +80 разомкнут °C -25 - +55 в капсульном корпусе °C -25 - +40 Направление подвода питания любая Класс защиты Устройство IP20 Соединительные клеммы IP00 Защита от прикосновения согласно EN 50274 защита от прикосновения пальцами и тыльной стороной кистей рук Удароустойчивость, импульс полусинуса 10 мс согласно IEC 60068-2-27 g 15 Высота установки M макс. 2000 Поперечные сечения соединения винтовой клеммы мм? одножильный мм 2 1 x (0,75 - 16) тонкопроволочный с оконечной муфтой согласно DIN 46228 мм 2 1 x (0,75 - 35) одно- или многожильные AWG 14 - 2 Момент затяжки соединительных винтов Главный провод Нм 3.3 Кабели системы управления Нм 1 Цепи главного тока Номинальная устойчивость к импульсу U imp В перем. тока 6000 Категория перенапряжения / степень загрязнения III/3 Номинальное напряжение U e В перем. тока 690 Измеренный ток длительной нагрузки = расчетный рабочий ток I u e A 65 Номинальная частота f Гц 40 - 60 Электрические тепловые потери (3-полюсный прогретый) W 22 (с PKE65-XTU(A)-65) Механический срок службы Переключения x 10 6 0.05 Электрический срок службы (AC-3 при 400 В) Электрический срок службы Переключения x 10 6 0.05 максимальная частота коммутаций S/h макс. частота коммутаций S/h 60 Прочие технические характеристики (каталог для перелистывания) Коммутационная способность Коммутационная способность двигателя kA eff AC-3 до 690 В A 65 Расцепитель Температурная компенсация °C -5 - +40 (согласно IEC/EN 60947, VDE 0660) Остаточная ошибка температурной компенсации для T > 40 °C ±55 (Arbeitsbereich) Диапазон установок расцепителей перегрузки 0,25 - 1 x I u Расцепители короткого замыкания Базовое устройство, фиксированно установленное: 15,5 x I u r Допуск расцепителя короткого замыкания ± 20% Чувствительность к выпадению фаз да Технические характеристики для подтверждения типа конструкции Номинальный ток для указания потери мощности I n A 65 Потеря мощности на полюс, в зависимости от тока P vid W 7.2 Потеря мощности оборудования, в зависимости от тока P vid W 21.6 Статическая потеря мощности, не зависит от тока P vs W 0 Способность отдавать потери мощности P ve W 0 Мин. рабочая температура °C -25 Макс. рабочая температура °C 55 Проверка конструкции IEC/EN 61439 10.2 твёрдость материалов и деталей 10.2.2 Коррозионная стойкость Требования производственного стандарта выполнены. 10.2.3.1 Нагревостойкость изоляции Требования производственного стандарта выполнены. 10.2.3.2 Сопротивление изоляционных материалов при обычном нагреве Требования производственного стандарта выполнены. 10.2.3.3 Сопротивление изоляционных материалов при сильном нагреве Требования производственного стандарта выполнены. 10.2.4 Устойчивость к ультрафиолетовому излучению Требования производственного стандарта выполнены. 10.2.5 Подъём Не имеет значения, поскольку необходимо оценить всё коммутационноеоборудование. 10.2.6 Испытание на удар Не имеет значения, поскольку необходимо оценить всё коммутационноеоборудование. 10.2.7 Ярлыки Требования производственного стандарта выполнены. 10.3 Класс защиты изоляции Не имеет значения, поскольку необходимо оценить всё коммутационноеоборудование. 10.4 Воздушные промежутки и пути утечки тока Требования производственного стандарта выполнены. 10.5 Защита от удара электрическим током Не имеет значения, поскольку необходимо оценить всё коммутационноеоборудование. 10.6 Монтаж оборудования Не имеет значения, поскольку необходимо оценить всё коммутационноеоборудование. 10.7 Внутренние электрические цепи и соединения Находится в сфере ответственности компании, монтирующей распределительныеустройства. 10.8 Подключения проводов, введённых снаружи Находится в сфере ответственности компании, монтирующей распределительныеустройства. 10.9 Свойства изоляции 10.9.2 Электрическая прочность при рабочей частоте Находится в сфере ответственности компании, монтирующей распределительныеустройства. 10.9.3 Прочность по отношению к импульсному напряжению Находится в сфере ответственности компании, монтирующей распределительныеустройства. 10.9.4 Проверка оболочек кабелей из изолирующего материала Находится в сфере ответственности компании, монтирующей распределительныеустройства. 10.10 Нагрев Расчёт параметров нагрева находится в сфере ответственности компании,монтирующей распределительные устройства. Компания Eaton указывает данные попотере мощности устройств. 10.11 Стойкость к коротким замыканиям Находится в сфере ответственности компании, монтирующей распределительныеустройства. Соблюдать указания для коммутационных устройств. 10.12 Электромагнитная совместимость Находится в сфере ответственности компании, монтирующей распределительныеустройства. Соблюдать указания для коммутационных устройств. 10.13 Механическая функция Для устройства требования считаются выполненными, если были соблюдены данныеинструкции по монтажу (IL). Low-voltage industrial components (EG000017) / Motor protection circuit-breaker (EC000074) Electric engineering, automation, process control engineering / Low-voltageswitch technology / Circuit breaker (LV < 1 kV) / Motor protection circuit-breaker (ecl@ss8.1-27-37-04-01 [AGZ529013]) Overload release current setting A 16 - 65 Adjustment range undelayed short-circuit release A 780 - 780 Thermal protection No Phase failure sensitive Yes Switch off technique Electronic Rated operating voltage V 690 - 690 Rated permanent current Iu A 65 Rated operation power at AC-3, 230 V kW 18.5 Rated operation power at AC-3, 400 V kW 30 Type of electrical connection of main circuit Screw connection Type of control element Turn button Device construction Built-in device fixed built-in technique With integrated auxiliary switch No With integrated under voltage release No Number of poles 3 Rated short-circuit breaking capacity lcu at 400 V, AC kA 0 Degree of protection (IP) IP20 Height mm 162 Width mm 55 Depth mm 198 Стандарты продукта UL508; CSA-C22.2 No.14-10;IEC60947-4-1; CE marking Номер документа UL E36332 Номер категории контроля UL NLRV Номер документа CSA 165628 Номер класса CSA 3211-05 North America Certification UL listed, CSA certified Спроектировано специально для Северной Америки No | [1023 empty] | 158248 | 198x55x162 | 1.764 | 1.56 | [20 empty] | I |  | P |  | P |  | P |  | P | [44 empty] | U | [13 empty] | f | Переключения | [137 empty] | I |  |  |  | ? | [15 empty] | U | = I |  |  |  | Переключения
https://al-teh.ru/product/avtomat-zashchity-dvigatelya-s-elektronnym-rastsepitelem-3p-8-32a-pke65akxtuw-32/ | PKE65/AK/XTUW-32 Автомат защиты двигателя с электронным расцепителем, 3P, 8-32A | 158249 | https://al-teh.ru/wa-data/public/shop/products/81/02/10281/images/9917/9917.970.jpg | Серия PKE | 18519.8 | Артикул 158249 Габариты, ШхВхГ, мм 198x55x162 Объем, дм3 1.764 Масса, кг 1.56 Общая информация Стандарты и положения IEC/EN 60947, VDE 0660 Стойкость к климатическим воздействиям Влажный нагрев, постоянный, в соответствии с IEC 60068-2-78 Температура окружающей среды °C Хранение ? °C -40 - +80 разомкнут °C -25 - +55 в капсульном корпусе °C -25 - +40 Направление подвода питания любая Класс защиты Устройство IP20 Соединительные клеммы IP00 Защита от прикосновения согласно EN 50274 защита от прикосновения пальцами и тыльной стороной кистей рук Удароустойчивость, импульс полусинуса 10 мс согласно IEC 60068-2-27 g 15 Высота установки M макс. 2000 Поперечные сечения соединения винтовой клеммы мм? одножильный мм 2 1 x (0,75 - 16) тонкопроволочный с оконечной муфтой согласно DIN 46228 мм 2 1 x (0,75 - 35) одно- или многожильные AWG 14 - 2 Момент затяжки соединительных винтов Главный провод Нм 3.3 Кабели системы управления Нм 1 Цепи главного тока Номинальная устойчивость к импульсу U imp В перем. тока 6000 Категория перенапряжения / степень загрязнения III/3 Номинальное напряжение U e В перем. тока 690 Измеренный ток длительной нагрузки = расчетный рабочий ток I u e A 32 Номинальная частота f Гц 40 - 60 Электрические тепловые потери (3-полюсный прогретый) W 6 (с PKE-XTUW(A)-32) Механический срок службы Переключения x 10 6 0.05 Электрический срок службы (AC-3 при 400 В) Электрический срок службы Переключения x 10 6 0.05 максимальная частота коммутаций S/h макс. частота коммутаций S/h 60 Прочие технические характеристики (каталог для перелистывания) Коммутационная способность Коммутационная способность двигателя kA eff AC-3 до 690 В A 32 Расцепитель Температурная компенсация °C -5 - +40 (согласно IEC/EN 60947, VDE 0660) Остаточная ошибка температурной компенсации для T > 40 °C ±55 (Arbeitsbereich) Диапазон установок расцепителей перегрузки 0,25 - 1 x I u Расцепители короткого замыкания Базовое устройство, фиксированно установленное: 15,5 x I u r Допуск расцепителя короткого замыкания ± 20% Чувствительность к выпадению фаз да Технические характеристики для подтверждения типа конструкции Номинальный ток для указания потери мощности I n A 32 Потеря мощности на полюс, в зависимости от тока P vid W 1.7 Потеря мощности оборудования, в зависимости от тока P vid W 5.2 Статическая потеря мощности, не зависит от тока P vs W 0 Способность отдавать потери мощности P ve W 0 Мин. рабочая температура °C -25 Макс. рабочая температура °C 55 Проверка конструкции IEC/EN 61439 10.2 твёрдость материалов и деталей 10.2.2 Коррозионная стойкость Требования производственного стандарта выполнены. 10.2.3.1 Нагревостойкость изоляции Требования производственного стандарта выполнены. 10.2.3.2 Сопротивление изоляционных материалов при обычном нагреве Требования производственного стандарта выполнены. 10.2.3.3 Сопротивление изоляционных материалов при сильном нагреве Требования производственного стандарта выполнены. 10.2.4 Устойчивость к ультрафиолетовому излучению Требования производственного стандарта выполнены. 10.2.5 Подъём Не имеет значения, поскольку необходимо оценить всё коммутационноеоборудование. 10.2.6 Испытание на удар Не имеет значения, поскольку необходимо оценить всё коммутационноеоборудование. 10.2.7 Ярлыки Требования производственного стандарта выполнены. 10.3 Класс защиты изоляции Не имеет значения, поскольку необходимо оценить всё коммутационноеоборудование. 10.4 Воздушные промежутки и пути утечки тока Требования производственного стандарта выполнены. 10.5 Защита от удара электрическим током Не имеет значения, поскольку необходимо оценить всё коммутационноеоборудование. 10.6 Монтаж оборудования Не имеет значения, поскольку необходимо оценить всё коммутационноеоборудование. 10.7 Внутренние электрические цепи и соединения Находится в сфере ответственности компании, монтирующей распределительныеустройства. 10.8 Подключения проводов, введённых снаружи Находится в сфере ответственности компании, монтирующей распределительныеустройства. 10.9 Свойства изоляции 10.9.2 Электрическая прочность при рабочей частоте Находится в сфере ответственности компании, монтирующей распределительныеустройства. 10.9.3 Прочность по отношению к импульсному напряжению Находится в сфере ответственности компании, монтирующей распределительныеустройства. 10.9.4 Проверка оболочек кабелей из изолирующего материала Находится в сфере ответственности компании, монтирующей распределительныеустройства. 10.10 Нагрев Расчёт параметров нагрева находится в сфере ответственности компании,монтирующей распределительные устройства. Компания Eaton указывает данные попотере мощности устройств. 10.11 Стойкость к коротким замыканиям Находится в сфере ответственности компании, монтирующей распределительныеустройства. Соблюдать указания для коммутационных устройств. 10.12 Электромагнитная совместимость Находится в сфере ответственности компании, монтирующей распределительныеустройства. Соблюдать указания для коммутационных устройств. 10.13 Механическая функция Для устройства требования считаются выполненными, если были соблюдены данныеинструкции по монтажу (IL). Low-voltage industrial components (EG000017) / Motor protection circuit-breaker (EC000074) Electric engineering, automation, process control engineering / Low-voltageswitch technology / Circuit breaker (LV < 1 kV) / Motor protection circuit-breaker (ecl@ss8.1-27-37-04-01 [AGZ529013]) Overload release current setting A 8 - 32 Adjustment range undelayed short-circuit release A 384 - 384 Thermal protection No Phase failure sensitive No Switch off technique Electronic Rated operating voltage V 690 - 690 Rated permanent current Iu A 0 Rated operation power at AC-3, 230 V kW 0 Rated operation power at AC-3, 400 V kW 0 Type of electrical connection of main circuit Screw connection Type of control element Turn button Device construction Built-in device fixed built-in technique With integrated auxiliary switch No With integrated under voltage release No Number of poles 3 Rated short-circuit breaking capacity lcu at 400 V, AC kA 0 Degree of protection (IP) IP20 Height mm 162 Width mm 55 Depth mm 198 Стандарты продукта UL508; CSA-C22.2 No.14-10;IEC60947-4-1; CE marking Номер документа UL E36332 Номер категории контроля UL NLRV Номер документа CSA 165628 Номер класса CSA 3211-05 North America Certification UL listed, CSA certified Спроектировано специально для Северной Америки No | [1023 empty] | 158249 | 198x55x162 | 1.764 | 1.56 | [20 empty] | I |  | P |  | P |  | P |  | P | [44 empty] | U | [13 empty] | f | Переключения | [137 empty] | I |  |  |  | ? | [15 empty] | U | = I |  |  |  | Переключения
https://al-teh.ru/product/pkm0-016-avtomat-zashchity-dvigatelya-bez-teplovogo-rastsepitelya-016a_1/ | PKM0-0,16 Автомат защиты двигателя, без теплового расцепителя, 0,16А | 72720 | https://al-teh.ru/wa-data/public/shop/products/79/29/12979/images/12071/12071.970.jpg | Серия Eaton PKM0 | 2534.7 | Артикул 72720 Объем, дм3 0,318 Масса, кг 0,262 Ассортимент Автомат защиты двигателя PKM0 до 32 A Основная функция Только защита от короткого замыкания Примечание Подходит также для двигателей класса эффективности IE3. Устройства,совместимые с IE3, обозначаются логотипом на упаковке. Техника присоединения Винтовые клеммы макс. расчетная рабочая мощность AC-3 660 B 690 B P кВт 0.06 диапазон установки макс. I rm A 2.5 указания При использовании PKM0 в качестве защиты от короткого замыкания для двигателейс тяжёлым запуском расчётный рабочий ток I e CLASS 5 = 1.0 CLASS 10 = 1.0 CLASS 15 = 1.22 CLASS 20 = 1.41 CLASS 25 = 1.58 CLASS 30 = 1.73 CLASS 35 = 1.89 CLASS 40 = 2.0 возможна фиксация на DIN-рейке IEC/EN 60715, с высотой 7,5 или 15 мм Сопоставление переключателя защиты от короткого замыкания и силовогоконтактора в главе „Пусковая сборка беспредохранительного типа“. Для защиты двигателей от перегрузки необходимо предпочесть соответствующеереле защиты электродвигателей. При использовании PKM0 в качестве защиты от короткого замыкания для двигателейс тяжёлым запуском расчётный рабочий ток I e CLASS 5 = 1.0 CLASS 10 = 1.0 CLASS 15 = 1.22 CLASS 20 = 1.41 CLASS 25 = 1.58 CLASS 30 = 1.73 CLASS 35 = 1.89 CLASS 40 = 2.0 возможна фиксация на DIN-рейке IEC/EN 60715, с высотой 7,5 или 15 мм Сопоставление переключателя защиты от короткого замыкания и силовогоконтактора в главе „Пусковая сборка беспредохранительного типа“. Для защиты двигателей от перегрузки необходимо предпочесть соответствующеереле защиты электродвигателей. Технические характеристики для подтверждения типа конструкции Номинальный ток для указания потери мощности I n A 0.16 Потеря мощности на полюс, в зависимости от тока sub>vid W 0 Потеря мощности оборудования, в зависимости от тока sub>vid W 5.39 Статическая потеря мощности, не зависит от тока sub>vs W 0 Способность отдавать потери мощности sub>ve W 0 Мин. рабочая температура °C -25 Макс. рабочая температура °C 55 Проверка конструкции IEC/EN 61439 10.2 твёрдость материалов и деталей 10.2.2 Коррозионная стойкость Требования производственного стандарта выполнены. 10.2.3.1 Нагревостойкость изоляции Требования производственного стандарта выполнены. 10.2.3.2 Сопротивление изоляционных материалов при обычном нагреве Требования производственного стандарта выполнены. 10.2.3.3 Сопротивление изоляционных материалов при сильном нагреве Требования производственного стандарта выполнены. 10.2.4 Устойчивость к ультрафиолетовому излучению Требования производственного стандарта выполнены. 10.2.5 Подъём Не имеет значения, поскольку необходимо оценить всё коммутационноеоборудование. 10.2.6 Испытание на удар Не имеет значения, поскольку необходимо оценить всё коммутационноеоборудование. 10.2.7 Ярлыки Требования производственного стандарта выполнены. 10.3 Класс защиты изоляции Не имеет значения, поскольку необходимо оценить всё коммутационноеоборудование. 10.4 Воздушные промежутки и пути утечки тока Требования производственного стандарта выполнены. 10.5 Защита от удара электрическим током Не имеет значения, поскольку необходимо оценить всё коммутационноеоборудование. 10.6 Монтаж оборудования Не имеет значения, поскольку необходимо оценить всё коммутационноеоборудование. 10.7 Внутренние электрические цепи и соединения Находится в сфере ответственности компании, монтирующей распределительныеустройства. 10.8 Подключения проводов, введённых снаружи Находится в сфере ответственности компании, монтирующей распределительныеустройства. 10.9 Свойства изоляции 10.9.2 Электрическая прочность при рабочей частоте Находится в сфере ответственности компании, монтирующей распределительныеустройства. 10.9.3 Прочность по отношению к импульсному напряжению Находится в сфере ответственности компании, монтирующей распределительныеустройства. 10.9.4 Проверка оболочек кабелей из изолирующего материала Находится в сфере ответственности компании, монтирующей распределительныеустройства. 10.10 Нагрев Расчёт параметров нагрева находится в сфере ответственности компании,монтирующей распределительные устройства. Компания Eaton указывает данные попотере мощности устройств. 10.11 Стойкость к коротким замыканиям Находится в сфере ответственности компании, монтирующей распределительныеустройства. Соблюдать указания для коммутационных устройств. 10.12 Электромагнитная совместимость Находится в сфере ответственности компании, монтирующей распределительныеустройства. Соблюдать указания для коммутационных устройств. 10.13 Механическая функция Для устройства требования считаются выполненными, если были соблюдены данныеинструкции по монтажу (IL). Low-voltage industrial components (EG000017) / Motor protection circuit-breaker (EC000074) Electric engineering, automation, process control engineering / Low-voltageswitch technology / Circuit breaker (LV < 1 kV) / Motor protection circuit-breaker (ecl@ss8.1-27-37-04-01 [AGZ529013]) Overload release current setting A 0 - 0 Adjustment range undelayed short-circuit release A 2.5 - 2.5 Thermal protection No Phase failure sensitive No Switch off technique Magnetic Rated operating voltage V 690 - 690 Rated permanent current Iu A 0.16 Rated operation power at AC-3, 230 V kW 0 Rated operation power at AC-3, 400 V kW 0 Type of electrical connection of main circuit Screw connection Type of control element Turn button Device construction Built-in device fixed built-in technique With integrated auxiliary switch No With integrated under voltage release No Number of poles 3 Rated short-circuit breaking capacity lcu at 400 V, AC kA 150 Degree of protection (IP) IP20 Height mm 93 Width mm 45 Depth mm 76 | [1328 empty] | 0.318 | 0.262 | [6 empty] | P | I | [6 empty] | sub>ve
https://al-teh.ru/product/pkm0-025-avtomat-zashchity-dvigatelya-bez-teplovogo-rastsepitelya-025a_1/ | PKM0-0,25 Автомат защиты двигателя, без теплового расцепителя, 0,25А | 72721 | https://al-teh.ru/wa-data/public/shop/products/80/29/12980/images/12072/12072.970.jpg | Серия Eaton PKM0 | 2534.7 | Артикул 72721 Объем, дм3 0,318 Масса, кг 0,261 Ассортимент Автомат защиты двигателя PKM0 до 32 A Основная функция Только защита от короткого замыкания Примечание Подходит также для двигателей класса эффективности IE3. Устройства,совместимые с IE3, обозначаются логотипом на упаковке. Техника присоединения Винтовые клеммы макс. расчетная рабочая мощность AC-3 380 В 400 В 415 В P кВт 0.06 440 В P кВт 0.06 500 В P кВт 0.06 660 B 690 B P кВт 0.12 диапазон установки макс. I rm A 3.9 указания При использовании PKM0 в качестве защиты от короткого замыкания для двигателейс тяжёлым запуском расчётный рабочий ток I e CLASS 5 = 1.0 CLASS 10 = 1.0 CLASS 15 = 1.22 CLASS 20 = 1.41 CLASS 25 = 1.58 CLASS 30 = 1.73 CLASS 35 = 1.89 CLASS 40 = 2.0 возможна фиксация на DIN-рейке IEC/EN 60715, с высотой 7,5 или 15 мм Сопоставление переключателя защиты от короткого замыкания и силовогоконтактора в главе „Пусковая сборка беспредохранительного типа“. Для защиты двигателей от перегрузки необходимо предпочесть соответствующеереле защиты электродвигателей. При использовании PKM0 в качестве защиты от короткого замыкания для двигателейс тяжёлым запуском расчётный рабочий ток I e CLASS 5 = 1.0 CLASS 10 = 1.0 CLASS 15 = 1.22 CLASS 20 = 1.41 CLASS 25 = 1.58 CLASS 30 = 1.73 CLASS 35 = 1.89 CLASS 40 = 2.0 возможна фиксация на DIN-рейке IEC/EN 60715, с высотой 7,5 или 15 мм Сопоставление переключателя защиты от короткого замыкания и силовогоконтактора в главе „Пусковая сборка беспредохранительного типа“. Для защиты двигателей от перегрузки необходимо предпочесть соответствующеереле защиты электродвигателей. Технические характеристики для подтверждения типа конструкции Номинальный ток для указания потери мощности I n A 0.25 Потеря мощности на полюс, в зависимости от тока sub>vid W 0 Потеря мощности оборудования, в зависимости от тока sub>vid W 5.15 Статическая потеря мощности, не зависит от тока sub>vs W 0 Способность отдавать потери мощности sub>ve W 0 Мин. рабочая температура °C -25 Макс. рабочая температура °C 55 Проверка конструкции IEC/EN 61439 10.2 твёрдость материалов и деталей 10.2.2 Коррозионная стойкость Требования производственного стандарта выполнены. 10.2.3.1 Нагревостойкость изоляции Требования производственного стандарта выполнены. 10.2.3.2 Сопротивление изоляционных материалов при обычном нагреве Требования производственного стандарта выполнены. 10.2.3.3 Сопротивление изоляционных материалов при сильном нагреве Требования производственного стандарта выполнены. 10.2.4 Устойчивость к ультрафиолетовому излучению Требования производственного стандарта выполнены. 10.2.5 Подъём Не имеет значения, поскольку необходимо оценить всё коммутационноеоборудование. 10.2.6 Испытание на удар Не имеет значения, поскольку необходимо оценить всё коммутационноеоборудование. 10.2.7 Ярлыки Требования производственного стандарта выполнены. 10.3 Класс защиты изоляции Не имеет значения, поскольку необходимо оценить всё коммутационноеоборудование. 10.4 Воздушные промежутки и пути утечки тока Требования производственного стандарта выполнены. 10.5 Защита от удара электрическим током Не имеет значения, поскольку необходимо оценить всё коммутационноеоборудование. 10.6 Монтаж оборудования Не имеет значения, поскольку необходимо оценить всё коммутационноеоборудование. 10.7 Внутренние электрические цепи и соединения Находится в сфере ответственности компании, монтирующей распределительныеустройства. 10.8 Подключения проводов, введённых снаружи Находится в сфере ответственности компании, монтирующей распределительныеустройства. 10.9 Свойства изоляции 10.9.2 Электрическая прочность при рабочей частоте Находится в сфере ответственности компании, монтирующей распределительныеустройства. 10.9.3 Прочность по отношению к импульсному напряжению Находится в сфере ответственности компании, монтирующей распределительныеустройства. 10.9.4 Проверка оболочек кабелей из изолирующего материала Находится в сфере ответственности компании, монтирующей распределительныеустройства. 10.10 Нагрев Расчёт параметров нагрева находится в сфере ответственности компании,монтирующей распределительные устройства. Компания Eaton указывает данные попотере мощности устройств. 10.11 Стойкость к коротким замыканиям Находится в сфере ответственности компании, монтирующей распределительныеустройства. Соблюдать указания для коммутационных устройств. 10.12 Электромагнитная совместимость Находится в сфере ответственности компании, монтирующей распределительныеустройства. Соблюдать указания для коммутационных устройств. 10.13 Механическая функция Для устройства требования считаются выполненными, если были соблюдены данныеинструкции по монтажу (IL). Low-voltage industrial components (EG000017) / Motor protection circuit-breaker (EC000074) Electric engineering, automation, process control engineering / Low-voltageswitch technology / Circuit breaker (LV < 1 kV) / Motor protection circuit-breaker (ecl@ss8.1-27-37-04-01 [AGZ529013]) Overload release current setting A 0 - 0 Adjustment range undelayed short-circuit release A 3.9 - 3.9 Thermal protection No Phase failure sensitive No Switch off technique Magnetic Rated operating voltage V 690 - 690 Rated permanent current Iu A 0.25 Rated operation power at AC-3, 230 V kW 0 Rated operation power at AC-3, 400 V kW 0.06 Type of electrical connection of main circuit Screw connection Type of control element Turn button Device construction Built-in device fixed built-in technique With integrated auxiliary switch No With integrated under voltage release No Number of poles 3 Rated short-circuit breaking capacity lcu at 400 V, AC kA 150 Degree of protection (IP) IP20 Height mm 93 Width mm 45 Depth mm 76 | [1328 empty] | 0.318 | 0.261 | [6 empty] | P | I | [6 empty] | sub>ve | [41 empty] | P | P | P
https://al-teh.ru/product/pkm0-04-avtomat-zashchity-dvigatelya-bez-teplovogo-rastsepitelya-04a_1/ | PKM0-0,4 Автомат защиты двигателя, без теплового расцепителя, 0,4А | 72722 | https://al-teh.ru/wa-data/public/shop/products/81/29/12981/images/12073/12073.970.jpg | Серия Eaton PKM0 | 2534.7 | Артикул 72722 Объем, дм3 0,318 Масса, кг 0,257 Ассортимент Автомат защиты двигателя PKM0 до 32 A Основная функция Только защита от короткого замыкания Примечание Подходит также для двигателей класса эффективности IE3. Устройства,совместимые с IE3, обозначаются логотипом на упаковке. Техника присоединения Винтовые клеммы макс. расчетная рабочая мощность AC-3 220 В 230 В 240 В P кВт 0.06 380 В 400 В 415 В P кВт 0.09 440 В P кВт 0.12 500 В P кВт 0.12 660 B 690 B P кВт 0.18 диапазон установки макс. I rm A 6.2 указания При использовании PKM0 в качестве защиты от короткого замыкания для двигателейс тяжёлым запуском расчётный рабочий ток I e CLASS 5 = 1.0 CLASS 10 = 1.0 CLASS 15 = 1.22 CLASS 20 = 1.41 CLASS 25 = 1.58 CLASS 30 = 1.73 CLASS 35 = 1.89 CLASS 40 = 2.0 возможна фиксация на DIN-рейке IEC/EN 60715, с высотой 7,5 или 15 мм Сопоставление переключателя защиты от короткого замыкания и силовогоконтактора в главе „Пусковая сборка беспредохранительного типа“. Для защиты двигателей от перегрузки необходимо предпочесть соответствующеереле защиты электродвигателей. При использовании PKM0 в качестве защиты от короткого замыкания для двигателейс тяжёлым запуском расчётный рабочий ток I e CLASS 5 = 1.0 CLASS 10 = 1.0 CLASS 15 = 1.22 CLASS 20 = 1.41 CLASS 25 = 1.58 CLASS 30 = 1.73 CLASS 35 = 1.89 CLASS 40 = 2.0 возможна фиксация на DIN-рейке IEC/EN 60715, с высотой 7,5 или 15 мм Сопоставление переключателя защиты от короткого замыкания и силовогоконтактора в главе „Пусковая сборка беспредохранительного типа“. Для защиты двигателей от перегрузки необходимо предпочесть соответствующеереле защиты электродвигателей. Технические характеристики для подтверждения типа конструкции Номинальный ток для указания потери мощности I n A 0.4 Потеря мощности на полюс, в зависимости от тока sub>vid W 0 Потеря мощности оборудования, в зависимости от тока sub>vid W 5.22 Статическая потеря мощности, не зависит от тока sub>vs W 0 Способность отдавать потери мощности sub>ve W 0 Мин. рабочая температура °C -25 Макс. рабочая температура °C 55 Проверка конструкции IEC/EN 61439 10.2 твёрдость материалов и деталей 10.2.2 Коррозионная стойкость Требования производственного стандарта выполнены. 10.2.3.1 Нагревостойкость изоляции Требования производственного стандарта выполнены. 10.2.3.2 Сопротивление изоляционных материалов при обычном нагреве Требования производственного стандарта выполнены. 10.2.3.3 Сопротивление изоляционных материалов при сильном нагреве Требования производственного стандарта выполнены. 10.2.4 Устойчивость к ультрафиолетовому излучению Требования производственного стандарта выполнены. 10.2.5 Подъём Не имеет значения, поскольку необходимо оценить всё коммутационноеоборудование. 10.2.6 Испытание на удар Не имеет значения, поскольку необходимо оценить всё коммутационноеоборудование. 10.2.7 Ярлыки Требования производственного стандарта выполнены. 10.3 Класс защиты изоляции Не имеет значения, поскольку необходимо оценить всё коммутационноеоборудование. 10.4 Воздушные промежутки и пути утечки тока Требования производственного стандарта выполнены. 10.5 Защита от удара электрическим током Не имеет значения, поскольку необходимо оценить всё коммутационноеоборудование. 10.6 Монтаж оборудования Не имеет значения, поскольку необходимо оценить всё коммутационноеоборудование. 10.7 Внутренние электрические цепи и соединения Находится в сфере ответственности компании, монтирующей распределительныеустройства. 10.8 Подключения проводов, введённых снаружи Находится в сфере ответственности компании, монтирующей распределительныеустройства. 10.9 Свойства изоляции 10.9.2 Электрическая прочность при рабочей частоте Находится в сфере ответственности компании, монтирующей распределительныеустройства. 10.9.3 Прочность по отношению к импульсному напряжению Находится в сфере ответственности компании, монтирующей распределительныеустройства. 10.9.4 Проверка оболочек кабелей из изолирующего материала Находится в сфере ответственности компании, монтирующей распределительныеустройства. 10.10 Нагрев Расчёт параметров нагрева находится в сфере ответственности компании,монтирующей распределительные устройства. Компания Eaton указывает данные попотере мощности устройств. 10.11 Стойкость к коротким замыканиям Находится в сфере ответственности компании, монтирующей распределительныеустройства. Соблюдать указания для коммутационных устройств. 10.12 Электромагнитная совместимость Находится в сфере ответственности компании, монтирующей распределительныеустройства. Соблюдать указания для коммутационных устройств. 10.13 Механическая функция Для устройства требования считаются выполненными, если были соблюдены данныеинструкции по монтажу (IL). Low-voltage industrial components (EG000017) / Motor protection circuit-breaker (EC000074) Electric engineering, automation, process control engineering / Low-voltageswitch technology / Circuit breaker (LV < 1 kV) / Motor protection circuit-breaker (ecl@ss8.1-27-37-04-01 [AGZ529013]) Overload release current setting A 0 - 0 Adjustment range undelayed short-circuit release A 6.2 - 6.2 Thermal protection No Phase failure sensitive No Switch off technique Magnetic Rated operating voltage V 690 - 690 Rated permanent current Iu A 0.4 Rated operation power at AC-3, 230 V kW 0.06 Rated operation power at AC-3, 400 V kW 0.09 Type of electrical connection of main circuit Screw connection Type of control element Turn button Device construction Built-in device fixed built-in technique With integrated auxiliary switch No With integrated under voltage release No Number of poles 3 Rated short-circuit breaking capacity lcu at 400 V, AC kA 150 Degree of protection (IP) IP20 Height mm 93 Width mm 45 Depth mm 76 | [1328 empty] | 0.318 | 0.257 | [6 empty] | P | I | [6 empty] | sub>ve | [41 empty] | P | P | P | P
https://al-teh.ru/product/pkm0-063-avtomat-zashchity-dvigatelya-bez-teplovogo-rastsepitelya-063a_1/ | PKM0-0,63 Автомат защиты двигателя, без теплового расцепителя, 0,63А | 72723 | https://al-teh.ru/wa-data/public/shop/products/91/29/12991/images/12083/12083.970.jpg | Серия Eaton PKM0 | 2657.1 | Артикул 72723 Объем, дм3 0,318 Масса, кг 0,267 Ассортимент Автомат защиты двигателя PKM0 до 32 A Основная функция Только защита от короткого замыкания Примечание Подходит также для двигателей класса эффективности IE3. Устройства,совместимые с IE3, обозначаются логотипом на упаковке. Техника присоединения Винтовые клеммы макс. расчетная рабочая мощность AC-3 220 В 230 В 240 В P кВт 0.09 380 В 400 В 415 В P кВт 0.12 440 В P кВт 0.18 500 В P кВт 0.25 660 B 690 B P кВт 0.25 диапазон установки макс. I rm A 9.8 указания При использовании PKM0 в качестве защиты от короткого замыкания для двигателейс тяжёлым запуском расчётный рабочий ток I e CLASS 5 = 1.0 CLASS 10 = 1.0 CLASS 15 = 1.22 CLASS 20 = 1.41 CLASS 25 = 1.58 CLASS 30 = 1.73 CLASS 35 = 1.89 CLASS 40 = 2.0 возможна фиксация на DIN-рейке IEC/EN 60715, с высотой 7,5 или 15 мм Сопоставление переключателя защиты от короткого замыкания и силовогоконтактора в главе „Пусковая сборка беспредохранительного типа“. Для защиты двигателей от перегрузки необходимо предпочесть соответствующеереле защиты электродвигателей. При использовании PKM0 в качестве защиты от короткого замыкания для двигателейс тяжёлым запуском расчётный рабочий ток I e CLASS 5 = 1.0 CLASS 10 = 1.0 CLASS 15 = 1.22 CLASS 20 = 1.41 CLASS 25 = 1.58 CLASS 30 = 1.73 CLASS 35 = 1.89 CLASS 40 = 2.0 возможна фиксация на DIN-рейке IEC/EN 60715, с высотой 7,5 или 15 мм Сопоставление переключателя защиты от короткого замыкания и силовогоконтактора в главе „Пусковая сборка беспредохранительного типа“. Для защиты двигателей от перегрузки необходимо предпочесть соответствующеереле защиты электродвигателей. Технические характеристики для подтверждения типа конструкции Номинальный ток для указания потери мощности I n A 0.63 Потеря мощности на полюс, в зависимости от тока sub>vid W 0 Потеря мощности оборудования, в зависимости от тока sub>vid W 5.16 Статическая потеря мощности, не зависит от тока sub>vs W 0 Способность отдавать потери мощности sub>ve W 0 Мин. рабочая температура °C -25 Макс. рабочая температура °C 55 Проверка конструкции IEC/EN 61439 10.2 твёрдость материалов и деталей 10.2.2 Коррозионная стойкость Требования производственного стандарта выполнены. 10.2.3.1 Нагревостойкость изоляции Требования производственного стандарта выполнены. 10.2.3.2 Сопротивление изоляционных материалов при обычном нагреве Требования производственного стандарта выполнены. 10.2.3.3 Сопротивление изоляционных материалов при сильном нагреве Требования производственного стандарта выполнены. 10.2.4 Устойчивость к ультрафиолетовому излучению Требования производственного стандарта выполнены. 10.2.5 Подъём Не имеет значения, поскольку необходимо оценить всё коммутационноеоборудование. 10.2.6 Испытание на удар Не имеет значения, поскольку необходимо оценить всё коммутационноеоборудование. 10.2.7 Ярлыки Требования производственного стандарта выполнены. 10.3 Класс защиты изоляции Не имеет значения, поскольку необходимо оценить всё коммутационноеоборудование. 10.4 Воздушные промежутки и пути утечки тока Требования производственного стандарта выполнены. 10.5 Защита от удара электрическим током Не имеет значения, поскольку необходимо оценить всё коммутационноеоборудование. 10.6 Монтаж оборудования Не имеет значения, поскольку необходимо оценить всё коммутационноеоборудование. 10.7 Внутренние электрические цепи и соединения Находится в сфере ответственности компании, монтирующей распределительныеустройства. 10.8 Подключения проводов, введённых снаружи Находится в сфере ответственности компании, монтирующей распределительныеустройства. 10.9 Свойства изоляции 10.9.2 Электрическая прочность при рабочей частоте Находится в сфере ответственности компании, монтирующей распределительныеустройства. 10.9.3 Прочность по отношению к импульсному напряжению Находится в сфере ответственности компании, монтирующей распределительныеустройства. 10.9.4 Проверка оболочек кабелей из изолирующего материала Находится в сфере ответственности компании, монтирующей распределительныеустройства. 10.10 Нагрев Расчёт параметров нагрева находится в сфере ответственности компании,монтирующей распределительные устройства. Компания Eaton указывает данные попотере мощности устройств. 10.11 Стойкость к коротким замыканиям Находится в сфере ответственности компании, монтирующей распределительныеустройства. Соблюдать указания для коммутационных устройств. 10.12 Электромагнитная совместимость Находится в сфере ответственности компании, монтирующей распределительныеустройства. Соблюдать указания для коммутационных устройств. 10.13 Механическая функция Для устройства требования считаются выполненными, если были соблюдены данныеинструкции по монтажу (IL). Low-voltage industrial components (EG000017) / Motor protection circuit-breaker (EC000074) Electric engineering, automation, process control engineering / Low-voltageswitch technology / Circuit breaker (LV < 1 kV) / Motor protection circuit-breaker (ecl@ss8.1-27-37-04-01 [AGZ529013]) Overload release current setting A 0 - 0 Adjustment range undelayed short-circuit release A 9.8 - 9.8 Thermal protection No Phase failure sensitive No Switch off technique Magnetic Rated operating voltage V 690 - 690 Rated permanent current Iu A 0.63 Rated operation power at AC-3, 230 V kW 0.09 Rated operation power at AC-3, 400 V kW 0.12 Type of electrical connection of main circuit Screw connection Type of control element Turn button Device construction Built-in device fixed built-in technique With integrated auxiliary switch No With integrated under voltage release No Number of poles 3 Rated short-circuit breaking capacity lcu at 400 V, AC kA 150 Degree of protection (IP) IP20 Height mm 93 Width mm 45 Depth mm 76 | [1328 empty] | 0.318 | 0.267 | [6 empty] | P | I | [6 empty] | sub>ve | [41 empty] | P | P | P | P
https://al-teh.ru/product/pkm0-1-avtomat-zashchity-dvigatelya-bez-teplovogo-rastsepitelya-1a_1/ | PKM0-1 Автомат защиты двигателя, без теплового расцепителя, 1А | 72724 | https://al-teh.ru/wa-data/public/shop/products/92/29/12992/images/12084/12084.970.jpg | Серия Eaton PKM0 | 2770.15 | Артикул 72724 Объем, дм3 0,318 Масса, кг 0,266 Ассортимент Автомат защиты двигателя PKM0 до 32 A Основная функция Только защита от короткого замыкания Примечание Подходит также для двигателей класса эффективности IE3. Устройства,совместимые с IE3, обозначаются логотипом на упаковке. Техника присоединения Винтовые клеммы макс. расчетная рабочая мощность AC-3 220 В 230 В 240 В P кВт 0.12 380 В 400 В 415 В P кВт 0.25 440 В P кВт 0.25 500 В P кВт 0.38 660 B 690 B P кВт 0.55 диапазон установки макс. I rm A 15.5 указания При использовании PKM0 в качестве защиты от короткого замыкания для двигателейс тяжёлым запуском расчётный рабочий ток I e CLASS 5 = 1.0 CLASS 10 = 1.0 CLASS 15 = 1.22 CLASS 20 = 1.41 CLASS 25 = 1.58 CLASS 30 = 1.73 CLASS 35 = 1.89 CLASS 40 = 2.0 возможна фиксация на DIN-рейке IEC/EN 60715, с высотой 7,5 или 15 мм Сопоставление переключателя защиты от короткого замыкания и силовогоконтактора в главе „Пусковая сборка беспредохранительного типа“. Для защиты двигателей от перегрузки необходимо предпочесть соответствующеереле защиты электродвигателей. При использовании PKM0 в качестве защиты от короткого замыкания для двигателейс тяжёлым запуском расчётный рабочий ток I e CLASS 5 = 1.0 CLASS 10 = 1.0 CLASS 15 = 1.22 CLASS 20 = 1.41 CLASS 25 = 1.58 CLASS 30 = 1.73 CLASS 35 = 1.89 CLASS 40 = 2.0 возможна фиксация на DIN-рейке IEC/EN 60715, с высотой 7,5 или 15 мм Сопоставление переключателя защиты от короткого замыкания и силовогоконтактора в главе „Пусковая сборка беспредохранительного типа“. Для защиты двигателей от перегрузки необходимо предпочесть соответствующеереле защиты электродвигателей. Технические характеристики для подтверждения типа конструкции Номинальный ток для указания потери мощности I n A 1 Потеря мощности на полюс, в зависимости от тока sub>vid W 0 Потеря мощности оборудования, в зависимости от тока sub>vid W 5.33 Статическая потеря мощности, не зависит от тока sub>vs W 0 Способность отдавать потери мощности sub>ve W 0 Мин. рабочая температура °C -25 Макс. рабочая температура °C 55 Проверка конструкции IEC/EN 61439 10.2 твёрдость материалов и деталей 10.2.2 Коррозионная стойкость Требования производственного стандарта выполнены. 10.2.3.1 Нагревостойкость изоляции Требования производственного стандарта выполнены. 10.2.3.2 Сопротивление изоляционных материалов при обычном нагреве Требования производственного стандарта выполнены. 10.2.3.3 Сопротивление изоляционных материалов при сильном нагреве Требования производственного стандарта выполнены. 10.2.4 Устойчивость к ультрафиолетовому излучению Требования производственного стандарта выполнены. 10.2.5 Подъём Не имеет значения, поскольку необходимо оценить всё коммутационноеоборудование. 10.2.6 Испытание на удар Не имеет значения, поскольку необходимо оценить всё коммутационноеоборудование. 10.2.7 Ярлыки Требования производственного стандарта выполнены. 10.3 Класс защиты изоляции Не имеет значения, поскольку необходимо оценить всё коммутационноеоборудование. 10.4 Воздушные промежутки и пути утечки тока Требования производственного стандарта выполнены. 10.5 Защита от удара электрическим током Не имеет значения, поскольку необходимо оценить всё коммутационноеоборудование. 10.6 Монтаж оборудования Не имеет значения, поскольку необходимо оценить всё коммутационноеоборудование. 10.7 Внутренние электрические цепи и соединения Находится в сфере ответственности компании, монтирующей распределительныеустройства. 10.8 Подключения проводов, введённых снаружи Находится в сфере ответственности компании, монтирующей распределительныеустройства. 10.9 Свойства изоляции 10.9.2 Электрическая прочность при рабочей частоте Находится в сфере ответственности компании, монтирующей распределительныеустройства. 10.9.3 Прочность по отношению к импульсному напряжению Находится в сфере ответственности компании, монтирующей распределительныеустройства. 10.9.4 Проверка оболочек кабелей из изолирующего материала Находится в сфере ответственности компании, монтирующей распределительныеустройства. 10.10 Нагрев Расчёт параметров нагрева находится в сфере ответственности компании,монтирующей распределительные устройства. Компания Eaton указывает данные попотере мощности устройств. 10.11 Стойкость к коротким замыканиям Находится в сфере ответственности компании, монтирующей распределительныеустройства. Соблюдать указания для коммутационных устройств. 10.12 Электромагнитная совместимость Находится в сфере ответственности компании, монтирующей распределительныеустройства. Соблюдать указания для коммутационных устройств. 10.13 Механическая функция Для устройства требования считаются выполненными, если были соблюдены данныеинструкции по монтажу (IL). Low-voltage industrial components (EG000017) / Motor protection circuit-breaker (EC000074) Electric engineering, automation, process control engineering / Low-voltageswitch technology / Circuit breaker (LV < 1 kV) / Motor protection circuit-breaker (ecl@ss8.1-27-37-04-01 [AGZ529013]) Overload release current setting A 0 - 0 Adjustment range undelayed short-circuit release A 15.5 - 15.5 Thermal protection No Phase failure sensitive No Switch off technique Magnetic Rated operating voltage V 690 - 690 Rated permanent current Iu A 1 Rated operation power at AC-3, 230 V kW 0.12 Rated operation power at AC-3, 400 V kW 0.25 Type of electrical connection of main circuit Screw connection Type of control element Turn button Device construction Built-in device fixed built-in technique With integrated auxiliary switch No With integrated under voltage release No Number of poles 3 Rated short-circuit breaking capacity lcu at 400 V, AC kA 150 Degree of protection (IP) IP20 Height mm 93 Width mm 45 Depth mm 76 | [1328 empty] | 0.318 | 0.266 | [6 empty] | P | I | [6 empty] | sub>ve | [41 empty] | P | P | P | P
https://al-teh.ru/product/pkm0-16-avtomat-zashchity-dvigatelya-bez-teplovogo-rastsepitelya-16a_1/ | PKM0-1,6 Автомат защиты двигателя, без теплового расцепителя, 1,6А | 72725 | https://al-teh.ru/wa-data/public/shop/products/01/30/13001/images/12093/12093.970.jpg | Серия Eaton PKM0 | 3084.65 | Артикул 72725 Объем, дм3 0,318 Масса, кг 0,305 Ассортимент Автомат защиты двигателя PKM0 до 32 A Основная функция Только защита от короткого замыкания Примечание Подходит также для двигателей класса эффективности IE3. Устройства,совместимые с IE3, обозначаются логотипом на упаковке. Техника присоединения Винтовые клеммы макс. расчетная рабочая мощность AC-3 220 В 230 В 240 В P кВт 0.25 380 В 400 В 415 В P кВт 0.37 440 В P кВт 0.55 500 В P кВт 0.75 660 B 690 B P кВт 1.1 диапазон установки макс. I rm A 24.8 указания При использовании PKM0 в качестве защиты от короткого замыкания для двигателейс тяжёлым запуском расчётный рабочий ток I e CLASS 5 = 1.0 CLASS 10 = 1.0 CLASS 15 = 1.22 CLASS 20 = 1.41 CLASS 25 = 1.58 CLASS 30 = 1.73 CLASS 35 = 1.89 CLASS 40 = 2.0 возможна фиксация на DIN-рейке IEC/EN 60715, с высотой 7,5 или 15 мм Сопоставление переключателя защиты от короткого замыкания и силовогоконтактора в главе „Пусковая сборка беспредохранительного типа“. Для защиты двигателей от перегрузки необходимо предпочесть соответствующеереле защиты электродвигателей. При использовании PKM0 в качестве защиты от короткого замыкания для двигателейс тяжёлым запуском расчётный рабочий ток I e CLASS 5 = 1.0 CLASS 10 = 1.0 CLASS 15 = 1.22 CLASS 20 = 1.41 CLASS 25 = 1.58 CLASS 30 = 1.73 CLASS 35 = 1.89 CLASS 40 = 2.0 возможна фиксация на DIN-рейке IEC/EN 60715, с высотой 7,5 или 15 мм Сопоставление переключателя защиты от короткого замыкания и силовогоконтактора в главе „Пусковая сборка беспредохранительного типа“. Для защиты двигателей от перегрузки необходимо предпочесть соответствующеереле защиты электродвигателей. Технические характеристики для подтверждения типа конструкции Номинальный ток для указания потери мощности I n A 1.6 Потеря мощности на полюс, в зависимости от тока sub>vid W 0 Потеря мощности оборудования, в зависимости от тока sub>vid W 5.36 Статическая потеря мощности, не зависит от тока sub>vs W 0 Способность отдавать потери мощности sub>ve W 0 Мин. рабочая температура °C -25 Макс. рабочая температура °C 55 Проверка конструкции IEC/EN 61439 10.2 твёрдость материалов и деталей 10.2.2 Коррозионная стойкость Требования производственного стандарта выполнены. 10.2.3.1 Нагревостойкость изоляции Требования производственного стандарта выполнены. 10.2.3.2 Сопротивление изоляционных материалов при обычном нагреве Требования производственного стандарта выполнены. 10.2.3.3 Сопротивление изоляционных материалов при сильном нагреве Требования производственного стандарта выполнены. 10.2.4 Устойчивость к ультрафиолетовому излучению Требования производственного стандарта выполнены. 10.2.5 Подъём Не имеет значения, поскольку необходимо оценить всё коммутационноеоборудование. 10.2.6 Испытание на удар Не имеет значения, поскольку необходимо оценить всё коммутационноеоборудование. 10.2.7 Ярлыки Требования производственного стандарта выполнены. 10.3 Класс защиты изоляции Не имеет значения, поскольку необходимо оценить всё коммутационноеоборудование. 10.4 Воздушные промежутки и пути утечки тока Требования производственного стандарта выполнены. 10.5 Защита от удара электрическим током Не имеет значения, поскольку необходимо оценить всё коммутационноеоборудование. 10.6 Монтаж оборудования Не имеет значения, поскольку необходимо оценить всё коммутационноеоборудование. 10.7 Внутренние электрические цепи и соединения Находится в сфере ответственности компании, монтирующей распределительныеустройства. 10.8 Подключения проводов, введённых снаружи Находится в сфере ответственности компании, монтирующей распределительныеустройства. 10.9 Свойства изоляции 10.9.2 Электрическая прочность при рабочей частоте Находится в сфере ответственности компании, монтирующей распределительныеустройства. 10.9.3 Прочность по отношению к импульсному напряжению Находится в сфере ответственности компании, монтирующей распределительныеустройства. 10.9.4 Проверка оболочек кабелей из изолирующего материала Находится в сфере ответственности компании, монтирующей распределительныеустройства. 10.10 Нагрев Расчёт параметров нагрева находится в сфере ответственности компании,монтирующей распределительные устройства. Компания Eaton указывает данные попотере мощности устройств. 10.11 Стойкость к коротким замыканиям Находится в сфере ответственности компании, монтирующей распределительныеустройства. Соблюдать указания для коммутационных устройств. 10.12 Электромагнитная совместимость Находится в сфере ответственности компании, монтирующей распределительныеустройства. Соблюдать указания для коммутационных устройств. 10.13 Механическая функция Для устройства требования считаются выполненными, если были соблюдены данныеинструкции по монтажу (IL). Low-voltage industrial components (EG000017) / Motor protection circuit-breaker (EC000074) Electric engineering, automation, process control engineering / Low-voltageswitch technology / Circuit breaker (LV < 1 kV) / Motor protection circuit-breaker (ecl@ss8.1-27-37-04-01 [AGZ529013]) Overload release current setting A 0 - 0 Adjustment range undelayed short-circuit release A 25 - 25 Thermal protection No Phase failure sensitive No Switch off technique Magnetic Rated operating voltage V 690 - 690 Rated permanent current Iu A 1.6 Rated operation power at AC-3, 230 V kW 0.25 Rated operation power at AC-3, 400 V kW 0.37 Type of electrical connection of main circuit Screw connection Type of control element Turn button Device construction Built-in device fixed built-in technique With integrated auxiliary switch No With integrated under voltage release No Number of poles 3 Rated short-circuit breaking capacity lcu at 400 V, AC kA 150 Degree of protection (IP) IP20 Height mm 93 Width mm 45 Depth mm 76 Specially designed for North America No Характеристики расцепления, автомат защиты двигателя, компактный пускатель(большой мощности), PKZM0-…T (не для PKM0-…), PKZM01 Номинальный ток предохранителя пропускаемая энергия Автомат защиты двигателей со стандартным вспомогательным контактомPKZM0-…(+NHI-E-…-PKZ0) PKZM0-…-T(+NHI-E-…-PKZ0) PKM0-…(+NHI-E-…-PKZ0) Автомат защиты двигателя с запираемой поворотной ручкой PKZM0-…+AK-PKZ0 Автомат защиты двигателей с опережающим вспомогательным контактомPKZM0-…+VHI-…-PKZ0 | [1328 empty] | 0.318 | 0.305 | [6 empty] | P | I | [6 empty] | sub>ve | [41 empty] | P | P | P | P
https://al-teh.ru/product/pkm0-25-avtomat-zashchity-dvigatelya-bez-teplovogo-rastsepitelya-25a_1/ | PKM0-2,5 Автомат защиты двигателя, без теплового расцепителя, 2,5А | 72726 | https://al-teh.ru/wa-data/public/shop/products/02/30/13002/images/12094/12094.970.jpg | Серия Eaton PKM0 | 3084.65 | Артикул 72726 Объем, дм3 0,318 Масса, кг 0,304 Ассортимент Автомат защиты двигателя PKM0 до 32 A Основная функция Только защита от короткого замыкания Примечание Подходит также для двигателей класса эффективности IE3. Устройства,совместимые с IE3, обозначаются логотипом на упаковке. Техника присоединения Винтовые клеммы макс. расчетная рабочая мощность AC-3 220 В 230 В 240 В P кВт 0.37 380 В 400 В 415 В P кВт 0.75 440 В P кВт 1.1 500 В P кВт 1.1 660 B 690 B P кВт 1.5 диапазон установки макс. I rm A 38.8 указания При использовании PKM0 в качестве защиты от короткого замыкания для двигателейс тяжёлым запуском расчётный рабочий ток I e CLASS 5 = 1.0 CLASS 10 = 1.0 CLASS 15 = 1.22 CLASS 20 = 1.41 CLASS 25 = 1.58 CLASS 30 = 1.73 CLASS 35 = 1.89 CLASS 40 = 2.0 возможна фиксация на DIN-рейке IEC/EN 60715, с высотой 7,5 или 15 мм Сопоставление переключателя защиты от короткого замыкания и силовогоконтактора в главе „Пусковая сборка беспредохранительного типа“. Для защиты двигателей от перегрузки необходимо предпочесть соответствующеереле защиты электродвигателей. При использовании PKM0 в качестве защиты от короткого замыкания для двигателейс тяжёлым запуском расчётный рабочий ток I e CLASS 5 = 1.0 CLASS 10 = 1.0 CLASS 15 = 1.22 CLASS 20 = 1.41 CLASS 25 = 1.58 CLASS 30 = 1.73 CLASS 35 = 1.89 CLASS 40 = 2.0 возможна фиксация на DIN-рейке IEC/EN 60715, с высотой 7,5 или 15 мм Сопоставление переключателя защиты от короткого замыкания и силовогоконтактора в главе „Пусковая сборка беспредохранительного типа“. Для защиты двигателей от перегрузки необходимо предпочесть соответствующеереле защиты электродвигателей. Технические характеристики для подтверждения типа конструкции Номинальный ток для указания потери мощности I n A 2.5 Потеря мощности на полюс, в зависимости от тока sub>vid W 0 Потеря мощности оборудования, в зависимости от тока sub>vid W 5.16 Статическая потеря мощности, не зависит от тока sub>vs W 0 Способность отдавать потери мощности sub>ve W 0 Мин. рабочая температура °C -25 Макс. рабочая температура °C 55 Проверка конструкции IEC/EN 61439 10.2 твёрдость материалов и деталей 10.2.2 Коррозионная стойкость Требования производственного стандарта выполнены. 10.2.3.1 Нагревостойкость изоляции Требования производственного стандарта выполнены. 10.2.3.2 Сопротивление изоляционных материалов при обычном нагреве Требования производственного стандарта выполнены. 10.2.3.3 Сопротивление изоляционных материалов при сильном нагреве Требования производственного стандарта выполнены. 10.2.4 Устойчивость к ультрафиолетовому излучению Требования производственного стандарта выполнены. 10.2.5 Подъём Не имеет значения, поскольку необходимо оценить всё коммутационноеоборудование. 10.2.6 Испытание на удар Не имеет значения, поскольку необходимо оценить всё коммутационноеоборудование. 10.2.7 Ярлыки Требования производственного стандарта выполнены. 10.3 Класс защиты изоляции Не имеет значения, поскольку необходимо оценить всё коммутационноеоборудование. 10.4 Воздушные промежутки и пути утечки тока Требования производственного стандарта выполнены. 10.5 Защита от удара электрическим током Не имеет значения, поскольку необходимо оценить всё коммутационноеоборудование. 10.6 Монтаж оборудования Не имеет значения, поскольку необходимо оценить всё коммутационноеоборудование. 10.7 Внутренние электрические цепи и соединения Находится в сфере ответственности компании, монтирующей распределительныеустройства. 10.8 Подключения проводов, введённых снаружи Находится в сфере ответственности компании, монтирующей распределительныеустройства. 10.9 Свойства изоляции 10.9.2 Электрическая прочность при рабочей частоте Находится в сфере ответственности компании, монтирующей распределительныеустройства. 10.9.3 Прочность по отношению к импульсному напряжению Находится в сфере ответственности компании, монтирующей распределительныеустройства. 10.9.4 Проверка оболочек кабелей из изолирующего материала Находится в сфере ответственности компании, монтирующей распределительныеустройства. 10.10 Нагрев Расчёт параметров нагрева находится в сфере ответственности компании,монтирующей распределительные устройства. Компания Eaton указывает данные попотере мощности устройств. 10.11 Стойкость к коротким замыканиям Находится в сфере ответственности компании, монтирующей распределительныеустройства. Соблюдать указания для коммутационных устройств. 10.12 Электромагнитная совместимость Находится в сфере ответственности компании, монтирующей распределительныеустройства. Соблюдать указания для коммутационных устройств. 10.13 Механическая функция Для устройства требования считаются выполненными, если были соблюдены данныеинструкции по монтажу (IL). Low-voltage industrial components (EG000017) / Motor protection circuit-breaker (EC000074) Electric engineering, automation, process control engineering / Low-voltageswitch technology / Circuit breaker (LV < 1 kV) / Motor protection circuit-breaker (ecl@ss8.1-27-37-04-01 [AGZ529013]) Overload release current setting A 0 - 0 Adjustment range undelayed short-circuit release A 39 - 39 Thermal protection No Phase failure sensitive No Switch off technique Magnetic Rated operating voltage V 690 - 690 Rated permanent current Iu A 2.5 Rated operation power at AC-3, 230 V kW 0.37 Rated operation power at AC-3, 400 V kW 0.75 Type of electrical connection of main circuit Screw connection Type of control element Turn button Device construction Built-in device fixed built-in technique With integrated auxiliary switch No With integrated under voltage release No Number of poles 3 Rated short-circuit breaking capacity lcu at 400 V, AC kA 150 Degree of protection (IP) IP20 Height mm 93 Width mm 45 Depth mm 76 Характеристики расцепления, автомат защиты двигателя, компактный пускатель(большой мощности), PKZM0-…T (не для PKM0-…), PKZM01 Номинальный ток предохранителя пропускаемая энергия Автомат защиты двигателей со стандартным вспомогательным контактомPKZM0-…(+NHI-E-…-PKZ0) PKZM0-…-T(+NHI-E-…-PKZ0) PKM0-…(+NHI-E-…-PKZ0) Автомат защиты двигателя с запираемой поворотной ручкой PKZM0-…+AK-PKZ0 Автомат защиты двигателей с опережающим вспомогательным контактомPKZM0-…+VHI-…-PKZ0 | [1328 empty] | 0.318 | 0.304 | [6 empty] | P | I | [6 empty] | sub>ve | [41 empty] | P | P | P | P
https://al-teh.ru/product/pkm0-4-avtomat-zashchity-dvigatelya-bez-teplovogo-rastsepitelya-4a_1/ | PKM0-4 Автомат защиты двигателя, без теплового расцепителя, 4А | 72727 | https://al-teh.ru/wa-data/public/shop/products/03/30/13003/images/12095/12095.970.jpg | Серия Eaton PKM0 | 3084.65 | Артикул 72727 Объем, дм3 0,318 Масса, кг 0,301 Ассортимент Автомат защиты двигателя PKM0 до 32 A Основная функция Только защита от короткого замыкания Примечание Подходит также для двигателей класса эффективности IE3. Устройства,совместимые с IE3, обозначаются логотипом на упаковке. Техника присоединения Винтовые клеммы макс. расчетная рабочая мощность AC-3 220 В 230 В 240 В P кВт 0.75 380 В 400 В 415 В P кВт 1.5 440 В P кВт 1.5 500 В P кВт 2.2 660 B 690 B P кВт 3 диапазон установки макс. I rm A 62 указания При использовании PKM0 в качестве защиты от короткого замыкания для двигателейс тяжёлым запуском расчётный рабочий ток I e CLASS 5 = 1.0 CLASS 10 = 1.0 CLASS 15 = 1.22 CLASS 20 = 1.41 CLASS 25 = 1.58 CLASS 30 = 1.73 CLASS 35 = 1.89 CLASS 40 = 2.0 возможна фиксация на DIN-рейке IEC/EN 60715, с высотой 7,5 или 15 мм Сопоставление переключателя защиты от короткого замыкания и силовогоконтактора в главе „Пусковая сборка беспредохранительного типа“. Для защиты двигателей от перегрузки необходимо предпочесть соответствующеереле защиты электродвигателей. При использовании PKM0 в качестве защиты от короткого замыкания для двигателейс тяжёлым запуском расчётный рабочий ток I e CLASS 5 = 1.0 CLASS 10 = 1.0 CLASS 15 = 1.22 CLASS 20 = 1.41 CLASS 25 = 1.58 CLASS 30 = 1.73 CLASS 35 = 1.89 CLASS 40 = 2.0 возможна фиксация на DIN-рейке IEC/EN 60715, с высотой 7,5 или 15 мм Сопоставление переключателя защиты от короткого замыкания и силовогоконтактора в главе „Пусковая сборка беспредохранительного типа“. Для защиты двигателей от перегрузки необходимо предпочесть соответствующеереле защиты электродвигателей. Технические характеристики для подтверждения типа конструкции Номинальный ток для указания потери мощности I n A 4 Потеря мощности на полюс, в зависимости от тока sub>vid W 0 Потеря мощности оборудования, в зависимости от тока sub>vid W 5.33 Статическая потеря мощности, не зависит от тока sub>vs W 0 Способность отдавать потери мощности sub>ve W 0 Мин. рабочая температура °C -25 Макс. рабочая температура °C 55 Проверка конструкции IEC/EN 61439 10.2 твёрдость материалов и деталей 10.2.2 Коррозионная стойкость Требования производственного стандарта выполнены. 10.2.3.1 Нагревостойкость изоляции Требования производственного стандарта выполнены. 10.2.3.2 Сопротивление изоляционных материалов при обычном нагреве Требования производственного стандарта выполнены. 10.2.3.3 Сопротивление изоляционных материалов при сильном нагреве Требования производственного стандарта выполнены. 10.2.4 Устойчивость к ультрафиолетовому излучению Требования производственного стандарта выполнены. 10.2.5 Подъём Не имеет значения, поскольку необходимо оценить всё коммутационноеоборудование. 10.2.6 Испытание на удар Не имеет значения, поскольку необходимо оценить всё коммутационноеоборудование. 10.2.7 Ярлыки Требования производственного стандарта выполнены. 10.3 Класс защиты изоляции Не имеет значения, поскольку необходимо оценить всё коммутационноеоборудование. 10.4 Воздушные промежутки и пути утечки тока Требования производственного стандарта выполнены. 10.5 Защита от удара электрическим током Не имеет значения, поскольку необходимо оценить всё коммутационноеоборудование. 10.6 Монтаж оборудования Не имеет значения, поскольку необходимо оценить всё коммутационноеоборудование. 10.7 Внутренние электрические цепи и соединения Находится в сфере ответственности компании, монтирующей распределительныеустройства. 10.8 Подключения проводов, введённых снаружи Находится в сфере ответственности компании, монтирующей распределительныеустройства. 10.9 Свойства изоляции 10.9.2 Электрическая прочность при рабочей частоте Находится в сфере ответственности компании, монтирующей распределительныеустройства. 10.9.3 Прочность по отношению к импульсному напряжению Находится в сфере ответственности компании, монтирующей распределительныеустройства. 10.9.4 Проверка оболочек кабелей из изолирующего материала Находится в сфере ответственности компании, монтирующей распределительныеустройства. 10.10 Нагрев Расчёт параметров нагрева находится в сфере ответственности компании,монтирующей распределительные устройства. Компания Eaton указывает данные попотере мощности устройств. 10.11 Стойкость к коротким замыканиям Находится в сфере ответственности компании, монтирующей распределительныеустройства. Соблюдать указания для коммутационных устройств. 10.12 Электромагнитная совместимость Находится в сфере ответственности компании, монтирующей распределительныеустройства. Соблюдать указания для коммутационных устройств. 10.13 Механическая функция Для устройства требования считаются выполненными, если были соблюдены данныеинструкции по монтажу (IL). Low-voltage industrial components (EG000017) / Motor protection circuit-breaker (EC000074) Electric engineering, automation, process control engineering / Low-voltageswitch technology / Circuit breaker (LV < 1 kV) / Motor protection circuit-breaker (ecl@ss8.1-27-37-04-01 [AGZ529013]) Overload release current setting A 0 - 0 Adjustment range undelayed short-circuit release A 62 - 62 Thermal protection No Phase failure sensitive No Switch off technique Magnetic Rated operating voltage V 690 - 690 Rated permanent current Iu A 4 Rated operation power at AC-3, 230 V kW 0.75 Rated operation power at AC-3, 400 V kW 1.5 Type of electrical connection of main circuit Screw connection Type of control element Turn button Device construction Built-in device fixed built-in technique With integrated auxiliary switch No With integrated under voltage release No Number of poles 3 Rated short-circuit breaking capacity lcu at 400 V, AC kA 150 Degree of protection (IP) IP20 Height mm 93 Width mm 45 Depth mm 76 Specially designed for North America No Характеристики расцепления, автомат защиты двигателя, компактный пускатель(большой мощности), PKZM0-…T (не для PKM0-…), PKZM01 Номинальный ток предохранителя пропускаемая энергия Автомат защиты двигателей со стандартным вспомогательным контактомPKZM0-…(+NHI-E-…-PKZ0) PKZM0-…-T(+NHI-E-…-PKZ0) PKM0-…(+NHI-E-…-PKZ0) Автомат защиты двигателя с запираемой поворотной ручкой PKZM0-…+AK-PKZ0 Автомат защиты двигателей с опережающим вспомогательным контактомPKZM0-…+VHI-…-PKZ0 | [1328 empty] | 0.318 | 0.301 | [6 empty] | P | I | [6 empty] | sub>ve | [41 empty] | P | P | P | P
https://al-teh.ru/product/pkm0-63-avtomat-zashchity-dvigatelya-bez-teplovogo-rastsepitelya-63a_1/ | PKM0-6,3 Автомат защиты двигателя, без теплового расцепителя, 6,3А | 72728 | https://al-teh.ru/wa-data/public/shop/products/04/30/13004/images/12096/12096.970.jpg | Серия Eaton PKM0 | 3084.65 | Артикул 72728 Объем, дм3 0,318 Масса, кг 0,306 Ассортимент Автомат защиты двигателя PKM0 до 32 A Основная функция Только защита от короткого замыкания Примечание Подходит также для двигателей класса эффективности IE3. Устройства,совместимые с IE3, обозначаются логотипом на упаковке. Техника присоединения Винтовые клеммы макс. расчетная рабочая мощность AC-3 220 В 230 В 240 В P кВт 1.1 380 В 400 В 415 В P кВт 2.2 440 В P кВт 3 500 В P кВт 3 660 B 690 B P кВт 4 диапазон установки макс. I rm A 97.7 указания При использовании PKM0 в качестве защиты от короткого замыкания для двигателейс тяжёлым запуском расчётный рабочий ток I e CLASS 5 = 1.0 CLASS 10 = 1.0 CLASS 15 = 1.22 CLASS 20 = 1.41 CLASS 25 = 1.58 CLASS 30 = 1.73 CLASS 35 = 1.89 CLASS 40 = 2.0 возможна фиксация на DIN-рейке IEC/EN 60715, с высотой 7,5 или 15 мм Сопоставление переключателя защиты от короткого замыкания и силовогоконтактора в главе „Пусковая сборка беспредохранительного типа“. Для защиты двигателей от перегрузки необходимо предпочесть соответствующеереле защиты электродвигателей. При использовании PKM0 в качестве защиты от короткого замыкания для двигателейс тяжёлым запуском расчётный рабочий ток I e CLASS 5 = 1.0 CLASS 10 = 1.0 CLASS 15 = 1.22 CLASS 20 = 1.41 CLASS 25 = 1.58 CLASS 30 = 1.73 CLASS 35 = 1.89 CLASS 40 = 2.0 возможна фиксация на DIN-рейке IEC/EN 60715, с высотой 7,5 или 15 мм Сопоставление переключателя защиты от короткого замыкания и силовогоконтактора в главе „Пусковая сборка беспредохранительного типа“. Для защиты двигателей от перегрузки необходимо предпочесть соответствующеереле защиты электродвигателей. Технические характеристики для подтверждения типа конструкции Номинальный ток для указания потери мощности I n A 6.3 Потеря мощности на полюс, в зависимости от тока sub>vid W 0 Потеря мощности оборудования, в зависимости от тока sub>vid W 5.68 Статическая потеря мощности, не зависит от тока sub>vs W 0 Способность отдавать потери мощности sub>ve W 0 Мин. рабочая температура °C -25 Макс. рабочая температура °C 55 Проверка конструкции IEC/EN 61439 10.2 твёрдость материалов и деталей 10.2.2 Коррозионная стойкость Требования производственного стандарта выполнены. 10.2.3.1 Нагревостойкость изоляции Требования производственного стандарта выполнены. 10.2.3.2 Сопротивление изоляционных материалов при обычном нагреве Требования производственного стандарта выполнены. 10.2.3.3 Сопротивление изоляционных материалов при сильном нагреве Требования производственного стандарта выполнены. 10.2.4 Устойчивость к ультрафиолетовому излучению Требования производственного стандарта выполнены. 10.2.5 Подъём Не имеет значения, поскольку необходимо оценить всё коммутационноеоборудование. 10.2.6 Испытание на удар Не имеет значения, поскольку необходимо оценить всё коммутационноеоборудование. 10.2.7 Ярлыки Требования производственного стандарта выполнены. 10.3 Класс защиты изоляции Не имеет значения, поскольку необходимо оценить всё коммутационноеоборудование. 10.4 Воздушные промежутки и пути утечки тока Требования производственного стандарта выполнены. 10.5 Защита от удара электрическим током Не имеет значения, поскольку необходимо оценить всё коммутационноеоборудование. 10.6 Монтаж оборудования Не имеет значения, поскольку необходимо оценить всё коммутационноеоборудование. 10.7 Внутренние электрические цепи и соединения Находится в сфере ответственности компании, монтирующей распределительныеустройства. 10.8 Подключения проводов, введённых снаружи Находится в сфере ответственности компании, монтирующей распределительныеустройства. 10.9 Свойства изоляции 10.9.2 Электрическая прочность при рабочей частоте Находится в сфере ответственности компании, монтирующей распределительныеустройства. 10.9.3 Прочность по отношению к импульсному напряжению Находится в сфере ответственности компании, монтирующей распределительныеустройства. 10.9.4 Проверка оболочек кабелей из изолирующего материала Находится в сфере ответственности компании, монтирующей распределительныеустройства. 10.10 Нагрев Расчёт параметров нагрева находится в сфере ответственности компании,монтирующей распределительные устройства. Компания Eaton указывает данные попотере мощности устройств. 10.11 Стойкость к коротким замыканиям Находится в сфере ответственности компании, монтирующей распределительныеустройства. Соблюдать указания для коммутационных устройств. 10.12 Электромагнитная совместимость Находится в сфере ответственности компании, монтирующей распределительныеустройства. Соблюдать указания для коммутационных устройств. 10.13 Механическая функция Для устройства требования считаются выполненными, если были соблюдены данныеинструкции по монтажу (IL). Low-voltage industrial components (EG000017) / Motor protection circuit-breaker (EC000074) Electric engineering, automation, process control engineering / Low-voltageswitch technology / Circuit breaker (LV < 1 kV) / Motor protection circuit-breaker (ecl@ss8.1-27-37-04-01 [AGZ529013]) Overload release current setting A 0 - 0 Adjustment range undelayed short-circuit release A 98 - 98 Thermal protection No Phase failure sensitive No Switch off technique Magnetic Rated operating voltage V 690 - 690 Rated permanent current Iu A 6.3 Rated operation power at AC-3, 230 V kW 1.1 Rated operation power at AC-3, 400 V kW 2.2 Type of electrical connection of main circuit Screw connection Type of control element Turn button Device construction Built-in device fixed built-in technique With integrated auxiliary switch No With integrated under voltage release No Number of poles 3 Rated short-circuit breaking capacity lcu at 400 V, AC kA 150 Degree of protection (IP) IP20 Height mm 93 Width mm 45 Depth mm 76 Specially designed for North America No Характеристики расцепления, автомат защиты двигателя, компактный пускатель(большой мощности), PKZM0-…T (не для PKM0-…), PKZM01 Номинальный ток предохранителя пропускаемая энергия Автомат защиты двигателей со стандартным вспомогательным контактомPKZM0-…(+NHI-E-…-PKZ0) PKZM0-…-T(+NHI-E-…-PKZ0) PKM0-…(+NHI-E-…-PKZ0) Автомат защиты двигателя с запираемой поворотной ручкой PKZM0-…+AK-PKZ0 Автомат защиты двигателей с опережающим вспомогательным контактомPKZM0-…+VHI-…-PKZ0 | [1328 empty] | 0.318 | 0.306 | [6 empty] | P | I | [6 empty] | sub>ve | [41 empty] | P | P | P | P
https://al-teh.ru/product/pkm0-16-avtomat-zashchity-dvigatelya-bez-teplovogo-rastsepitelya-16a_2/ | PKM0-16 Автомат защиты двигателя, без теплового расцепителя, 16А | 44502 | https://al-teh.ru/wa-data/public/shop/products/21/30/13021/images/12113/12113.970.jpg | Серия Eaton PKM0 | 3579.35 | Артикул 44502 Объем, дм3 0,318 Масса, кг 0,305 Ассортимент Автомат защиты двигателя PKM0 до 32 A Основная функция Только защита от короткого замыкания Примечание Подходит также для двигателей класса эффективности IE3. Устройства,совместимые с IE3, обозначаются логотипом на упаковке. Техника присоединения Винтовые клеммы макс. расчетная рабочая мощность AC-3 220 В 230 В 240 В P кВт 4 380 В 400 В 415 В P кВт 7.5 440 В P кВт 9 500 В P кВт 9 660 B 690 B P кВт 12.5 диапазон установки макс. I rm A 248 указания При использовании PKM0 в качестве защиты от короткого замыкания для двигателейс тяжёлым запуском расчётный рабочий ток I e CLASS 5 = 1.0 CLASS 10 = 1.0 CLASS 15 = 1.22 CLASS 20 = 1.41 CLASS 25 = 1.58 CLASS 30 = 1.73 CLASS 35 = 1.89 CLASS 40 = 2.0 возможна фиксация на DIN-рейке IEC/EN 60715, с высотой 7,5 или 15 мм Сопоставление переключателя защиты от короткого замыкания и силовогоконтактора в главе „Пусковая сборка беспредохранительного типа“. Для защиты двигателей от перегрузки необходимо предпочесть соответствующеереле защиты электродвигателей. При использовании PKM0 в качестве защиты от короткого замыкания для двигателейс тяжёлым запуском расчётный рабочий ток I e CLASS 5 = 1.0 CLASS 10 = 1.0 CLASS 15 = 1.22 CLASS 20 = 1.41 CLASS 25 = 1.58 CLASS 30 = 1.73 CLASS 35 = 1.89 CLASS 40 = 2.0 возможна фиксация на DIN-рейке IEC/EN 60715, с высотой 7,5 или 15 мм Сопоставление переключателя защиты от короткого замыкания и силовогоконтактора в главе „Пусковая сборка беспредохранительного типа“. Для защиты двигателей от перегрузки необходимо предпочесть соответствующеереле защиты электродвигателей. Технические характеристики для подтверждения типа конструкции Номинальный ток для указания потери мощности I n A 16 Потеря мощности на полюс, в зависимости от тока sub>vid W 0 Потеря мощности оборудования, в зависимости от тока sub>vid W 6.43 Статическая потеря мощности, не зависит от тока sub>vs W 0 Способность отдавать потери мощности sub>ve W 0 Мин. рабочая температура °C -25 Макс. рабочая температура °C 55 Проверка конструкции IEC/EN 61439 10.2 твёрдость материалов и деталей 10.2.2 Коррозионная стойкость Требования производственного стандарта выполнены. 10.2.3.1 Нагревостойкость изоляции Требования производственного стандарта выполнены. 10.2.3.2 Сопротивление изоляционных материалов при обычном нагреве Требования производственного стандарта выполнены. 10.2.3.3 Сопротивление изоляционных материалов при сильном нагреве Требования производственного стандарта выполнены. 10.2.4 Устойчивость к ультрафиолетовому излучению Требования производственного стандарта выполнены. 10.2.5 Подъём Не имеет значения, поскольку необходимо оценить всё коммутационноеоборудование. 10.2.6 Испытание на удар Не имеет значения, поскольку необходимо оценить всё коммутационноеоборудование. 10.2.7 Ярлыки Требования производственного стандарта выполнены. 10.3 Класс защиты изоляции Не имеет значения, поскольку необходимо оценить всё коммутационноеоборудование. 10.4 Воздушные промежутки и пути утечки тока Требования производственного стандарта выполнены. 10.5 Защита от удара электрическим током Не имеет значения, поскольку необходимо оценить всё коммутационноеоборудование. 10.6 Монтаж оборудования Не имеет значения, поскольку необходимо оценить всё коммутационноеоборудование. 10.7 Внутренние электрические цепи и соединения Находится в сфере ответственности компании, монтирующей распределительныеустройства. 10.8 Подключения проводов, введённых снаружи Находится в сфере ответственности компании, монтирующей распределительныеустройства. 10.9 Свойства изоляции 10.9.2 Электрическая прочность при рабочей частоте Находится в сфере ответственности компании, монтирующей распределительныеустройства. 10.9.3 Прочность по отношению к импульсному напряжению Находится в сфере ответственности компании, монтирующей распределительныеустройства. 10.9.4 Проверка оболочек кабелей из изолирующего материала Находится в сфере ответственности компании, монтирующей распределительныеустройства. 10.10 Нагрев Расчёт параметров нагрева находится в сфере ответственности компании,монтирующей распределительные устройства. Компания Eaton указывает данные попотере мощности устройств. 10.11 Стойкость к коротким замыканиям Находится в сфере ответственности компании, монтирующей распределительныеустройства. Соблюдать указания для коммутационных устройств. 10.12 Электромагнитная совместимость Находится в сфере ответственности компании, монтирующей распределительныеустройства. Соблюдать указания для коммутационных устройств. 10.13 Механическая функция Для устройства требования считаются выполненными, если были соблюдены данныеинструкции по монтажу (IL). Low-voltage industrial components (EG000017) / Motor protection circuit-breaker (EC000074) Electric engineering, automation, process control engineering / Low-voltageswitch technology / Circuit breaker (LV < 1 kV) / Motor protection circuit-breaker (ecl@ss8.1-27-37-04-01 [AGZ529013]) Overload release current setting A 0 - 0 Adjustment range undelayed short-circuit release A 248 - 248 Thermal protection No Phase failure sensitive No Switch off technique Magnetic Rated operating voltage V 690 - 690 Rated permanent current Iu A 16 Rated operation power at AC-3, 230 V kW 4 Rated operation power at AC-3, 400 V kW 7.5 Type of electrical connection of main circuit Screw connection Type of control element Turn button Device construction Built-in device fixed built-in technique With integrated auxiliary switch No With integrated under voltage release No Number of poles 3 Rated short-circuit breaking capacity lcu at 400 V, AC kA 50 Degree of protection (IP) IP20 Height mm 93 Width mm 45 Depth mm 76 Specially designed for North America No Характеристики расцепления, автомат защиты двигателя, компактный пускатель(большой мощности), PKZM0-…T (не для PKM0-…), PKZM01 Номинальный ток предохранителя пропускаемая энергия Автомат защиты двигателей со стандартным вспомогательным контактомPKZM0-…(+NHI-E-…-PKZ0) PKZM0-…-T(+NHI-E-…-PKZ0) PKM0-…(+NHI-E-…-PKZ0) Автомат защиты двигателя с запираемой поворотной ручкой PKZM0-…+AK-PKZ0 Автомат защиты двигателей с опережающим вспомогательным контактомPKZM0-…+VHI-…-PKZ0 | [1328 empty] | 0.318 | 0.305 | [6 empty] | P | I | [6 empty] | sub>ve | [41 empty] | P | P | P | P
https://al-teh.ru/product/pkm0-10-avtomat-zashchity-dvigatelya-bez-teplovogo-rastsepitelya-10a/ | PKM0-10 Автомат защиты двигателя, без теплового расцепителя, 10А | 72729 | https://al-teh.ru/wa-data/public/shop/products/22/30/13022/images/12114/12114.970.jpg | Серия Eaton PKM0 | 3579.35 | Артикул 72729 Объем, дм3 0,318 Масса, кг 0,312 Ассортимент Автомат защиты двигателя PKM0 до 32 A Основная функция Только защита от короткого замыкания Примечание Подходит также для двигателей класса эффективности IE3. Устройства,совместимые с IE3, обозначаются логотипом на упаковке. Техника присоединения Винтовые клеммы макс. расчетная рабочая мощность AC-3 220 В 230 В 240 В P кВт 2.2 380 В 400 В 415 В P кВт 4 440 В P кВт 4 500 В P кВт 4 660 B 690 B P кВт 7.5 диапазон установки макс. I rm A 155 указания При использовании PKM0 в качестве защиты от короткого замыкания для двигателейс тяжёлым запуском расчётный рабочий ток I e CLASS 5 = 1.0 CLASS 10 = 1.0 CLASS 15 = 1.22 CLASS 20 = 1.41 CLASS 25 = 1.58 CLASS 30 = 1.73 CLASS 35 = 1.89 CLASS 40 = 2.0 возможна фиксация на DIN-рейке IEC/EN 60715, с высотой 7,5 или 15 мм Сопоставление переключателя защиты от короткого замыкания и силовогоконтактора в главе „Пусковая сборка беспредохранительного типа“. Для защиты двигателей от перегрузки необходимо предпочесть соответствующеереле защиты электродвигателей. При использовании PKM0 в качестве защиты от короткого замыкания для двигателейс тяжёлым запуском расчётный рабочий ток I e CLASS 5 = 1.0 CLASS 10 = 1.0 CLASS 15 = 1.22 CLASS 20 = 1.41 CLASS 25 = 1.58 CLASS 30 = 1.73 CLASS 35 = 1.89 CLASS 40 = 2.0 возможна фиксация на DIN-рейке IEC/EN 60715, с высотой 7,5 или 15 мм Сопоставление переключателя защиты от короткого замыкания и силовогоконтактора в главе „Пусковая сборка беспредохранительного типа“. Для защиты двигателей от перегрузки необходимо предпочесть соответствующеереле защиты электродвигателей. Технические характеристики для подтверждения типа конструкции Номинальный ток для указания потери мощности I n A 10 Потеря мощности на полюс, в зависимости от тока sub>vid W 0 Потеря мощности оборудования, в зависимости от тока sub>vid W 6.48 Статическая потеря мощности, не зависит от тока sub>vs W 0 Способность отдавать потери мощности sub>ve W 0 Мин. рабочая температура °C -25 Макс. рабочая температура °C 55 Проверка конструкции IEC/EN 61439 10.2 твёрдость материалов и деталей 10.2.2 Коррозионная стойкость Требования производственного стандарта выполнены. 10.2.3.1 Нагревостойкость изоляции Требования производственного стандарта выполнены. 10.2.3.2 Сопротивление изоляционных материалов при обычном нагреве Требования производственного стандарта выполнены. 10.2.3.3 Сопротивление изоляционных материалов при сильном нагреве Требования производственного стандарта выполнены. 10.2.4 Устойчивость к ультрафиолетовому излучению Требования производственного стандарта выполнены. 10.2.5 Подъём Не имеет значения, поскольку необходимо оценить всё коммутационноеоборудование. 10.2.6 Испытание на удар Не имеет значения, поскольку необходимо оценить всё коммутационноеоборудование. 10.2.7 Ярлыки Требования производственного стандарта выполнены. 10.3 Класс защиты изоляции Не имеет значения, поскольку необходимо оценить всё коммутационноеоборудование. 10.4 Воздушные промежутки и пути утечки тока Требования производственного стандарта выполнены. 10.5 Защита от удара электрическим током Не имеет значения, поскольку необходимо оценить всё коммутационноеоборудование. 10.6 Монтаж оборудования Не имеет значения, поскольку необходимо оценить всё коммутационноеоборудование. 10.7 Внутренние электрические цепи и соединения Находится в сфере ответственности компании, монтирующей распределительныеустройства. 10.8 Подключения проводов, введённых снаружи Находится в сфере ответственности компании, монтирующей распределительныеустройства. 10.9 Свойства изоляции 10.9.2 Электрическая прочность при рабочей частоте Находится в сфере ответственности компании, монтирующей распределительныеустройства. 10.9.3 Прочность по отношению к импульсному напряжению Находится в сфере ответственности компании, монтирующей распределительныеустройства. 10.9.4 Проверка оболочек кабелей из изолирующего материала Находится в сфере ответственности компании, монтирующей распределительныеустройства. 10.10 Нагрев Расчёт параметров нагрева находится в сфере ответственности компании,монтирующей распределительные устройства. Компания Eaton указывает данные попотере мощности устройств. 10.11 Стойкость к коротким замыканиям Находится в сфере ответственности компании, монтирующей распределительныеустройства. Соблюдать указания для коммутационных устройств. 10.12 Электромагнитная совместимость Находится в сфере ответственности компании, монтирующей распределительныеустройства. Соблюдать указания для коммутационных устройств. 10.13 Механическая функция Для устройства требования считаются выполненными, если были соблюдены данныеинструкции по монтажу (IL). Low-voltage industrial components (EG000017) / Motor protection circuit-breaker (EC000074) Electric engineering, automation, process control engineering / Low-voltageswitch technology / Circuit breaker (LV < 1 kV) / Motor protection circuit-breaker (ecl@ss8.1-27-37-04-01 [AGZ529013]) Overload release current setting A 0 - 0 Adjustment range undelayed short-circuit release A 155 - 155 Thermal protection No Phase failure sensitive No Switch off technique Magnetic Rated operating voltage V 690 - 690 Rated permanent current Iu A 10 Rated operation power at AC-3, 230 V kW 2.2 Rated operation power at AC-3, 400 V kW 4 Type of electrical connection of main circuit Screw connection Type of control element Turn button Device construction Built-in device fixed built-in technique With integrated auxiliary switch No With integrated under voltage release No Number of poles 3 Rated short-circuit breaking capacity lcu at 400 V, AC kA 150 Degree of protection (IP) IP20 Height mm 93 Width mm 45 Depth mm 76 Specially designed for North America No Характеристики расцепления, автомат защиты двигателя, компактный пускатель(большой мощности), PKZM0-…T (не для PKM0-…), PKZM01 Номинальный ток предохранителя пропускаемая энергия Автомат защиты двигателей со стандартным вспомогательным контактомPKZM0-…(+NHI-E-…-PKZ0) PKZM0-…-T(+NHI-E-…-PKZ0) PKM0-…(+NHI-E-…-PKZ0) Автомат защиты двигателя с запираемой поворотной ручкой PKZM0-…+AK-PKZ0 Автомат защиты двигателей с опережающим вспомогательным контактомPKZM0-…+VHI-…-PKZ0 | [1328 empty] | 0.318 | 0.312 | [6 empty] | P | I | [6 empty] | sub>ve | [41 empty] | P | P | P | P
https://al-teh.ru/product/pkm0-12-avtomat-zashchity-dvigatelya-bez-teplovogo-rastsepitelya-12a_1/ | PKM0-12 Автомат защиты двигателя, без теплового расцепителя, 12А | 278490 | https://al-teh.ru/wa-data/public/shop/products/23/30/13023/images/12115/12115.970.jpg | Серия Eaton PKM0 | 3579.35 | Артикул 278490 Объем, дм3 0,318 Масса, кг 0,309 Ассортимент Автомат защиты двигателя PKM0 до 32 A Основная функция Только защита от короткого замыкания Примечание Подходит также для двигателей класса эффективности IE3. Устройства,совместимые с IE3, обозначаются логотипом на упаковке. Техника присоединения Винтовые клеммы макс. расчетная рабочая мощность AC-3 220 В 230 В 240 В P кВт 3 380 В 400 В 415 В P кВт 5.5 440 В P кВт 5.5 500 В P кВт 5.5 660 B 690 B P кВт 11 диапазон установки макс. I rm A 186 указания При использовании PKM0 в качестве защиты от короткого замыкания для двигателейс тяжёлым запуском расчётный рабочий ток I e CLASS 5 = 1.0 CLASS 10 = 1.0 CLASS 15 = 1.22 CLASS 20 = 1.41 CLASS 25 = 1.58 CLASS 30 = 1.73 CLASS 35 = 1.89 CLASS 40 = 2.0 возможна фиксация на DIN-рейке IEC/EN 60715, с высотой 7,5 или 15 мм Сопоставление переключателя защиты от короткого замыкания и силовогоконтактора в главе „Пусковая сборка беспредохранительного типа“. Для защиты двигателей от перегрузки необходимо предпочесть соответствующеереле защиты электродвигателей. При использовании PKM0 в качестве защиты от короткого замыкания для двигателейс тяжёлым запуском расчётный рабочий ток I e CLASS 5 = 1.0 CLASS 10 = 1.0 CLASS 15 = 1.22 CLASS 20 = 1.41 CLASS 25 = 1.58 CLASS 30 = 1.73 CLASS 35 = 1.89 CLASS 40 = 2.0 возможна фиксация на DIN-рейке IEC/EN 60715, с высотой 7,5 или 15 мм Сопоставление переключателя защиты от короткого замыкания и силовогоконтактора в главе „Пусковая сборка беспредохранительного типа“. Для защиты двигателей от перегрузки необходимо предпочесть соответствующеереле защиты электродвигателей. Технические характеристики для подтверждения типа конструкции Номинальный ток для указания потери мощности I n A 12 Потеря мощности на полюс, в зависимости от тока sub>vid W 0 Потеря мощности оборудования, в зависимости от тока sub>vid W 6.64 Статическая потеря мощности, не зависит от тока sub>vs W 0 Способность отдавать потери мощности sub>ve W 0 Мин. рабочая температура °C -25 Макс. рабочая температура °C 55 Проверка конструкции IEC/EN 61439 10.2 твёрдость материалов и деталей 10.2.2 Коррозионная стойкость Требования производственного стандарта выполнены. 10.2.3.1 Нагревостойкость изоляции Требования производственного стандарта выполнены. 10.2.3.2 Сопротивление изоляционных материалов при обычном нагреве Требования производственного стандарта выполнены. 10.2.3.3 Сопротивление изоляционных материалов при сильном нагреве Требования производственного стандарта выполнены. 10.2.4 Устойчивость к ультрафиолетовому излучению Требования производственного стандарта выполнены. 10.2.5 Подъём Не имеет значения, поскольку необходимо оценить всё коммутационноеоборудование. 10.2.6 Испытание на удар Не имеет значения, поскольку необходимо оценить всё коммутационноеоборудование. 10.2.7 Ярлыки Требования производственного стандарта выполнены. 10.3 Класс защиты изоляции Не имеет значения, поскольку необходимо оценить всё коммутационноеоборудование. 10.4 Воздушные промежутки и пути утечки тока Требования производственного стандарта выполнены. 10.5 Защита от удара электрическим током Не имеет значения, поскольку необходимо оценить всё коммутационноеоборудование. 10.6 Монтаж оборудования Не имеет значения, поскольку необходимо оценить всё коммутационноеоборудование. 10.7 Внутренние электрические цепи и соединения Находится в сфере ответственности компании, монтирующей распределительныеустройства. 10.8 Подключения проводов, введённых снаружи Находится в сфере ответственности компании, монтирующей распределительныеустройства. 10.9 Свойства изоляции 10.9.2 Электрическая прочность при рабочей частоте Находится в сфере ответственности компании, монтирующей распределительныеустройства. 10.9.3 Прочность по отношению к импульсному напряжению Находится в сфере ответственности компании, монтирующей распределительныеустройства. 10.9.4 Проверка оболочек кабелей из изолирующего материала Находится в сфере ответственности компании, монтирующей распределительныеустройства. 10.10 Нагрев Расчёт параметров нагрева находится в сфере ответственности компании,монтирующей распределительные устройства. Компания Eaton указывает данные попотере мощности устройств. 10.11 Стойкость к коротким замыканиям Находится в сфере ответственности компании, монтирующей распределительныеустройства. Соблюдать указания для коммутационных устройств. 10.12 Электромагнитная совместимость Находится в сфере ответственности компании, монтирующей распределительныеустройства. Соблюдать указания для коммутационных устройств. 10.13 Механическая функция Для устройства требования считаются выполненными, если были соблюдены данныеинструкции по монтажу (IL). Low-voltage industrial components (EG000017) / Motor protection circuit-breaker (EC000074) Electric engineering, automation, process control engineering / Low-voltageswitch technology / Circuit breaker (LV < 1 kV) / Motor protection circuit-breaker (ecl@ss8.1-27-37-04-01 [AGZ529013]) Overload release current setting A 0 - 0 Adjustment range undelayed short-circuit release A 186 - 186 Thermal protection No Phase failure sensitive No Switch off technique Magnetic Rated operating voltage V 690 - 690 Rated permanent current Iu A 12 Rated operation power at AC-3, 230 V kW 3 Rated operation power at AC-3, 400 V kW 5.5 Type of electrical connection of main circuit Screw connection Type of control element Turn button Device construction Built-in device fixed built-in technique With integrated auxiliary switch No With integrated under voltage release No Number of poles 3 Rated short-circuit breaking capacity lcu at 400 V, AC kA 50 Degree of protection (IP) IP20 Height mm 93 Width mm 45 Depth mm 76 Specially designed for North America No Характеристики расцепления, автомат защиты двигателя, компактный пускатель(большой мощности), PKZM0-…T (не для PKM0-…), PKZM01 Номинальный ток предохранителя пропускаемая энергия Автомат защиты двигателей со стандартным вспомогательным контактомPKZM0-…(+NHI-E-…-PKZ0) PKZM0-…-T(+NHI-E-…-PKZ0) PKM0-…(+NHI-E-…-PKZ0) Автомат защиты двигателя с запираемой поворотной ручкой PKZM0-…+AK-PKZ0 Автомат защиты двигателей с опережающим вспомогательным контактомPKZM0-…+VHI-…-PKZ0 | [1328 empty] | 0.318 | 0.309 | [6 empty] | P | I | [6 empty] | sub>ve | [41 empty] | P | P | P | P
https://al-teh.ru/product/pkm0-20-avtomat-zashchity-dvigatelya-bez-teplovogo-rastsepitelya-20a_1/ | PKM0-20 Автомат защиты двигателя, без теплового расцепителя, 20А | 203594 | https://al-teh.ru/wa-data/public/shop/products/38/30/13038/images/12130/12130.970.jpg | Серия Eaton PKM0 | 3788.45 | Артикул 203594 Объем, дм3 0,318 Масса, кг 0,31 Ассортимент Автомат защиты двигателя PKM0 до 32 A Основная функция Только защита от короткого замыкания Примечание Подходит также для двигателей класса эффективности IE3. Устройства,совместимые с IE3, обозначаются логотипом на упаковке. Техника присоединения Винтовые клеммы макс. расчетная рабочая мощность AC-3 220 В 230 В 240 В P кВт 5.5 380 В 400 В 415 В P кВт 9 440 В P кВт 11 500 В P кВт 12.5 660 B 690 B P кВт 15 диапазон установки макс. I rm A 310 указания При использовании PKM0 в качестве защиты от короткого замыкания для двигателейс тяжёлым запуском расчётный рабочий ток I e CLASS 5 = 1.0 CLASS 10 = 1.0 CLASS 15 = 1.22 CLASS 20 = 1.41 CLASS 25 = 1.58 CLASS 30 = 1.73 CLASS 35 = 1.89 CLASS 40 = 2.0 возможна фиксация на DIN-рейке IEC/EN 60715, с высотой 7,5 или 15 мм Сопоставление переключателя защиты от короткого замыкания и силовогоконтактора в главе „Пусковая сборка беспредохранительного типа“. Для защиты двигателей от перегрузки необходимо предпочесть соответствующеереле защиты электродвигателей. При использовании PKM0 в качестве защиты от короткого замыкания для двигателейс тяжёлым запуском расчётный рабочий ток I e CLASS 5 = 1.0 CLASS 10 = 1.0 CLASS 15 = 1.22 CLASS 20 = 1.41 CLASS 25 = 1.58 CLASS 30 = 1.73 CLASS 35 = 1.89 CLASS 40 = 2.0 возможна фиксация на DIN-рейке IEC/EN 60715, с высотой 7,5 или 15 мм Сопоставление переключателя защиты от короткого замыкания и силовогоконтактора в главе „Пусковая сборка беспредохранительного типа“. Для защиты двигателей от перегрузки необходимо предпочесть соответствующеереле защиты электродвигателей. Технические характеристики для подтверждения типа конструкции Номинальный ток для указания потери мощности I n A 20 Потеря мощности на полюс, в зависимости от тока sub>vid W 0 Потеря мощности оборудования, в зависимости от тока sub>vid W 5.82 Статическая потеря мощности, не зависит от тока sub>vs W 0 Способность отдавать потери мощности sub>ve W 0 Мин. рабочая температура °C -25 Макс. рабочая температура °C 55 Проверка конструкции IEC/EN 61439 10.2 твёрдость материалов и деталей 10.2.2 Коррозионная стойкость Требования производственного стандарта выполнены. 10.2.3.1 Нагревостойкость изоляции Требования производственного стандарта выполнены. 10.2.3.2 Сопротивление изоляционных материалов при обычном нагреве Требования производственного стандарта выполнены. 10.2.3.3 Сопротивление изоляционных материалов при сильном нагреве Требования производственного стандарта выполнены. 10.2.4 Устойчивость к ультрафиолетовому излучению Требования производственного стандарта выполнены. 10.2.5 Подъём Не имеет значения, поскольку необходимо оценить всё коммутационноеоборудование. 10.2.6 Испытание на удар Не имеет значения, поскольку необходимо оценить всё коммутационноеоборудование. 10.2.7 Ярлыки Требования производственного стандарта выполнены. 10.3 Класс защиты изоляции Не имеет значения, поскольку необходимо оценить всё коммутационноеоборудование. 10.4 Воздушные промежутки и пути утечки тока Требования производственного стандарта выполнены. 10.5 Защита от удара электрическим током Не имеет значения, поскольку необходимо оценить всё коммутационноеоборудование. 10.6 Монтаж оборудования Не имеет значения, поскольку необходимо оценить всё коммутационноеоборудование. 10.7 Внутренние электрические цепи и соединения Находится в сфере ответственности компании, монтирующей распределительныеустройства. 10.8 Подключения проводов, введённых снаружи Находится в сфере ответственности компании, монтирующей распределительныеустройства. 10.9 Свойства изоляции 10.9.2 Электрическая прочность при рабочей частоте Находится в сфере ответственности компании, монтирующей распределительныеустройства. 10.9.3 Прочность по отношению к импульсному напряжению Находится в сфере ответственности компании, монтирующей распределительныеустройства. 10.9.4 Проверка оболочек кабелей из изолирующего материала Находится в сфере ответственности компании, монтирующей распределительныеустройства. 10.10 Нагрев Расчёт параметров нагрева находится в сфере ответственности компании,монтирующей распределительные устройства. Компания Eaton указывает данные попотере мощности устройств. 10.11 Стойкость к коротким замыканиям Находится в сфере ответственности компании, монтирующей распределительныеустройства. Соблюдать указания для коммутационных устройств. 10.12 Электромагнитная совместимость Находится в сфере ответственности компании, монтирующей распределительныеустройства. Соблюдать указания для коммутационных устройств. 10.13 Механическая функция Для устройства требования считаются выполненными, если были соблюдены данныеинструкции по монтажу (IL). Low-voltage industrial components (EG000017) / Motor protection circuit-breaker (EC000074) Electric engineering, automation, process control engineering / Low-voltageswitch technology / Circuit breaker (LV < 1 kV) / Motor protection circuit-breaker (ecl@ss8.1-27-37-04-01 [AGZ529013]) Overload release current setting A 0 - 0 Adjustment range undelayed short-circuit release A 310 - 310 Thermal protection No Phase failure sensitive No Switch off technique Magnetic Rated operating voltage V 690 - 690 Rated permanent current Iu A 20 Rated operation power at AC-3, 230 V kW 5.5 Rated operation power at AC-3, 400 V kW 9 Type of electrical connection of main circuit Screw connection Type of control element Turn button Device construction Built-in device fixed built-in technique With integrated auxiliary switch No With integrated under voltage release No Number of poles 3 Rated short-circuit breaking capacity lcu at 400 V, AC kA 50 Degree of protection (IP) IP20 Height mm 93 Width mm 45 Depth mm 76 Specially designed for North America No Характеристики расцепления, автомат защиты двигателя, компактный пускатель(большой мощности), PKZM0-…T (не для PKM0-…), PKZM01 Номинальный ток предохранителя пропускаемая энергия Автомат защиты двигателей со стандартным вспомогательным контактомPKZM0-…(+NHI-E-…-PKZ0) PKZM0-…-T(+NHI-E-…-PKZ0) PKM0-…(+NHI-E-…-PKZ0) Автомат защиты двигателя с запираемой поворотной ручкой PKZM0-…+AK-PKZ0 Автомат защиты двигателей с опережающим вспомогательным контактомPKZM0-…+VHI-…-PKZ0 | [1328 empty] | 0.318 | 0.31 | [6 empty] | P | I | [6 empty] | sub>ve | [41 empty] | P | P | P | P
https://al-teh.ru/product/pkm0-25-avtomat-zashchity-dvigatelya-bez-teplovogo-rastsepitelya-25a_2/ | PKM0-25 Автомат защиты двигателя, без теплового расцепителя, 25А | 44503 | https://al-teh.ru/wa-data/public/shop/products/44/30/13044/images/12136/12136.970.jpg | Серия Eaton PKM0 | 4496.5 | Артикул 44503 Объем, дм3 0,318 Масса, кг 0,312 Ассортимент Автомат защиты двигателя PKM0 до 32 A Основная функция Только защита от короткого замыкания Примечание Подходит также для двигателей класса эффективности IE3. Устройства,совместимые с IE3, обозначаются логотипом на упаковке. Техника присоединения Винтовые клеммы макс. расчетная рабочая мощность AC-3 220 В 230 В 240 В P кВт 5.5 380 В 400 В 415 В P кВт 12.5 440 В P кВт 12.5 500 В P кВт 15 660 B 690 B P кВт 22 диапазон установки макс. I rm A 388 указания При использовании PKM0 в качестве защиты от короткого замыкания для двигателейс тяжёлым запуском расчётный рабочий ток I e CLASS 5 = 1.0 CLASS 10 = 1.0 CLASS 15 = 1.22 CLASS 20 = 1.41 CLASS 25 = 1.58 CLASS 30 = 1.73 CLASS 35 = 1.89 CLASS 40 = 2.0 возможна фиксация на DIN-рейке IEC/EN 60715, с высотой 7,5 или 15 мм Сопоставление переключателя защиты от короткого замыкания и силовогоконтактора в главе „Пусковая сборка беспредохранительного типа“. Для защиты двигателей от перегрузки необходимо предпочесть соответствующеереле защиты электродвигателей. При использовании PKM0 в качестве защиты от короткого замыкания для двигателейс тяжёлым запуском расчётный рабочий ток I e CLASS 5 = 1.0 CLASS 10 = 1.0 CLASS 15 = 1.22 CLASS 20 = 1.41 CLASS 25 = 1.58 CLASS 30 = 1.73 CLASS 35 = 1.89 CLASS 40 = 2.0 возможна фиксация на DIN-рейке IEC/EN 60715, с высотой 7,5 или 15 мм Сопоставление переключателя защиты от короткого замыкания и силовогоконтактора в главе „Пусковая сборка беспредохранительного типа“. Для защиты двигателей от перегрузки необходимо предпочесть соответствующеереле защиты электродвигателей. Технические характеристики для подтверждения типа конструкции Номинальный ток для указания потери мощности I n A 25 Потеря мощности на полюс, в зависимости от тока sub>vid W 0 Потеря мощности оборудования, в зависимости от тока sub>vid W 7.04 Статическая потеря мощности, не зависит от тока sub>vs W 0 Способность отдавать потери мощности sub>ve W 0 Мин. рабочая температура °C -25 Макс. рабочая температура °C 55 Проверка конструкции IEC/EN 61439 10.2 твёрдость материалов и деталей 10.2.2 Коррозионная стойкость Требования производственного стандарта выполнены. 10.2.3.1 Нагревостойкость изоляции Требования производственного стандарта выполнены. 10.2.3.2 Сопротивление изоляционных материалов при обычном нагреве Требования производственного стандарта выполнены. 10.2.3.3 Сопротивление изоляционных материалов при сильном нагреве Требования производственного стандарта выполнены. 10.2.4 Устойчивость к ультрафиолетовому излучению Требования производственного стандарта выполнены. 10.2.5 Подъём Не имеет значения, поскольку необходимо оценить всё коммутационноеоборудование. 10.2.6 Испытание на удар Не имеет значения, поскольку необходимо оценить всё коммутационноеоборудование. 10.2.7 Ярлыки Требования производственного стандарта выполнены. 10.3 Класс защиты изоляции Не имеет значения, поскольку необходимо оценить всё коммутационноеоборудование. 10.4 Воздушные промежутки и пути утечки тока Требования производственного стандарта выполнены. 10.5 Защита от удара электрическим током Не имеет значения, поскольку необходимо оценить всё коммутационноеоборудование. 10.6 Монтаж оборудования Не имеет значения, поскольку необходимо оценить всё коммутационноеоборудование. 10.7 Внутренние электрические цепи и соединения Находится в сфере ответственности компании, монтирующей распределительныеустройства. 10.8 Подключения проводов, введённых снаружи Находится в сфере ответственности компании, монтирующей распределительныеустройства. 10.9 Свойства изоляции 10.9.2 Электрическая прочность при рабочей частоте Находится в сфере ответственности компании, монтирующей распределительныеустройства. 10.9.3 Прочность по отношению к импульсному напряжению Находится в сфере ответственности компании, монтирующей распределительныеустройства. 10.9.4 Проверка оболочек кабелей из изолирующего материала Находится в сфере ответственности компании, монтирующей распределительныеустройства. 10.10 Нагрев Расчёт параметров нагрева находится в сфере ответственности компании,монтирующей распределительные устройства. Компания Eaton указывает данные попотере мощности устройств. 10.11 Стойкость к коротким замыканиям Находится в сфере ответственности компании, монтирующей распределительныеустройства. Соблюдать указания для коммутационных устройств. 10.12 Электромагнитная совместимость Находится в сфере ответственности компании, монтирующей распределительныеустройства. Соблюдать указания для коммутационных устройств. 10.13 Механическая функция Для устройства требования считаются выполненными, если были соблюдены данныеинструкции по монтажу (IL). Low-voltage industrial components (EG000017) / Motor protection circuit-breaker (EC000074) Electric engineering, automation, process control engineering / Low-voltageswitch technology / Circuit breaker (LV < 1 kV) / Motor protection circuit-breaker (ecl@ss8.1-27-37-04-01 [AGZ529013]) Overload release current setting A 0 - 0 Adjustment range undelayed short-circuit release A 388 - 388 Thermal protection No Phase failure sensitive No Switch off technique Magnetic Rated operating voltage V 690 - 690 Rated permanent current Iu A 25 Rated operation power at AC-3, 230 V kW 5.5 Rated operation power at AC-3, 400 V kW 12.5 Type of electrical connection of main circuit Screw connection Type of control element Turn button Device construction Built-in device fixed built-in technique With integrated auxiliary switch No With integrated under voltage release No Number of poles 3 Rated short-circuit breaking capacity lcu at 400 V, AC kA 50 Degree of protection (IP) IP20 Height mm 93 Width mm 45 Depth mm 76 Specially designed for North America No Характеристики расцепления, автомат защиты двигателя, компактный пускатель(большой мощности), PKZM0-…T (не для PKM0-…), PKZM01 Номинальный ток предохранителя пропускаемая энергия Автомат защиты двигателей со стандартным вспомогательным контактомPKZM0-…(+NHI-E-…-PKZ0) PKZM0-…-T(+NHI-E-…-PKZ0) PKM0-…(+NHI-E-…-PKZ0) Автомат защиты двигателя с запираемой поворотной ручкой PKZM0-…+AK-PKZ0 Автомат защиты двигателей с опережающим вспомогательным контактомPKZM0-…+VHI-…-PKZ0 | [1328 empty] | 0.318 | 0.312 | [6 empty] | P | I | [6 empty] | sub>ve | [41 empty] | P | P | P | P
https://al-teh.ru/product/pkm0-32-avtomat-zashchity-dvigatelya-bez-teplovogo-rastsepitelya-32a/ | PKM0-32 Автомат защиты двигателя, без теплового расцепителя, 32А | 278491 | https://al-teh.ru/wa-data/public/shop/products/49/30/13049/images/12141/12141.970.jpg | Серия Eaton PKM0 | 5729.85 | Артикул 278491 Объем, дм3 0,318 Масса, кг 0,307 Ассортимент Автомат защиты двигателя PKM0 до 32 A Основная функция Только защита от короткого замыкания Примечание Подходит также для двигателей класса эффективности IE3. Устройства,совместимые с IE3, обозначаются логотипом на упаковке. Техника присоединения Винтовые клеммы макс. расчетная рабочая мощность AC-3 220 В 230 В 240 В P кВт 7.5 380 В 400 В 415 В P кВт 15 440 В P кВт 15 500 В P кВт 22 660 B 690 B P кВт 30 диапазон установки макс. I rm A 496 указания При использовании PKM0 в качестве защиты от короткого замыкания для двигателейс тяжёлым запуском расчётный рабочий ток I e CLASS 5 = 1.0 CLASS 10 = 1.0 CLASS 15 = 1.22 CLASS 20 = 1.41 CLASS 25 = 1.58 CLASS 30 = 1.73 CLASS 35 = 1.89 CLASS 40 = 2.0 возможна фиксация на DIN-рейке IEC/EN 60715, с высотой 7,5 или 15 мм Сопоставление переключателя защиты от короткого замыкания и силовогоконтактора в главе „Пусковая сборка беспредохранительного типа“. Для защиты двигателей от перегрузки необходимо предпочесть соответствующеереле защиты электродвигателей. При использовании PKM0 в качестве защиты от короткого замыкания для двигателейс тяжёлым запуском расчётный рабочий ток I e CLASS 5 = 1.0 CLASS 10 = 1.0 CLASS 15 = 1.22 CLASS 20 = 1.41 CLASS 25 = 1.58 CLASS 30 = 1.73 CLASS 35 = 1.89 CLASS 40 = 2.0 возможна фиксация на DIN-рейке IEC/EN 60715, с высотой 7,5 или 15 мм Сопоставление переключателя защиты от короткого замыкания и силовогоконтактора в главе „Пусковая сборка беспредохранительного типа“. Для защиты двигателей от перегрузки необходимо предпочесть соответствующеереле защиты электродвигателей. Технические характеристики для подтверждения типа конструкции Номинальный ток для указания потери мощности I n A 32 Потеря мощности на полюс, в зависимости от тока sub>vid W 0 Потеря мощности оборудования, в зависимости от тока sub>vid W 9.56 Статическая потеря мощности, не зависит от тока sub>vs W 0 Способность отдавать потери мощности sub>ve W 0 Мин. рабочая температура °C -25 Макс. рабочая температура °C 55 Проверка конструкции IEC/EN 61439 10.2 твёрдость материалов и деталей 10.2.2 Коррозионная стойкость Требования производственного стандарта выполнены. 10.2.3.1 Нагревостойкость изоляции Требования производственного стандарта выполнены. 10.2.3.2 Сопротивление изоляционных материалов при обычном нагреве Требования производственного стандарта выполнены. 10.2.3.3 Сопротивление изоляционных материалов при сильном нагреве Требования производственного стандарта выполнены. 10.2.4 Устойчивость к ультрафиолетовому излучению Требования производственного стандарта выполнены. 10.2.5 Подъём Не имеет значения, поскольку необходимо оценить всё коммутационноеоборудование. 10.2.6 Испытание на удар Не имеет значения, поскольку необходимо оценить всё коммутационноеоборудование. 10.2.7 Ярлыки Требования производственного стандарта выполнены. 10.3 Класс защиты изоляции Не имеет значения, поскольку необходимо оценить всё коммутационноеоборудование. 10.4 Воздушные промежутки и пути утечки тока Требования производственного стандарта выполнены. 10.5 Защита от удара электрическим током Не имеет значения, поскольку необходимо оценить всё коммутационноеоборудование. 10.6 Монтаж оборудования Не имеет значения, поскольку необходимо оценить всё коммутационноеоборудование. 10.7 Внутренние электрические цепи и соединения Находится в сфере ответственности компании, монтирующей распределительныеустройства. 10.8 Подключения проводов, введённых снаружи Находится в сфере ответственности компании, монтирующей распределительныеустройства. 10.9 Свойства изоляции 10.9.2 Электрическая прочность при рабочей частоте Находится в сфере ответственности компании, монтирующей распределительныеустройства. 10.9.3 Прочность по отношению к импульсному напряжению Находится в сфере ответственности компании, монтирующей распределительныеустройства. 10.9.4 Проверка оболочек кабелей из изолирующего материала Находится в сфере ответственности компании, монтирующей распределительныеустройства. 10.10 Нагрев Расчёт параметров нагрева находится в сфере ответственности компании,монтирующей распределительные устройства. Компания Eaton указывает данные попотере мощности устройств. 10.11 Стойкость к коротким замыканиям Находится в сфере ответственности компании, монтирующей распределительныеустройства. Соблюдать указания для коммутационных устройств. 10.12 Электромагнитная совместимость Находится в сфере ответственности компании, монтирующей распределительныеустройства. Соблюдать указания для коммутационных устройств. 10.13 Механическая функция Для устройства требования считаются выполненными, если были соблюдены данныеинструкции по монтажу (IL). Low-voltage industrial components (EG000017) / Motor protection circuit-breaker (EC000074) Electric engineering, automation, process control engineering / Low-voltageswitch technology / Circuit breaker (LV < 1 kV) / Motor protection circuit-breaker (ecl@ss8.1-27-37-04-01 [AGZ529013]) Overload release current setting A 0 - 0 Adjustment range undelayed short-circuit release A 496 - 496 Thermal protection No Phase failure sensitive No Switch off technique Magnetic Rated operating voltage V 690 - 690 Rated permanent current Iu A 32 Rated operation power at AC-3, 230 V kW 7.5 Rated operation power at AC-3, 400 V kW 15 Type of electrical connection of main circuit Screw connection Type of control element Turn button Device construction Built-in device fixed built-in technique With integrated auxiliary switch No With integrated under voltage release No Number of poles 3 Rated short-circuit breaking capacity lcu at 400 V, AC kA 50 Degree of protection (IP) IP20 Height mm 93 Width mm 45 Depth mm 76 Specially designed for North America No Характеристики расцепления, автомат защиты двигателя, компактный пускатель(большой мощности), PKZM0-…T (не для PKM0-…), PKZM01 Номинальный ток предохранителя пропускаемая энергия Автомат защиты двигателей со стандартным вспомогательным контактомPKZM0-…(+NHI-E-…-PKZ0) PKZM0-…-T(+NHI-E-…-PKZ0) PKM0-…(+NHI-E-…-PKZ0) Автомат защиты двигателя с запираемой поворотной ручкой PKZM0-…+AK-PKZ0 Автомат защиты двигателей с опережающим вспомогательным контактомPKZM0-…+VHI-…-PKZ0 | [1328 empty] | 0.318 | 0.307 | [6 empty] | P | I | [6 empty] | sub>ve | [41 empty] | P | P | P | P
https://al-teh.ru/product/pkzm0-016-avtomaticheskiy-vyklyuchatel-zashchity-dvigatelya-016a-3-polyusa-otklsposobnost-150ka-diapazon-ustavki-01016a/ | PKZM0-0,16 Автоматический выключатель защиты двигателя 0,16А, 3 полюса, откл.способность 150кА, диапазон уставки 0,1...0,16А | 72730 | https://al-teh.ru/wa-data/public/shop/products/62/02/10262/images/9916/9916.970.jpg | Серия PKZM0 | 1768.85 | Артикул 72730 Габариты, ШхВхГ, мм 77x45x93 Объем, дм3 0.318 Масса, кг 0.26 Ассортимент Автомат защиты двигателя PKZM0 до 32 A Основная функция Защита двигателя Примечание Подходит также для двигателей класса эффективности IE3. Техника присоединения Винтовые клеммы макс. расчетная рабочая мощность AC-3 660 B 690 B P кВт 0.06 диапазон установки макс. I rm A 2.5 Общая информация Стандарты и положения IEC/EN 60947, VDE 0660 Стойкость к климатическим воздействиям Влажный нагрев, постоянный, в соответствии с IEC 60068-2-78 Температура окружающей среды °C Хранение ? °C -40 - +80 разомкнут °C -25 - +55 в капсульном корпусе °C \- 25 - 40 Направление подвода питания любая Класс защиты Устройство IP20 Соединительные клеммы IP00 защита от прикосновения защита от прикосновения пальцами и тыльной стороной кистей рук Удароустойчивость, импульс полусинуса 10 мс согласно IEC 60068-2-27 g 25 Высота установки M макс. 2000 Поперечные сечения соединения винтовой клеммы мм? одножильный мм 2 1 x (1 - 6) тонкопроволочный с оконечной муфтой согласно DIN 46228 мм 2 1 x (1 - 6) одно- или многожильные AWG 18 - 10 Момент затяжки соединительных винтов Главный провод Нм 1.7 Кабели системы управления Нм 1 Цепи главного тока Номинальная устойчивость к импульсу U imp В перем. тока 6000 Категория перенапряжения / степень загрязнения III/3 Номинальное напряжение U e В перем. тока 690 Измеренный ток длительной нагрузки = расчетный рабочий ток I u e A 32 или ток уставки расцепителя перегрузки Номинальная частота f Гц 40 - 60 Номинальная частота Гц 40 - 60 Электрические тепловые потери (3-полюсный прогретый) W 6 Механический срок службы Переключения x 10 6 0.1 Электрический срок службы (AC-3 при 400 В) Переключения x 10 6 0.1 максимальная частота коммутаций S/h макс. частота коммутаций S/h 40 стойкость к коротким замыканиям Пост. ток (DC) стойкость к коротким замыканиям кА 60 стойкость к коротким замыканиям 60 (до PKZM0-16) Коммутационная способность двигателя kA eff AC-3 до 690 В A 32 DC-5 (до 250 В) A 25 (3 контакта в серии) Расцепитель Температурная компенсация согласно IEC/EN 60947, VDE 0660 °C \- 5 … 40 Рабочий диапазон °C \- 25 … 55 Диапазон установок расцепителей перегрузки x I u 0.6 - 1 Расцепители короткого замыкания с фиксированным порогом x I u 15 Расцепители короткого замыкания Базовое устройство, фиксированно установленное: 15,5 x I u Допуск расцепителя короткого замыкания ± 20% Чувствительность к выпадению фаз IEC/EN 60947-1-1, VDE 0660 часть 102 Технические характеристики для подтверждения типа конструкции Номинальный ток для указания потери мощности I n A 0.16 Потеря мощности на полюс, в зависимости от тока P vid W 0 Потеря мощности оборудования, в зависимости от тока P vid W 5.39 Статическая потеря мощности, не зависит от тока P vs W 0 Способность отдавать потери мощности P ve W 0 Мин. рабочая температура °C -25 Макс. рабочая температура °C 55 Проверка конструкции IEC/EN 61439 10.2 твёрдость материалов и деталей 10.2.2 Коррозионная стойкость Требования производственного стандарта выполнены. 10.2.3.1 Нагревостойкость изоляции Требования производственного стандарта выполнены. 10.2.3.2 Сопротивление изоляционных материалов при обычном нагреве Требования производственного стандарта выполнены. 10.2.3.3 Сопротивление изоляционных материалов при сильном нагреве Требования производственного стандарта выполнены. 10.2.4 Устойчивость к ультрафиолетовому излучению Требования производственного стандарта выполнены. 10.2.5 Подъём Не имеет значения, поскольку необходимо оценить всё коммутационноеоборудование. 10.2.6 Испытание на удар Не имеет значения, поскольку необходимо оценить всё коммутационноеоборудование. 10.2.7 Ярлыки Требования производственного стандарта выполнены. 10.3 Класс защиты изоляции Не имеет значения, поскольку необходимо оценить всё коммутационноеоборудование. 10.4 Воздушные промежутки и пути утечки тока Требования производственного стандарта выполнены. 10.5 Защита от удара электрическим током Не имеет значения, поскольку необходимо оценить всё коммутационноеоборудование. 10.6 Монтаж оборудования Не имеет значения, поскольку необходимо оценить всё коммутационноеоборудование. 10.7 Внутренние электрические цепи и соединения Находится в сфере ответственности компании, монтирующей распределительныеустройства. 10.8 Подключения проводов, введённых снаружи Находится в сфере ответственности компании, монтирующей распределительныеустройства. 10.9 Свойства изоляции 10.9.2 Электрическая прочность при рабочей частоте Находится в сфере ответственности компании, монтирующей распределительныеустройства. 10.9.3 Прочность по отношению к импульсному напряжению Находится в сфере ответственности компании, монтирующей распределительныеустройства. 10.9.4 Проверка оболочек кабелей из изолирующего материала Находится в сфере ответственности компании, монтирующей распределительныеустройства. 10.10 Нагрев Расчёт параметров нагрева находится в сфере ответственности компании,монтирующей распределительные устройства. Компания Eaton указывает данные попотере мощности устройств. 10.11 Стойкость к коротким замыканиям Находится в сфере ответственности компании, монтирующей распределительныеустройства. Соблюдать указания для коммутационных устройств. 10.12 Электромагнитная совместимость Находится в сфере ответственности компании, монтирующей распределительныеустройства. Соблюдать указания для коммутационных устройств. 10.13 Механическая функция Для устройства требования считаются выполненными, если были соблюдены данныеинструкции по монтажу (IL). Low-voltage industrial components (EG000017) / Motor protection circuit-breaker (EC000074) Electric engineering, automation, process control engineering / Low-voltageswitch technology / Circuit breaker (LV < 1 kV) / Motor protection circuit-breaker (ecl@ss8.1-27-37-04-01 [AGZ529013]) Overload release current setting A 0.1 - 0.16 Adjustment range undelayed short-circuit release A 2.5 - 2.5 Thermal protection No Phase failure sensitive Yes Switch off technique Thermomagnetic Rated operating voltage V 690 - 690 Rated permanent current Iu A 0.16 Rated operation power at AC-3, 230 V kW 0 Rated operation power at AC-3, 400 V kW 0 Type of electrical connection of main circuit Screw connection Type of control element Turn button Device construction Built-in device fixed built-in technique With integrated auxiliary switch No With integrated under voltage release No Number of poles 3 Rated short-circuit breaking capacity lcu at 400 V, AC kA 150 Degree of protection (IP) IP20 Height mm 93 Width mm 45 Depth mm 76 Стандарты продукта UL 508; CSA-C22.2 No. 14; IEC60947-4-1; CE marking Номер документа UL E36332 Номер категории контроля UL NLRV Номер документа CSA 165628 Номер класса CSA 3211-05 North America Certification UL listed, CSA certified Спроектировано специально для Северной Америки No Пригоден для Branch circuit: Manual type E if used with terminal, or suitable for groupinstallations | [1023 empty] | 72730 | 77x45x93 | 0.318 | 0.26 | [21 empty] | I |  | P |  | P |  | P |  | P | [44 empty] | U | [12 empty] | f | [28 empty] | U | [114 empty] | ? | [15 empty] | = I |  |  |  | Переключения | [113 empty] | P | I
https://al-teh.ru/product/pkzm0-016-c-avtomaticheskiy-vyklyuchatel-zashchity-dvigatelya-016a-3-polyusa-otklsposobnost-150ka-diapazon-ustavki-1016a-pruzhinnye-zazhimy_1/ | PKZM0-0,16-C Автоматический выключатель защиты двигателя 0,16А, 3 полюса, откл.способность 150кА, диапазон уставки 10...16А, пружинные зажимы | 229669 | https://al-teh.ru/wa-data/public/shop/products/85/29/12985/images/12077/12077.970.jpg | Серия PKZM0 | 2635.85 | Артикул 229669 Объем, дм3 0,318 Масса, кг 0,259 Ассортимент Автомат защиты двигателя PKZM0 до 32 A Основная функция Защита двигателя Примечание Подходит также для двигателей класса эффективности IE3. Устройства,совместимые с IE3, обозначаются логотипом на упаковке. Техника присоединения Пружинные клеммы макс. расчетная рабочая мощность AC-3 660 B 690 B P кВт 0.06 диапазон установки макс. I rm A 2.5 указания Чувствительность к выпадению фаз согласно IEC/EN 60947-4-1, VDE 0660 часть 102 возможна фиксация на DIN-рейке IEC/EN 60715, с высотой 7,5 или 15 мм Чувствительность к выпадению фаз согласно IEC/EN 60947-4-1, VDE 0660 часть 102 возможна фиксация на DIN-рейке IEC/EN 60715, с высотой 7,5 или 15 мм Общая информация Стандарты и положения IEC/EN 60947, VDE 0660 Стойкость к климатическим воздействиям Влажный нагрев, постоянный, в соответствии с IEC 60068-2-78 Влажный нагрев,циклический, в соответствии с IEC 60068-2-30 Температура окружающей среды Хранение °C \- 40 - 80 разомкнут °C -25 - +55 в капсульном корпусе °C \- 25 - 40 Направление подвода питания любая Класс защиты Устройство IP20 Соединительные клеммы IP00 защита от прикосновения защита от прикосновения пальцами и тыльной стороной кистей рук Удароустойчивость, импульс полусинуса 10 мс согласно IEC 60068-2-27 g 25 Высота установки M макс. 2000 Поперечные сечения соединения, пружинная клемма одножильный мм 2 1 x (0,75…2,5) 2 x (0,75…2,5) тонкопроволочный с оконечной муфтой согласно DIN 46228 мм 2 1 x (0,75…2,5) 2 x (0,75…2,5) одно- или многожильные AWG 18…14 Момент затяжки соединительных винтов Главный провод Нм 1.7 Кабели системы управления Нм 1 Цепи главного тока Номинальная устойчивость к импульсу U imp В перем. тока 6000 Категория перенапряжения / степень загрязнения III/3 Номинальное напряжение U e В перем. тока 690 Измеренный ток длительной нагрузки = расчетный рабочий ток I u e A 32 или ток уставки расцепителя перегрузки Номинальная частота f Гц 40 - 60 Электрические тепловые потери (3-полюсный прогретый) W 6 Механический срок службы Переключения x 10 6 0.1 Электрический срок службы (AC-3 при 400 В) Переключения x 10 6 0.1 максимальная частота коммутаций S/h макс. частота коммутаций S/h 40 стойкость к коротким замыканиям Пост. ток (DC) стойкость к коротким замыканиям кА 60 Указание до 250 В Коммутационная способность двигателя AC-3 (до 690 В) A 32 DC-5 (до 250 В) A 25 (3 контакта в серии) Расцепитель Температурная компенсация согласно IEC/EN 60947, VDE 0660 °C \- 5 … 40 Рабочий диапазон °C \- 25 … 55 Диапазон установок расцепителей перегрузки x I u 0.6 - 1 Расцепители короткого замыкания Базовое устройство, фиксированно установленное: 15,5 x I u Допуск расцепителя короткого замыкания ± 20% Чувствительность к выпадению фаз IEC/EN 60947-1-1, VDE 0660 часть 102 Технические характеристики для подтверждения типа конструкции Номинальный ток для указания потери мощности I n A 0.16 Потеря мощности на полюс, в зависимости от тока sub>vid W 0 Потеря мощности оборудования, в зависимости от тока sub>vid W 5.39 Статическая потеря мощности, не зависит от тока sub>vs W 0 Способность отдавать потери мощности sub>ve W 0 Мин. рабочая температура °C -25 Макс. рабочая температура °C 55 Проверка конструкции IEC/EN 61439 10.2 твёрдость материалов и деталей 10.2.2 Коррозионная стойкость Требования производственного стандарта выполнены. 10.2.3.1 Нагревостойкость изоляции Требования производственного стандарта выполнены. 10.2.3.2 Сопротивление изоляционных материалов при обычном нагреве Требования производственного стандарта выполнены. 10.2.3.3 Сопротивление изоляционных материалов при сильном нагреве Требования производственного стандарта выполнены. 10.2.4 Устойчивость к ультрафиолетовому излучению Требования производственного стандарта выполнены. 10.2.5 Подъём Не имеет значения, поскольку необходимо оценить всё коммутационноеоборудование. 10.2.6 Испытание на удар Не имеет значения, поскольку необходимо оценить всё коммутационноеоборудование. 10.2.7 Ярлыки Требования производственного стандарта выполнены. 10.3 Класс защиты изоляции Не имеет значения, поскольку необходимо оценить всё коммутационноеоборудование. 10.4 Воздушные промежутки и пути утечки тока Требования производственного стандарта выполнены. 10.5 Защита от удара электрическим током Не имеет значения, поскольку необходимо оценить всё коммутационноеоборудование. 10.6 Монтаж оборудования Не имеет значения, поскольку необходимо оценить всё коммутационноеоборудование. 10.7 Внутренние электрические цепи и соединения Находится в сфере ответственности компании, монтирующей распределительныеустройства. 10.8 Подключения проводов, введённых снаружи Находится в сфере ответственности компании, монтирующей распределительныеустройства. 10.9 Свойства изоляции 10.9.2 Электрическая прочность при рабочей частоте Находится в сфере ответственности компании, монтирующей распределительныеустройства. 10.9.3 Прочность по отношению к импульсному напряжению Находится в сфере ответственности компании, монтирующей распределительныеустройства. 10.9.4 Проверка оболочек кабелей из изолирующего материала Находится в сфере ответственности компании, монтирующей распределительныеустройства. 10.10 Нагрев Расчёт параметров нагрева находится в сфере ответственности компании,монтирующей распределительные устройства. Компания Eaton указывает данные попотере мощности устройств. 10.11 Стойкость к коротким замыканиям Находится в сфере ответственности компании, монтирующей распределительныеустройства. Соблюдать указания для коммутационных устройств. 10.12 Электромагнитная совместимость Находится в сфере ответственности компании, монтирующей распределительныеустройства. Соблюдать указания для коммутационных устройств. 10.13 Механическая функция Для устройства требования считаются выполненными, если были соблюдены данныеинструкции по монтажу (IL). Low-voltage industrial components (EG000017) / Motor protection circuit-breaker (EC000074) Electric engineering, automation, process control engineering / Low-voltageswitch technology / Circuit breaker (LV < 1 kV) / Motor protection circuit-breaker (ecl@ss8.1-27-37-04-01 [AGZ529013]) Overload release current setting A 0.1 - 0.16 Adjustment range undelayed short-circuit release A 2.5 - 2.5 Thermal protection No Phase failure sensitive Yes Switch off technique V 690 - 690 Rated permanent current Iu A 0.16 Rated operation power at AC-3, 230 V kW 0 Rated operation power at AC-3, 400 V kW 0 Type of electrical connection of main circuit Spring clamp connection Type of control element Turn button Device construction Built-in device fixed built-in technique With integrated auxiliary switch No With integrated under voltage release No Number of poles 3 Rated short-circuit breaking capacity lcu at 400 V, AC kA 150 Degree of protection (IP) IP20 Height mm 93 Width mm 45 Depth mm 76 Product Standards IEC/EN 60947-4-1; UL 60947-4-1; CSA - C22.2 No. 60947-4-1-14; CE marking UL File No. E36332 UL Category Control No. NLRV CSA File No. 165628 CSA Class No. 3211-05 North America Certification UL listed, CSA certified Specially designed for North America No Suitable for Branch circuit: Manual type E if used with terminal, or suitable for groupinstallations | [1328 empty] | 0.318 | 0.259 | [6 empty] | P | I | [37 empty] | V | [39 empty] | U |  | U | I | = I | f |  | Переключения | Переключения | [16 empty] | I | sub>vid | sub>vid | sub>vs | sub>ve
https://al-teh.ru/product/pkzm0-016-sc-avtomaticheskiy-vyklyuchatel-zashchity-dvigatelya-016a-3-polyusa-otklsposobnost-150ka-diapazon-ustavki-1016a-pruzhinnye-zazhimy_1/ | PKZM0-0,16-SC Автоматический выключатель защиты двигателя 0,16А, 3 полюса, откл.способность 150кА, диапазон уставки 10...16А, пружинные Зажимы | 229828 | https://al-teh.ru/wa-data/public/shop/products/88/29/12988/images/12080/12080.970.jpg | Серия PKZM0 | 2635.85 | Артикул 229828 Объем, дм3 0,318 Масса, кг 0,259 Ассортимент Автомат защиты двигателя PKZM0 до 32 A Основная функция Защита двигателя Примечание Подходит также для двигателей класса эффективности IE3. Устройства,совместимые с IE3, обозначаются логотипом на упаковке. Техника присоединения Винтовые клеммы со стороны питания Пружинные клеммы со стороны отвода макс. расчетная рабочая мощность AC-3 660 B 690 B P кВт 0.06 диапазон установки макс. I rm A 2.5 указания Чувствительность к выпадению фаз согласно IEC/EN 60947-4-1, VDE 0660 часть 102 возможна фиксация на DIN-рейке IEC/EN 60715, с высотой 7,5 или 15 мм Чувствительность к выпадению фаз согласно IEC/EN 60947-4-1, VDE 0660 часть 102 возможна фиксация на DIN-рейке IEC/EN 60715, с высотой 7,5 или 15 мм Общая информация Стандарты и положения IEC/EN 60947, VDE 0660 Стойкость к климатическим воздействиям Влажный нагрев, постоянный, в соответствии с IEC 60068-2-78 Влажный нагрев,циклический, в соответствии с IEC 60068-2-30 Температура окружающей среды Хранение °C \- 40 - 80 разомкнут °C -25 - +55 в капсульном корпусе °C \- 25 - 40 Направление подвода питания любая Класс защиты Устройство IP20 Соединительные клеммы IP00 защита от прикосновения защита от прикосновения пальцами и тыльной стороной кистей рук Удароустойчивость, импульс полусинуса 10 мс согласно IEC 60068-2-27 g 25 Высота установки M макс. 2000 Поперечные сечения соединения винтовой клеммы мм? одножильный мм 2 1 x (1 - 6) 2 x (1 - 6) тонкопроволочный с оконечной муфтой согласно DIN 46228 мм 2 1 x (1 - 6) 2 x (1 - 6) одно- или многожильные AWG 18 - 10 Поперечные сечения соединения, пружинная клемма одножильный мм 2 1 x (0,75…2,5) 2 x (0,75…2,5) тонкопроволочный с оконечной муфтой согласно DIN 46228 мм 2 1 x (0,75…2,5) 2 x (0,75…2,5) одно- или многожильные AWG 18…14 Момент затяжки соединительных винтов Главный провод Нм 1.7 Кабели системы управления Нм 1 Цепи главного тока Номинальная устойчивость к импульсу U imp В перем. тока 6000 Категория перенапряжения / степень загрязнения III/3 Номинальное напряжение U e В перем. тока 690 Измеренный ток длительной нагрузки = расчетный рабочий ток I u e A 32 или ток уставки расцепителя перегрузки Номинальная частота f Гц 40 - 60 Электрические тепловые потери (3-полюсный прогретый) W 6 Механический срок службы Переключения x 10 6 0.1 Электрический срок службы (AC-3 при 400 В) Переключения x 10 6 0.1 максимальная частота коммутаций S/h макс. частота коммутаций S/h 40 стойкость к коротким замыканиям Пост. ток (DC) стойкость к коротким замыканиям кА 60 Указание до 250 В Коммутационная способность двигателя AC-3 (до 690 В) A 32 DC-5 (до 250 В) A 25 (3 контакта в серии) Расцепитель Температурная компенсация согласно IEC/EN 60947, VDE 0660 °C \- 5 … 40 Рабочий диапазон °C \- 25 … 55 Диапазон установок расцепителей перегрузки x I u 0.6 - 1 Расцепители короткого замыкания Базовое устройство, фиксированно установленное: 15,5 x I u Допуск расцепителя короткого замыкания ± 20% Чувствительность к выпадению фаз IEC/EN 60947-1-1, VDE 0660 часть 102 Технические характеристики для подтверждения типа конструкции Номинальный ток для указания потери мощности I n A 0.16 Потеря мощности на полюс, в зависимости от тока sub>vid W 0 Потеря мощности оборудования, в зависимости от тока sub>vid W 5.39 Статическая потеря мощности, не зависит от тока sub>vs W 0 Способность отдавать потери мощности sub>ve W 0 Мин. рабочая температура °C -25 Макс. рабочая температура °C 55 Проверка конструкции IEC/EN 61439 10.2 твёрдость материалов и деталей 10.2.2 Коррозионная стойкость Требования производственного стандарта выполнены. 10.2.3.1 Нагревостойкость изоляции Требования производственного стандарта выполнены. 10.2.3.2 Сопротивление изоляционных материалов при обычном нагреве Требования производственного стандарта выполнены. 10.2.3.3 Сопротивление изоляционных материалов при сильном нагреве Требования производственного стандарта выполнены. 10.2.4 Устойчивость к ультрафиолетовому излучению Требования производственного стандарта выполнены. 10.2.5 Подъём Не имеет значения, поскольку необходимо оценить всё коммутационноеоборудование. 10.2.6 Испытание на удар Не имеет значения, поскольку необходимо оценить всё коммутационноеоборудование. 10.2.7 Ярлыки Требования производственного стандарта выполнены. 10.3 Класс защиты изоляции Не имеет значения, поскольку необходимо оценить всё коммутационноеоборудование. 10.4 Воздушные промежутки и пути утечки тока Требования производственного стандарта выполнены. 10.5 Защита от удара электрическим током Не имеет значения, поскольку необходимо оценить всё коммутационноеоборудование. 10.6 Монтаж оборудования Не имеет значения, поскольку необходимо оценить всё коммутационноеоборудование. 10.7 Внутренние электрические цепи и соединения Находится в сфере ответственности компании, монтирующей распределительныеустройства. 10.8 Подключения проводов, введённых снаружи Находится в сфере ответственности компании, монтирующей распределительныеустройства. 10.9 Свойства изоляции 10.9.2 Электрическая прочность при рабочей частоте Находится в сфере ответственности компании, монтирующей распределительныеустройства. 10.9.3 Прочность по отношению к импульсному напряжению Находится в сфере ответственности компании, монтирующей распределительныеустройства. 10.9.4 Проверка оболочек кабелей из изолирующего материала Находится в сфере ответственности компании, монтирующей распределительныеустройства. 10.10 Нагрев Расчёт параметров нагрева находится в сфере ответственности компании,монтирующей распределительные устройства. Компания Eaton указывает данные попотере мощности устройств. 10.11 Стойкость к коротким замыканиям Находится в сфере ответственности компании, монтирующей распределительныеустройства. Соблюдать указания для коммутационных устройств. 10.12 Электромагнитная совместимость Находится в сфере ответственности компании, монтирующей распределительныеустройства. Соблюдать указания для коммутационных устройств. 10.13 Механическая функция Для устройства требования считаются выполненными, если были соблюдены данныеинструкции по монтажу (IL). Low-voltage industrial components (EG000017) / Motor protection circuit-breaker (EC000074) Electric engineering, automation, process control engineering / Low-voltageswitch technology / Circuit breaker (LV < 1 kV) / Motor protection circuit-breaker (ecl@ss8.1-27-37-04-01 [AGZ529013]) Overload release current setting A 0.1 - 0.16 Adjustment range undelayed short-circuit release A 2.5 - 2.5 Thermal protection No Phase failure sensitive Yes Switch off technique V 690 - 690 Rated permanent current Iu A 0.16 Rated operation power at AC-3, 230 V kW 0 Rated operation power at AC-3, 400 V kW 0 Type of electrical connection of main circuit Screw connection Type of control element Turn button Device construction Built-in device fixed built-in technique With integrated auxiliary switch No With integrated under voltage release No Number of poles 3 Rated short-circuit breaking capacity lcu at 400 V, AC kA 150 Degree of protection (IP) IP20 Height mm 93 Width mm 45 Depth mm 76 Product Standards IEC/EN 60947-4-1; UL 60947-4-1; CSA - C22.2 No. 60947-4-1-14; CE marking UL File No. E36332 UL Category Control No. NLRV CSA File No. 165628 CSA Class No. 3211-05 North America Certification UL listed, CSA certified Specially designed for North America No Suitable for Branch circuit: Manual type E if used with terminal, or suitable for groupinstallations | [1328 empty] | 0.318 | 0.259 | [6 empty] | P | I | [37 empty] | V | [39 empty] | U |  | U | I | = I | f |  | Переключения | Переключения | [16 empty] | I | sub>vid | sub>vid | sub>vs | sub>ve
https://al-teh.ru/product/pkzm0-016-t-avtomat-zashchity-transformatora-025a_1/ | PKZM0-0,16-T Автомат защиты трансформатора, 0,25А | 88907 | https://al-teh.ru/wa-data/public/shop/products/82/29/12982/images/12074/12074.970.jpg | Серия PKZM0 | 2635.85 | Артикул 88907 Объем, дм3 0,318 Масса, кг 0,263 Ассортимент Автомат защиты трансформатора PKZM0...T до 25 A Основная функция Защита трансформаторов Примечание Подходит также для двигателей класса эффективности IE3. Устройства,совместимые с IE3, обозначаются логотипом на упаковке. Техника присоединения Винтовые клеммы диапазон установки указания для защиты трансформаторов с высокими пиками токов при включении возможна фиксация на DIN-рейке IEC/EN 60715, с высотой 7,5 или 15 мм Чувствительность к выпадению фаз согласно IEC/EN 60947-4-1, VDE 0660 часть 102 для защиты трансформаторов с высокими пиками токов при включении возможна фиксация на DIN-рейке IEC/EN 60715, с высотой 7,5 или 15 мм Чувствительность к выпадению фаз согласно IEC/EN 60947-4-1, VDE 0660 часть 102 Технические характеристики для подтверждения типа конструкции Номинальный ток для указания потери мощности I n A 0.16 Потеря мощности на полюс, в зависимости от тока sub>vid W 0 Потеря мощности оборудования, в зависимости от тока sub>vid W 5.39 Статическая потеря мощности, не зависит от тока sub>vs W 0 Способность отдавать потери мощности sub>ve W 0 Мин. рабочая температура °C -25 Макс. рабочая температура °C 55 Проверка конструкции IEC/EN 61439 10.2 твёрдость материалов и деталей 10.2.2 Коррозионная стойкость Требования производственного стандарта выполнены. 10.2.3.1 Нагревостойкость изоляции Требования производственного стандарта выполнены. 10.2.3.2 Сопротивление изоляционных материалов при обычном нагреве Требования производственного стандарта выполнены. 10.2.3.3 Сопротивление изоляционных материалов при сильном нагреве Требования производственного стандарта выполнены. 10.2.4 Устойчивость к ультрафиолетовому излучению Требования производственного стандарта выполнены. 10.2.5 Подъём Не имеет значения, поскольку необходимо оценить всё коммутационноеоборудование. 10.2.6 Испытание на удар Не имеет значения, поскольку необходимо оценить всё коммутационноеоборудование. 10.2.7 Ярлыки Требования производственного стандарта выполнены. 10.3 Класс защиты изоляции Не имеет значения, поскольку необходимо оценить всё коммутационноеоборудование. 10.4 Воздушные промежутки и пути утечки тока Требования производственного стандарта выполнены. 10.5 Защита от удара электрическим током Не имеет значения, поскольку необходимо оценить всё коммутационноеоборудование. 10.6 Монтаж оборудования Не имеет значения, поскольку необходимо оценить всё коммутационноеоборудование. 10.7 Внутренние электрические цепи и соединения Находится в сфере ответственности компании, монтирующей распределительныеустройства. 10.8 Подключения проводов, введённых снаружи Находится в сфере ответственности компании, монтирующей распределительныеустройства. 10.9 Свойства изоляции 10.9.2 Электрическая прочность при рабочей частоте Находится в сфере ответственности компании, монтирующей распределительныеустройства. 10.9.3 Прочность по отношению к импульсному напряжению Находится в сфере ответственности компании, монтирующей распределительныеустройства. 10.9.4 Проверка оболочек кабелей из изолирующего материала Находится в сфере ответственности компании, монтирующей распределительныеустройства. 10.10 Нагрев Расчёт параметров нагрева находится в сфере ответственности компании,монтирующей распределительные устройства. Компания Eaton указывает данные попотере мощности устройств. 10.11 Стойкость к коротким замыканиям Находится в сфере ответственности компании, монтирующей распределительныеустройства. Соблюдать указания для коммутационных устройств. 10.12 Электромагнитная совместимость Находится в сфере ответственности компании, монтирующей распределительныеустройства. Соблюдать указания для коммутационных устройств. 10.13 Механическая функция Для устройства требования считаются выполненными, если были соблюдены данныеинструкции по монтажу (IL). Low-voltage industrial components (EG000017) / Power circuit-breaker fortrafo/generator/installation prot. (EC000228) Electric engineering, automation, process control engineering / Low-voltageswitch technology / Circuit breaker (LV < 1 kV) / Circuit breaker for powertransformer, generator and system protection (ecl@ss8.1-27-37-04-09[AJZ716010]) Rated permanent current Iu A 0.16 Rated voltage V 690 - 690 Rated short-circuit breaking capacity lcu at 400 V, 50 Hz kA 150 Overload release current setting A 0.1 - 0.16 Adjustment range short-term delayed short-circuit release A 0 - 0 Adjustment range undelayed short-circuit release A 2.4 - 2.4 Integrated earth fault protection No Type of electrical connection of main circuit Screw connection Device construction - Suitable for DIN rail (top hat rail) mounting Yes DIN rail (top hat rail) mounting optional Yes Number of auxiliary contacts as normally closed contact 0 Number of auxiliary contacts as normally open contact 0 Number of auxiliary contacts as change-over contact 0 Switched-off indicator available Yes With under voltage release No Number of poles 3 Position of connection for main current circuit - Type of control element Turn button Complete device with protection unit Yes Motor drive integrated No Motor drive optional No Degree of protection (IP) IP20 | [1328 empty] | 0.318 | 0.263 | [14 empty] | sub>vs | [114 empty] | sub>ve
https://al-teh.ru/product/pkzm0-025-moshnost-006kvt-as3-380v-diapazon-ustavki-016025a/ | PKZM0-0,25 Автоматический выключатель защиты двигателя мощность 0,06кВт (АС3-380В), диапазон уставки 0,16...0,25А | 72731 | https://al-teh.ru/wa-data/public/shop/products/17/09/917/images/9902/9902.970.jpg | Серия PKZM0 | 1784.15 | Артикул 72731 Габариты, ШхВхГ, мм 77x45x93 Объем, дм3 0.318 Масса, кг 0.258 Ассортимент Автомат защиты двигателя PKZM0 до 32 A Основная функция Защита двигателя Примечание Подходит также для двигателей класса эффективности IE3. Техника присоединения Винтовые клеммы макс. расчетная рабочая мощность AC-3 380 В 400 В 415 В P кВт 0.06 440 В P кВт 0.06 500 В P кВт 0.06 660 B 690 B P кВт 0.12 диапазон установки макс. I rm A 3.9 Общая информация Стандарты и положения IEC/EN 60947, VDE 0660 Стойкость к климатическим воздействиям Влажный нагрев, постоянный, в соответствии с IEC 60068-2-78 Температура окружающей среды °C Хранение ? °C -40 - +80 разомкнут °C -25 - +55 в капсульном корпусе °C \- 25 - 40 Направление подвода питания любая Класс защиты Устройство IP20 Соединительные клеммы IP00 защита от прикосновения защита от прикосновения пальцами и тыльной стороной кистей рук Удароустойчивость, импульс полусинуса 10 мс согласно IEC 60068-2-27 g 25 Высота установки M макс. 2000 Поперечные сечения соединения винтовой клеммы мм? одножильный мм 2 1 x (1 - 6) тонкопроволочный с оконечной муфтой согласно DIN 46228 мм 2 1 x (1 - 6) одно- или многожильные AWG 18 - 10 Момент затяжки соединительных винтов Главный провод Нм 1.7 Кабели системы управления Нм 1 Цепи главного тока Номинальная устойчивость к импульсу U imp В перем. тока 6000 Категория перенапряжения / степень загрязнения III/3 Номинальное напряжение U e В перем. тока 690 Измеренный ток длительной нагрузки = расчетный рабочий ток I u e A 32 или ток уставки расцепителя перегрузки Номинальная частота f Гц 40 - 60 Номинальная частота Гц 40 - 60 Электрические тепловые потери (3-полюсный прогретый) W 6 Механический срок службы Переключения x 10 6 0.1 Электрический срок службы (AC-3 при 400 В) Переключения x 10 6 0.1 максимальная частота коммутаций S/h макс. частота коммутаций S/h 40 стойкость к коротким замыканиям Пост. ток (DC) стойкость к коротким замыканиям кА 60 стойкость к коротким замыканиям 60 (до PKZM0-16) Коммутационная способность двигателя kA eff AC-3 до 690 В A 32 DC-5 (до 250 В) A 25 (3 контакта в серии) Расцепитель Температурная компенсация согласно IEC/EN 60947, VDE 0660 °C \- 5 … 40 Рабочий диапазон °C \- 25 … 55 Диапазон установок расцепителей перегрузки x I u 0.6 - 1 Расцепители короткого замыкания с фиксированным порогом x I u 15 Расцепители короткого замыкания Базовое устройство, фиксированно установленное: 15,5 x I u Допуск расцепителя короткого замыкания ± 20% Чувствительность к выпадению фаз IEC/EN 60947-1-1, VDE 0660 часть 102 Технические характеристики для подтверждения типа конструкции Номинальный ток для указания потери мощности I n A 0.25 Потеря мощности на полюс, в зависимости от тока P vid W 0 Потеря мощности оборудования, в зависимости от тока P vid W 5.15 Статическая потеря мощности, не зависит от тока P vs W 0 Способность отдавать потери мощности P ve W 0 Мин. рабочая температура °C -25 Макс. рабочая температура °C 55 Проверка конструкции IEC/EN 61439 10.2 твёрдость материалов и деталей 10.2.2 Коррозионная стойкость Требования производственного стандарта выполнены. 10.2.3.1 Нагревостойкость изоляции Требования производственного стандарта выполнены. 10.2.3.2 Сопротивление изоляционных материалов при обычном нагреве Требования производственного стандарта выполнены. 10.2.3.3 Сопротивление изоляционных материалов при сильном нагреве Требования производственного стандарта выполнены. 10.2.4 Устойчивость к ультрафиолетовому излучению Требования производственного стандарта выполнены. 10.2.5 Подъём Не имеет значения, поскольку необходимо оценить всё коммутационноеоборудование. 10.2.6 Испытание на удар Не имеет значения, поскольку необходимо оценить всё коммутационноеоборудование. 10.2.7 Ярлыки Требования производственного стандарта выполнены. 10.3 Класс защиты изоляции Не имеет значения, поскольку необходимо оценить всё коммутационноеоборудование. 10.4 Воздушные промежутки и пути утечки тока Требования производственного стандарта выполнены. 10.5 Защита от удара электрическим током Не имеет значения, поскольку необходимо оценить всё коммутационноеоборудование. 10.6 Монтаж оборудования Не имеет значения, поскольку необходимо оценить всё коммутационноеоборудование. 10.7 Внутренние электрические цепи и соединения Находится в сфере ответственности компании, монтирующей распределительныеустройства. 10.8 Подключения проводов, введённых снаружи Находится в сфере ответственности компании, монтирующей распределительныеустройства. 10.9 Свойства изоляции 10.9.2 Электрическая прочность при рабочей частоте Находится в сфере ответственности компании, монтирующей распределительныеустройства. 10.9.3 Прочность по отношению к импульсному напряжению Находится в сфере ответственности компании, монтирующей распределительныеустройства. 10.9.4 Проверка оболочек кабелей из изолирующего материала Находится в сфере ответственности компании, монтирующей распределительныеустройства. 10.10 Нагрев Расчёт параметров нагрева находится в сфере ответственности компании,монтирующей распределительные устройства. Компания Eaton указывает данные попотере мощности устройств. 10.11 Стойкость к коротким замыканиям Находится в сфере ответственности компании, монтирующей распределительныеустройства. Соблюдать указания для коммутационных устройств. 10.12 Электромагнитная совместимость Находится в сфере ответственности компании, монтирующей распределительныеустройства. Соблюдать указания для коммутационных устройств. 10.13 Механическая функция Для устройства требования считаются выполненными, если были соблюдены данныеинструкции по монтажу (IL). Low-voltage industrial components (EG000017) / Motor protection circuit-breaker (EC000074) Electric engineering, automation, process control engineering / Low-voltageswitch technology / Circuit breaker (LV < 1 kV) / Motor protection circuit-breaker (ecl@ss8.1-27-37-04-01 [AGZ529013]) Overload release current setting A 0.16 - 0.25 Adjustment range undelayed short-circuit release A 3.9 - 3.9 Thermal protection No Phase failure sensitive Yes Switch off technique Thermomagnetic Rated operating voltage V 690 - 690 Rated permanent current Iu A 0.25 Rated operation power at AC-3, 230 V kW 0 Rated operation power at AC-3, 400 V kW 0.06 Type of electrical connection of main circuit Screw connection Type of control element Turn button Device construction Built-in device fixed built-in technique With integrated auxiliary switch No With integrated under voltage release No Number of poles 3 Rated short-circuit breaking capacity lcu at 400 V, AC kA 150 Degree of protection (IP) IP20 Height mm 93 Width mm 45 Depth mm 76 Стандарты продукта UL 508; CSA-C22.2 No. 14; IEC60947-4-1; CE marking Номер документа UL E36332 Номер категории контроля UL NLRV Номер документа CSA 165628 Номер класса CSA 3211-05 North America Certification UL listed, CSA certified Спроектировано специально для Северной Америки No Пригоден для Branch circuit: Manual type E if used with terminal, or suitable for groupinstallations | [1023 empty] | 72731 | 77x45x93 | 0.318 | 0.258 | [21 empty] | I |  | P |  | P |  | P |  | P | [44 empty] | U | [12 empty] | f | [28 empty] | U | [23 empty] | P | [90 empty] | ? | [15 empty] | = I |  |  |  | Переключения | [113 empty] | P | I | [76 empty] | P | P
https://al-teh.ru/product/pkzm0-025-c-avtomaticheskiy-vyklyuchatel-zashchity-dvigatelya-025a-3-polyusa-otklsposobnost-150ka-diapazon-ustavki-1016a-pruzhinnye-zazhimy_1/ | PKZM0-0,25-C Автоматический выключатель защиты двигателя 0,25А, 3 полюса, откл.способность 150кА, диапазон уставки 10...16А, пружинные зажимы | 229670 | https://al-teh.ru/wa-data/public/shop/products/86/29/12986/images/12078/12078.970.jpg | Серия PKZM0 | 2635.85 | Артикул 229670 Объем, дм3 0,318 Масса, кг 0,275 Ассортимент Автомат защиты двигателя PKZM0 до 32 A Основная функция Защита двигателя Примечание Подходит также для двигателей класса эффективности IE3. Устройства,совместимые с IE3, обозначаются логотипом на упаковке. Техника присоединения Пружинные клеммы макс. расчетная рабочая мощность AC-3 380 В 400 В 415 В P кВт 0.06 440 В P кВт 0.06 500 В P кВт 0.06 660 B 690 B P кВт 0.12 диапазон установки макс. I rm A 3.9 указания Чувствительность к выпадению фаз согласно IEC/EN 60947-4-1, VDE 0660 часть 102 возможна фиксация на DIN-рейке IEC/EN 60715, с высотой 7,5 или 15 мм Чувствительность к выпадению фаз согласно IEC/EN 60947-4-1, VDE 0660 часть 102 возможна фиксация на DIN-рейке IEC/EN 60715, с высотой 7,5 или 15 мм Общая информация Стандарты и положения IEC/EN 60947, VDE 0660 Стойкость к климатическим воздействиям Влажный нагрев, постоянный, в соответствии с IEC 60068-2-78 Влажный нагрев,циклический, в соответствии с IEC 60068-2-30 Температура окружающей среды Хранение °C \- 40 - 80 разомкнут °C -25 - +55 в капсульном корпусе °C \- 25 - 40 Направление подвода питания любая Класс защиты Устройство IP20 Соединительные клеммы IP00 защита от прикосновения защита от прикосновения пальцами и тыльной стороной кистей рук Удароустойчивость, импульс полусинуса 10 мс согласно IEC 60068-2-27 g 25 Высота установки M макс. 2000 Поперечные сечения соединения, пружинная клемма одножильный мм 2 1 x (0,75…2,5) 2 x (0,75…2,5) тонкопроволочный с оконечной муфтой согласно DIN 46228 мм 2 1 x (0,75…2,5) 2 x (0,75…2,5) одно- или многожильные AWG 18…14 Момент затяжки соединительных винтов Главный провод Нм 1.7 Кабели системы управления Нм 1 Цепи главного тока Номинальная устойчивость к импульсу U imp В перем. тока 6000 Категория перенапряжения / степень загрязнения III/3 Номинальное напряжение U e В перем. тока 690 Измеренный ток длительной нагрузки = расчетный рабочий ток I u e A 32 или ток уставки расцепителя перегрузки Номинальная частота f Гц 40 - 60 Электрические тепловые потери (3-полюсный прогретый) W 6 Механический срок службы Переключения x 10 6 0.1 Электрический срок службы (AC-3 при 400 В) Переключения x 10 6 0.1 максимальная частота коммутаций S/h макс. частота коммутаций S/h 40 стойкость к коротким замыканиям Пост. ток (DC) стойкость к коротким замыканиям кА 60 Указание до 250 В Коммутационная способность двигателя AC-3 (до 690 В) A 32 DC-5 (до 250 В) A 25 (3 контакта в серии) Расцепитель Температурная компенсация согласно IEC/EN 60947, VDE 0660 °C \- 5 … 40 Рабочий диапазон °C \- 25 … 55 Диапазон установок расцепителей перегрузки x I u 0.6 - 1 Расцепители короткого замыкания Базовое устройство, фиксированно установленное: 15,5 x I u Допуск расцепителя короткого замыкания ± 20% Чувствительность к выпадению фаз IEC/EN 60947-1-1, VDE 0660 часть 102 Технические характеристики для подтверждения типа конструкции Номинальный ток для указания потери мощности I n A 0.25 Потеря мощности на полюс, в зависимости от тока sub>vid W 0 Потеря мощности оборудования, в зависимости от тока sub>vid W 5.15 Статическая потеря мощности, не зависит от тока sub>vs W 0 Способность отдавать потери мощности sub>ve W 0 Мин. рабочая температура °C -25 Макс. рабочая температура °C 55 Проверка конструкции IEC/EN 61439 10.2 твёрдость материалов и деталей 10.2.2 Коррозионная стойкость Требования производственного стандарта выполнены. 10.2.3.1 Нагревостойкость изоляции Требования производственного стандарта выполнены. 10.2.3.2 Сопротивление изоляционных материалов при обычном нагреве Требования производственного стандарта выполнены. 10.2.3.3 Сопротивление изоляционных материалов при сильном нагреве Требования производственного стандарта выполнены. 10.2.4 Устойчивость к ультрафиолетовому излучению Требования производственного стандарта выполнены. 10.2.5 Подъём Не имеет значения, поскольку необходимо оценить всё коммутационноеоборудование. 10.2.6 Испытание на удар Не имеет значения, поскольку необходимо оценить всё коммутационноеоборудование. 10.2.7 Ярлыки Требования производственного стандарта выполнены. 10.3 Класс защиты изоляции Не имеет значения, поскольку необходимо оценить всё коммутационноеоборудование. 10.4 Воздушные промежутки и пути утечки тока Требования производственного стандарта выполнены. 10.5 Защита от удара электрическим током Не имеет значения, поскольку необходимо оценить всё коммутационноеоборудование. 10.6 Монтаж оборудования Не имеет значения, поскольку необходимо оценить всё коммутационноеоборудование. 10.7 Внутренние электрические цепи и соединения Находится в сфере ответственности компании, монтирующей распределительныеустройства. 10.8 Подключения проводов, введённых снаружи Находится в сфере ответственности компании, монтирующей распределительныеустройства. 10.9 Свойства изоляции 10.9.2 Электрическая прочность при рабочей частоте Находится в сфере ответственности компании, монтирующей распределительныеустройства. 10.9.3 Прочность по отношению к импульсному напряжению Находится в сфере ответственности компании, монтирующей распределительныеустройства. 10.9.4 Проверка оболочек кабелей из изолирующего материала Находится в сфере ответственности компании, монтирующей распределительныеустройства. 10.10 Нагрев Расчёт параметров нагрева находится в сфере ответственности компании,монтирующей распределительные устройства. Компания Eaton указывает данные попотере мощности устройств. 10.11 Стойкость к коротким замыканиям Находится в сфере ответственности компании, монтирующей распределительныеустройства. Соблюдать указания для коммутационных устройств. 10.12 Электромагнитная совместимость Находится в сфере ответственности компании, монтирующей распределительныеустройства. Соблюдать указания для коммутационных устройств. 10.13 Механическая функция Для устройства требования считаются выполненными, если были соблюдены данныеинструкции по монтажу (IL). Low-voltage industrial components (EG000017) / Motor protection circuit-breaker (EC000074) Electric engineering, automation, process control engineering / Low-voltageswitch technology / Circuit breaker (LV < 1 kV) / Motor protection circuit-breaker (ecl@ss8.1-27-37-04-01 [AGZ529013]) Overload release current setting A 0.16 - 0.25 Adjustment range undelayed short-circuit release A 3.9 - 3.9 Thermal protection No Phase failure sensitive Yes Switch off technique V 690 - 690 Rated permanent current Iu A 0.25 Rated operation power at AC-3, 230 V kW 0 Rated operation power at AC-3, 400 V kW 0.06 Type of electrical connection of main circuit Spring clamp connection Type of control element Turn button Device construction Built-in device fixed built-in technique With integrated auxiliary switch No With integrated under voltage release No Number of poles 3 Rated short-circuit breaking capacity lcu at 400 V, AC kA 150 Degree of protection (IP) IP20 Height mm 93 Width mm 45 Depth mm 76 Product Standards IEC/EN 60947-4-1; UL 60947-4-1; CSA - C22.2 No. 60947-4-1-14; CE marking UL File No. E36332 UL Category Control No. NLRV CSA File No. 165628 CSA Class No. 3211-05 North America Certification UL listed, CSA certified Specially designed for North America No Suitable for Branch circuit: Manual type E if used with terminal, or suitable for groupinstallations | [1328 empty] | 0.318 | 0.275 | [6 empty] | P | I | [37 empty] | V | [10 empty] | P | P | P | [26 empty] | U |  | U | I | = I | f |  | Переключения | Переключения | [16 empty] | I | sub>vid | sub>vid | sub>vs | sub>ve
https://al-teh.ru/product/pkzm0-025-sc-avtomaticheskiy-vyklyuchatel-zashchity-dvigatelya-025a-3-polyusa-otklsposobnost-150ka-diapazon-ustavki-1016a-pruzhinnye-zazhimy_1/ | PKZM0-0,25-SC Автоматический выключатель защиты двигателя 0,25А, 3 полюса, откл.способность 150кА, диапазон уставки 10...16А, пружинные Зажимы | 229829 | https://al-teh.ru/wa-data/public/shop/products/89/29/12989/images/12081/12081.970.jpg | Серия PKZM0 | 2635.85 | Артикул 229829 Объем, дм3 0,318 Масса, кг 0,261 Ассортимент Автомат защиты двигателя PKZM0 до 32 A Основная функция Защита двигателя Примечание Подходит также для двигателей класса эффективности IE3. Устройства,совместимые с IE3, обозначаются логотипом на упаковке. Техника присоединения Винтовые клеммы со стороны питания Пружинные клеммы со стороны отвода макс. расчетная рабочая мощность AC-3 380 В 400 В 415 В P кВт 0.06 440 В P кВт 0.06 500 В P кВт 0.06 660 B 690 B P кВт 0.12 диапазон установки макс. I rm A 3.9 указания Чувствительность к выпадению фаз согласно IEC/EN 60947-4-1, VDE 0660 часть 102 возможна фиксация на DIN-рейке IEC/EN 60715, с высотой 7,5 или 15 мм Чувствительность к выпадению фаз согласно IEC/EN 60947-4-1, VDE 0660 часть 102 возможна фиксация на DIN-рейке IEC/EN 60715, с высотой 7,5 или 15 мм Общая информация Стандарты и положения IEC/EN 60947, VDE 0660 Стойкость к климатическим воздействиям Влажный нагрев, постоянный, в соответствии с IEC 60068-2-78 Влажный нагрев,циклический, в соответствии с IEC 60068-2-30 Температура окружающей среды Хранение °C \- 40 - 80 разомкнут °C -25 - +55 в капсульном корпусе °C \- 25 - 40 Направление подвода питания любая Класс защиты Устройство IP20 Соединительные клеммы IP00 защита от прикосновения защита от прикосновения пальцами и тыльной стороной кистей рук Удароустойчивость, импульс полусинуса 10 мс согласно IEC 60068-2-27 g 25 Высота установки M макс. 2000 Поперечные сечения соединения винтовой клеммы мм? одножильный мм 2 1 x (1 - 6) 2 x (1 - 6) тонкопроволочный с оконечной муфтой согласно DIN 46228 мм 2 1 x (1 - 6) 2 x (1 - 6) одно- или многожильные AWG 18 - 10 Поперечные сечения соединения, пружинная клемма одножильный мм 2 1 x (0,75…2,5) 2 x (0,75…2,5) тонкопроволочный с оконечной муфтой согласно DIN 46228 мм 2 1 x (0,75…2,5) 2 x (0,75…2,5) одно- или многожильные AWG 18…14 Момент затяжки соединительных винтов Главный провод Нм 1.7 Кабели системы управления Нм 1 Цепи главного тока Номинальная устойчивость к импульсу U imp В перем. тока 6000 Категория перенапряжения / степень загрязнения III/3 Номинальное напряжение U e В перем. тока 690 Измеренный ток длительной нагрузки = расчетный рабочий ток I u e A 32 или ток уставки расцепителя перегрузки Номинальная частота f Гц 40 - 60 Электрические тепловые потери (3-полюсный прогретый) W 6 Механический срок службы Переключения x 10 6 0.1 Электрический срок службы (AC-3 при 400 В) Переключения x 10 6 0.1 максимальная частота коммутаций S/h макс. частота коммутаций S/h 40 стойкость к коротким замыканиям Пост. ток (DC) стойкость к коротким замыканиям кА 60 Указание до 250 В Коммутационная способность двигателя AC-3 (до 690 В) A 32 DC-5 (до 250 В) A 25 (3 контакта в серии) Расцепитель Температурная компенсация согласно IEC/EN 60947, VDE 0660 °C \- 5 … 40 Рабочий диапазон °C \- 25 … 55 Диапазон установок расцепителей перегрузки x I u 0.6 - 1 Расцепители короткого замыкания Базовое устройство, фиксированно установленное: 15,5 x I u Допуск расцепителя короткого замыкания ± 20% Чувствительность к выпадению фаз IEC/EN 60947-1-1, VDE 0660 часть 102 Технические характеристики для подтверждения типа конструкции Номинальный ток для указания потери мощности I n A 0.25 Потеря мощности на полюс, в зависимости от тока sub>vid W 0 Потеря мощности оборудования, в зависимости от тока sub>vid W 5.15 Статическая потеря мощности, не зависит от тока sub>vs W 0 Способность отдавать потери мощности sub>ve W 0 Мин. рабочая температура °C -25 Макс. рабочая температура °C 55 Проверка конструкции IEC/EN 61439 10.2 твёрдость материалов и деталей 10.2.2 Коррозионная стойкость Требования производственного стандарта выполнены. 10.2.3.1 Нагревостойкость изоляции Требования производственного стандарта выполнены. 10.2.3.2 Сопротивление изоляционных материалов при обычном нагреве Требования производственного стандарта выполнены. 10.2.3.3 Сопротивление изоляционных материалов при сильном нагреве Требования производственного стандарта выполнены. 10.2.4 Устойчивость к ультрафиолетовому излучению Требования производственного стандарта выполнены. 10.2.5 Подъём Не имеет значения, поскольку необходимо оценить всё коммутационноеоборудование. 10.2.6 Испытание на удар Не имеет значения, поскольку необходимо оценить всё коммутационноеоборудование. 10.2.7 Ярлыки Требования производственного стандарта выполнены. 10.3 Класс защиты изоляции Не имеет значения, поскольку необходимо оценить всё коммутационноеоборудование. 10.4 Воздушные промежутки и пути утечки тока Требования производственного стандарта выполнены. 10.5 Защита от удара электрическим током Не имеет значения, поскольку необходимо оценить всё коммутационноеоборудование. 10.6 Монтаж оборудования Не имеет значения, поскольку необходимо оценить всё коммутационноеоборудование. 10.7 Внутренние электрические цепи и соединения Находится в сфере ответственности компании, монтирующей распределительныеустройства. 10.8 Подключения проводов, введённых снаружи Находится в сфере ответственности компании, монтирующей распределительныеустройства. 10.9 Свойства изоляции 10.9.2 Электрическая прочность при рабочей частоте Находится в сфере ответственности компании, монтирующей распределительныеустройства. 10.9.3 Прочность по отношению к импульсному напряжению Находится в сфере ответственности компании, монтирующей распределительныеустройства. 10.9.4 Проверка оболочек кабелей из изолирующего материала Находится в сфере ответственности компании, монтирующей распределительныеустройства. 10.10 Нагрев Расчёт параметров нагрева находится в сфере ответственности компании,монтирующей распределительные устройства. Компания Eaton указывает данные попотере мощности устройств. 10.11 Стойкость к коротким замыканиям Находится в сфере ответственности компании, монтирующей распределительныеустройства. Соблюдать указания для коммутационных устройств. 10.12 Электромагнитная совместимость Находится в сфере ответственности компании, монтирующей распределительныеустройства. Соблюдать указания для коммутационных устройств. 10.13 Механическая функция Для устройства требования считаются выполненными, если были соблюдены данныеинструкции по монтажу (IL). Low-voltage industrial components (EG000017) / Motor protection circuit-breaker (EC000074) Electric engineering, automation, process control engineering / Low-voltageswitch technology / Circuit breaker (LV < 1 kV) / Motor protection circuit-breaker (ecl@ss8.1-27-37-04-01 [AGZ529013]) Overload release current setting A 0.16 - 0.25 Adjustment range undelayed short-circuit release A 3.9 - 3.9 Thermal protection No Phase failure sensitive Yes Switch off technique V 690 - 690 Rated permanent current Iu A 0.25 Rated operation power at AC-3, 230 V kW 0 Rated operation power at AC-3, 400 V kW 0.06 Type of electrical connection of main circuit Screw connection Type of control element Turn button Device construction Built-in device fixed built-in technique With integrated auxiliary switch No With integrated under voltage release No Number of poles 3 Rated short-circuit breaking capacity lcu at 400 V, AC kA 150 Degree of protection (IP) IP20 Height mm 93 Width mm 45 Depth mm 76 Product Standards IEC/EN 60947-4-1; UL 60947-4-1; CSA - C22.2 No. 60947-4-1-14; CE marking UL File No. E36332 UL Category Control No. NLRV CSA File No. 165628 CSA Class No. 3211-05 North America Certification UL listed, CSA certified Specially designed for North America No Suitable for Branch circuit: Manual type E if used with terminal, or suitable for groupinstallations | [1328 empty] | 0.318 | 0.261 | [6 empty] | P | I | [37 empty] | V | [10 empty] | P | P | P | [26 empty] | U |  | U | I | = I | f |  | Переключения | Переключения | [16 empty] | I | sub>vid | sub>vid | sub>vs | sub>ve
https://al-teh.ru/product/pkzm0-025-t-avtomat-zashchity-transformatora-016a_1/ | PKZM0-0,25-T Автомат защиты трансформатора, 0,16А | 88908 | https://al-teh.ru/wa-data/public/shop/products/83/29/12983/images/12075/12075.970.jpg | Серия PKZM0 | 2635.85 | Артикул 88908 Объем, дм3 0,318 Масса, кг 0,263 Ассортимент Автомат защиты трансформатора PKZM0...T до 25 A Основная функция Защита трансформаторов Примечание Подходит также для двигателей класса эффективности IE3. Устройства,совместимые с IE3, обозначаются логотипом на упаковке. Техника присоединения Винтовые клеммы диапазон установки указания для защиты трансформаторов с высокими пиками токов при включении возможна фиксация на DIN-рейке IEC/EN 60715, с высотой 7,5 или 15 мм Чувствительность к выпадению фаз согласно IEC/EN 60947-4-1, VDE 0660 часть 102 для защиты трансформаторов с высокими пиками токов при включении возможна фиксация на DIN-рейке IEC/EN 60715, с высотой 7,5 или 15 мм Чувствительность к выпадению фаз согласно IEC/EN 60947-4-1, VDE 0660 часть 102 Технические характеристики для подтверждения типа конструкции Номинальный ток для указания потери мощности I n A 0.25 Потеря мощности на полюс, в зависимости от тока sub>vid W 0 Потеря мощности оборудования, в зависимости от тока sub>vid W 4.59 Статическая потеря мощности, не зависит от тока sub>vs W 0 Способность отдавать потери мощности sub>ve W 0 Мин. рабочая температура °C -25 Макс. рабочая температура °C 55 Проверка конструкции IEC/EN 61439 10.2 твёрдость материалов и деталей 10.2.2 Коррозионная стойкость Требования производственного стандарта выполнены. 10.2.3.1 Нагревостойкость изоляции Требования производственного стандарта выполнены. 10.2.3.2 Сопротивление изоляционных материалов при обычном нагреве Требования производственного стандарта выполнены. 10.2.3.3 Сопротивление изоляционных материалов при сильном нагреве Требования производственного стандарта выполнены. 10.2.4 Устойчивость к ультрафиолетовому излучению Требования производственного стандарта выполнены. 10.2.5 Подъём Не имеет значения, поскольку необходимо оценить всё коммутационноеоборудование. 10.2.6 Испытание на удар Не имеет значения, поскольку необходимо оценить всё коммутационноеоборудование. 10.2.7 Ярлыки Требования производственного стандарта выполнены. 10.3 Класс защиты изоляции Не имеет значения, поскольку необходимо оценить всё коммутационноеоборудование. 10.4 Воздушные промежутки и пути утечки тока Требования производственного стандарта выполнены. 10.5 Защита от удара электрическим током Не имеет значения, поскольку необходимо оценить всё коммутационноеоборудование. 10.6 Монтаж оборудования Не имеет значения, поскольку необходимо оценить всё коммутационноеоборудование. 10.7 Внутренние электрические цепи и соединения Находится в сфере ответственности компании, монтирующей распределительныеустройства. 10.8 Подключения проводов, введённых снаружи Находится в сфере ответственности компании, монтирующей распределительныеустройства. 10.9 Свойства изоляции 10.9.2 Электрическая прочность при рабочей частоте Находится в сфере ответственности компании, монтирующей распределительныеустройства. 10.9.3 Прочность по отношению к импульсному напряжению Находится в сфере ответственности компании, монтирующей распределительныеустройства. 10.9.4 Проверка оболочек кабелей из изолирующего материала Находится в сфере ответственности компании, монтирующей распределительныеустройства. 10.10 Нагрев Расчёт параметров нагрева находится в сфере ответственности компании,монтирующей распределительные устройства. Компания Eaton указывает данные попотере мощности устройств. 10.11 Стойкость к коротким замыканиям Находится в сфере ответственности компании, монтирующей распределительныеустройства. Соблюдать указания для коммутационных устройств. 10.12 Электромагнитная совместимость Находится в сфере ответственности компании, монтирующей распределительныеустройства. Соблюдать указания для коммутационных устройств. 10.13 Механическая функция Для устройства требования считаются выполненными, если были соблюдены данныеинструкции по монтажу (IL). Low-voltage industrial components (EG000017) / Power circuit-breaker fortrafo/generator/installation prot. (EC000228) Electric engineering, automation, process control engineering / Low-voltageswitch technology / Circuit breaker (LV < 1 kV) / Circuit breaker for powertransformer, generator and system protection (ecl@ss8.1-27-37-04-09[AJZ716010]) Rated permanent current Iu A 0.25 Rated voltage V 690 - 690 Rated short-circuit breaking capacity lcu at 400 V, 50 Hz kA 150 Overload release current setting A 0.16 - 0.25 Adjustment range short-term delayed short-circuit release A 0 - 0 Adjustment range undelayed short-circuit release A 4.25 - 4.25 Integrated earth fault protection No Type of electrical connection of main circuit Screw connection Device construction - Suitable for DIN rail (top hat rail) mounting Yes DIN rail (top hat rail) mounting optional Yes Number of auxiliary contacts as normally closed contact 0 Number of auxiliary contacts as normally open contact 0 Number of auxiliary contacts as change-over contact 0 Switched-off indicator available Yes With under voltage release No Number of poles 3 Position of connection for main current circuit - Type of control element Turn button Complete device with protection unit Yes Motor drive integrated No Motor drive optional No Degree of protection (IP) IP20 | [1328 empty] | 0.318 | 0.263 | [14 empty] | sub>vs | [114 empty] | sub>ve
https://al-teh.ru/product/pkzm0-04-moshnost-009kvt-as3-380v-diapazon-ustavki-02504a/ | PKZM0-0,4 Автоматический выключатель защиты двигателя мощность 0,09кВт (АС3-380В), диапазон уставки 0,25...0,4А | 72732 | https://al-teh.ru/wa-data/public/shop/products/18/09/918/images/9903/9903.970.jpg | Серия PKZM0 | 1808.8 | Артикул 72732 Габариты, ШхВхГ, мм 77x45x93 Объем, дм3 0.318 Масса, кг 0.26 Ассортимент Автомат защиты двигателя PKZM0 до 32 A Основная функция Защита двигателя Примечание Подходит также для двигателей класса эффективности IE3. Техника присоединения Винтовые клеммы макс. расчетная рабочая мощность AC-3 220 В 230 В 240 В P кВт 0.06 380 В 400 В 415 В P кВт 0.09 440 В P кВт 0.12 500 В P кВт 0.12 660 B 690 B P кВт 0.18 диапазон установки макс. I rm A 6.2 Общая информация Стандарты и положения IEC/EN 60947, VDE 0660 Стойкость к климатическим воздействиям Влажный нагрев, постоянный, в соответствии с IEC 60068-2-78 Температура окружающей среды °C Хранение ? °C -40 - +80 разомкнут °C -25 - +55 в капсульном корпусе °C \- 25 - 40 Направление подвода питания любая Класс защиты Устройство IP20 Соединительные клеммы IP00 защита от прикосновения защита от прикосновения пальцами и тыльной стороной кистей рук Удароустойчивость, импульс полусинуса 10 мс согласно IEC 60068-2-27 g 25 Высота установки M макс. 2000 Поперечные сечения соединения винтовой клеммы мм? одножильный мм 2 1 x (1 - 6) тонкопроволочный с оконечной муфтой согласно DIN 46228 мм 2 1 x (1 - 6) одно- или многожильные AWG 18 - 10 Момент затяжки соединительных винтов Главный провод Нм 1.7 Кабели системы управления Нм 1 Цепи главного тока Номинальная устойчивость к импульсу U imp В перем. тока 6000 Категория перенапряжения / степень загрязнения III/3 Номинальное напряжение U e В перем. тока 690 Измеренный ток длительной нагрузки = расчетный рабочий ток I u e A 32 или ток уставки расцепителя перегрузки Номинальная частота f Гц 40 - 60 Номинальная частота Гц 40 - 60 Электрические тепловые потери (3-полюсный прогретый) W 6 Механический срок службы Переключения x 10 6 0.1 Электрический срок службы (AC-3 при 400 В) Переключения x 10 6 0.1 максимальная частота коммутаций S/h макс. частота коммутаций S/h 40 стойкость к коротким замыканиям Пост. ток (DC) стойкость к коротким замыканиям кА 60 стойкость к коротким замыканиям 60 (до PKZM0-16) Коммутационная способность двигателя kA eff AC-3 до 690 В A 32 DC-5 (до 250 В) A 25 (3 контакта в серии) Расцепитель Температурная компенсация согласно IEC/EN 60947, VDE 0660 °C \- 5 … 40 Рабочий диапазон °C \- 25 … 55 Диапазон установок расцепителей перегрузки x I u 0.6 - 1 Расцепители короткого замыкания с фиксированным порогом x I u 15 Расцепители короткого замыкания Базовое устройство, фиксированно установленное: 15,5 x I u Допуск расцепителя короткого замыкания ± 20% Чувствительность к выпадению фаз IEC/EN 60947-1-1, VDE 0660 часть 102 Технические характеристики для подтверждения типа конструкции Номинальный ток для указания потери мощности I n A 0.4 Потеря мощности на полюс, в зависимости от тока P vid W 0 Потеря мощности оборудования, в зависимости от тока P vid W 5.22 Статическая потеря мощности, не зависит от тока P vs W 0 Способность отдавать потери мощности P ve W 0 Мин. рабочая температура °C -25 Макс. рабочая температура °C 55 Проверка конструкции IEC/EN 61439 10.2 твёрдость материалов и деталей 10.2.2 Коррозионная стойкость Требования производственного стандарта выполнены. 10.2.3.1 Нагревостойкость изоляции Требования производственного стандарта выполнены. 10.2.3.2 Сопротивление изоляционных материалов при обычном нагреве Требования производственного стандарта выполнены. 10.2.3.3 Сопротивление изоляционных материалов при сильном нагреве Требования производственного стандарта выполнены. 10.2.4 Устойчивость к ультрафиолетовому излучению Требования производственного стандарта выполнены. 10.2.5 Подъём Не имеет значения, поскольку необходимо оценить всё коммутационноеоборудование. 10.2.6 Испытание на удар Не имеет значения, поскольку необходимо оценить всё коммутационноеоборудование. 10.2.7 Ярлыки Требования производственного стандарта выполнены. 10.3 Класс защиты изоляции Не имеет значения, поскольку необходимо оценить всё коммутационноеоборудование. 10.4 Воздушные промежутки и пути утечки тока Требования производственного стандарта выполнены. 10.5 Защита от удара электрическим током Не имеет значения, поскольку необходимо оценить всё коммутационноеоборудование. 10.6 Монтаж оборудования Не имеет значения, поскольку необходимо оценить всё коммутационноеоборудование. 10.7 Внутренние электрические цепи и соединения Находится в сфере ответственности компании, монтирующей распределительныеустройства. 10.8 Подключения проводов, введённых снаружи Находится в сфере ответственности компании, монтирующей распределительныеустройства. 10.9 Свойства изоляции 10.9.2 Электрическая прочность при рабочей частоте Находится в сфере ответственности компании, монтирующей распределительныеустройства. 10.9.3 Прочность по отношению к импульсному напряжению Находится в сфере ответственности компании, монтирующей распределительныеустройства. 10.9.4 Проверка оболочек кабелей из изолирующего материала Находится в сфере ответственности компании, монтирующей распределительныеустройства. 10.10 Нагрев Расчёт параметров нагрева находится в сфере ответственности компании,монтирующей распределительные устройства. Компания Eaton указывает данные попотере мощности устройств. 10.11 Стойкость к коротким замыканиям Находится в сфере ответственности компании, монтирующей распределительныеустройства. Соблюдать указания для коммутационных устройств. 10.12 Электромагнитная совместимость Находится в сфере ответственности компании, монтирующей распределительныеустройства. Соблюдать указания для коммутационных устройств. 10.13 Механическая функция Для устройства требования считаются выполненными, если были соблюдены данныеинструкции по монтажу (IL). Low-voltage industrial components (EG000017) / Motor protection circuit-breaker (EC000074) Electric engineering, automation, process control engineering / Low-voltageswitch technology / Circuit breaker (LV < 1 kV) / Motor protection circuit-breaker (ecl@ss8.1-27-37-04-01 [AGZ529013]) Overload release current setting A 0.25 - 0.4 Adjustment range undelayed short-circuit release A 6.2 - 6.2 Thermal protection No Phase failure sensitive Yes Switch off technique Thermomagnetic Rated operating voltage V 690 - 690 Rated permanent current Iu A 0.4 Rated operation power at AC-3, 230 V kW 0.06 Rated operation power at AC-3, 400 V kW 0.09 Type of electrical connection of main circuit Screw connection Type of control element Turn button Device construction Built-in device fixed built-in technique With integrated auxiliary switch No With integrated under voltage release No Number of poles 3 Rated short-circuit breaking capacity lcu at 400 V, AC kA 150 Degree of protection (IP) IP20 Height mm 93 Width mm 45 Depth mm 76 Стандарты продукта UL 508; CSA-C22.2 No. 14; IEC60947-4-1; CE marking Номер документа UL E36332 Номер категории контроля UL NLRV Номер документа CSA 165628 Номер класса CSA 3211-05 North America Certification UL listed, CSA certified Спроектировано специально для Северной Америки No Пригоден для Branch circuit: Manual type E if used with terminal, or suitable for groupinstallations | [1023 empty] | 72732 | 77x45x93 | 0.318 | 0.26 | [21 empty] | I |  | P |  | P |  | P |  | P | [44 empty] | U | [12 empty] | f | [28 empty] | U | [23 empty] | P | [90 empty] | ? | [15 empty] | = I |  |  |  | Переключения | [113 empty] | P | I | [76 empty] | P | P | P
https://al-teh.ru/product/pkzm0-04-c-avtomaticheskiy-vyklyuchatel-zashchity-dvigatelya-04a-3-polyusa-otklsposobnost-150ka-diapazon-ustavki-1016a-pruzhinnye-zazhimy_1/ | PKZM0-0,4-C Автоматический выключатель защиты двигателя 0,4А, 3 полюса, откл.способность 150кА, диапазон уставки 10...16А, пружинные зажимы | 229671 | https://al-teh.ru/wa-data/public/shop/products/87/29/12987/images/12079/12079.970.jpg | Серия PKZM0 | 2635.85 | Артикул 229671 Объем, дм3 0,318 Масса, кг 0,258 Ассортимент Автомат защиты двигателя PKZM0 до 32 A Основная функция Защита двигателя Примечание Подходит также для двигателей класса эффективности IE3. Устройства,совместимые с IE3, обозначаются логотипом на упаковке. Техника присоединения Пружинные клеммы макс. расчетная рабочая мощность AC-3 220 В 230 В 240 В P кВт 0.06 380 В 400 В 415 В P кВт 0.09 440 В P кВт 0.12 500 В P кВт 0.12 660 B 690 B P кВт 0.18 диапазон установки макс. I rm A 6.2 указания Чувствительность к выпадению фаз согласно IEC/EN 60947-4-1, VDE 0660 часть 102 возможна фиксация на DIN-рейке IEC/EN 60715, с высотой 7,5 или 15 мм Чувствительность к выпадению фаз согласно IEC/EN 60947-4-1, VDE 0660 часть 102 возможна фиксация на DIN-рейке IEC/EN 60715, с высотой 7,5 или 15 мм Общая информация Стандарты и положения IEC/EN 60947, VDE 0660 Стойкость к климатическим воздействиям Влажный нагрев, постоянный, в соответствии с IEC 60068-2-78 Влажный нагрев,циклический, в соответствии с IEC 60068-2-30 Температура окружающей среды Хранение °C \- 40 - 80 разомкнут °C -25 - +55 в капсульном корпусе °C \- 25 - 40 Направление подвода питания любая Класс защиты Устройство IP20 Соединительные клеммы IP00 защита от прикосновения защита от прикосновения пальцами и тыльной стороной кистей рук Удароустойчивость, импульс полусинуса 10 мс согласно IEC 60068-2-27 g 25 Высота установки M макс. 2000 Поперечные сечения соединения, пружинная клемма одножильный мм 2 1 x (0,75…2,5) 2 x (0,75…2,5) тонкопроволочный с оконечной муфтой согласно DIN 46228 мм 2 1 x (0,75…2,5) 2 x (0,75…2,5) одно- или многожильные AWG 18…14 Момент затяжки соединительных винтов Главный провод Нм 1.7 Кабели системы управления Нм 1 Цепи главного тока Номинальная устойчивость к импульсу U imp В перем. тока 6000 Категория перенапряжения / степень загрязнения III/3 Номинальное напряжение U e В перем. тока 690 Измеренный ток длительной нагрузки = расчетный рабочий ток I u e A 32 или ток уставки расцепителя перегрузки Номинальная частота f Гц 40 - 60 Электрические тепловые потери (3-полюсный прогретый) W 6 Механический срок службы Переключения x 10 6 0.1 Электрический срок службы (AC-3 при 400 В) Переключения x 10 6 0.1 максимальная частота коммутаций S/h макс. частота коммутаций S/h 40 стойкость к коротким замыканиям Пост. ток (DC) стойкость к коротким замыканиям кА 60 Указание до 250 В Коммутационная способность двигателя AC-3 (до 690 В) A 32 DC-5 (до 250 В) A 25 (3 контакта в серии) Расцепитель Температурная компенсация согласно IEC/EN 60947, VDE 0660 °C \- 5 … 40 Рабочий диапазон °C \- 25 … 55 Диапазон установок расцепителей перегрузки x I u 0.6 - 1 Расцепители короткого замыкания Базовое устройство, фиксированно установленное: 15,5 x I u Допуск расцепителя короткого замыкания ± 20% Чувствительность к выпадению фаз IEC/EN 60947-1-1, VDE 0660 часть 102 Технические характеристики для подтверждения типа конструкции Номинальный ток для указания потери мощности I n A 0.4 Потеря мощности на полюс, в зависимости от тока sub>vid W 0 Потеря мощности оборудования, в зависимости от тока sub>vid W 5.22 Статическая потеря мощности, не зависит от тока sub>vs W 0 Способность отдавать потери мощности sub>ve W 0 Мин. рабочая температура °C -25 Макс. рабочая температура °C 55 Проверка конструкции IEC/EN 61439 10.2 твёрдость материалов и деталей 10.2.2 Коррозионная стойкость Требования производственного стандарта выполнены. 10.2.3.1 Нагревостойкость изоляции Требования производственного стандарта выполнены. 10.2.3.2 Сопротивление изоляционных материалов при обычном нагреве Требования производственного стандарта выполнены. 10.2.3.3 Сопротивление изоляционных материалов при сильном нагреве Требования производственного стандарта выполнены. 10.2.4 Устойчивость к ультрафиолетовому излучению Требования производственного стандарта выполнены. 10.2.5 Подъём Не имеет значения, поскольку необходимо оценить всё коммутационноеоборудование. 10.2.6 Испытание на удар Не имеет значения, поскольку необходимо оценить всё коммутационноеоборудование. 10.2.7 Ярлыки Требования производственного стандарта выполнены. 10.3 Класс защиты изоляции Не имеет значения, поскольку необходимо оценить всё коммутационноеоборудование. 10.4 Воздушные промежутки и пути утечки тока Требования производственного стандарта выполнены. 10.5 Защита от удара электрическим током Не имеет значения, поскольку необходимо оценить всё коммутационноеоборудование. 10.6 Монтаж оборудования Не имеет значения, поскольку необходимо оценить всё коммутационноеоборудование. 10.7 Внутренние электрические цепи и соединения Находится в сфере ответственности компании, монтирующей распределительныеустройства. 10.8 Подключения проводов, введённых снаружи Находится в сфере ответственности компании, монтирующей распределительныеустройства. 10.9 Свойства изоляции 10.9.2 Электрическая прочность при рабочей частоте Находится в сфере ответственности компании, монтирующей распределительныеустройства. 10.9.3 Прочность по отношению к импульсному напряжению Находится в сфере ответственности компании, монтирующей распределительныеустройства. 10.9.4 Проверка оболочек кабелей из изолирующего материала Находится в сфере ответственности компании, монтирующей распределительныеустройства. 10.10 Нагрев Расчёт параметров нагрева находится в сфере ответственности компании,монтирующей распределительные устройства. Компания Eaton указывает данные попотере мощности устройств. 10.11 Стойкость к коротким замыканиям Находится в сфере ответственности компании, монтирующей распределительныеустройства. Соблюдать указания для коммутационных устройств. 10.12 Электромагнитная совместимость Находится в сфере ответственности компании, монтирующей распределительныеустройства. Соблюдать указания для коммутационных устройств. 10.13 Механическая функция Для устройства требования считаются выполненными, если были соблюдены данныеинструкции по монтажу (IL). Low-voltage industrial components (EG000017) / Motor protection circuit-breaker (EC000074) Electric engineering, automation, process control engineering / Low-voltageswitch technology / Circuit breaker (LV < 1 kV) / Motor protection circuit-breaker (ecl@ss8.1-27-37-04-01 [AGZ529013]) Overload release current setting A 0.25 - 0.4 Adjustment range undelayed short-circuit release A 6.2 - 6.2 Thermal protection No Phase failure sensitive Yes Switch off technique V 690 - 690 Rated permanent current Iu A 0.4 Rated operation power at AC-3, 230 V kW 0.06 Rated operation power at AC-3, 400 V kW 0.09 Type of electrical connection of main circuit Spring clamp connection Type of control element Turn button Device construction Built-in device fixed built-in technique With integrated auxiliary switch No With integrated under voltage release No Number of poles 3 Rated short-circuit breaking capacity lcu at 400 V, AC kA 150 Degree of protection (IP) IP20 Height mm 93 Width mm 45 Depth mm 76 Product Standards IEC/EN 60947-4-1; UL 60947-4-1; CSA - C22.2 No. 60947-4-1-14; CE marking UL File No. E36332 UL Category Control No. NLRV CSA File No. 165628 CSA Class No. 3211-05 North America Certification UL listed, CSA certified Specially designed for North America No Suitable for Branch circuit: Manual type E if used with terminal, or suitable for groupinstallations | [1328 empty] | 0.318 | 0.258 | [6 empty] | P | I | [37 empty] | V | [10 empty] | P | P | P | P | [25 empty] | U |  | U | I | = I | f |  | Переключения | Переключения | [16 empty] | I | sub>vid | sub>vid | sub>vs | sub>ve
https://al-teh.ru/product/pkzm0-04-sc-avtomaticheskiy-vyklyuchatel-zashchity-dvigatelya-04a-3-polyusa-otklsposobnost-150ka-diapazon-ustavki-1016a-pruzhinnye-zazhimy_1/ | PKZM0-0,4-SC Автоматический выключатель защиты двигателя 0,4А, 3 полюса, откл.способность 150кА, диапазон уставки 10...16А, пружинные Зажимы | 229830 | https://al-teh.ru/wa-data/public/shop/products/90/29/12990/images/12082/12082.970.jpg | Серия PKZM0 | 2635.85 | Артикул 229830 Объем, дм3 0,318 Масса, кг 0,257 Ассортимент Автомат защиты двигателя PKZM0 до 32 A Основная функция Защита двигателя Примечание Подходит также для двигателей класса эффективности IE3. Устройства,совместимые с IE3, обозначаются логотипом на упаковке. Техника присоединения Винтовые клеммы со стороны питания Пружинные клеммы со стороны отвода макс. расчетная рабочая мощность AC-3 220 В 230 В 240 В P кВт 0.06 380 В 400 В 415 В P кВт 0.09 440 В P кВт 0.12 500 В P кВт 0.12 660 B 690 B P кВт 0.18 диапазон установки макс. I rm A 6.2 указания Чувствительность к выпадению фаз согласно IEC/EN 60947-4-1, VDE 0660 часть 102 возможна фиксация на DIN-рейке IEC/EN 60715, с высотой 7,5 или 15 мм Чувствительность к выпадению фаз согласно IEC/EN 60947-4-1, VDE 0660 часть 102 возможна фиксация на DIN-рейке IEC/EN 60715, с высотой 7,5 или 15 мм Общая информация Стандарты и положения IEC/EN 60947, VDE 0660 Стойкость к климатическим воздействиям Влажный нагрев, постоянный, в соответствии с IEC 60068-2-78 Влажный нагрев,циклический, в соответствии с IEC 60068-2-30 Температура окружающей среды Хранение °C \- 40 - 80 разомкнут °C -25 - +55 в капсульном корпусе °C \- 25 - 40 Направление подвода питания любая Класс защиты Устройство IP20 Соединительные клеммы IP00 защита от прикосновения защита от прикосновения пальцами и тыльной стороной кистей рук Удароустойчивость, импульс полусинуса 10 мс согласно IEC 60068-2-27 g 25 Высота установки M макс. 2000 Поперечные сечения соединения винтовой клеммы мм? одножильный мм 2 1 x (1 - 6) 2 x (1 - 6) тонкопроволочный с оконечной муфтой согласно DIN 46228 мм 2 1 x (1 - 6) 2 x (1 - 6) одно- или многожильные AWG 18 - 10 Поперечные сечения соединения, пружинная клемма одножильный мм 2 1 x (0,75…2,5) 2 x (0,75…2,5) тонкопроволочный с оконечной муфтой согласно DIN 46228 мм 2 1 x (0,75…2,5) 2 x (0,75…2,5) одно- или многожильные AWG 18…14 Момент затяжки соединительных винтов Главный провод Нм 1.7 Кабели системы управления Нм 1 Цепи главного тока Номинальная устойчивость к импульсу U imp В перем. тока 6000 Категория перенапряжения / степень загрязнения III/3 Номинальное напряжение U e В перем. тока 690 Измеренный ток длительной нагрузки = расчетный рабочий ток I u e A 32 или ток уставки расцепителя перегрузки Номинальная частота f Гц 40 - 60 Электрические тепловые потери (3-полюсный прогретый) W 6 Механический срок службы Переключения x 10 6 0.1 Электрический срок службы (AC-3 при 400 В) Переключения x 10 6 0.1 максимальная частота коммутаций S/h макс. частота коммутаций S/h 40 стойкость к коротким замыканиям Пост. ток (DC) стойкость к коротким замыканиям кА 60 Указание до 250 В Коммутационная способность двигателя AC-3 (до 690 В) A 32 DC-5 (до 250 В) A 25 (3 контакта в серии) Расцепитель Температурная компенсация согласно IEC/EN 60947, VDE 0660 °C \- 5 … 40 Рабочий диапазон °C \- 25 … 55 Диапазон установок расцепителей перегрузки x I u 0.6 - 1 Расцепители короткого замыкания Базовое устройство, фиксированно установленное: 15,5 x I u Допуск расцепителя короткого замыкания ± 20% Чувствительность к выпадению фаз IEC/EN 60947-1-1, VDE 0660 часть 102 Технические характеристики для подтверждения типа конструкции Номинальный ток для указания потери мощности I n A 0.4 Потеря мощности на полюс, в зависимости от тока sub>vid W 0 Потеря мощности оборудования, в зависимости от тока sub>vid W 5.22 Статическая потеря мощности, не зависит от тока sub>vs W 0 Способность отдавать потери мощности sub>ve W 0 Мин. рабочая температура °C -25 Макс. рабочая температура °C 55 Проверка конструкции IEC/EN 61439 10.2 твёрдость материалов и деталей 10.2.2 Коррозионная стойкость Требования производственного стандарта выполнены. 10.2.3.1 Нагревостойкость изоляции Требования производственного стандарта выполнены. 10.2.3.2 Сопротивление изоляционных материалов при обычном нагреве Требования производственного стандарта выполнены. 10.2.3.3 Сопротивление изоляционных материалов при сильном нагреве Требования производственного стандарта выполнены. 10.2.4 Устойчивость к ультрафиолетовому излучению Требования производственного стандарта выполнены. 10.2.5 Подъём Не имеет значения, поскольку необходимо оценить всё коммутационноеоборудование. 10.2.6 Испытание на удар Не имеет значения, поскольку необходимо оценить всё коммутационноеоборудование. 10.2.7 Ярлыки Требования производственного стандарта выполнены. 10.3 Класс защиты изоляции Не имеет значения, поскольку необходимо оценить всё коммутационноеоборудование. 10.4 Воздушные промежутки и пути утечки тока Требования производственного стандарта выполнены. 10.5 Защита от удара электрическим током Не имеет значения, поскольку необходимо оценить всё коммутационноеоборудование. 10.6 Монтаж оборудования Не имеет значения, поскольку необходимо оценить всё коммутационноеоборудование. 10.7 Внутренние электрические цепи и соединения Находится в сфере ответственности компании, монтирующей распределительныеустройства. 10.8 Подключения проводов, введённых снаружи Находится в сфере ответственности компании, монтирующей распределительныеустройства. 10.9 Свойства изоляции 10.9.2 Электрическая прочность при рабочей частоте Находится в сфере ответственности компании, монтирующей распределительныеустройства. 10.9.3 Прочность по отношению к импульсному напряжению Находится в сфере ответственности компании, монтирующей распределительныеустройства. 10.9.4 Проверка оболочек кабелей из изолирующего материала Находится в сфере ответственности компании, монтирующей распределительныеустройства. 10.10 Нагрев Расчёт параметров нагрева находится в сфере ответственности компании,монтирующей распределительные устройства. Компания Eaton указывает данные попотере мощности устройств. 10.11 Стойкость к коротким замыканиям Находится в сфере ответственности компании, монтирующей распределительныеустройства. Соблюдать указания для коммутационных устройств. 10.12 Электромагнитная совместимость Находится в сфере ответственности компании, монтирующей распределительныеустройства. Соблюдать указания для коммутационных устройств. 10.13 Механическая функция Для устройства требования считаются выполненными, если были соблюдены данныеинструкции по монтажу (IL). Low-voltage industrial components (EG000017) / Motor protection circuit-breaker (EC000074) Electric engineering, automation, process control engineering / Low-voltageswitch technology / Circuit breaker (LV < 1 kV) / Motor protection circuit-breaker (ecl@ss8.1-27-37-04-01 [AGZ529013]) Overload release current setting A 0.25 - 0.4 Adjustment range undelayed short-circuit release A 6.2 - 6.2 Thermal protection No Phase failure sensitive Yes Switch off technique V 690 - 690 Rated permanent current Iu A 0.4 Rated operation power at AC-3, 230 V kW 0.06 Rated operation power at AC-3, 400 V kW 0.09 Type of electrical connection of main circuit Screw connection Type of control element Turn button Device construction Built-in device fixed built-in technique With integrated auxiliary switch No With integrated under voltage release No Number of poles 3 Rated short-circuit breaking capacity lcu at 400 V, AC kA 150 Degree of protection (IP) IP20 Height mm 93 Width mm 45 Depth mm 76 Product Standards IEC/EN 60947-4-1; UL 60947-4-1; CSA - C22.2 No. 60947-4-1-14; CE marking UL File No. E36332 UL Category Control No. NLRV CSA File No. 165628 CSA Class No. 3211-05 North America Certification UL listed, CSA certified Specially designed for North America No Suitable for Branch circuit: Manual type E if used with terminal, or suitable for groupinstallations | [1328 empty] | 0.318 | 0.257 | [6 empty] | P | I | [37 empty] | V | [10 empty] | P | P | P | P | [25 empty] | U |  | U | I | = I | f |  | Переключения | Переключения | [16 empty] | I | sub>vid | sub>vid | sub>vs | sub>ve
https://al-teh.ru/product/pkzm0-04-t-avtomat-zashchity-transformatora-04a_1/ | PKZM0-0,4-T Автомат защиты трансформатора, 0,4А | 88909 | https://al-teh.ru/wa-data/public/shop/products/84/29/12984/images/12076/12076.970.jpg | Серия PKZM0 | 2635.85 | Артикул 88909 Объем, дм3 0,318 Масса, кг 0,266 Ассортимент Автомат защиты трансформатора PKZM0...T до 25 A Основная функция Защита трансформаторов Примечание Подходит также для двигателей класса эффективности IE3. Устройства,совместимые с IE3, обозначаются логотипом на упаковке. Техника присоединения Винтовые клеммы диапазон установки указания для защиты трансформаторов с высокими пиками токов при включении возможна фиксация на DIN-рейке IEC/EN 60715, с высотой 7,5 или 15 мм Чувствительность к выпадению фаз согласно IEC/EN 60947-4-1, VDE 0660 часть 102 для защиты трансформаторов с высокими пиками токов при включении возможна фиксация на DIN-рейке IEC/EN 60715, с высотой 7,5 или 15 мм Чувствительность к выпадению фаз согласно IEC/EN 60947-4-1, VDE 0660 часть 102 Технические характеристики для подтверждения типа конструкции Номинальный ток для указания потери мощности I n A 0.4 Потеря мощности на полюс, в зависимости от тока sub>vid W 0 Потеря мощности оборудования, в зависимости от тока sub>vid W 4.76 Статическая потеря мощности, не зависит от тока sub>vs W 0 Способность отдавать потери мощности sub>ve W 0 Мин. рабочая температура °C -25 Макс. рабочая температура °C 55 Проверка конструкции IEC/EN 61439 10.2 твёрдость материалов и деталей 10.2.2 Коррозионная стойкость Требования производственного стандарта выполнены. 10.2.3.1 Нагревостойкость изоляции Требования производственного стандарта выполнены. 10.2.3.2 Сопротивление изоляционных материалов при обычном нагреве Требования производственного стандарта выполнены. 10.2.3.3 Сопротивление изоляционных материалов при сильном нагреве Требования производственного стандарта выполнены. 10.2.4 Устойчивость к ультрафиолетовому излучению Требования производственного стандарта выполнены. 10.2.5 Подъём Не имеет значения, поскольку необходимо оценить всё коммутационноеоборудование. 10.2.6 Испытание на удар Не имеет значения, поскольку необходимо оценить всё коммутационноеоборудование. 10.2.7 Ярлыки Требования производственного стандарта выполнены. 10.3 Класс защиты изоляции Не имеет значения, поскольку необходимо оценить всё коммутационноеоборудование. 10.4 Воздушные промежутки и пути утечки тока Требования производственного стандарта выполнены. 10.5 Защита от удара электрическим током Не имеет значения, поскольку необходимо оценить всё коммутационноеоборудование. 10.6 Монтаж оборудования Не имеет значения, поскольку необходимо оценить всё коммутационноеоборудование. 10.7 Внутренние электрические цепи и соединения Находится в сфере ответственности компании, монтирующей распределительныеустройства. 10.8 Подключения проводов, введённых снаружи Находится в сфере ответственности компании, монтирующей распределительныеустройства. 10.9 Свойства изоляции 10.9.2 Электрическая прочность при рабочей частоте Находится в сфере ответственности компании, монтирующей распределительныеустройства. 10.9.3 Прочность по отношению к импульсному напряжению Находится в сфере ответственности компании, монтирующей распределительныеустройства. 10.9.4 Проверка оболочек кабелей из изолирующего материала Находится в сфере ответственности компании, монтирующей распределительныеустройства. 10.10 Нагрев Расчёт параметров нагрева находится в сфере ответственности компании,монтирующей распределительные устройства. Компания Eaton указывает данные попотере мощности устройств. 10.11 Стойкость к коротким замыканиям Находится в сфере ответственности компании, монтирующей распределительныеустройства. Соблюдать указания для коммутационных устройств. 10.12 Электромагнитная совместимость Находится в сфере ответственности компании, монтирующей распределительныеустройства. Соблюдать указания для коммутационных устройств. 10.13 Механическая функция Для устройства требования считаются выполненными, если были соблюдены данныеинструкции по монтажу (IL). Low-voltage industrial components (EG000017) / Power circuit-breaker fortrafo/generator/installation prot. (EC000228) Electric engineering, automation, process control engineering / Low-voltageswitch technology / Circuit breaker (LV < 1 kV) / Circuit breaker for powertransformer, generator and system protection (ecl@ss8.1-27-37-04-09[AJZ716010]) Rated permanent current Iu A 0.4 Rated voltage V 690 - 690 Rated short-circuit breaking capacity lcu at 400 V, 50 Hz kA 150 Overload release current setting A 0.25 - 0.4 Adjustment range short-term delayed short-circuit release A 0 - 0 Adjustment range undelayed short-circuit release A 6.8 - 6.8 Integrated earth fault protection No Type of electrical connection of main circuit Screw connection Device construction - Suitable for DIN rail (top hat rail) mounting Yes DIN rail (top hat rail) mounting optional Yes Number of auxiliary contacts as normally closed contact 0 Number of auxiliary contacts as normally open contact 0 Number of auxiliary contacts as change-over contact 0 Switched-off indicator available Yes With under voltage release No Number of poles 3 Position of connection for main current circuit - Type of control element Turn button Complete device with protection unit Yes Motor drive integrated No Motor drive optional No Degree of protection (IP) IP20 | [1328 empty] | 0.318 | 0.266 | [14 empty] | sub>vs | [114 empty] | sub>ve
https://al-teh.ru/product/pkzm0-063-moshnost-012kvt-as3-380v-diapazon-ustavki-04063a/ | PKZM0-0,63 Автоматический выключатель защиты двигателя мощность 0,12кВт (АС3-380В), диапазон уставки 0,4...0,63А | 72733 | https://al-teh.ru/wa-data/public/shop/products/19/09/919/images/9904/9904.970.jpg | Серия PKZM0 | 1812.2 | Артикул 72733 Габариты, ШхВхГ, мм 77x45x93 Объем, дм3 0.318 Масса, кг 0.263 Ассортимент Автомат защиты двигателя PKZM0 до 32 A Основная функция Защита двигателя Примечание Подходит также для двигателей класса эффективности IE3. Техника присоединения Винтовые клеммы макс. расчетная рабочая мощность AC-3 220 В 230 В 240 В P кВт 0.09 380 В 400 В 415 В P кВт 0.12 440 В P кВт 0.18 500 В P кВт 0.25 660 B 690 B P кВт 0.25 диапазон установки макс. I rm A 9.8 Общая информация Стандарты и положения IEC/EN 60947, VDE 0660 Стойкость к климатическим воздействиям Влажный нагрев, постоянный, в соответствии с IEC 60068-2-78 Температура окружающей среды °C Хранение ? °C -40 - +80 разомкнут °C -25 - +55 в капсульном корпусе °C \- 25 - 40 Направление подвода питания любая Класс защиты Устройство IP20 Соединительные клеммы IP00 защита от прикосновения защита от прикосновения пальцами и тыльной стороной кистей рук Удароустойчивость, импульс полусинуса 10 мс согласно IEC 60068-2-27 g 25 Высота установки M макс. 2000 Поперечные сечения соединения винтовой клеммы мм? одножильный мм 2 1 x (1 - 6) тонкопроволочный с оконечной муфтой согласно DIN 46228 мм 2 1 x (1 - 6) одно- или многожильные AWG 18 - 10 Момент затяжки соединительных винтов Главный провод Нм 1.7 Кабели системы управления Нм 1 Цепи главного тока Номинальная устойчивость к импульсу U imp В перем. тока 6000 Категория перенапряжения / степень загрязнения III/3 Номинальное напряжение U e В перем. тока 690 Измеренный ток длительной нагрузки = расчетный рабочий ток I u e A 32 или ток уставки расцепителя перегрузки Номинальная частота f Гц 40 - 60 Номинальная частота Гц 40 - 60 Электрические тепловые потери (3-полюсный прогретый) W 6 Механический срок службы Переключения x 10 6 0.1 Электрический срок службы (AC-3 при 400 В) Переключения x 10 6 0.1 максимальная частота коммутаций S/h макс. частота коммутаций S/h 40 стойкость к коротким замыканиям Пост. ток (DC) стойкость к коротким замыканиям кА 60 стойкость к коротким замыканиям 60 (до PKZM0-16) Коммутационная способность двигателя kA eff AC-3 до 690 В A 32 DC-5 (до 250 В) A 25 (3 контакта в серии) Расцепитель Температурная компенсация согласно IEC/EN 60947, VDE 0660 °C \- 5 … 40 Рабочий диапазон °C \- 25 … 55 Диапазон установок расцепителей перегрузки x I u 0.6 - 1 Расцепители короткого замыкания с фиксированным порогом x I u 15 Расцепители короткого замыкания Базовое устройство, фиксированно установленное: 15,5 x I u Допуск расцепителя короткого замыкания ± 20% Чувствительность к выпадению фаз IEC/EN 60947-1-1, VDE 0660 часть 102 Технические характеристики для подтверждения типа конструкции Номинальный ток для указания потери мощности I n A 0.63 Потеря мощности на полюс, в зависимости от тока P vid W 0 Потеря мощности оборудования, в зависимости от тока P vid W 5.16 Статическая потеря мощности, не зависит от тока P vs W 0 Способность отдавать потери мощности P ve W 0 Мин. рабочая температура °C -25 Макс. рабочая температура °C 55 Проверка конструкции IEC/EN 61439 10.2 твёрдость материалов и деталей 10.2.2 Коррозионная стойкость Требования производственного стандарта выполнены. 10.2.3.1 Нагревостойкость изоляции Требования производственного стандарта выполнены. 10.2.3.2 Сопротивление изоляционных материалов при обычном нагреве Требования производственного стандарта выполнены. 10.2.3.3 Сопротивление изоляционных материалов при сильном нагреве Требования производственного стандарта выполнены. 10.2.4 Устойчивость к ультрафиолетовому излучению Требования производственного стандарта выполнены. 10.2.5 Подъём Не имеет значения, поскольку необходимо оценить всё коммутационноеоборудование. 10.2.6 Испытание на удар Не имеет значения, поскольку необходимо оценить всё коммутационноеоборудование. 10.2.7 Ярлыки Требования производственного стандарта выполнены. 10.3 Класс защиты изоляции Не имеет значения, поскольку необходимо оценить всё коммутационноеоборудование. 10.4 Воздушные промежутки и пути утечки тока Требования производственного стандарта выполнены. 10.5 Защита от удара электрическим током Не имеет значения, поскольку необходимо оценить всё коммутационноеоборудование. 10.6 Монтаж оборудования Не имеет значения, поскольку необходимо оценить всё коммутационноеоборудование. 10.7 Внутренние электрические цепи и соединения Находится в сфере ответственности компании, монтирующей распределительныеустройства. 10.8 Подключения проводов, введённых снаружи Находится в сфере ответственности компании, монтирующей распределительныеустройства. 10.9 Свойства изоляции 10.9.2 Электрическая прочность при рабочей частоте Находится в сфере ответственности компании, монтирующей распределительныеустройства. 10.9.3 Прочность по отношению к импульсному напряжению Находится в сфере ответственности компании, монтирующей распределительныеустройства. 10.9.4 Проверка оболочек кабелей из изолирующего материала Находится в сфере ответственности компании, монтирующей распределительныеустройства. 10.10 Нагрев Расчёт параметров нагрева находится в сфере ответственности компании,монтирующей распределительные устройства. Компания Eaton указывает данные попотере мощности устройств. 10.11 Стойкость к коротким замыканиям Находится в сфере ответственности компании, монтирующей распределительныеустройства. Соблюдать указания для коммутационных устройств. 10.12 Электромагнитная совместимость Находится в сфере ответственности компании, монтирующей распределительныеустройства. Соблюдать указания для коммутационных устройств. 10.13 Механическая функция Для устройства требования считаются выполненными, если были соблюдены данныеинструкции по монтажу (IL). Low-voltage industrial components (EG000017) / Motor protection circuit-breaker (EC000074) Electric engineering, automation, process control engineering / Low-voltageswitch technology / Circuit breaker (LV < 1 kV) / Motor protection circuit-breaker (ecl@ss8.1-27-37-04-01 [AGZ529013]) Overload release current setting A 0.4 - 0.63 Adjustment range undelayed short-circuit release A 9.8 - 9.8 Thermal protection No Phase failure sensitive Yes Switch off technique Thermomagnetic Rated operating voltage V 690 - 690 Rated permanent current Iu A 0.63 Rated operation power at AC-3, 230 V kW 0.09 Rated operation power at AC-3, 400 V kW 0.12 Type of electrical connection of main circuit Screw connection Type of control element Turn button Device construction Built-in device fixed built-in technique With integrated auxiliary switch No With integrated under voltage release No Number of poles 3 Rated short-circuit breaking capacity lcu at 400 V, AC kA 150 Degree of protection (IP) IP20 Height mm 93 Width mm 45 Depth mm 76 Стандарты продукта UL 508; CSA-C22.2 No. 14; IEC60947-4-1; CE marking Номер документа UL E36332 Номер категории контроля UL NLRV Номер документа CSA 165628 Номер класса CSA 3211-05 North America Certification UL listed, CSA certified Спроектировано специально для Северной Америки No Пригоден для Branch circuit: Manual type E if used with terminal, or suitable for groupinstallations | [1023 empty] | 72733 | 77x45x93 | 0.318 | 0.263 | [21 empty] | I |  | P |  | P |  | P |  | P | [44 empty] | U | [12 empty] | f | [28 empty] | U | [23 empty] | P | [90 empty] | ? | [15 empty] | = I |  |  |  | Переключения | [113 empty] | P | I | [76 empty] | P | P | P
https://al-teh.ru/product/pkzm0-063-c-avtomaticheskiy-vyklyuchatel-zashchity-dvigatelya-063a-3-polyusa-otklsposobnost-150ka-diapazon-ustavki-1016a-pruzhinnye-zazhimy/ | PKZM0-0,63-C Автоматический выключатель защиты двигателя 0,63А, 3 полюса, откл.способность 150кА, диапазон уставки 10...16А, пружинные Зажимы | 229672 | https://al-teh.ru/wa-data/public/shop/products/94/29/12994/images/12086/12086.970.jpg | Серия PKZM0 | 2806.7 | Артикул 229672 Объем, дм3 0,318 Масса, кг 0,261 Ассортимент Автомат защиты двигателя PKZM0 до 32 A Основная функция Защита двигателя Примечание Подходит также для двигателей класса эффективности IE3. Устройства,совместимые с IE3, обозначаются логотипом на упаковке. Техника присоединения Пружинные клеммы макс. расчетная рабочая мощность AC-3 220 В 230 В 240 В P кВт 0.09 380 В 400 В 415 В P кВт 0.12 440 В P кВт 0.18 500 В P кВт 0.25 660 B 690 B P кВт 0.25 диапазон установки макс. I rm A 9.8 указания Чувствительность к выпадению фаз согласно IEC/EN 60947-4-1, VDE 0660 часть 102 возможна фиксация на DIN-рейке IEC/EN 60715, с высотой 7,5 или 15 мм Чувствительность к выпадению фаз согласно IEC/EN 60947-4-1, VDE 0660 часть 102 возможна фиксация на DIN-рейке IEC/EN 60715, с высотой 7,5 или 15 мм Общая информация Стандарты и положения IEC/EN 60947, VDE 0660 Стойкость к климатическим воздействиям Влажный нагрев, постоянный, в соответствии с IEC 60068-2-78 Влажный нагрев,циклический, в соответствии с IEC 60068-2-30 Температура окружающей среды Хранение °C \- 40 - 80 разомкнут °C -25 - +55 в капсульном корпусе °C \- 25 - 40 Направление подвода питания любая Класс защиты Устройство IP20 Соединительные клеммы IP00 защита от прикосновения защита от прикосновения пальцами и тыльной стороной кистей рук Удароустойчивость, импульс полусинуса 10 мс согласно IEC 60068-2-27 g 25 Высота установки M макс. 2000 Поперечные сечения соединения, пружинная клемма одножильный мм 2 1 x (0,75…2,5) 2 x (0,75…2,5) тонкопроволочный с оконечной муфтой согласно DIN 46228 мм 2 1 x (0,75…2,5) 2 x (0,75…2,5) одно- или многожильные AWG 18…14 Момент затяжки соединительных винтов Главный провод Нм 1.7 Кабели системы управления Нм 1 Цепи главного тока Номинальная устойчивость к импульсу U imp В перем. тока 6000 Категория перенапряжения / степень загрязнения III/3 Номинальное напряжение U e В перем. тока 690 Измеренный ток длительной нагрузки = расчетный рабочий ток I u e A 32 или ток уставки расцепителя перегрузки Номинальная частота f Гц 40 - 60 Электрические тепловые потери (3-полюсный прогретый) W 6 Механический срок службы Переключения x 10 6 0.1 Электрический срок службы (AC-3 при 400 В) Переключения x 10 6 0.1 максимальная частота коммутаций S/h макс. частота коммутаций S/h 40 стойкость к коротким замыканиям Пост. ток (DC) стойкость к коротким замыканиям кА 60 Указание до 250 В Коммутационная способность двигателя AC-3 (до 690 В) A 32 DC-5 (до 250 В) A 25 (3 контакта в серии) Расцепитель Температурная компенсация согласно IEC/EN 60947, VDE 0660 °C \- 5 … 40 Рабочий диапазон °C \- 25 … 55 Диапазон установок расцепителей перегрузки x I u 0.6 - 1 Расцепители короткого замыкания Базовое устройство, фиксированно установленное: 15,5 x I u Допуск расцепителя короткого замыкания ± 20% Чувствительность к выпадению фаз IEC/EN 60947-1-1, VDE 0660 часть 102 Технические характеристики для подтверждения типа конструкции Номинальный ток для указания потери мощности I n A 0.63 Потеря мощности на полюс, в зависимости от тока sub>vid W 0 Потеря мощности оборудования, в зависимости от тока sub>vid W 5.16 Статическая потеря мощности, не зависит от тока sub>vs W 0 Способность отдавать потери мощности sub>ve W 0 Мин. рабочая температура °C -25 Макс. рабочая температура °C 55 Проверка конструкции IEC/EN 61439 10.2 твёрдость материалов и деталей 10.2.2 Коррозионная стойкость Требования производственного стандарта выполнены. 10.2.3.1 Нагревостойкость изоляции Требования производственного стандарта выполнены. 10.2.3.2 Сопротивление изоляционных материалов при обычном нагреве Требования производственного стандарта выполнены. 10.2.3.3 Сопротивление изоляционных материалов при сильном нагреве Требования производственного стандарта выполнены. 10.2.4 Устойчивость к ультрафиолетовому излучению Требования производственного стандарта выполнены. 10.2.5 Подъём Не имеет значения, поскольку необходимо оценить всё коммутационноеоборудование. 10.2.6 Испытание на удар Не имеет значения, поскольку необходимо оценить всё коммутационноеоборудование. 10.2.7 Ярлыки Требования производственного стандарта выполнены. 10.3 Класс защиты изоляции Не имеет значения, поскольку необходимо оценить всё коммутационноеоборудование. 10.4 Воздушные промежутки и пути утечки тока Требования производственного стандарта выполнены. 10.5 Защита от удара электрическим током Не имеет значения, поскольку необходимо оценить всё коммутационноеоборудование. 10.6 Монтаж оборудования Не имеет значения, поскольку необходимо оценить всё коммутационноеоборудование. 10.7 Внутренние электрические цепи и соединения Находится в сфере ответственности компании, монтирующей распределительныеустройства. 10.8 Подключения проводов, введённых снаружи Находится в сфере ответственности компании, монтирующей распределительныеустройства. 10.9 Свойства изоляции 10.9.2 Электрическая прочность при рабочей частоте Находится в сфере ответственности компании, монтирующей распределительныеустройства. 10.9.3 Прочность по отношению к импульсному напряжению Находится в сфере ответственности компании, монтирующей распределительныеустройства. 10.9.4 Проверка оболочек кабелей из изолирующего материала Находится в сфере ответственности компании, монтирующей распределительныеустройства. 10.10 Нагрев Расчёт параметров нагрева находится в сфере ответственности компании,монтирующей распределительные устройства. Компания Eaton указывает данные попотере мощности устройств. 10.11 Стойкость к коротким замыканиям Находится в сфере ответственности компании, монтирующей распределительныеустройства. Соблюдать указания для коммутационных устройств. 10.12 Электромагнитная совместимость Находится в сфере ответственности компании, монтирующей распределительныеустройства. Соблюдать указания для коммутационных устройств. 10.13 Механическая функция Для устройства требования считаются выполненными, если были соблюдены данныеинструкции по монтажу (IL). Low-voltage industrial components (EG000017) / Motor protection circuit-breaker (EC000074) Electric engineering, automation, process control engineering / Low-voltageswitch technology / Circuit breaker (LV < 1 kV) / Motor protection circuit-breaker (ecl@ss8.1-27-37-04-01 [AGZ529013]) Overload release current setting A 0.4 - 0.63 Adjustment range undelayed short-circuit release A 9.8 - 9.8 Thermal protection No Phase failure sensitive Yes Switch off technique V 690 - 690 Rated permanent current Iu A 0.63 Rated operation power at AC-3, 230 V kW 0.09 Rated operation power at AC-3, 400 V kW 0.12 Type of electrical connection of main circuit Spring clamp connection Type of control element Turn button Device construction Built-in device fixed built-in technique With integrated auxiliary switch No With integrated under voltage release No Number of poles 3 Rated short-circuit breaking capacity lcu at 400 V, AC kA 150 Degree of protection (IP) IP20 Height mm 93 Width mm 45 Depth mm 76 Product Standards IEC/EN 60947-4-1; UL 60947-4-1; CSA - C22.2 No. 60947-4-1-14; CE marking UL File No. E36332 UL Category Control No. NLRV CSA File No. 165628 CSA Class No. 3211-05 North America Certification UL listed, CSA certified Specially designed for North America No Suitable for Branch circuit: Manual type E if used with terminal, or suitable for groupinstallations | [1328 empty] | 0.318 | 0.261 | [6 empty] | P | I | [37 empty] | V | [10 empty] | P | P | P | P | [25 empty] | U |  | U | I | = I | f |  | Переключения | Переключения | [16 empty] | I | sub>vid | sub>vid | sub>vs | sub>ve
https://al-teh.ru/product/pkzm0-063-sc-avtomaticheskiy-vyklyuchatel-zashchity-dvigatelya-063a-3-polyusa-otklsposobnost-150ka-diapazon-ustavki-1016a-pruzhinnye-zazhimy_1/ | PKZM0-0,63-SC Автоматический выключатель защиты двигателя 0,63А, 3 полюса, откл.способность 150кА, диапазон уставки 10...16А, пружинные Зажимы | 229831 | https://al-teh.ru/wa-data/public/shop/products/95/29/12995/images/12087/12087.970.jpg | Серия PKZM0 | 2806.7 | Артикул 229831 Объем, дм3 0,318 Масса, кг 0,261 Ассортимент Автомат защиты двигателя PKZM0 до 32 A Основная функция Защита двигателя Примечание Подходит также для двигателей класса эффективности IE3. Устройства,совместимые с IE3, обозначаются логотипом на упаковке. Техника присоединения Винтовые клеммы со стороны питания Пружинные клеммы со стороны отвода макс. расчетная рабочая мощность AC-3 220 В 230 В 240 В P кВт 0.09 380 В 400 В 415 В P кВт 0.12 440 В P кВт 0.18 500 В P кВт 0.25 660 B 690 B P кВт 0.25 диапазон установки макс. I rm A 9.8 указания Чувствительность к выпадению фаз согласно IEC/EN 60947-4-1, VDE 0660 часть 102 возможна фиксация на DIN-рейке IEC/EN 60715, с высотой 7,5 или 15 мм Чувствительность к выпадению фаз согласно IEC/EN 60947-4-1, VDE 0660 часть 102 возможна фиксация на DIN-рейке IEC/EN 60715, с высотой 7,5 или 15 мм Общая информация Стандарты и положения IEC/EN 60947, VDE 0660 Стойкость к климатическим воздействиям Влажный нагрев, постоянный, в соответствии с IEC 60068-2-78 Влажный нагрев,циклический, в соответствии с IEC 60068-2-30 Температура окружающей среды Хранение °C \- 40 - 80 разомкнут °C -25 - +55 в капсульном корпусе °C \- 25 - 40 Направление подвода питания любая Класс защиты Устройство IP20 Соединительные клеммы IP00 защита от прикосновения защита от прикосновения пальцами и тыльной стороной кистей рук Удароустойчивость, импульс полусинуса 10 мс согласно IEC 60068-2-27 g 25 Высота установки M макс. 2000 Поперечные сечения соединения винтовой клеммы мм? одножильный мм 2 1 x (1 - 6) 2 x (1 - 6) тонкопроволочный с оконечной муфтой согласно DIN 46228 мм 2 1 x (1 - 6) 2 x (1 - 6) одно- или многожильные AWG 18 - 10 Поперечные сечения соединения, пружинная клемма одножильный мм 2 1 x (0,75…2,5) 2 x (0,75…2,5) тонкопроволочный с оконечной муфтой согласно DIN 46228 мм 2 1 x (0,75…2,5) 2 x (0,75…2,5) одно- или многожильные AWG 18…14 Момент затяжки соединительных винтов Главный провод Нм 1.7 Кабели системы управления Нм 1 Цепи главного тока Номинальная устойчивость к импульсу U imp В перем. тока 6000 Категория перенапряжения / степень загрязнения III/3 Номинальное напряжение U e В перем. тока 690 Измеренный ток длительной нагрузки = расчетный рабочий ток I u e A 32 или ток уставки расцепителя перегрузки Номинальная частота f Гц 40 - 60 Электрические тепловые потери (3-полюсный прогретый) W 6 Механический срок службы Переключения x 10 6 0.1 Электрический срок службы (AC-3 при 400 В) Переключения x 10 6 0.1 максимальная частота коммутаций S/h макс. частота коммутаций S/h 40 стойкость к коротким замыканиям Пост. ток (DC) стойкость к коротким замыканиям кА 60 Указание до 250 В Коммутационная способность двигателя AC-3 (до 690 В) A 32 DC-5 (до 250 В) A 25 (3 контакта в серии) Расцепитель Температурная компенсация согласно IEC/EN 60947, VDE 0660 °C \- 5 … 40 Рабочий диапазон °C \- 25 … 55 Диапазон установок расцепителей перегрузки x I u 0.6 - 1 Расцепители короткого замыкания Базовое устройство, фиксированно установленное: 15,5 x I u Допуск расцепителя короткого замыкания ± 20% Чувствительность к выпадению фаз IEC/EN 60947-1-1, VDE 0660 часть 102 Технические характеристики для подтверждения типа конструкции Номинальный ток для указания потери мощности I n A 0.63 Потеря мощности на полюс, в зависимости от тока sub>vid W 0 Потеря мощности оборудования, в зависимости от тока sub>vid W 5.16 Статическая потеря мощности, не зависит от тока sub>vs W 0 Способность отдавать потери мощности sub>ve W 0 Мин. рабочая температура °C -25 Макс. рабочая температура °C 55 Проверка конструкции IEC/EN 61439 10.2 твёрдость материалов и деталей 10.2.2 Коррозионная стойкость Требования производственного стандарта выполнены. 10.2.3.1 Нагревостойкость изоляции Требования производственного стандарта выполнены. 10.2.3.2 Сопротивление изоляционных материалов при обычном нагреве Требования производственного стандарта выполнены. 10.2.3.3 Сопротивление изоляционных материалов при сильном нагреве Требования производственного стандарта выполнены. 10.2.4 Устойчивость к ультрафиолетовому излучению Требования производственного стандарта выполнены. 10.2.5 Подъём Не имеет значения, поскольку необходимо оценить всё коммутационноеоборудование. 10.2.6 Испытание на удар Не имеет значения, поскольку необходимо оценить всё коммутационноеоборудование. 10.2.7 Ярлыки Требования производственного стандарта выполнены. 10.3 Класс защиты изоляции Не имеет значения, поскольку необходимо оценить всё коммутационноеоборудование. 10.4 Воздушные промежутки и пути утечки тока Требования производственного стандарта выполнены. 10.5 Защита от удара электрическим током Не имеет значения, поскольку необходимо оценить всё коммутационноеоборудование. 10.6 Монтаж оборудования Не имеет значения, поскольку необходимо оценить всё коммутационноеоборудование. 10.7 Внутренние электрические цепи и соединения Находится в сфере ответственности компании, монтирующей распределительныеустройства. 10.8 Подключения проводов, введённых снаружи Находится в сфере ответственности компании, монтирующей распределительныеустройства. 10.9 Свойства изоляции 10.9.2 Электрическая прочность при рабочей частоте Находится в сфере ответственности компании, монтирующей распределительныеустройства. 10.9.3 Прочность по отношению к импульсному напряжению Находится в сфере ответственности компании, монтирующей распределительныеустройства. 10.9.4 Проверка оболочек кабелей из изолирующего материала Находится в сфере ответственности компании, монтирующей распределительныеустройства. 10.10 Нагрев Расчёт параметров нагрева находится в сфере ответственности компании,монтирующей распределительные устройства. Компания Eaton указывает данные попотере мощности устройств. 10.11 Стойкость к коротким замыканиям Находится в сфере ответственности компании, монтирующей распределительныеустройства. Соблюдать указания для коммутационных устройств. 10.12 Электромагнитная совместимость Находится в сфере ответственности компании, монтирующей распределительныеустройства. Соблюдать указания для коммутационных устройств. 10.13 Механическая функция Для устройства требования считаются выполненными, если были соблюдены данныеинструкции по монтажу (IL). Low-voltage industrial components (EG000017) / Motor protection circuit-breaker (EC000074) Electric engineering, automation, process control engineering / Low-voltageswitch technology / Circuit breaker (LV < 1 kV) / Motor protection circuit-breaker (ecl@ss8.1-27-37-04-01 [AGZ529013]) Overload release current setting A 0.4 - 0.63 Adjustment range undelayed short-circuit release A 9.8 - 9.8 Thermal protection No Phase failure sensitive Yes Switch off technique V 690 - 690 Rated permanent current Iu A 0.63 Rated operation power at AC-3, 230 V kW 0.09 Rated operation power at AC-3, 400 V kW 0.12 Type of electrical connection of main circuit Screw connection Type of control element Turn button Device construction Built-in device fixed built-in technique With integrated auxiliary switch No With integrated under voltage release No Number of poles 3 Rated short-circuit breaking capacity lcu at 400 V, AC kA 150 Degree of protection (IP) IP20 Height mm 93 Width mm 45 Depth mm 76 Product Standards IEC/EN 60947-4-1; UL 60947-4-1; CSA - C22.2 No. 60947-4-1-14; CE marking UL File No. E36332 UL Category Control No. NLRV CSA File No. 165628 CSA Class No. 3211-05 North America Certification UL listed, CSA certified Specially designed for North America No Suitable for Branch circuit: Manual type E if used with terminal, or suitable for groupinstallations | [1328 empty] | 0.318 | 0.261 | [6 empty] | P | I | [37 empty] | V | [10 empty] | P | P | P | P | [25 empty] | U |  | U | I | = I | f |  | Переключения | Переключения | [16 empty] | I | sub>vid | sub>vid | sub>vs | sub>ve
https://al-teh.ru/product/pkzm0-063-t-avtomat-zashchity-transformatora-063a_1/ | PKZM0-0,63-T Автомат защиты трансформатора, 0,63А | 88910 | https://al-teh.ru/wa-data/public/shop/products/93/29/12993/images/12085/12085.970.jpg | Серия PKZM0 | 2806.7 | Артикул 88910 Объем, дм3 0,318 Масса, кг 0,265 Ассортимент Автомат защиты трансформатора PKZM0...T до 25 A Основная функция Защита трансформаторов Примечание Подходит также для двигателей класса эффективности IE3. Устройства,совместимые с IE3, обозначаются логотипом на упаковке. Техника присоединения Винтовые клеммы диапазон установки указания для защиты трансформаторов с высокими пиками токов при включении возможна фиксация на DIN-рейке IEC/EN 60715, с высотой 7,5 или 15 мм Чувствительность к выпадению фаз согласно IEC/EN 60947-4-1, VDE 0660 часть 102 для защиты трансформаторов с высокими пиками токов при включении возможна фиксация на DIN-рейке IEC/EN 60715, с высотой 7,5 или 15 мм Чувствительность к выпадению фаз согласно IEC/EN 60947-4-1, VDE 0660 часть 102 Технические характеристики для подтверждения типа конструкции Номинальный ток для указания потери мощности I n A 0.63 Потеря мощности на полюс, в зависимости от тока sub>vid W 0 Потеря мощности оборудования, в зависимости от тока sub>vid W 4.71 Статическая потеря мощности, не зависит от тока sub>vs W 0 Способность отдавать потери мощности sub>ve W 0 Мин. рабочая температура °C -25 Макс. рабочая температура °C 55 Проверка конструкции IEC/EN 61439 10.2 твёрдость материалов и деталей 10.2.2 Коррозионная стойкость Требования производственного стандарта выполнены. 10.2.3.1 Нагревостойкость изоляции Требования производственного стандарта выполнены. 10.2.3.2 Сопротивление изоляционных материалов при обычном нагреве Требования производственного стандарта выполнены. 10.2.3.3 Сопротивление изоляционных материалов при сильном нагреве Требования производственного стандарта выполнены. 10.2.4 Устойчивость к ультрафиолетовому излучению Требования производственного стандарта выполнены. 10.2.5 Подъём Не имеет значения, поскольку необходимо оценить всё коммутационноеоборудование. 10.2.6 Испытание на удар Не имеет значения, поскольку необходимо оценить всё коммутационноеоборудование. 10.2.7 Ярлыки Требования производственного стандарта выполнены. 10.3 Класс защиты изоляции Не имеет значения, поскольку необходимо оценить всё коммутационноеоборудование. 10.4 Воздушные промежутки и пути утечки тока Требования производственного стандарта выполнены. 10.5 Защита от удара электрическим током Не имеет значения, поскольку необходимо оценить всё коммутационноеоборудование. 10.6 Монтаж оборудования Не имеет значения, поскольку необходимо оценить всё коммутационноеоборудование. 10.7 Внутренние электрические цепи и соединения Находится в сфере ответственности компании, монтирующей распределительныеустройства. 10.8 Подключения проводов, введённых снаружи Находится в сфере ответственности компании, монтирующей распределительныеустройства. 10.9 Свойства изоляции 10.9.2 Электрическая прочность при рабочей частоте Находится в сфере ответственности компании, монтирующей распределительныеустройства. 10.9.3 Прочность по отношению к импульсному напряжению Находится в сфере ответственности компании, монтирующей распределительныеустройства. 10.9.4 Проверка оболочек кабелей из изолирующего материала Находится в сфере ответственности компании, монтирующей распределительныеустройства. 10.10 Нагрев Расчёт параметров нагрева находится в сфере ответственности компании,монтирующей распределительные устройства. Компания Eaton указывает данные попотере мощности устройств. 10.11 Стойкость к коротким замыканиям Находится в сфере ответственности компании, монтирующей распределительныеустройства. Соблюдать указания для коммутационных устройств. 10.12 Электромагнитная совместимость Находится в сфере ответственности компании, монтирующей распределительныеустройства. Соблюдать указания для коммутационных устройств. 10.13 Механическая функция Для устройства требования считаются выполненными, если были соблюдены данныеинструкции по монтажу (IL). Low-voltage industrial components (EG000017) / Power circuit-breaker fortrafo/generator/installation prot. (EC000228) Electric engineering, automation, process control engineering / Low-voltageswitch technology / Circuit breaker (LV < 1 kV) / Circuit breaker for powertransformer, generator and system protection (ecl@ss8.1-27-37-04-09[AJZ716010]) Rated permanent current Iu A 0.63 Rated voltage V 690 - 690 Rated short-circuit breaking capacity lcu at 400 V, 50 Hz kA 150 Overload release current setting A 0.4 - 0.63 Adjustment range short-term delayed short-circuit release A 0 - 0 Adjustment range undelayed short-circuit release A 12 - 12 Integrated earth fault protection No Type of electrical connection of main circuit Screw connection Device construction - Suitable for DIN rail (top hat rail) mounting Yes DIN rail (top hat rail) mounting optional Yes Number of auxiliary contacts as normally closed contact 0 Number of auxiliary contacts as normally open contact 0 Number of auxiliary contacts as change-over contact 0 Switched-off indicator available Yes With under voltage release No Number of poles 3 Position of connection for main current circuit - Type of control element Turn button Complete device with protection unit Yes Motor drive integrated No Motor drive optional No Degree of protection (IP) IP20 | [1328 empty] | 0.318 | 0.265 | [14 empty] | sub>vs | [114 empty] | sub>ve
https://al-teh.ru/product/pkzm0-063nhi11-avtomaticheskiy-vyklyuchatel-zashchity-dvigatelya-063a-s-dop-kontaktami-1no1nz_1/ | PKZM0-0,63/NHI11 Автоматический выключатель защиты двигателя, 0.63А, с доп контактами 1НО+1НЗ | 39431 | https://al-teh.ru/wa-data/public/shop/products/17/30/13017/images/12109/12109.970.jpg | Серия PKZM0 | 3316.7 | Артикул 39431 Объем, дм3 0,382 Масса, кг 0,303 Ассортимент Автомат защиты двигателя PKZM0 до 32 A Основная функция Защита двигателя Примечание Подходит также для двигателей класса эффективности IE3. Устройства,совместимые с IE3, обозначаются логотипом на упаковке. Техника присоединения Винтовые клеммы макс. расчетная рабочая мощность AC-3 220 В 230 В 240 В P кВт 0.09 380 В 400 В 415 В P кВт 0.12 440 В P кВт 0.18 500 В P кВт 0.25 660 B 690 B P кВт 0.25 диапазон установки макс. I rm A 9.8 Общая информация Стандарты и положения IEC/EN 60947, VDE 0660 Стойкость к климатическим воздействиям Влажный нагрев, постоянный, в соответствии с IEC 60068-2-78 Влажный нагрев,циклический, в соответствии с IEC 60068-2-30 Температура окружающей среды Хранение °C \- 40 - 80 разомкнут °C -25 - +55 в капсульном корпусе °C \- 25 - 40 Направление подвода питания любая Класс защиты Устройство IP20 Соединительные клеммы IP00 Удароустойчивость, импульс полусинуса 10 мс согласно IEC 60068-2-27 g 25 Высота установки M макс. 2000 Поперечные сечения соединения винтовой клеммы мм? одножильный мм 2 1 x (1 - 6) 2 x (1 - 6) тонкопроволочный с оконечной муфтой согласно DIN 46228 мм 2 1 x (1 - 6) 2 x (1 - 6) одно- или многожильные AWG 18 - 10 Момент затяжки соединительных винтов Главный провод Нм 1.7 Кабели системы управления Нм 1 Цепи главного тока Номинальная устойчивость к импульсу U imp В перем. тока 6000 Категория перенапряжения / степень загрязнения III/3 Номинальное напряжение U e В перем. тока 690 Измеренный ток длительной нагрузки = расчетный рабочий ток I u e A 32 или ток уставки расцепителя перегрузки Номинальная частота f Гц 40 - 60 Электрические тепловые потери (3-полюсный прогретый) W 6 Механический срок службы Переключения x 10 6 0.1 Электрический срок службы (AC-3 при 400 В) Переключения x 10 6 0.1 максимальная частота коммутаций S/h макс. частота коммутаций S/h 40 стойкость к коротким замыканиям Пост. ток (DC) стойкость к коротким замыканиям кА 60 Указание до 250 В Коммутационная способность двигателя AC-3 (до 690 В) A 32 DC-5 (до 250 В) A 25 (3 контакта в серии) Расцепитель Температурная компенсация согласно IEC/EN 60947, VDE 0660 °C \- 5 … 40 Рабочий диапазон °C \- 25 … 55 Диапазон установок расцепителей перегрузки x I u 0.6 - 1 Расцепители короткого замыкания Базовое устройство, фиксированно установленное: 15,5 x I u Допуск расцепителя короткого замыкания ± 20% Чувствительность к выпадению фаз IEC/EN 60947-1-1, VDE 0660 часть 102 Технические характеристики для подтверждения типа конструкции Номинальный ток для указания потери мощности I n A 0.63 Потеря мощности на полюс, в зависимости от тока sub>vid W 0 Потеря мощности оборудования, в зависимости от тока sub>vid W 5.16 Статическая потеря мощности, не зависит от тока sub>vs W 0 Способность отдавать потери мощности sub>ve W 0 Мин. рабочая температура °C -25 Макс. рабочая температура °C 55 Проверка конструкции IEC/EN 61439 10.2 твёрдость материалов и деталей 10.2.2 Коррозионная стойкость Требования производственного стандарта выполнены. 10.2.3.1 Нагревостойкость изоляции Требования производственного стандарта выполнены. 10.2.3.2 Сопротивление изоляционных материалов при обычном нагреве Требования производственного стандарта выполнены. 10.2.3.3 Сопротивление изоляционных материалов при сильном нагреве Требования производственного стандарта выполнены. 10.2.4 Устойчивость к ультрафиолетовому излучению Требования производственного стандарта выполнены. 10.2.5 Подъём Не имеет значения, поскольку необходимо оценить всё коммутационноеоборудование. 10.2.6 Испытание на удар Не имеет значения, поскольку необходимо оценить всё коммутационноеоборудование. 10.2.7 Ярлыки Требования производственного стандарта выполнены. 10.3 Класс защиты изоляции Не имеет значения, поскольку необходимо оценить всё коммутационноеоборудование. 10.4 Воздушные промежутки и пути утечки тока Требования производственного стандарта выполнены. 10.5 Защита от удара электрическим током Не имеет значения, поскольку необходимо оценить всё коммутационноеоборудование. 10.6 Монтаж оборудования Не имеет значения, поскольку необходимо оценить всё коммутационноеоборудование. 10.7 Внутренние электрические цепи и соединения Находится в сфере ответственности компании, монтирующей распределительныеустройства. 10.8 Подключения проводов, введённых снаружи Находится в сфере ответственности компании, монтирующей распределительныеустройства. 10.9 Свойства изоляции 10.9.2 Электрическая прочность при рабочей частоте Находится в сфере ответственности компании, монтирующей распределительныеустройства. 10.9.3 Прочность по отношению к импульсному напряжению Находится в сфере ответственности компании, монтирующей распределительныеустройства. 10.9.4 Проверка оболочек кабелей из изолирующего материала Находится в сфере ответственности компании, монтирующей распределительныеустройства. 10.10 Нагрев Расчёт параметров нагрева находится в сфере ответственности компании,монтирующей распределительные устройства. Компания Eaton указывает данные попотере мощности устройств. 10.11 Стойкость к коротким замыканиям Находится в сфере ответственности компании, монтирующей распределительныеустройства. Соблюдать указания для коммутационных устройств. 10.12 Электромагнитная совместимость Находится в сфере ответственности компании, монтирующей распределительныеустройства. Соблюдать указания для коммутационных устройств. 10.13 Механическая функция Для устройства требования считаются выполненными, если были соблюдены данныеинструкции по монтажу (IL). Low-voltage industrial components (EG000017) / Motor protection circuit-breaker (EC000074) Electric engineering, automation, process control engineering / Low-voltageswitch technology / Circuit breaker (LV < 1 kV) / Motor protection circuit-breaker (ecl@ss8.1-27-37-04-01 [AGZ529013]) Overload release current setting A 0.4 - 0.63 Adjustment range undelayed short-circuit release A 9.8 - 9.8 Thermal protection No Phase failure sensitive Yes Switch off technique V 690 - 690 Rated permanent current Iu A 0.63 Rated operation power at AC-3, 230 V kW 0.09 Rated operation power at AC-3, 400 V kW 0.12 Type of electrical connection of main circuit Screw connection Type of control element Turn button Device construction Built-in device fixed built-in technique With integrated auxiliary switch Yes With integrated under voltage release No Number of poles 3 Rated short-circuit breaking capacity lcu at 400 V, AC kA 150 Degree of protection (IP) IP20 Height mm 93 Width mm 54 Depth mm 76 Product Standards IEC/EN 60947-4-1; UL 60947-4-1; CSA - C22.2 No. 60947-4-1-14; CE marking UL File No. E36332 UL Category Control No. NLRV CSA File No. 165628 CSA Class No. 3211-05 North America Certification UL listed, CSA certified Specially designed for North America No Suitable for Branch circuit: Manual type E if used with terminal, or suitable for groupinstallations Характеристики расцепления, автомат защиты двигателя, компактный пускатель(большой мощности), PKZM0-…T (не для PKM0-…), PKZM01 Номинальный ток предохранителя пропускаемая энергия Автомат защиты двигателей со стандартным вспомогательным контактомPKZM0-…(+NHI-E-…-PKZ0) PKZM0-…-T(+NHI-E-…-PKZ0) PKM0-…(+NHI-E-…-PKZ0) Автомат защиты двигателя с запираемой поворотной ручкой PKZM0-…+AK-PKZ0 Автомат защиты двигателей с опережающим вспомогательным контактомPKZM0-…+VHI-…-PKZ0 | [1328 empty] | 0.382 | 0.303 | [6 empty] | P | I | [8 empty] | sub>vid | sub>vid | sub>vs | sub>ve | [31 empty] | V |  |  |  |  | P | P | P | P | [31 empty] | U |  | U | I | = I | f |  | Переключения | Переключения | [16 empty] | I
https://al-teh.ru/product/pkzm0-1-moshnost-025kvt-as3-380v-diapazon-ustavki-0631a/ | PKZM0-1 Автоматический выключатель защиты двигателя мощность 0,25кВт (АС3-380В), диапазон уставки 0,63...1А | 72734 | https://al-teh.ru/wa-data/public/shop/products/20/09/920/images/9905/9905.970.jpg | Серия PKZM0 | 2004.3 | Артикул 72734 Габариты, ШхВхГ, мм 77x45x93 Объем, дм3 0.318 Масса, кг 0.264 Ассортимент Автомат защиты двигателя PKZM0 до 32 A Основная функция Защита двигателя Примечание Подходит также для двигателей класса эффективности IE3. Техника присоединения Винтовые клеммы макс. расчетная рабочая мощность AC-3 220 В 230 В 240 В P кВт 0.12 380 В 400 В 415 В P кВт 0.25 440 В P кВт 0.25 500 В P кВт 0.37 660 B 690 B P кВт 0.55 диапазон установки макс. I rm A 15.5 Общая информация Стандарты и положения IEC/EN 60947, VDE 0660 Стойкость к климатическим воздействиям Влажный нагрев, постоянный, в соответствии с IEC 60068-2-78 Температура окружающей среды °C Хранение ? °C -40 - +80 разомкнут °C -25 - +55 в капсульном корпусе °C \- 25 - 40 Направление подвода питания любая Класс защиты Устройство IP20 Соединительные клеммы IP00 защита от прикосновения защита от прикосновения пальцами и тыльной стороной кистей рук Удароустойчивость, импульс полусинуса 10 мс согласно IEC 60068-2-27 g 25 Высота установки M макс. 2000 Поперечные сечения соединения винтовой клеммы мм? одножильный мм 2 1 x (1 - 6) тонкопроволочный с оконечной муфтой согласно DIN 46228 мм 2 1 x (1 - 6) одно- или многожильные AWG 18 - 10 Момент затяжки соединительных винтов Главный провод Нм 1.7 Кабели системы управления Нм 1 Цепи главного тока Номинальная устойчивость к импульсу U imp В перем. тока 6000 Категория перенапряжения / степень загрязнения III/3 Номинальное напряжение U e В перем. тока 690 Измеренный ток длительной нагрузки = расчетный рабочий ток I u e A 32 или ток уставки расцепителя перегрузки Номинальная частота f Гц 40 - 60 Номинальная частота Гц 40 - 60 Электрические тепловые потери (3-полюсный прогретый) W 6 Механический срок службы Переключения x 10 6 0.1 Электрический срок службы (AC-3 при 400 В) Переключения x 10 6 0.1 максимальная частота коммутаций S/h макс. частота коммутаций S/h 40 стойкость к коротким замыканиям Пост. ток (DC) стойкость к коротким замыканиям кА 60 стойкость к коротким замыканиям 60 (до PKZM0-16) Коммутационная способность двигателя kA eff AC-3 до 690 В A 32 DC-5 (до 250 В) A 25 (3 контакта в серии) Расцепитель Температурная компенсация согласно IEC/EN 60947, VDE 0660 °C \- 5 … 40 Рабочий диапазон °C \- 25 … 55 Диапазон установок расцепителей перегрузки x I u 0.6 - 1 Расцепители короткого замыкания с фиксированным порогом x I u 15 Расцепители короткого замыкания Базовое устройство, фиксированно установленное: 15,5 x I u Допуск расцепителя короткого замыкания ± 20% Чувствительность к выпадению фаз IEC/EN 60947-1-1, VDE 0660 часть 102 Технические характеристики для подтверждения типа конструкции Номинальный ток для указания потери мощности I n A 1 Потеря мощности на полюс, в зависимости от тока P vid W 0 Потеря мощности оборудования, в зависимости от тока P vid W 5.33 Статическая потеря мощности, не зависит от тока P vs W 0 Способность отдавать потери мощности P ve W 0 Мин. рабочая температура °C -25 Макс. рабочая температура °C 55 Проверка конструкции IEC/EN 61439 10.2 твёрдость материалов и деталей 10.2.2 Коррозионная стойкость Требования производственного стандарта выполнены. 10.2.3.1 Нагревостойкость изоляции Требования производственного стандарта выполнены. 10.2.3.2 Сопротивление изоляционных материалов при обычном нагреве Требования производственного стандарта выполнены. 10.2.3.3 Сопротивление изоляционных материалов при сильном нагреве Требования производственного стандарта выполнены. 10.2.4 Устойчивость к ультрафиолетовому излучению Требования производственного стандарта выполнены. 10.2.5 Подъём Не имеет значения, поскольку необходимо оценить всё коммутационноеоборудование. 10.2.6 Испытание на удар Не имеет значения, поскольку необходимо оценить всё коммутационноеоборудование. 10.2.7 Ярлыки Требования производственного стандарта выполнены. 10.3 Класс защиты изоляции Не имеет значения, поскольку необходимо оценить всё коммутационноеоборудование. 10.4 Воздушные промежутки и пути утечки тока Требования производственного стандарта выполнены. 10.5 Защита от удара электрическим током Не имеет значения, поскольку необходимо оценить всё коммутационноеоборудование. 10.6 Монтаж оборудования Не имеет значения, поскольку необходимо оценить всё коммутационноеоборудование. 10.7 Внутренние электрические цепи и соединения Находится в сфере ответственности компании, монтирующей распределительныеустройства. 10.8 Подключения проводов, введённых снаружи Находится в сфере ответственности компании, монтирующей распределительныеустройства. 10.9 Свойства изоляции 10.9.2 Электрическая прочность при рабочей частоте Находится в сфере ответственности компании, монтирующей распределительныеустройства. 10.9.3 Прочность по отношению к импульсному напряжению Находится в сфере ответственности компании, монтирующей распределительныеустройства. 10.9.4 Проверка оболочек кабелей из изолирующего материала Находится в сфере ответственности компании, монтирующей распределительныеустройства. 10.10 Нагрев Расчёт параметров нагрева находится в сфере ответственности компании,монтирующей распределительные устройства. Компания Eaton указывает данные попотере мощности устройств. 10.11 Стойкость к коротким замыканиям Находится в сфере ответственности компании, монтирующей распределительныеустройства. Соблюдать указания для коммутационных устройств. 10.12 Электромагнитная совместимость Находится в сфере ответственности компании, монтирующей распределительныеустройства. Соблюдать указания для коммутационных устройств. 10.13 Механическая функция Для устройства требования считаются выполненными, если были соблюдены данныеинструкции по монтажу (IL). Low-voltage industrial components (EG000017) / Motor protection circuit-breaker (EC000074) Electric engineering, automation, process control engineering / Low-voltageswitch technology / Circuit breaker (LV < 1 kV) / Motor protection circuit-breaker (ecl@ss8.1-27-37-04-01 [AGZ529013]) Overload release current setting A 0.63 - 1 Adjustment range undelayed short-circuit release A 15.5 - 15.5 Thermal protection No Phase failure sensitive Yes Switch off technique Thermomagnetic Rated operating voltage V 690 - 690 Rated permanent current Iu A 1 Rated operation power at AC-3, 230 V kW 0.12 Rated operation power at AC-3, 400 V kW 0.25 Type of electrical connection of main circuit Screw connection Type of control element Turn button Device construction Built-in device fixed built-in technique With integrated auxiliary switch No With integrated under voltage release No Number of poles 3 Rated short-circuit breaking capacity lcu at 400 V, AC kA 150 Degree of protection (IP) IP20 Height mm 93 Width mm 45 Depth mm 76 Стандарты продукта UL 508; CSA-C22.2 No. 14; IEC60947-4-1; CE marking Номер документа UL E36332 Номер категории контроля UL NLRV Номер документа CSA 165628 Номер класса CSA 3211-05 North America Certification UL listed, CSA certified Спроектировано специально для Северной Америки No Пригоден для Branch circuit: Manual type E if used with terminal, or suitable for groupinstallations | [1023 empty] | 72734 | 77x45x93 | 0.318 | 0.264 | [21 empty] | I |  | P |  | P |  | P |  | P | [44 empty] | U | [12 empty] | f | [28 empty] | U | [23 empty] | P | [90 empty] | ? | [15 empty] | = I |  |  |  | Переключения | [113 empty] | P | I | [76 empty] | P | P | P
https://al-teh.ru/product/pkzm0-16-moshnost-055kvt-as3-380v-diapazon-ustavki-116a/ | PKZM0-1,6 Автоматический выключатель защиты двигателя мощность 0,55кВт (АС3-380В), диапазон уставки 1...1,6А | 72735 | https://al-teh.ru/wa-data/public/shop/products/21/09/921/images/9906/9906.970.jpg | Серия PKZM0 | 2008.55 | Артикул 72735 Габариты, ШхВхГ, мм 77x45x93 Объем, дм3 0.318 Масса, кг 0.297 Ассортимент Автомат защиты двигателя PKZM0 до 32 A Основная функция Защита двигателя Примечание Подходит также для двигателей класса эффективности IE3. Техника присоединения Винтовые клеммы макс. расчетная рабочая мощность AC-3 220 В 230 В 240 В P кВт 0.25 380 В 400 В 415 В P кВт 0.55 440 В P кВт 0.55 500 В P кВт 0.75 660 B 690 B P кВт 1.1 диапазон установки макс. I rm A 24.8 Общая информация Стандарты и положения IEC/EN 60947, VDE 0660 Стойкость к климатическим воздействиям Влажный нагрев, постоянный, в соответствии с IEC 60068-2-78 Температура окружающей среды °C Хранение ? °C -40 - +80 разомкнут °C -25 - +55 в капсульном корпусе °C \- 25 - 40 Направление подвода питания любая Класс защиты Устройство IP20 Соединительные клеммы IP00 защита от прикосновения защита от прикосновения пальцами и тыльной стороной кистей рук Удароустойчивость, импульс полусинуса 10 мс согласно IEC 60068-2-27 g 25 Высота установки M макс. 2000 Поперечные сечения соединения винтовой клеммы мм? одножильный мм 2 1 x (1 - 6) тонкопроволочный с оконечной муфтой согласно DIN 46228 мм 2 1 x (1 - 6) одно- или многожильные AWG 18 - 10 Момент затяжки соединительных винтов Главный провод Нм 1.7 Кабели системы управления Нм 1 Цепи главного тока Номинальная устойчивость к импульсу U imp В перем. тока 6000 Категория перенапряжения / степень загрязнения III/3 Номинальное напряжение U e В перем. тока 690 Измеренный ток длительной нагрузки = расчетный рабочий ток I u e A 32 или ток уставки расцепителя перегрузки Номинальная частота f Гц 40 - 60 Номинальная частота Гц 40 - 60 Электрические тепловые потери (3-полюсный прогретый) W 6 Механический срок службы Переключения x 10 6 0.1 Электрический срок службы (AC-3 при 400 В) Переключения x 10 6 0.1 максимальная частота коммутаций S/h макс. частота коммутаций S/h 40 стойкость к коротким замыканиям Пост. ток (DC) стойкость к коротким замыканиям кА 60 стойкость к коротким замыканиям 60 (до PKZM0-16) Коммутационная способность двигателя kA eff AC-3 до 690 В A 32 DC-5 (до 250 В) A 25 (3 контакта в серии) Расцепитель Температурная компенсация согласно IEC/EN 60947, VDE 0660 °C \- 5 … 40 Рабочий диапазон °C \- 25 … 55 Диапазон установок расцепителей перегрузки x I u 0.6 - 1 Расцепители короткого замыкания с фиксированным порогом x I u 15 Расцепители короткого замыкания Базовое устройство, фиксированно установленное: 15,5 x I u Допуск расцепителя короткого замыкания ± 20% Чувствительность к выпадению фаз IEC/EN 60947-1-1, VDE 0660 часть 102 Технические характеристики для подтверждения типа конструкции Номинальный ток для указания потери мощности I n A 1.6 Потеря мощности на полюс, в зависимости от тока P vid W 0 Потеря мощности оборудования, в зависимости от тока P vid W 5.36 Статическая потеря мощности, не зависит от тока P vs W 0 Способность отдавать потери мощности P ve W 0 Мин. рабочая температура °C -25 Макс. рабочая температура °C 55 Проверка конструкции IEC/EN 61439 10.2 твёрдость материалов и деталей 10.2.2 Коррозионная стойкость Требования производственного стандарта выполнены. 10.2.3.1 Нагревостойкость изоляции Требования производственного стандарта выполнены. 10.2.3.2 Сопротивление изоляционных материалов при обычном нагреве Требования производственного стандарта выполнены. 10.2.3.3 Сопротивление изоляционных материалов при сильном нагреве Требования производственного стандарта выполнены. 10.2.4 Устойчивость к ультрафиолетовому излучению Требования производственного стандарта выполнены. 10.2.5 Подъём Не имеет значения, поскольку необходимо оценить всё коммутационноеоборудование. 10.2.6 Испытание на удар Не имеет значения, поскольку необходимо оценить всё коммутационноеоборудование. 10.2.7 Ярлыки Требования производственного стандарта выполнены. 10.3 Класс защиты изоляции Не имеет значения, поскольку необходимо оценить всё коммутационноеоборудование. 10.4 Воздушные промежутки и пути утечки тока Требования производственного стандарта выполнены. 10.5 Защита от удара электрическим током Не имеет значения, поскольку необходимо оценить всё коммутационноеоборудование. 10.6 Монтаж оборудования Не имеет значения, поскольку необходимо оценить всё коммутационноеоборудование. 10.7 Внутренние электрические цепи и соединения Находится в сфере ответственности компании, монтирующей распределительныеустройства. 10.8 Подключения проводов, введённых снаружи Находится в сфере ответственности компании, монтирующей распределительныеустройства. 10.9 Свойства изоляции 10.9.2 Электрическая прочность при рабочей частоте Находится в сфере ответственности компании, монтирующей распределительныеустройства. 10.9.3 Прочность по отношению к импульсному напряжению Находится в сфере ответственности компании, монтирующей распределительныеустройства. 10.9.4 Проверка оболочек кабелей из изолирующего материала Находится в сфере ответственности компании, монтирующей распределительныеустройства. 10.10 Нагрев Расчёт параметров нагрева находится в сфере ответственности компании,монтирующей распределительные устройства. Компания Eaton указывает данные попотере мощности устройств. 10.11 Стойкость к коротким замыканиям Находится в сфере ответственности компании, монтирующей распределительныеустройства. Соблюдать указания для коммутационных устройств. 10.12 Электромагнитная совместимость Находится в сфере ответственности компании, монтирующей распределительныеустройства. Соблюдать указания для коммутационных устройств. 10.13 Механическая функция Для устройства требования считаются выполненными, если были соблюдены данныеинструкции по монтажу (IL). Low-voltage industrial components (EG000017) / Motor protection circuit-breaker (EC000074) Electric engineering, automation, process control engineering / Low-voltageswitch technology / Circuit breaker (LV < 1 kV) / Motor protection circuit-breaker (ecl@ss8.1-27-37-04-01 [AGZ529013]) Overload release current setting A 1 - 1.6 Adjustment range undelayed short-circuit release A 25 - 25 Thermal protection No Phase failure sensitive Yes Switch off technique Thermomagnetic Rated operating voltage V 690 - 690 Rated permanent current Iu A 1.6 Rated operation power at AC-3, 230 V kW 0.25 Rated operation power at AC-3, 400 V kW 0.55 Type of electrical connection of main circuit Screw connection Type of control element Turn button Device construction Built-in device fixed built-in technique With integrated auxiliary switch No With integrated under voltage release No Number of poles 3 Rated short-circuit breaking capacity lcu at 400 V, AC kA 150 Degree of protection (IP) IP20 Height mm 93 Width mm 45 Depth mm 76 Стандарты продукта UL 508; CSA-C22.2 No. 14; IEC60947-4-1; CE marking Номер документа UL E36332 Номер категории контроля UL NLRV Номер документа CSA 165628 Номер класса CSA 3211-05 North America Certification UL listed, CSA certified Спроектировано специально для Северной Америки No Пригоден для Branch circuit: Manual type E if used with terminal, or suitable for groupinstallations | [1023 empty] | 72735 | 77x45x93 | 0.318 | 0.297 | [21 empty] | I |  | P |  | P |  | P |  | P | [44 empty] | U | [12 empty] | f | [28 empty] | U | [23 empty] | P | [90 empty] | ? | [15 empty] | = I |  |  |  | Переключения | [113 empty] | P | I | [76 empty] | P | P | P
https://al-teh.ru/product/pkzm0-16-c-avtomaticheskiy-vyklyuchatel-zashchity-dvigatelya-16a-3-polyusa-otklsposobnost-150ka-diapazon-ustavki-1016a-pruzhinnye-zazhimy/ | PKZM0-1,6-C Автоматический выключатель защиты двигателя 1,6А, 3 полюса, откл.способность 150кА, диапазон уставки 10...16А, пружинные Зажимы | 229674 | https://al-teh.ru/wa-data/public/shop/products/09/30/13009/images/12101/12101.970.jpg | Серия PKZM0 | 3157.75 | Артикул 229674 Объем, дм3 0,318 Масса, кг 0,295 Ассортимент Автомат защиты двигателя PKZM0 до 32 A Основная функция Защита двигателя Примечание Подходит также для двигателей класса эффективности IE3. Устройства,совместимые с IE3, обозначаются логотипом на упаковке. Техника присоединения Пружинные клеммы макс. расчетная рабочая мощность AC-3 220 В 230 В 240 В P кВт 0.25 380 В 400 В 415 В P кВт 0.55 440 В P кВт 0.55 500 В P кВт 0.75 660 B 690 B P кВт 1.1 диапазон установки макс. I rm A 24.8 указания Чувствительность к выпадению фаз согласно IEC/EN 60947-4-1, VDE 0660 часть 102 возможна фиксация на DIN-рейке IEC/EN 60715, с высотой 7,5 или 15 мм Чувствительность к выпадению фаз согласно IEC/EN 60947-4-1, VDE 0660 часть 102 возможна фиксация на DIN-рейке IEC/EN 60715, с высотой 7,5 или 15 мм Общая информация Стандарты и положения IEC/EN 60947, VDE 0660 Стойкость к климатическим воздействиям Влажный нагрев, постоянный, в соответствии с IEC 60068-2-78 Влажный нагрев,циклический, в соответствии с IEC 60068-2-30 Температура окружающей среды Хранение °C \- 40 - 80 разомкнут °C -25 - +55 в капсульном корпусе °C \- 25 - 40 Направление подвода питания любая Класс защиты Устройство IP20 Соединительные клеммы IP00 защита от прикосновения защита от прикосновения пальцами и тыльной стороной кистей рук Удароустойчивость, импульс полусинуса 10 мс согласно IEC 60068-2-27 g 25 Высота установки M макс. 2000 Поперечные сечения соединения, пружинная клемма одножильный мм 2 1 x (0,75…2,5) 2 x (0,75…2,5) тонкопроволочный с оконечной муфтой согласно DIN 46228 мм 2 1 x (0,75…2,5) 2 x (0,75…2,5) одно- или многожильные AWG 18…14 Момент затяжки соединительных винтов Главный провод Нм 1.7 Кабели системы управления Нм 1 Цепи главного тока Номинальная устойчивость к импульсу U imp В перем. тока 6000 Категория перенапряжения / степень загрязнения III/3 Номинальное напряжение U e В перем. тока 690 Измеренный ток длительной нагрузки = расчетный рабочий ток I u e A 32 или ток уставки расцепителя перегрузки Номинальная частота f Гц 40 - 60 Электрические тепловые потери (3-полюсный прогретый) W 6 Механический срок службы Переключения x 10 6 0.1 Электрический срок службы (AC-3 при 400 В) Переключения x 10 6 0.1 максимальная частота коммутаций S/h макс. частота коммутаций S/h 40 стойкость к коротким замыканиям Пост. ток (DC) стойкость к коротким замыканиям кА 60 Указание до 250 В Коммутационная способность двигателя AC-3 (до 690 В) A 32 DC-5 (до 250 В) A 25 (3 контакта в серии) Расцепитель Температурная компенсация согласно IEC/EN 60947, VDE 0660 °C \- 5 … 40 Рабочий диапазон °C \- 25 … 55 Диапазон установок расцепителей перегрузки x I u 0.6 - 1 Расцепители короткого замыкания Базовое устройство, фиксированно установленное: 15,5 x I u Допуск расцепителя короткого замыкания ± 20% Чувствительность к выпадению фаз IEC/EN 60947-1-1, VDE 0660 часть 102 Технические характеристики для подтверждения типа конструкции Номинальный ток для указания потери мощности I n A 1.6 Потеря мощности на полюс, в зависимости от тока sub>vid W 0 Потеря мощности оборудования, в зависимости от тока sub>vid W 5.36 Статическая потеря мощности, не зависит от тока sub>vs W 0 Способность отдавать потери мощности sub>ve W 0 Мин. рабочая температура °C -25 Макс. рабочая температура °C 55 Проверка конструкции IEC/EN 61439 10.2 твёрдость материалов и деталей 10.2.2 Коррозионная стойкость Требования производственного стандарта выполнены. 10.2.3.1 Нагревостойкость изоляции Требования производственного стандарта выполнены. 10.2.3.2 Сопротивление изоляционных материалов при обычном нагреве Требования производственного стандарта выполнены. 10.2.3.3 Сопротивление изоляционных материалов при сильном нагреве Требования производственного стандарта выполнены. 10.2.4 Устойчивость к ультрафиолетовому излучению Требования производственного стандарта выполнены. 10.2.5 Подъём Не имеет значения, поскольку необходимо оценить всё коммутационноеоборудование. 10.2.6 Испытание на удар Не имеет значения, поскольку необходимо оценить всё коммутационноеоборудование. 10.2.7 Ярлыки Требования производственного стандарта выполнены. 10.3 Класс защиты изоляции Не имеет значения, поскольку необходимо оценить всё коммутационноеоборудование. 10.4 Воздушные промежутки и пути утечки тока Требования производственного стандарта выполнены. 10.5 Защита от удара электрическим током Не имеет значения, поскольку необходимо оценить всё коммутационноеоборудование. 10.6 Монтаж оборудования Не имеет значения, поскольку необходимо оценить всё коммутационноеоборудование. 10.7 Внутренние электрические цепи и соединения Находится в сфере ответственности компании, монтирующей распределительныеустройства. 10.8 Подключения проводов, введённых снаружи Находится в сфере ответственности компании, монтирующей распределительныеустройства. 10.9 Свойства изоляции 10.9.2 Электрическая прочность при рабочей частоте Находится в сфере ответственности компании, монтирующей распределительныеустройства. 10.9.3 Прочность по отношению к импульсному напряжению Находится в сфере ответственности компании, монтирующей распределительныеустройства. 10.9.4 Проверка оболочек кабелей из изолирующего материала Находится в сфере ответственности компании, монтирующей распределительныеустройства. 10.10 Нагрев Расчёт параметров нагрева находится в сфере ответственности компании,монтирующей распределительные устройства. Компания Eaton указывает данные попотере мощности устройств. 10.11 Стойкость к коротким замыканиям Находится в сфере ответственности компании, монтирующей распределительныеустройства. Соблюдать указания для коммутационных устройств. 10.12 Электромагнитная совместимость Находится в сфере ответственности компании, монтирующей распределительныеустройства. Соблюдать указания для коммутационных устройств. 10.13 Механическая функция Для устройства требования считаются выполненными, если были соблюдены данныеинструкции по монтажу (IL). Low-voltage industrial components (EG000017) / Motor protection circuit-breaker (EC000074) Electric engineering, automation, process control engineering / Low-voltageswitch technology / Circuit breaker (LV < 1 kV) / Motor protection circuit-breaker (ecl@ss8.1-27-37-04-01 [AGZ529013]) Overload release current setting A 1 - 1.6 Adjustment range undelayed short-circuit release A 25 - 25 Thermal protection No Phase failure sensitive Yes Switch off technique V 690 - 690 Rated permanent current Iu A 1.6 Rated operation power at AC-3, 230 V kW 0.25 Rated operation power at AC-3, 400 V kW 0.55 Type of electrical connection of main circuit Spring clamp connection Type of control element Turn button Device construction Built-in device fixed built-in technique With integrated auxiliary switch No With integrated under voltage release No Number of poles 3 Rated short-circuit breaking capacity lcu at 400 V, AC kA 150 Degree of protection (IP) IP20 Height mm 93 Width mm 45 Depth mm 76 Product Standards IEC/EN 60947-4-1; UL 60947-4-1; CSA - C22.2 No. 60947-4-1-14; CE marking UL File No. E36332 UL Category Control No. NLRV CSA File No. 165628 CSA Class No. 3211-05 North America Certification UL listed, CSA certified Specially designed for North America No Suitable for Branch circuit: Manual type E if used with terminal, or suitable for groupinstallations Характеристики расцепления, автомат защиты двигателя, компактный пускатель(большой мощности), PKZM0-…T (не для PKM0-…), PKZM01 Номинальный ток предохранителя пропускаемая энергия Автомат защиты двигателей со стандартным вспомогательным контактомPKZM0-…(+NHI-E-…-PKZ0) PKZM0-…-T(+NHI-E-…-PKZ0) PKM0-…(+NHI-E-…-PKZ0) Автомат защиты двигателя с запираемой поворотной ручкой PKZM0-…+AK-PKZ0 Автомат защиты двигателей с опережающим вспомогательным контактомPKZM0-…+VHI-…-PKZ0 | [1328 empty] | 0.318 | 0.295 | [6 empty] | P | I | [37 empty] | V | [10 empty] | P | P | P | P | [25 empty] | U |  | U | I | = I | f |  | Переключения | Переключения | [16 empty] | I | sub>vid | sub>vid | sub>vs | sub>ve
https://al-teh.ru/product/pkzm0-16-sc-avtomaticheskiy-vyklyuchatel-zashchity-dvigatelya-16a-3-polyusa-otklsposobnost-150ka-diapazon-ustavki-1016a-pruzhinnye-zazhimy_1/ | PKZM0-1,6-SC Автоматический выключатель защиты двигателя 1,6А, 3 полюса, откл.способность 150кА, диапазон уставки 10...16А, пружинные Зажимы | 229833 | https://al-teh.ru/wa-data/public/shop/products/13/30/13013/images/12105/12105.970.jpg | Серия PKZM0 | 3157.75 | Артикул 229833 Объем, дм3 0,318 Масса, кг 0,298 Ассортимент Автомат защиты двигателя PKZM0 до 32 A Основная функция Защита двигателя Примечание Подходит также для двигателей класса эффективности IE3. Устройства,совместимые с IE3, обозначаются логотипом на упаковке. Техника присоединения Винтовые клеммы со стороны питания Пружинные клеммы со стороны отвода макс. расчетная рабочая мощность AC-3 220 В 230 В 240 В P кВт 0.25 380 В 400 В 415 В P кВт 0.55 440 В P кВт 0.55 500 В P кВт 0.75 660 B 690 B P кВт 1.1 диапазон установки макс. I rm A 24.8 указания Чувствительность к выпадению фаз согласно IEC/EN 60947-4-1, VDE 0660 часть 102 возможна фиксация на DIN-рейке IEC/EN 60715, с высотой 7,5 или 15 мм Чувствительность к выпадению фаз согласно IEC/EN 60947-4-1, VDE 0660 часть 102 возможна фиксация на DIN-рейке IEC/EN 60715, с высотой 7,5 или 15 мм Общая информация Стандарты и положения IEC/EN 60947, VDE 0660 Стойкость к климатическим воздействиям Влажный нагрев, постоянный, в соответствии с IEC 60068-2-78 Влажный нагрев,циклический, в соответствии с IEC 60068-2-30 Температура окружающей среды Хранение °C \- 40 - 80 разомкнут °C -25 - +55 в капсульном корпусе °C \- 25 - 40 Направление подвода питания любая Класс защиты Устройство IP20 Соединительные клеммы IP00 защита от прикосновения защита от прикосновения пальцами и тыльной стороной кистей рук Удароустойчивость, импульс полусинуса 10 мс согласно IEC 60068-2-27 g 25 Высота установки M макс. 2000 Поперечные сечения соединения винтовой клеммы мм? одножильный мм 2 1 x (1 - 6) 2 x (1 - 6) тонкопроволочный с оконечной муфтой согласно DIN 46228 мм 2 1 x (1 - 6) 2 x (1 - 6) одно- или многожильные AWG 18 - 10 Поперечные сечения соединения, пружинная клемма одножильный мм 2 1 x (0,75…2,5) 2 x (0,75…2,5) тонкопроволочный с оконечной муфтой согласно DIN 46228 мм 2 1 x (0,75…2,5) 2 x (0,75…2,5) одно- или многожильные AWG 18…14 Момент затяжки соединительных винтов Главный провод Нм 1.7 Кабели системы управления Нм 1 Цепи главного тока Номинальная устойчивость к импульсу U imp В перем. тока 6000 Категория перенапряжения / степень загрязнения III/3 Номинальное напряжение U e В перем. тока 690 Измеренный ток длительной нагрузки = расчетный рабочий ток I u e A 32 или ток уставки расцепителя перегрузки Номинальная частота f Гц 40 - 60 Электрические тепловые потери (3-полюсный прогретый) W 6 Механический срок службы Переключения x 10 6 0.1 Электрический срок службы (AC-3 при 400 В) Переключения x 10 6 0.1 максимальная частота коммутаций S/h макс. частота коммутаций S/h 40 стойкость к коротким замыканиям Пост. ток (DC) стойкость к коротким замыканиям кА 60 Указание до 250 В Коммутационная способность двигателя AC-3 (до 690 В) A 32 DC-5 (до 250 В) A 25 (3 контакта в серии) Расцепитель Температурная компенсация согласно IEC/EN 60947, VDE 0660 °C \- 5 … 40 Рабочий диапазон °C \- 25 … 55 Диапазон установок расцепителей перегрузки x I u 0.6 - 1 Расцепители короткого замыкания Базовое устройство, фиксированно установленное: 15,5 x I u Допуск расцепителя короткого замыкания ± 20% Чувствительность к выпадению фаз IEC/EN 60947-1-1, VDE 0660 часть 102 Технические характеристики для подтверждения типа конструкции Номинальный ток для указания потери мощности I n A 1.6 Потеря мощности на полюс, в зависимости от тока sub>vid W 0 Потеря мощности оборудования, в зависимости от тока sub>vid W 5.36 Статическая потеря мощности, не зависит от тока sub>vs W 0 Способность отдавать потери мощности sub>ve W 0 Мин. рабочая температура °C -25 Макс. рабочая температура °C 55 Проверка конструкции IEC/EN 61439 10.2 твёрдость материалов и деталей 10.2.2 Коррозионная стойкость Требования производственного стандарта выполнены. 10.2.3.1 Нагревостойкость изоляции Требования производственного стандарта выполнены. 10.2.3.2 Сопротивление изоляционных материалов при обычном нагреве Требования производственного стандарта выполнены. 10.2.3.3 Сопротивление изоляционных материалов при сильном нагреве Требования производственного стандарта выполнены. 10.2.4 Устойчивость к ультрафиолетовому излучению Требования производственного стандарта выполнены. 10.2.5 Подъём Не имеет значения, поскольку необходимо оценить всё коммутационноеоборудование. 10.2.6 Испытание на удар Не имеет значения, поскольку необходимо оценить всё коммутационноеоборудование. 10.2.7 Ярлыки Требования производственного стандарта выполнены. 10.3 Класс защиты изоляции Не имеет значения, поскольку необходимо оценить всё коммутационноеоборудование. 10.4 Воздушные промежутки и пути утечки тока Требования производственного стандарта выполнены. 10.5 Защита от удара электрическим током Не имеет значения, поскольку необходимо оценить всё коммутационноеоборудование. 10.6 Монтаж оборудования Не имеет значения, поскольку необходимо оценить всё коммутационноеоборудование. 10.7 Внутренние электрические цепи и соединения Находится в сфере ответственности компании, монтирующей распределительныеустройства. 10.8 Подключения проводов, введённых снаружи Находится в сфере ответственности компании, монтирующей распределительныеустройства. 10.9 Свойства изоляции 10.9.2 Электрическая прочность при рабочей частоте Находится в сфере ответственности компании, монтирующей распределительныеустройства. 10.9.3 Прочность по отношению к импульсному напряжению Находится в сфере ответственности компании, монтирующей распределительныеустройства. 10.9.4 Проверка оболочек кабелей из изолирующего материала Находится в сфере ответственности компании, монтирующей распределительныеустройства. 10.10 Нагрев Расчёт параметров нагрева находится в сфере ответственности компании,монтирующей распределительные устройства. Компания Eaton указывает данные попотере мощности устройств. 10.11 Стойкость к коротким замыканиям Находится в сфере ответственности компании, монтирующей распределительныеустройства. Соблюдать указания для коммутационных устройств. 10.12 Электромагнитная совместимость Находится в сфере ответственности компании, монтирующей распределительныеустройства. Соблюдать указания для коммутационных устройств. 10.13 Механическая функция Для устройства требования считаются выполненными, если были соблюдены данныеинструкции по монтажу (IL). Low-voltage industrial components (EG000017) / Motor protection circuit-breaker (EC000074) Electric engineering, automation, process control engineering / Low-voltageswitch technology / Circuit breaker (LV < 1 kV) / Motor protection circuit-breaker (ecl@ss8.1-27-37-04-01 [AGZ529013]) Overload release current setting A 1 - 1.6 Adjustment range undelayed short-circuit release A 25 - 25 Thermal protection No Phase failure sensitive Yes Switch off technique V 690 - 690 Rated permanent current Iu A 1.6 Rated operation power at AC-3, 230 V kW 0.25 Rated operation power at AC-3, 400 V kW 0.55 Type of electrical connection of main circuit Screw connection Type of control element Turn button Device construction Built-in device fixed built-in technique With integrated auxiliary switch No With integrated under voltage release No Number of poles 3 Rated short-circuit breaking capacity lcu at 400 V, AC kA 150 Degree of protection (IP) IP20 Height mm 93 Width mm 45 Depth mm 76 Product Standards IEC/EN 60947-4-1; UL 60947-4-1; CSA - C22.2 No. 60947-4-1-14; CE marking UL File No. E36332 UL Category Control No. NLRV CSA File No. 165628 CSA Class No. 3211-05 North America Certification UL listed, CSA certified Specially designed for North America No Suitable for Branch circuit: Manual type E if used with terminal, or suitable for groupinstallations Характеристики расцепления, автомат защиты двигателя, компактный пускатель(большой мощности), PKZM0-…T (не для PKM0-…), PKZM01 Номинальный ток предохранителя пропускаемая энергия Автомат защиты двигателей со стандартным вспомогательным контактомPKZM0-…(+NHI-E-…-PKZ0) PKZM0-…-T(+NHI-E-…-PKZ0) PKM0-…(+NHI-E-…-PKZ0) Автомат защиты двигателя с запираемой поворотной ручкой PKZM0-…+AK-PKZ0 Автомат защиты двигателей с опережающим вспомогательным контактомPKZM0-…+VHI-…-PKZ0 | [1328 empty] | 0.318 | 0.298 | [6 empty] | P | I | [37 empty] | V | [10 empty] | P | P | P | P | [25 empty] | U |  | U | I | = I | f |  | Переключения | Переключения | [16 empty] | I | sub>vid | sub>vid | sub>vs | sub>ve
https://al-teh.ru/product/pkzm0-16-t-avtomat-zashchity-transformatora-16a_1/ | PKZM0-1,6-T Автомат защиты трансформатора, 1,6А | 88912 | https://al-teh.ru/wa-data/public/shop/products/05/30/13005/images/12097/12097.970.jpg | Серия PKZM0 | 3157.75 | Артикул 88912 Объем, дм3 0,318 Масса, кг 0,3 Ассортимент Автомат защиты трансформатора PKZM0...T до 25 A Основная функция Защита трансформаторов Примечание Подходит также для двигателей класса эффективности IE3. Устройства,совместимые с IE3, обозначаются логотипом на упаковке. Техника присоединения Винтовые клеммы диапазон установки указания для защиты трансформаторов с высокими пиками токов при включении возможна фиксация на DIN-рейке IEC/EN 60715, с высотой 7,5 или 15 мм Чувствительность к выпадению фаз согласно IEC/EN 60947-4-1, VDE 0660 часть 102 для защиты трансформаторов с высокими пиками токов при включении возможна фиксация на DIN-рейке IEC/EN 60715, с высотой 7,5 или 15 мм Чувствительность к выпадению фаз согласно IEC/EN 60947-4-1, VDE 0660 часть 102 Технические характеристики для подтверждения типа конструкции Номинальный ток для указания потери мощности I n A 1.6 Потеря мощности на полюс, в зависимости от тока sub>vid W 0 Потеря мощности оборудования, в зависимости от тока sub>vid W 4.92 Статическая потеря мощности, не зависит от тока sub>vs W 0 Способность отдавать потери мощности sub>ve W 0 Мин. рабочая температура °C -25 Макс. рабочая температура °C 55 Проверка конструкции IEC/EN 61439 10.2 твёрдость материалов и деталей 10.2.2 Коррозионная стойкость Требования производственного стандарта выполнены. 10.2.3.1 Нагревостойкость изоляции Требования производственного стандарта выполнены. 10.2.3.2 Сопротивление изоляционных материалов при обычном нагреве Требования производственного стандарта выполнены. 10.2.3.3 Сопротивление изоляционных материалов при сильном нагреве Требования производственного стандарта выполнены. 10.2.4 Устойчивость к ультрафиолетовому излучению Требования производственного стандарта выполнены. 10.2.5 Подъём Не имеет значения, поскольку необходимо оценить всё коммутационноеоборудование. 10.2.6 Испытание на удар Не имеет значения, поскольку необходимо оценить всё коммутационноеоборудование. 10.2.7 Ярлыки Требования производственного стандарта выполнены. 10.3 Класс защиты изоляции Не имеет значения, поскольку необходимо оценить всё коммутационноеоборудование. 10.4 Воздушные промежутки и пути утечки тока Требования производственного стандарта выполнены. 10.5 Защита от удара электрическим током Не имеет значения, поскольку необходимо оценить всё коммутационноеоборудование. 10.6 Монтаж оборудования Не имеет значения, поскольку необходимо оценить всё коммутационноеоборудование. 10.7 Внутренние электрические цепи и соединения Находится в сфере ответственности компании, монтирующей распределительныеустройства. 10.8 Подключения проводов, введённых снаружи Находится в сфере ответственности компании, монтирующей распределительныеустройства. 10.9 Свойства изоляции 10.9.2 Электрическая прочность при рабочей частоте Находится в сфере ответственности компании, монтирующей распределительныеустройства. 10.9.3 Прочность по отношению к импульсному напряжению Находится в сфере ответственности компании, монтирующей распределительныеустройства. 10.9.4 Проверка оболочек кабелей из изолирующего материала Находится в сфере ответственности компании, монтирующей распределительныеустройства. 10.10 Нагрев Расчёт параметров нагрева находится в сфере ответственности компании,монтирующей распределительные устройства. Компания Eaton указывает данные попотере мощности устройств. 10.11 Стойкость к коротким замыканиям Находится в сфере ответственности компании, монтирующей распределительныеустройства. Соблюдать указания для коммутационных устройств. 10.12 Электромагнитная совместимость Находится в сфере ответственности компании, монтирующей распределительныеустройства. Соблюдать указания для коммутационных устройств. 10.13 Механическая функция Для устройства требования считаются выполненными, если были соблюдены данныеинструкции по монтажу (IL). Low-voltage industrial components (EG000017) / Power circuit-breaker fortrafo/generator/installation prot. (EC000228) Electric engineering, automation, process control engineering / Low-voltageswitch technology / Circuit breaker (LV < 1 kV) / Circuit breaker for powertransformer, generator and system protection (ecl@ss8.1-27-37-04-09[AJZ716010]) Rated permanent current Iu A 1.6 Rated voltage V 690 - 690 Rated short-circuit breaking capacity lcu at 400 V, 50 Hz kA 150 Overload release current setting A 1 - 1.6 Adjustment range short-term delayed short-circuit release A 0 - 0 Adjustment range undelayed short-circuit release A 32 - 32 Integrated earth fault protection No Type of electrical connection of main circuit Screw connection Device construction - Suitable for DIN rail (top hat rail) mounting Yes DIN rail (top hat rail) mounting optional Yes Number of auxiliary contacts as normally closed contact 0 Number of auxiliary contacts as normally open contact 0 Number of auxiliary contacts as change-over contact 0 Switched-off indicator available Yes With under voltage release No Number of poles 3 Position of connection for main current circuit - Type of control element Turn button Complete device with protection unit Yes Motor drive integrated No Motor drive optional No Degree of protection (IP) IP20 Specially designed for North America No Характеристики расцепления, автомат защиты двигателя, компактный пускатель(большой мощности), PKZM0-…T (не для PKM0-…), PKZM01 Номинальный ток предохранителя пропускаемая энергия Автомат защиты двигателей со стандартным вспомогательным контактомPKZM0-…(+NHI-E-…-PKZ0) PKZM0-…-T(+NHI-E-…-PKZ0) PKM0-…(+NHI-E-…-PKZ0) Автомат защиты двигателя с запираемой поворотной ручкой PKZM0-…+AK-PKZ0 Автомат защиты двигателей с опережающим вспомогательным контактомPKZM0-…+VHI-…-PKZ0 | [1328 empty] | 0.318 | 0.3 | [14 empty] | sub>vs | [114 empty] | sub>ve
https://al-teh.ru/product/pkzm0-16nhi11-avtomaticheskiy-vyklyuchatel-zashchity-dvigatelya-16a-s-dop-kontaktami-1no1nz_1/ | PKZM0-1,6/NHI11 Автоматический выключатель защиты двигателя, 1.6А, с доп контактами 1НО+1НЗ | 39428 | https://al-teh.ru/wa-data/public/shop/products/28/30/13028/images/12120/12120.970.jpg | Серия PKZM0 | 3668.6 | Артикул 39428 Объем, дм3 0,382 Масса, кг 0,34 Ассортимент Автомат защиты двигателя PKZM0 до 32 A Основная функция Защита двигателя Примечание Подходит также для двигателей класса эффективности IE3. Устройства,совместимые с IE3, обозначаются логотипом на упаковке. Техника присоединения Винтовые клеммы макс. расчетная рабочая мощность AC-3 220 В 230 В 240 В P кВт 0.25 380 В 400 В 415 В P кВт 0.55 440 В P кВт 0.55 500 В P кВт 0.75 660 B 690 B P кВт 1.1 диапазон установки макс. I rm A 24.8 Общая информация Стандарты и положения IEC/EN 60947, VDE 0660 Стойкость к климатическим воздействиям Влажный нагрев, постоянный, в соответствии с IEC 60068-2-78 Влажный нагрев,циклический, в соответствии с IEC 60068-2-30 Температура окружающей среды Хранение °C \- 40 - 80 разомкнут °C -25 - +55 в капсульном корпусе °C \- 25 - 40 Направление подвода питания любая Класс защиты Устройство IP20 Соединительные клеммы IP00 Удароустойчивость, импульс полусинуса 10 мс согласно IEC 60068-2-27 g 25 Высота установки M макс. 2000 Поперечные сечения соединения винтовой клеммы мм? одножильный мм 2 1 x (1 - 6) 2 x (1 - 6) тонкопроволочный с оконечной муфтой согласно DIN 46228 мм 2 1 x (1 - 6) 2 x (1 - 6) одно- или многожильные AWG 18 - 10 Момент затяжки соединительных винтов Главный провод Нм 1.7 Кабели системы управления Нм 1 Цепи главного тока Номинальная устойчивость к импульсу U imp В перем. тока 6000 Категория перенапряжения / степень загрязнения III/3 Номинальное напряжение U e В перем. тока 690 Измеренный ток длительной нагрузки = расчетный рабочий ток I u e A 32 или ток уставки расцепителя перегрузки Номинальная частота f Гц 40 - 60 Электрические тепловые потери (3-полюсный прогретый) W 6 Механический срок службы Переключения x 10 6 0.1 Электрический срок службы (AC-3 при 400 В) Переключения x 10 6 0.1 максимальная частота коммутаций S/h макс. частота коммутаций S/h 40 стойкость к коротким замыканиям Пост. ток (DC) стойкость к коротким замыканиям кА 60 Указание до 250 В Коммутационная способность двигателя AC-3 (до 690 В) A 32 DC-5 (до 250 В) A 25 (3 контакта в серии) Расцепитель Температурная компенсация согласно IEC/EN 60947, VDE 0660 °C \- 5 … 40 Рабочий диапазон °C \- 25 … 55 Диапазон установок расцепителей перегрузки x I u 0.6 - 1 Расцепители короткого замыкания Базовое устройство, фиксированно установленное: 15,5 x I u Допуск расцепителя короткого замыкания ± 20% Чувствительность к выпадению фаз IEC/EN 60947-1-1, VDE 0660 часть 102 Технические характеристики для подтверждения типа конструкции Номинальный ток для указания потери мощности I n A 1.6 Потеря мощности на полюс, в зависимости от тока sub>vid W 0 Потеря мощности оборудования, в зависимости от тока sub>vid W 5.36 Статическая потеря мощности, не зависит от тока sub>vs W 0 Способность отдавать потери мощности sub>ve W 0 Мин. рабочая температура °C -25 Макс. рабочая температура °C 55 Проверка конструкции IEC/EN 61439 10.2 твёрдость материалов и деталей 10.2.2 Коррозионная стойкость Требования производственного стандарта выполнены. 10.2.3.1 Нагревостойкость изоляции Требования производственного стандарта выполнены. 10.2.3.2 Сопротивление изоляционных материалов при обычном нагреве Требования производственного стандарта выполнены. 10.2.3.3 Сопротивление изоляционных материалов при сильном нагреве Требования производственного стандарта выполнены. 10.2.4 Устойчивость к ультрафиолетовому излучению Требования производственного стандарта выполнены. 10.2.5 Подъём Не имеет значения, поскольку необходимо оценить всё коммутационноеоборудование. 10.2.6 Испытание на удар Не имеет значения, поскольку необходимо оценить всё коммутационноеоборудование. 10.2.7 Ярлыки Требования производственного стандарта выполнены. 10.3 Класс защиты изоляции Не имеет значения, поскольку необходимо оценить всё коммутационноеоборудование. 10.4 Воздушные промежутки и пути утечки тока Требования производственного стандарта выполнены. 10.5 Защита от удара электрическим током Не имеет значения, поскольку необходимо оценить всё коммутационноеоборудование. 10.6 Монтаж оборудования Не имеет значения, поскольку необходимо оценить всё коммутационноеоборудование. 10.7 Внутренние электрические цепи и соединения Находится в сфере ответственности компании, монтирующей распределительныеустройства. 10.8 Подключения проводов, введённых снаружи Находится в сфере ответственности компании, монтирующей распределительныеустройства. 10.9 Свойства изоляции 10.9.2 Электрическая прочность при рабочей частоте Находится в сфере ответственности компании, монтирующей распределительныеустройства. 10.9.3 Прочность по отношению к импульсному напряжению Находится в сфере ответственности компании, монтирующей распределительныеустройства. 10.9.4 Проверка оболочек кабелей из изолирующего материала Находится в сфере ответственности компании, монтирующей распределительныеустройства. 10.10 Нагрев Расчёт параметров нагрева находится в сфере ответственности компании,монтирующей распределительные устройства. Компания Eaton указывает данные попотере мощности устройств. 10.11 Стойкость к коротким замыканиям Находится в сфере ответственности компании, монтирующей распределительныеустройства. Соблюдать указания для коммутационных устройств. 10.12 Электромагнитная совместимость Находится в сфере ответственности компании, монтирующей распределительныеустройства. Соблюдать указания для коммутационных устройств. 10.13 Механическая функция Для устройства требования считаются выполненными, если были соблюдены данныеинструкции по монтажу (IL). Low-voltage industrial components (EG000017) / Motor protection circuit-breaker (EC000074) Electric engineering, automation, process control engineering / Low-voltageswitch technology / Circuit breaker (LV < 1 kV) / Motor protection circuit-breaker (ecl@ss8.1-27-37-04-01 [AGZ529013]) Overload release current setting A 1 - 1.6 Adjustment range undelayed short-circuit release A 25 - 25 Thermal protection No Phase failure sensitive Yes Switch off technique V 690 - 690 Rated permanent current Iu A 1.6 Rated operation power at AC-3, 230 V kW 0.25 Rated operation power at AC-3, 400 V kW 0.55 Type of electrical connection of main circuit Screw connection Type of control element Turn button Device construction Built-in device fixed built-in technique With integrated auxiliary switch Yes With integrated under voltage release No Number of poles 3 Rated short-circuit breaking capacity lcu at 400 V, AC kA 150 Degree of protection (IP) IP20 Height mm 93 Width mm 54 Depth mm 76 Product Standards IEC/EN 60947-4-1; UL 60947-4-1; CSA - C22.2 No. 60947-4-1-14; CE marking UL File No. E36332 UL Category Control No. NLRV CSA File No. 165628 CSA Class No. 3211-05 North America Certification UL listed, CSA certified Specially designed for North America No Suitable for Branch circuit: Manual type E if used with terminal, or suitable for groupinstallations Характеристики расцепления, автомат защиты двигателя, компактный пускатель(большой мощности), PKZM0-…T (не для PKM0-…), PKZM01 Номинальный ток предохранителя пропускаемая энергия Автомат защиты двигателей со стандартным вспомогательным контактомPKZM0-…(+NHI-E-…-PKZ0) PKZM0-…-T(+NHI-E-…-PKZ0) PKM0-…(+NHI-E-…-PKZ0) Автомат защиты двигателя с запираемой поворотной ручкой PKZM0-…+AK-PKZ0 Автомат защиты двигателей с опережающим вспомогательным контактомPKZM0-…+VHI-…-PKZ0 | [1328 empty] | 0.382 | 0.34 | [6 empty] | P | I | [8 empty] | sub>vid | sub>vid | sub>vs | sub>ve | [31 empty] | V |  |  |  |  | P | P | P | P | [31 empty] | U |  | U | I | = I | f |  | Переключения | Переключения | [16 empty] | I
https://al-teh.ru/product/pkzm0-1-c-avtomaticheskiy-vyklyuchatel-zashchity-dvigatelya-1a-3-polyusa-otklsposobnost-150ka-diapazon-ustavki-1016a-pruzhinnye-zazhimy_1/ | PKZM0-1-C Автоматический выключатель защиты двигателя 1А, 3 полюса, откл.способность 150кА, диапазон уставки 10...16А, пружинные Зажимы | 229673 | https://al-teh.ru/wa-data/public/shop/products/98/29/12998/images/12090/12090.970.jpg | Серия PKZM0 | 2929.1 | Артикул 229673 Объем, дм3 0,318 Масса, кг 0,262 Ассортимент Автомат защиты двигателя PKZM0 до 32 A Основная функция Защита двигателя Примечание Подходит также для двигателей класса эффективности IE3. Устройства,совместимые с IE3, обозначаются логотипом на упаковке. Техника присоединения Пружинные клеммы макс. расчетная рабочая мощность AC-3 220 В 230 В 240 В P кВт 0.12 380 В 400 В 415 В P кВт 0.25 440 В P кВт 0.25 500 В P кВт 0.37 660 B 690 B P кВт 0.55 диапазон установки макс. I rm A 15.5 указания Чувствительность к выпадению фаз согласно IEC/EN 60947-4-1, VDE 0660 часть 102 возможна фиксация на DIN-рейке IEC/EN 60715, с высотой 7,5 или 15 мм Чувствительность к выпадению фаз согласно IEC/EN 60947-4-1, VDE 0660 часть 102 возможна фиксация на DIN-рейке IEC/EN 60715, с высотой 7,5 или 15 мм Общая информация Стандарты и положения IEC/EN 60947, VDE 0660 Стойкость к климатическим воздействиям Влажный нагрев, постоянный, в соответствии с IEC 60068-2-78 Влажный нагрев,циклический, в соответствии с IEC 60068-2-30 Температура окружающей среды Хранение °C \- 40 - 80 разомкнут °C -25 - +55 в капсульном корпусе °C \- 25 - 40 Направление подвода питания любая Класс защиты Устройство IP20 Соединительные клеммы IP00 защита от прикосновения защита от прикосновения пальцами и тыльной стороной кистей рук Удароустойчивость, импульс полусинуса 10 мс согласно IEC 60068-2-27 g 25 Высота установки M макс. 2000 Поперечные сечения соединения, пружинная клемма одножильный мм 2 1 x (0,75…2,5) 2 x (0,75…2,5) тонкопроволочный с оконечной муфтой согласно DIN 46228 мм 2 1 x (0,75…2,5) 2 x (0,75…2,5) одно- или многожильные AWG 18…14 Момент затяжки соединительных винтов Главный провод Нм 1.7 Кабели системы управления Нм 1 Цепи главного тока Номинальная устойчивость к импульсу U imp В перем. тока 6000 Категория перенапряжения / степень загрязнения III/3 Номинальное напряжение U e В перем. тока 690 Измеренный ток длительной нагрузки = расчетный рабочий ток I u e A 32 или ток уставки расцепителя перегрузки Номинальная частота f Гц 40 - 60 Электрические тепловые потери (3-полюсный прогретый) W 6 Механический срок службы Переключения x 10 6 0.1 Электрический срок службы (AC-3 при 400 В) Переключения x 10 6 0.1 максимальная частота коммутаций S/h макс. частота коммутаций S/h 40 стойкость к коротким замыканиям Пост. ток (DC) стойкость к коротким замыканиям кА 60 Указание до 250 В Коммутационная способность двигателя AC-3 (до 690 В) A 32 DC-5 (до 250 В) A 25 (3 контакта в серии) Расцепитель Температурная компенсация согласно IEC/EN 60947, VDE 0660 °C \- 5 … 40 Рабочий диапазон °C \- 25 … 55 Диапазон установок расцепителей перегрузки x I u 0.6 - 1 Расцепители короткого замыкания Базовое устройство, фиксированно установленное: 15,5 x I u Допуск расцепителя короткого замыкания ± 20% Чувствительность к выпадению фаз IEC/EN 60947-1-1, VDE 0660 часть 102 Технические характеристики для подтверждения типа конструкции Номинальный ток для указания потери мощности I n A 1 Потеря мощности на полюс, в зависимости от тока sub>vid W 0 Потеря мощности оборудования, в зависимости от тока sub>vid W 5.33 Статическая потеря мощности, не зависит от тока sub>vs W 0 Способность отдавать потери мощности sub>ve W 0 Мин. рабочая температура °C -25 Макс. рабочая температура °C 55 Проверка конструкции IEC/EN 61439 10.2 твёрдость материалов и деталей 10.2.2 Коррозионная стойкость Требования производственного стандарта выполнены. 10.2.3.1 Нагревостойкость изоляции Требования производственного стандарта выполнены. 10.2.3.2 Сопротивление изоляционных материалов при обычном нагреве Требования производственного стандарта выполнены. 10.2.3.3 Сопротивление изоляционных материалов при сильном нагреве Требования производственного стандарта выполнены. 10.2.4 Устойчивость к ультрафиолетовому излучению Требования производственного стандарта выполнены. 10.2.5 Подъём Не имеет значения, поскольку необходимо оценить всё коммутационноеоборудование. 10.2.6 Испытание на удар Не имеет значения, поскольку необходимо оценить всё коммутационноеоборудование. 10.2.7 Ярлыки Требования производственного стандарта выполнены. 10.3 Класс защиты изоляции Не имеет значения, поскольку необходимо оценить всё коммутационноеоборудование. 10.4 Воздушные промежутки и пути утечки тока Требования производственного стандарта выполнены. 10.5 Защита от удара электрическим током Не имеет значения, поскольку необходимо оценить всё коммутационноеоборудование. 10.6 Монтаж оборудования Не имеет значения, поскольку необходимо оценить всё коммутационноеоборудование. 10.7 Внутренние электрические цепи и соединения Находится в сфере ответственности компании, монтирующей распределительныеустройства. 10.8 Подключения проводов, введённых снаружи Находится в сфере ответственности компании, монтирующей распределительныеустройства. 10.9 Свойства изоляции 10.9.2 Электрическая прочность при рабочей частоте Находится в сфере ответственности компании, монтирующей распределительныеустройства. 10.9.3 Прочность по отношению к импульсному напряжению Находится в сфере ответственности компании, монтирующей распределительныеустройства. 10.9.4 Проверка оболочек кабелей из изолирующего материала Находится в сфере ответственности компании, монтирующей распределительныеустройства. 10.10 Нагрев Расчёт параметров нагрева находится в сфере ответственности компании,монтирующей распределительные устройства. Компания Eaton указывает данные попотере мощности устройств. 10.11 Стойкость к коротким замыканиям Находится в сфере ответственности компании, монтирующей распределительныеустройства. Соблюдать указания для коммутационных устройств. 10.12 Электромагнитная совместимость Находится в сфере ответственности компании, монтирующей распределительныеустройства. Соблюдать указания для коммутационных устройств. 10.13 Механическая функция Для устройства требования считаются выполненными, если были соблюдены данныеинструкции по монтажу (IL). Low-voltage industrial components (EG000017) / Motor protection circuit-breaker (EC000074) Electric engineering, automation, process control engineering / Low-voltageswitch technology / Circuit breaker (LV < 1 kV) / Motor protection circuit-breaker (ecl@ss8.1-27-37-04-01 [AGZ529013]) Overload release current setting A 0.63 - 1 Adjustment range undelayed short-circuit release A 15.5 - 15.5 Thermal protection No Phase failure sensitive Yes Switch off technique V 690 - 690 Rated permanent current Iu A 1 Rated operation power at AC-3, 230 V kW 0.12 Rated operation power at AC-3, 400 V kW 0.25 Type of electrical connection of main circuit Spring clamp connection Type of control element Turn button Device construction Built-in device fixed built-in technique With integrated auxiliary switch No With integrated under voltage release No Number of poles 3 Rated short-circuit breaking capacity lcu at 400 V, AC kA 150 Degree of protection (IP) IP20 Height mm 93 Width mm 45 Depth mm 76 Product Standards IEC/EN 60947-4-1; UL 60947-4-1; CSA - C22.2 No. 60947-4-1-14; CE marking UL File No. E36332 UL Category Control No. NLRV CSA File No. 165628 CSA Class No. 3211-05 North America Certification UL listed, CSA certified Specially designed for North America No Suitable for Branch circuit: Manual type E if used with terminal, or suitable for groupinstallations Характеристики расцепления, автомат защиты двигателя, компактный пускатель(большой мощности), PKZM0-…T (не для PKM0-…), PKZM01 Номинальный ток предохранителя пропускаемая энергия Автомат защиты двигателей со стандартным вспомогательным контактомPKZM0-…(+NHI-E-…-PKZ0) PKZM0-…-T(+NHI-E-…-PKZ0) PKM0-…(+NHI-E-…-PKZ0) Автомат защиты двигателя с запираемой поворотной ручкой PKZM0-…+AK-PKZ0 Автомат защиты двигателей с опережающим вспомогательным контактомPKZM0-…+VHI-…-PKZ0 | [1328 empty] | 0.318 | 0.262 | [6 empty] | P | I | [37 empty] | V | [10 empty] | P | P | P | P | [25 empty] | U |  | U | I | = I | f |  | Переключения | Переключения | [16 empty] | I | sub>vid | sub>vid | sub>vs | sub>ve
https://al-teh.ru/product/pkzm0-1-sc-avtomaticheskiy-vyklyuchatel-zashchity-dvigatelya-1a-3-polyusa-otklsposobnost-150ka-diapazon-ustavki-1016a-pruzhinnye-zazhimy_1/ | PKZM0-1-SC Автоматический выключатель защиты двигателя 1А, 3 полюса, откл.способность 150кА, диапазон уставки 10...16А, пружинные Зажимы | 229832 | https://al-teh.ru/wa-data/public/shop/products/99/29/12999/images/12091/12091.970.jpg | Серия PKZM0 | 2929.1 | Артикул 229832 Объем, дм3 0,318 Масса, кг 0,26 Ассортимент Автомат защиты двигателя PKZM0 до 32 A Основная функция Защита двигателя Примечание Подходит также для двигателей класса эффективности IE3. Устройства,совместимые с IE3, обозначаются логотипом на упаковке. Техника присоединения Винтовые клеммы со стороны питания Пружинные клеммы со стороны отвода макс. расчетная рабочая мощность AC-3 220 В 230 В 240 В P кВт 0.12 380 В 400 В 415 В P кВт 0.25 440 В P кВт 0.25 500 В P кВт 0.37 660 B 690 B P кВт 0.55 диапазон установки макс. I rm A 15.5 указания Чувствительность к выпадению фаз согласно IEC/EN 60947-4-1, VDE 0660 часть 102 возможна фиксация на DIN-рейке IEC/EN 60715, с высотой 7,5 или 15 мм Чувствительность к выпадению фаз согласно IEC/EN 60947-4-1, VDE 0660 часть 102 возможна фиксация на DIN-рейке IEC/EN 60715, с высотой 7,5 или 15 мм Общая информация Стандарты и положения IEC/EN 60947, VDE 0660 Стойкость к климатическим воздействиям Влажный нагрев, постоянный, в соответствии с IEC 60068-2-78 Влажный нагрев,циклический, в соответствии с IEC 60068-2-30 Температура окружающей среды Хранение °C \- 40 - 80 разомкнут °C -25 - +55 в капсульном корпусе °C \- 25 - 40 Направление подвода питания любая Класс защиты Устройство IP20 Соединительные клеммы IP00 защита от прикосновения защита от прикосновения пальцами и тыльной стороной кистей рук Удароустойчивость, импульс полусинуса 10 мс согласно IEC 60068-2-27 g 25 Высота установки M макс. 2000 Поперечные сечения соединения винтовой клеммы мм? одножильный мм 2 1 x (1 - 6) 2 x (1 - 6) тонкопроволочный с оконечной муфтой согласно DIN 46228 мм 2 1 x (1 - 6) 2 x (1 - 6) одно- или многожильные AWG 18 - 10 Поперечные сечения соединения, пружинная клемма одножильный мм 2 1 x (0,75…2,5) 2 x (0,75…2,5) тонкопроволочный с оконечной муфтой согласно DIN 46228 мм 2 1 x (0,75…2,5) 2 x (0,75…2,5) одно- или многожильные AWG 18…14 Момент затяжки соединительных винтов Главный провод Нм 1.7 Кабели системы управления Нм 1 Цепи главного тока Номинальная устойчивость к импульсу U imp В перем. тока 6000 Категория перенапряжения / степень загрязнения III/3 Номинальное напряжение U e В перем. тока 690 Измеренный ток длительной нагрузки = расчетный рабочий ток I u e A 32 или ток уставки расцепителя перегрузки Номинальная частота f Гц 40 - 60 Электрические тепловые потери (3-полюсный прогретый) W 6 Механический срок службы Переключения x 10 6 0.1 Электрический срок службы (AC-3 при 400 В) Переключения x 10 6 0.1 максимальная частота коммутаций S/h макс. частота коммутаций S/h 40 стойкость к коротким замыканиям Пост. ток (DC) стойкость к коротким замыканиям кА 60 Указание до 250 В Коммутационная способность двигателя AC-3 (до 690 В) A 32 DC-5 (до 250 В) A 25 (3 контакта в серии) Расцепитель Температурная компенсация согласно IEC/EN 60947, VDE 0660 °C \- 5 … 40 Рабочий диапазон °C \- 25 … 55 Диапазон установок расцепителей перегрузки x I u 0.6 - 1 Расцепители короткого замыкания Базовое устройство, фиксированно установленное: 15,5 x I u Допуск расцепителя короткого замыкания ± 20% Чувствительность к выпадению фаз IEC/EN 60947-1-1, VDE 0660 часть 102 Технические характеристики для подтверждения типа конструкции Номинальный ток для указания потери мощности I n A 1 Потеря мощности на полюс, в зависимости от тока sub>vid W 0 Потеря мощности оборудования, в зависимости от тока sub>vid W 5.33 Статическая потеря мощности, не зависит от тока sub>vs W 0 Способность отдавать потери мощности sub>ve W 0 Мин. рабочая температура °C -25 Макс. рабочая температура °C 55 Проверка конструкции IEC/EN 61439 10.2 твёрдость материалов и деталей 10.2.2 Коррозионная стойкость Требования производственного стандарта выполнены. 10.2.3.1 Нагревостойкость изоляции Требования производственного стандарта выполнены. 10.2.3.2 Сопротивление изоляционных материалов при обычном нагреве Требования производственного стандарта выполнены. 10.2.3.3 Сопротивление изоляционных материалов при сильном нагреве Требования производственного стандарта выполнены. 10.2.4 Устойчивость к ультрафиолетовому излучению Требования производственного стандарта выполнены. 10.2.5 Подъём Не имеет значения, поскольку необходимо оценить всё коммутационноеоборудование. 10.2.6 Испытание на удар Не имеет значения, поскольку необходимо оценить всё коммутационноеоборудование. 10.2.7 Ярлыки Требования производственного стандарта выполнены. 10.3 Класс защиты изоляции Не имеет значения, поскольку необходимо оценить всё коммутационноеоборудование. 10.4 Воздушные промежутки и пути утечки тока Требования производственного стандарта выполнены. 10.5 Защита от удара электрическим током Не имеет значения, поскольку необходимо оценить всё коммутационноеоборудование. 10.6 Монтаж оборудования Не имеет значения, поскольку необходимо оценить всё коммутационноеоборудование. 10.7 Внутренние электрические цепи и соединения Находится в сфере ответственности компании, монтирующей распределительныеустройства. 10.8 Подключения проводов, введённых снаружи Находится в сфере ответственности компании, монтирующей распределительныеустройства. 10.9 Свойства изоляции 10.9.2 Электрическая прочность при рабочей частоте Находится в сфере ответственности компании, монтирующей распределительныеустройства. 10.9.3 Прочность по отношению к импульсному напряжению Находится в сфере ответственности компании, монтирующей распределительныеустройства. 10.9.4 Проверка оболочек кабелей из изолирующего материала Находится в сфере ответственности компании, монтирующей распределительныеустройства. 10.10 Нагрев Расчёт параметров нагрева находится в сфере ответственности компании,монтирующей распределительные устройства. Компания Eaton указывает данные попотере мощности устройств. 10.11 Стойкость к коротким замыканиям Находится в сфере ответственности компании, монтирующей распределительныеустройства. Соблюдать указания для коммутационных устройств. 10.12 Электромагнитная совместимость Находится в сфере ответственности компании, монтирующей распределительныеустройства. Соблюдать указания для коммутационных устройств. 10.13 Механическая функция Для устройства требования считаются выполненными, если были соблюдены данныеинструкции по монтажу (IL). Low-voltage industrial components (EG000017) / Motor protection circuit-breaker (EC000074) Electric engineering, automation, process control engineering / Low-voltageswitch technology / Circuit breaker (LV < 1 kV) / Motor protection circuit-breaker (ecl@ss8.1-27-37-04-01 [AGZ529013]) Overload release current setting A 0.63 - 1 Adjustment range undelayed short-circuit release A 15.5 - 15.5 Thermal protection No Phase failure sensitive Yes Switch off technique V 690 - 690 Rated permanent current Iu A 1 Rated operation power at AC-3, 230 V kW 0.12 Rated operation power at AC-3, 400 V kW 0.25 Type of electrical connection of main circuit Screw connection Type of control element Turn button Device construction Built-in device fixed built-in technique With integrated auxiliary switch No With integrated under voltage release No Number of poles 3 Rated short-circuit breaking capacity lcu at 400 V, AC kA 150 Degree of protection (IP) IP20 Height mm 93 Width mm 45 Depth mm 76 Product Standards IEC/EN 60947-4-1; UL 60947-4-1; CSA - C22.2 No. 60947-4-1-14; CE marking UL File No. E36332 UL Category Control No. NLRV CSA File No. 165628 CSA Class No. 3211-05 North America Certification UL listed, CSA certified Specially designed for North America No Suitable for Branch circuit: Manual type E if used with terminal, or suitable for groupinstallations Характеристики расцепления, автомат защиты двигателя, компактный пускатель(большой мощности), PKZM0-…T (не для PKM0-…), PKZM01 Номинальный ток предохранителя пропускаемая энергия Автомат защиты двигателей со стандартным вспомогательным контактомPKZM0-…(+NHI-E-…-PKZ0) PKZM0-…-T(+NHI-E-…-PKZ0) PKM0-…(+NHI-E-…-PKZ0) Автомат защиты двигателя с запираемой поворотной ручкой PKZM0-…+AK-PKZ0 Автомат защиты двигателей с опережающим вспомогательным контактомPKZM0-…+VHI-…-PKZ0 | [1328 empty] | 0.318 | 0.26 | [6 empty] | P | I | [37 empty] | V | [10 empty] | P | P | P | P | [25 empty] | U |  | U | I | = I | f |  | Переключения | Переключения | [16 empty] | I | sub>vid | sub>vid | sub>vs | sub>ve
https://al-teh.ru/product/pkzm0-1-t-avtomat-zashchity-transformatora-1a_1/ | PKZM0-1-T Автомат защиты трансформатора, 1А | 88911 | https://al-teh.ru/wa-data/public/shop/products/97/29/12997/images/12089/12089.970.jpg | Серия PKZM0 | 2929.1 | Артикул 88911 Объем, дм3 0,318 Масса, кг 0,262 Ассортимент Автомат защиты трансформатора PKZM0...T до 25 A Основная функция Защита трансформаторов Примечание Подходит также для двигателей класса эффективности IE3. Устройства,совместимые с IE3, обозначаются логотипом на упаковке. Техника присоединения Винтовые клеммы диапазон установки указания для защиты трансформаторов с высокими пиками токов при включении возможна фиксация на DIN-рейке IEC/EN 60715, с высотой 7,5 или 15 мм Чувствительность к выпадению фаз согласно IEC/EN 60947-4-1, VDE 0660 часть 102 для защиты трансформаторов с высокими пиками токов при включении возможна фиксация на DIN-рейке IEC/EN 60715, с высотой 7,5 или 15 мм Чувствительность к выпадению фаз согласно IEC/EN 60947-4-1, VDE 0660 часть 102 Технические характеристики для подтверждения типа конструкции Номинальный ток для указания потери мощности I n A 1 Потеря мощности на полюс, в зависимости от тока sub>vid W 0 Потеря мощности оборудования, в зависимости от тока sub>vid W 4.86 Статическая потеря мощности, не зависит от тока sub>vs W 0 Способность отдавать потери мощности sub>ve W 0 Мин. рабочая температура °C -25 Макс. рабочая температура °C 55 Проверка конструкции IEC/EN 61439 10.2 твёрдость материалов и деталей 10.2.2 Коррозионная стойкость Требования производственного стандарта выполнены. 10.2.3.1 Нагревостойкость изоляции Требования производственного стандарта выполнены. 10.2.3.2 Сопротивление изоляционных материалов при обычном нагреве Требования производственного стандарта выполнены. 10.2.3.3 Сопротивление изоляционных материалов при сильном нагреве Требования производственного стандарта выполнены. 10.2.4 Устойчивость к ультрафиолетовому излучению Требования производственного стандарта выполнены. 10.2.5 Подъём Не имеет значения, поскольку необходимо оценить всё коммутационноеоборудование. 10.2.6 Испытание на удар Не имеет значения, поскольку необходимо оценить всё коммутационноеоборудование. 10.2.7 Ярлыки Требования производственного стандарта выполнены. 10.3 Класс защиты изоляции Не имеет значения, поскольку необходимо оценить всё коммутационноеоборудование. 10.4 Воздушные промежутки и пути утечки тока Требования производственного стандарта выполнены. 10.5 Защита от удара электрическим током Не имеет значения, поскольку необходимо оценить всё коммутационноеоборудование. 10.6 Монтаж оборудования Не имеет значения, поскольку необходимо оценить всё коммутационноеоборудование. 10.7 Внутренние электрические цепи и соединения Находится в сфере ответственности компании, монтирующей распределительныеустройства. 10.8 Подключения проводов, введённых снаружи Находится в сфере ответственности компании, монтирующей распределительныеустройства. 10.9 Свойства изоляции 10.9.2 Электрическая прочность при рабочей частоте Находится в сфере ответственности компании, монтирующей распределительныеустройства. 10.9.3 Прочность по отношению к импульсному напряжению Находится в сфере ответственности компании, монтирующей распределительныеустройства. 10.9.4 Проверка оболочек кабелей из изолирующего материала Находится в сфере ответственности компании, монтирующей распределительныеустройства. 10.10 Нагрев Расчёт параметров нагрева находится в сфере ответственности компании,монтирующей распределительные устройства. Компания Eaton указывает данные попотере мощности устройств. 10.11 Стойкость к коротким замыканиям Находится в сфере ответственности компании, монтирующей распределительныеустройства. Соблюдать указания для коммутационных устройств. 10.12 Электромагнитная совместимость Находится в сфере ответственности компании, монтирующей распределительныеустройства. Соблюдать указания для коммутационных устройств. 10.13 Механическая функция Для устройства требования считаются выполненными, если были соблюдены данныеинструкции по монтажу (IL). Low-voltage industrial components (EG000017) / Power circuit-breaker fortrafo/generator/installation prot. (EC000228) Electric engineering, automation, process control engineering / Low-voltageswitch technology / Circuit breaker (LV < 1 kV) / Circuit breaker for powertransformer, generator and system protection (ecl@ss8.1-27-37-04-09[AJZ716010]) Rated permanent current Iu A 1 Rated voltage V 690 - 690 Rated short-circuit breaking capacity lcu at 400 V, 50 Hz kA 150 Overload release current setting A 0.63 - 1 Adjustment range short-term delayed short-circuit release A 0 - 0 Adjustment range undelayed short-circuit release A 20 - 20 Integrated earth fault protection No Type of electrical connection of main circuit Screw connection Device construction - Suitable for DIN rail (top hat rail) mounting Yes DIN rail (top hat rail) mounting optional Yes Number of auxiliary contacts as normally closed contact 0 Number of auxiliary contacts as normally open contact 0 Number of auxiliary contacts as change-over contact 0 Switched-off indicator available Yes With under voltage release No Number of poles 3 Position of connection for main current circuit - Type of control element Turn button Complete device with protection unit Yes Motor drive integrated No Motor drive optional No Degree of protection (IP) IP20 Specially designed for North America No Характеристики расцепления, автомат защиты двигателя, компактный пускатель(большой мощности), PKZM0-…T (не для PKM0-…), PKZM01 Номинальный ток предохранителя пропускаемая энергия Автомат защиты двигателей со стандартным вспомогательным контактомPKZM0-…(+NHI-E-…-PKZ0) PKZM0-…-T(+NHI-E-…-PKZ0) PKM0-…(+NHI-E-…-PKZ0) Автомат защиты двигателя с запираемой поворотной ручкой PKZM0-…+AK-PKZ0 Автомат защиты двигателей с опережающим вспомогательным контактомPKZM0-…+VHI-…-PKZ0 | [1328 empty] | 0.318 | 0.262 | [14 empty] | sub>vs | [114 empty] | sub>ve
https://al-teh.ru/product/pkzm0-1nhi11-avtomaticheskiy-vyklyuchatel-zashchity-dvigatelya-1a-s-dop-kontaktami-1no1nz_1/ | PKZM0-1/NHI11 Автоматический выключатель защиты двигателя, 1А, с доп контактами 1НО+1НЗ | 39429 | https://al-teh.ru/wa-data/public/shop/products/18/30/13018/images/12110/12110.970.jpg | Серия PKZM0 | 3433.15 | Артикул 39429 Объем, дм3 0,382 Масса, кг 0,305 Ассортимент Автомат защиты двигателя PKZM0 до 32 A Основная функция Защита двигателя Примечание Подходит также для двигателей класса эффективности IE3. Устройства,совместимые с IE3, обозначаются логотипом на упаковке. Техника присоединения Винтовые клеммы макс. расчетная рабочая мощность AC-3 220 В 230 В 240 В P кВт 0.12 380 В 400 В 415 В P кВт 0.25 440 В P кВт 0.25 500 В P кВт 0.37 660 B 690 B P кВт 0.55 диапазон установки макс. I rm A 15.5 Общая информация Стандарты и положения IEC/EN 60947, VDE 0660 Стойкость к климатическим воздействиям Влажный нагрев, постоянный, в соответствии с IEC 60068-2-78 Влажный нагрев,циклический, в соответствии с IEC 60068-2-30 Температура окружающей среды Хранение °C \- 40 - 80 разомкнут °C -25 - +55 в капсульном корпусе °C \- 25 - 40 Направление подвода питания любая Класс защиты Устройство IP20 Соединительные клеммы IP00 Удароустойчивость, импульс полусинуса 10 мс согласно IEC 60068-2-27 g 25 Высота установки M макс. 2000 Поперечные сечения соединения винтовой клеммы мм? одножильный мм 2 1 x (1 - 6) 2 x (1 - 6) тонкопроволочный с оконечной муфтой согласно DIN 46228 мм 2 1 x (1 - 6) 2 x (1 - 6) одно- или многожильные AWG 18 - 10 Момент затяжки соединительных винтов Главный провод Нм 1.7 Кабели системы управления Нм 1 Цепи главного тока Номинальная устойчивость к импульсу U imp В перем. тока 6000 Категория перенапряжения / степень загрязнения III/3 Номинальное напряжение U e В перем. тока 690 Измеренный ток длительной нагрузки = расчетный рабочий ток I u e A 32 или ток уставки расцепителя перегрузки Номинальная частота f Гц 40 - 60 Электрические тепловые потери (3-полюсный прогретый) W 6 Механический срок службы Переключения x 10 6 0.1 Электрический срок службы (AC-3 при 400 В) Переключения x 10 6 0.1 максимальная частота коммутаций S/h макс. частота коммутаций S/h 40 стойкость к коротким замыканиям Пост. ток (DC) стойкость к коротким замыканиям кА 60 Указание до 250 В Коммутационная способность двигателя AC-3 (до 690 В) A 32 DC-5 (до 250 В) A 25 (3 контакта в серии) Расцепитель Температурная компенсация согласно IEC/EN 60947, VDE 0660 °C \- 5 … 40 Рабочий диапазон °C \- 25 … 55 Диапазон установок расцепителей перегрузки x I u 0.6 - 1 Расцепители короткого замыкания Базовое устройство, фиксированно установленное: 15,5 x I u Допуск расцепителя короткого замыкания ± 20% Чувствительность к выпадению фаз IEC/EN 60947-1-1, VDE 0660 часть 102 Технические характеристики для подтверждения типа конструкции Номинальный ток для указания потери мощности I n A 1 Потеря мощности на полюс, в зависимости от тока sub>vid W 0 Потеря мощности оборудования, в зависимости от тока sub>vid W 5.33 Статическая потеря мощности, не зависит от тока sub>vs W 0 Способность отдавать потери мощности sub>ve W 0 Мин. рабочая температура °C -25 Макс. рабочая температура °C 55 Проверка конструкции IEC/EN 61439 10.2 твёрдость материалов и деталей 10.2.2 Коррозионная стойкость Требования производственного стандарта выполнены. 10.2.3.1 Нагревостойкость изоляции Требования производственного стандарта выполнены. 10.2.3.2 Сопротивление изоляционных материалов при обычном нагреве Требования производственного стандарта выполнены. 10.2.3.3 Сопротивление изоляционных материалов при сильном нагреве Требования производственного стандарта выполнены. 10.2.4 Устойчивость к ультрафиолетовому излучению Требования производственного стандарта выполнены. 10.2.5 Подъём Не имеет значения, поскольку необходимо оценить всё коммутационноеоборудование. 10.2.6 Испытание на удар Не имеет значения, поскольку необходимо оценить всё коммутационноеоборудование. 10.2.7 Ярлыки Требования производственного стандарта выполнены. 10.3 Класс защиты изоляции Не имеет значения, поскольку необходимо оценить всё коммутационноеоборудование. 10.4 Воздушные промежутки и пути утечки тока Требования производственного стандарта выполнены. 10.5 Защита от удара электрическим током Не имеет значения, поскольку необходимо оценить всё коммутационноеоборудование. 10.6 Монтаж оборудования Не имеет значения, поскольку необходимо оценить всё коммутационноеоборудование. 10.7 Внутренние электрические цепи и соединения Находится в сфере ответственности компании, монтирующей распределительныеустройства. 10.8 Подключения проводов, введённых снаружи Находится в сфере ответственности компании, монтирующей распределительныеустройства. 10.9 Свойства изоляции 10.9.2 Электрическая прочность при рабочей частоте Находится в сфере ответственности компании, монтирующей распределительныеустройства. 10.9.3 Прочность по отношению к импульсному напряжению Находится в сфере ответственности компании, монтирующей распределительныеустройства. 10.9.4 Проверка оболочек кабелей из изолирующего материала Находится в сфере ответственности компании, монтирующей распределительныеустройства. 10.10 Нагрев Расчёт параметров нагрева находится в сфере ответственности компании,монтирующей распределительные устройства. Компания Eaton указывает данные попотере мощности устройств. 10.11 Стойкость к коротким замыканиям Находится в сфере ответственности компании, монтирующей распределительныеустройства. Соблюдать указания для коммутационных устройств. 10.12 Электромагнитная совместимость Находится в сфере ответственности компании, монтирующей распределительныеустройства. Соблюдать указания для коммутационных устройств. 10.13 Механическая функция Для устройства требования считаются выполненными, если были соблюдены данныеинструкции по монтажу (IL). Low-voltage industrial components (EG000017) / Motor protection circuit-breaker (EC000074) Electric engineering, automation, process control engineering / Low-voltageswitch technology / Circuit breaker (LV < 1 kV) / Motor protection circuit-breaker (ecl@ss8.1-27-37-04-01 [AGZ529013]) Overload release current setting A 0.63 - 1 Adjustment range undelayed short-circuit release A 15.5 - 15.5 Thermal protection No Phase failure sensitive Yes Switch off technique V 690 - 690 Rated permanent current Iu A 1 Rated operation power at AC-3, 230 V kW 0.12 Rated operation power at AC-3, 400 V kW 0.25 Type of electrical connection of main circuit Screw connection Type of control element Turn button Device construction Built-in device fixed built-in technique With integrated auxiliary switch Yes With integrated under voltage release No Number of poles 3 Rated short-circuit breaking capacity lcu at 400 V, AC kA 150 Degree of protection (IP) IP20 Height mm 93 Width mm 54 Depth mm 76 Product Standards IEC/EN 60947-4-1; UL 60947-4-1; CSA - C22.2 No. 60947-4-1-14; CE marking UL File No. E36332 UL Category Control No. NLRV CSA File No. 165628 CSA Class No. 3211-05 North America Certification UL listed, CSA certified Specially designed for North America No Suitable for Branch circuit: Manual type E if used with terminal, or suitable for groupinstallations Характеристики расцепления, автомат защиты двигателя, компактный пускатель(большой мощности), PKZM0-…T (не для PKM0-…), PKZM01 Номинальный ток предохранителя пропускаемая энергия Автомат защиты двигателей со стандартным вспомогательным контактомPKZM0-…(+NHI-E-…-PKZ0) PKZM0-…-T(+NHI-E-…-PKZ0) PKM0-…(+NHI-E-…-PKZ0) Автомат защиты двигателя с запираемой поворотной ручкой PKZM0-…+AK-PKZ0 Автомат защиты двигателей с опережающим вспомогательным контактомPKZM0-…+VHI-…-PKZ0 | [1328 empty] | 0.382 | 0.305 | [6 empty] | P | I | [8 empty] | sub>vid | sub>vid | sub>vs | sub>ve | [31 empty] | V |  |  |  |  | P | P | P | P | [31 empty] | U |  | U | I | = I | f |  | Переключения | Переключения | [16 empty] | I
https://al-teh.ru/product/pkzm0-10-moshnost-4kvt-as3-380v-diapazon-ustavki-6310a/ | PKZM0-10 Автоматический выключатель защиты двигателя мощность 4кВт (АС3-380В), диапазон уставки 6,3...10А | 72739 | https://al-teh.ru/wa-data/public/shop/products/25/09/925/images/9910/9910.970.jpg | Серия PKZM0 | 2350.25 | Артикул 72739 Габариты, ШхВхГ, мм 77x45x93 Объем, дм3 0.318 Масса, кг 0.312 Ассортимент Автомат защиты двигателя PKZM0 до 32 A Основная функция Защита двигателя Примечание Подходит также для двигателей класса эффективности IE3. Техника присоединения Винтовые клеммы макс. расчетная рабочая мощность AC-3 220 В 230 В 240 В P кВт 2.2 380 В 400 В 415 В P кВт 4 440 В P кВт 4 500 В P кВт 4 660 B 690 B P кВт 7.5 диапазон установки макс. I rm A 155 Общая информация Стандарты и положения IEC/EN 60947, VDE 0660 Стойкость к климатическим воздействиям Влажный нагрев, постоянный, в соответствии с IEC 60068-2-78 Температура окружающей среды °C Хранение ? °C -40 - +80 разомкнут °C -25 - +55 в капсульном корпусе °C \- 25 - 40 Направление подвода питания любая Класс защиты Устройство IP20 Соединительные клеммы IP00 защита от прикосновения защита от прикосновения пальцами и тыльной стороной кистей рук Удароустойчивость, импульс полусинуса 10 мс согласно IEC 60068-2-27 g 25 Высота установки M макс. 2000 Поперечные сечения соединения винтовой клеммы мм? одножильный мм 2 1 x (1 - 6) тонкопроволочный с оконечной муфтой согласно DIN 46228 мм 2 1 x (1 - 6) одно- или многожильные AWG 18 - 10 Момент затяжки соединительных винтов Главный провод Нм 1.7 Кабели системы управления Нм 1 Цепи главного тока Номинальная устойчивость к импульсу U imp В перем. тока 6000 Категория перенапряжения / степень загрязнения III/3 Номинальное напряжение U e В перем. тока 690 Измеренный ток длительной нагрузки = расчетный рабочий ток I u e A 32 или ток уставки расцепителя перегрузки Номинальная частота f Гц 40 - 60 Номинальная частота Гц 40 - 60 Электрические тепловые потери (3-полюсный прогретый) W 6 Механический срок службы Переключения x 10 6 0.1 Электрический срок службы (AC-3 при 400 В) Переключения x 10 6 0.1 максимальная частота коммутаций S/h макс. частота коммутаций S/h 40 стойкость к коротким замыканиям Пост. ток (DC) стойкость к коротким замыканиям кА 60 стойкость к коротким замыканиям 60 (до PKZM0-16) Коммутационная способность двигателя kA eff AC-3 до 690 В A 32 DC-5 (до 250 В) A 25 (3 контакта в серии) Расцепитель Температурная компенсация согласно IEC/EN 60947, VDE 0660 °C \- 5 … 40 Рабочий диапазон °C \- 25 … 55 Диапазон установок расцепителей перегрузки x I u 0.6 - 1 Расцепители короткого замыкания с фиксированным порогом x I u 15 Расцепители короткого замыкания Базовое устройство, фиксированно установленное: 15,5 x I u Допуск расцепителя короткого замыкания ± 20% Чувствительность к выпадению фаз IEC/EN 60947-1-1, VDE 0660 часть 102 Технические характеристики для подтверждения типа конструкции Номинальный ток для указания потери мощности I n A 10 Потеря мощности на полюс, в зависимости от тока P vid W 0 Потеря мощности оборудования, в зависимости от тока P vid W 6.48 Статическая потеря мощности, не зависит от тока P vs W 0 Способность отдавать потери мощности P ve W 0 Мин. рабочая температура °C -25 Макс. рабочая температура °C 55 Проверка конструкции IEC/EN 61439 10.2 твёрдость материалов и деталей 10.2.2 Коррозионная стойкость Требования производственного стандарта выполнены. 10.2.3.1 Нагревостойкость изоляции Требования производственного стандарта выполнены. 10.2.3.2 Сопротивление изоляционных материалов при обычном нагреве Требования производственного стандарта выполнены. 10.2.3.3 Сопротивление изоляционных материалов при сильном нагреве Требования производственного стандарта выполнены. 10.2.4 Устойчивость к ультрафиолетовому излучению Требования производственного стандарта выполнены. 10.2.5 Подъём Не имеет значения, поскольку необходимо оценить всё коммутационноеоборудование. 10.2.6 Испытание на удар Не имеет значения, поскольку необходимо оценить всё коммутационноеоборудование. 10.2.7 Ярлыки Требования производственного стандарта выполнены. 10.3 Класс защиты изоляции Не имеет значения, поскольку необходимо оценить всё коммутационноеоборудование. 10.4 Воздушные промежутки и пути утечки тока Требования производственного стандарта выполнены. 10.5 Защита от удара электрическим током Не имеет значения, поскольку необходимо оценить всё коммутационноеоборудование. 10.6 Монтаж оборудования Не имеет значения, поскольку необходимо оценить всё коммутационноеоборудование. 10.7 Внутренние электрические цепи и соединения Находится в сфере ответственности компании, монтирующей распределительныеустройства. 10.8 Подключения проводов, введённых снаружи Находится в сфере ответственности компании, монтирующей распределительныеустройства. 10.9 Свойства изоляции 10.9.2 Электрическая прочность при рабочей частоте Находится в сфере ответственности компании, монтирующей распределительныеустройства. 10.9.3 Прочность по отношению к импульсному напряжению Находится в сфере ответственности компании, монтирующей распределительныеустройства. 10.9.4 Проверка оболочек кабелей из изолирующего материала Находится в сфере ответственности компании, монтирующей распределительныеустройства. 10.10 Нагрев Расчёт параметров нагрева находится в сфере ответственности компании,монтирующей распределительные устройства. Компания Eaton указывает данные попотере мощности устройств. 10.11 Стойкость к коротким замыканиям Находится в сфере ответственности компании, монтирующей распределительныеустройства. Соблюдать указания для коммутационных устройств. 10.12 Электромагнитная совместимость Находится в сфере ответственности компании, монтирующей распределительныеустройства. Соблюдать указания для коммутационных устройств. 10.13 Механическая функция Для устройства требования считаются выполненными, если были соблюдены данныеинструкции по монтажу (IL). Low-voltage industrial components (EG000017) / Motor protection circuit-breaker (EC000074) Electric engineering, automation, process control engineering / Low-voltageswitch technology / Circuit breaker (LV < 1 kV) / Motor protection circuit-breaker (ecl@ss8.1-27-37-04-01 [AGZ529013]) Overload release current setting A 6.3 - 10 Adjustment range undelayed short-circuit release A 155 - 155 Thermal protection No Phase failure sensitive Yes Switch off technique Thermomagnetic Rated operating voltage V 690 - 690 Rated permanent current Iu A 10 Rated operation power at AC-3, 230 V kW 2.2 Rated operation power at AC-3, 400 V kW 4 Type of electrical connection of main circuit Screw connection Type of control element Turn button Device construction Built-in device fixed built-in technique With integrated auxiliary switch No With integrated under voltage release No Number of poles 3 Rated short-circuit breaking capacity lcu at 400 V, AC kA 150 Degree of protection (IP) IP20 Height mm 93 Width mm 45 Depth mm 76 Стандарты продукта UL 508; CSA-C22.2 No. 14; IEC60947-4-1; CE marking Номер документа UL E36332 Номер категории контроля UL NLRV Номер документа CSA 165628 Номер класса CSA 3211-05 North America Certification UL listed, CSA certified Спроектировано специально для Северной Америки No Пригоден для Branch circuit: Manual type E if used with terminal, or suitable for groupinstallations | [1023 empty] | 72739 | 77x45x93 | 0.318 | 0.312 | [21 empty] | I |  | P |  | P |  | P |  | P | [44 empty] | U | [12 empty] | f | [28 empty] | U | [23 empty] | P | [90 empty] | ? | [15 empty] | = I |  |  |  | Переключения | [113 empty] | P | I | [76 empty] | P | P | P
https://al-teh.ru/product/pkzm0-10-c-avtomaticheskiy-vyklyuchatel-zashchity-dvigatelya-10a-3-polyusa-otklsposobnost-150ka-diapazon-ustavki-1016a-pruzhinnye-zazhimy/ | PKZM0-10-C Автоматический выключатель защиты двигателя 10А, 3 полюса, откл.способность 150кА, диапазон уставки 10...16А, пружинные Зажимы | 229678 | https://al-teh.ru/wa-data/public/shop/products/34/30/13034/images/12126/12126.970.jpg | Серия PKZM0 | 3689 | Артикул 229678 Объем, дм3 0,318 Масса, кг 0,308 Ассортимент Автомат защиты двигателя PKZM0 до 32 A Основная функция Защита двигателя Примечание Подходит также для двигателей класса эффективности IE3. Устройства,совместимые с IE3, обозначаются логотипом на упаковке. Техника присоединения Пружинные клеммы макс. расчетная рабочая мощность AC-3 220 В 230 В 240 В P кВт 2.2 380 В 400 В 415 В P кВт 4 440 В P кВт 4 500 В P кВт 4 660 B 690 B P кВт 7.5 диапазон установки макс. I rm A 155 указания Чувствительность к выпадению фаз согласно IEC/EN 60947-4-1, VDE 0660 часть 102 возможна фиксация на DIN-рейке IEC/EN 60715, с высотой 7,5 или 15 мм Чувствительность к выпадению фаз согласно IEC/EN 60947-4-1, VDE 0660 часть 102 возможна фиксация на DIN-рейке IEC/EN 60715, с высотой 7,5 или 15 мм Общая информация Стандарты и положения IEC/EN 60947, VDE 0660 Стойкость к климатическим воздействиям Влажный нагрев, постоянный, в соответствии с IEC 60068-2-78 Влажный нагрев,циклический, в соответствии с IEC 60068-2-30 Температура окружающей среды Хранение °C \- 40 - 80 разомкнут °C -25 - +55 в капсульном корпусе °C \- 25 - 40 Направление подвода питания любая Класс защиты Устройство IP20 Соединительные клеммы IP00 защита от прикосновения защита от прикосновения пальцами и тыльной стороной кистей рук Удароустойчивость, импульс полусинуса 10 мс согласно IEC 60068-2-27 g 25 Высота установки M макс. 2000 Поперечные сечения соединения, пружинная клемма одножильный мм 2 1 x (0,75…2,5) 2 x (0,75…2,5) тонкопроволочный с оконечной муфтой согласно DIN 46228 мм 2 1 x (0,75…2,5) 2 x (0,75…2,5) одно- или многожильные AWG 18…14 Момент затяжки соединительных винтов Главный провод Нм 1.7 Кабели системы управления Нм 1 Цепи главного тока Номинальная устойчивость к импульсу U imp В перем. тока 6000 Категория перенапряжения / степень загрязнения III/3 Номинальное напряжение U e В перем. тока 690 Измеренный ток длительной нагрузки = расчетный рабочий ток I u e A 32 или ток уставки расцепителя перегрузки Номинальная частота f Гц 40 - 60 Электрические тепловые потери (3-полюсный прогретый) W 6 Механический срок службы Переключения x 10 6 0.1 Электрический срок службы (AC-3 при 400 В) Переключения x 10 6 0.1 максимальная частота коммутаций S/h макс. частота коммутаций S/h 40 стойкость к коротким замыканиям Пост. ток (DC) стойкость к коротким замыканиям кА 60 Указание до 250 В Коммутационная способность двигателя AC-3 (до 690 В) A 32 DC-5 (до 250 В) A 25 (3 контакта в серии) Расцепитель Температурная компенсация согласно IEC/EN 60947, VDE 0660 °C \- 5 … 40 Рабочий диапазон °C \- 25 … 55 Диапазон установок расцепителей перегрузки x I u 0.6 - 1 Расцепители короткого замыкания Базовое устройство, фиксированно установленное: 15,5 x I u Допуск расцепителя короткого замыкания ± 20% Чувствительность к выпадению фаз IEC/EN 60947-1-1, VDE 0660 часть 102 Технические характеристики для подтверждения типа конструкции Номинальный ток для указания потери мощности I n A 10 Потеря мощности на полюс, в зависимости от тока sub>vid W 0 Потеря мощности оборудования, в зависимости от тока sub>vid W 6.48 Статическая потеря мощности, не зависит от тока sub>vs W 0 Способность отдавать потери мощности sub>ve W 0 Мин. рабочая температура °C -25 Макс. рабочая температура °C 55 Проверка конструкции IEC/EN 61439 10.2 твёрдость материалов и деталей 10.2.2 Коррозионная стойкость Требования производственного стандарта выполнены. 10.2.3.1 Нагревостойкость изоляции Требования производственного стандарта выполнены. 10.2.3.2 Сопротивление изоляционных материалов при обычном нагреве Требования производственного стандарта выполнены. 10.2.3.3 Сопротивление изоляционных материалов при сильном нагреве Требования производственного стандарта выполнены. 10.2.4 Устойчивость к ультрафиолетовому излучению Требования производственного стандарта выполнены. 10.2.5 Подъём Не имеет значения, поскольку необходимо оценить всё коммутационноеоборудование. 10.2.6 Испытание на удар Не имеет значения, поскольку необходимо оценить всё коммутационноеоборудование. 10.2.7 Ярлыки Требования производственного стандарта выполнены. 10.3 Класс защиты изоляции Не имеет значения, поскольку необходимо оценить всё коммутационноеоборудование. 10.4 Воздушные промежутки и пути утечки тока Требования производственного стандарта выполнены. 10.5 Защита от удара электрическим током Не имеет значения, поскольку необходимо оценить всё коммутационноеоборудование. 10.6 Монтаж оборудования Не имеет значения, поскольку необходимо оценить всё коммутационноеоборудование. 10.7 Внутренние электрические цепи и соединения Находится в сфере ответственности компании, монтирующей распределительныеустройства. 10.8 Подключения проводов, введённых снаружи Находится в сфере ответственности компании, монтирующей распределительныеустройства. 10.9 Свойства изоляции 10.9.2 Электрическая прочность при рабочей частоте Находится в сфере ответственности компании, монтирующей распределительныеустройства. 10.9.3 Прочность по отношению к импульсному напряжению Находится в сфере ответственности компании, монтирующей распределительныеустройства. 10.9.4 Проверка оболочек кабелей из изолирующего материала Находится в сфере ответственности компании, монтирующей распределительныеустройства. 10.10 Нагрев Расчёт параметров нагрева находится в сфере ответственности компании,монтирующей распределительные устройства. Компания Eaton указывает данные попотере мощности устройств. 10.11 Стойкость к коротким замыканиям Находится в сфере ответственности компании, монтирующей распределительныеустройства. Соблюдать указания для коммутационных устройств. 10.12 Электромагнитная совместимость Находится в сфере ответственности компании, монтирующей распределительныеустройства. Соблюдать указания для коммутационных устройств. 10.13 Механическая функция Для устройства требования считаются выполненными, если были соблюдены данныеинструкции по монтажу (IL). Low-voltage industrial components (EG000017) / Motor protection circuit-breaker (EC000074) Electric engineering, automation, process control engineering / Low-voltageswitch technology / Circuit breaker (LV < 1 kV) / Motor protection circuit-breaker (ecl@ss8.1-27-37-04-01 [AGZ529013]) Overload release current setting A 6.3 - 10 Adjustment range undelayed short-circuit release A 155 - 155 Thermal protection No Phase failure sensitive Yes Switch off technique V 690 - 690 Rated permanent current Iu A 10 Rated operation power at AC-3, 230 V kW 2.2 Rated operation power at AC-3, 400 V kW 4 Type of electrical connection of main circuit Spring clamp connection Type of control element Turn button Device construction Built-in device fixed built-in technique With integrated auxiliary switch No With integrated under voltage release No Number of poles 3 Rated short-circuit breaking capacity lcu at 400 V, AC kA 150 Degree of protection (IP) IP20 Height mm 93 Width mm 45 Depth mm 76 Product Standards IEC/EN 60947-4-1; UL 60947-4-1; CSA - C22.2 No. 60947-4-1-14; CE marking UL File No. E36332 UL Category Control No. NLRV CSA File No. 165628 CSA Class No. 3211-05 North America Certification UL listed, CSA certified Specially designed for North America No Suitable for Branch circuit: Manual type E if used with terminal, or suitable for groupinstallations Характеристики расцепления, автомат защиты двигателя, компактный пускатель(большой мощности), PKZM0-…T (не для PKM0-…), PKZM01 Номинальный ток предохранителя пропускаемая энергия Автомат защиты двигателей со стандартным вспомогательным контактомPKZM0-…(+NHI-E-…-PKZ0) PKZM0-…-T(+NHI-E-…-PKZ0) PKM0-…(+NHI-E-…-PKZ0) Автомат защиты двигателя с запираемой поворотной ручкой PKZM0-…+AK-PKZ0 Автомат защиты двигателей с опережающим вспомогательным контактомPKZM0-…+VHI-…-PKZ0 | [1328 empty] | 0.318 | 0.308 | [6 empty] | P | I | [37 empty] | V | [10 empty] | P | P | P | P | [25 empty] | U |  | U | I | = I | f |  | Переключения | Переключения | [16 empty] | I | sub>vid | sub>vid | sub>vs | sub>ve
https://al-teh.ru/product/pkzm0-10-sc-avtomaticheskiy-vyklyuchatel-zashchity-dvigatelya-10a-3-polyusa-otklsposobnost-150ka-diapazon-ustavki-1016a-pruzhinnye-zazhimy_1/ | PKZM0-10-SC Автоматический выключатель защиты двигателя 10А, 3 полюса, откл.способность 150кА, диапазон уставки 10...16А, пружинные Зажимы | 229837 | https://al-teh.ru/wa-data/public/shop/products/36/30/13036/images/12128/12128.970.jpg | Серия PKZM0 | 3689 | Артикул 229837 Объем, дм3 0,318 Масса, кг 0,311 Ассортимент Автомат защиты двигателя PKZM0 до 32 A Основная функция Защита двигателя Примечание Подходит также для двигателей класса эффективности IE3. Устройства,совместимые с IE3, обозначаются логотипом на упаковке. Техника присоединения Винтовые клеммы со стороны питания Пружинные клеммы со стороны отвода макс. расчетная рабочая мощность AC-3 220 В 230 В 240 В P кВт 2.2 380 В 400 В 415 В P кВт 4 440 В P кВт 4 500 В P кВт 4 660 B 690 B P кВт 7.5 диапазон установки макс. I rm A 155 указания Чувствительность к выпадению фаз согласно IEC/EN 60947-4-1, VDE 0660 часть 102 возможна фиксация на DIN-рейке IEC/EN 60715, с высотой 7,5 или 15 мм Чувствительность к выпадению фаз согласно IEC/EN 60947-4-1, VDE 0660 часть 102 возможна фиксация на DIN-рейке IEC/EN 60715, с высотой 7,5 или 15 мм Общая информация Стандарты и положения IEC/EN 60947, VDE 0660 Стойкость к климатическим воздействиям Влажный нагрев, постоянный, в соответствии с IEC 60068-2-78 Влажный нагрев,циклический, в соответствии с IEC 60068-2-30 Температура окружающей среды Хранение °C \- 40 - 80 разомкнут °C -25 - +55 в капсульном корпусе °C \- 25 - 40 Направление подвода питания любая Класс защиты Устройство IP20 Соединительные клеммы IP00 защита от прикосновения защита от прикосновения пальцами и тыльной стороной кистей рук Удароустойчивость, импульс полусинуса 10 мс согласно IEC 60068-2-27 g 25 Высота установки M макс. 2000 Поперечные сечения соединения винтовой клеммы мм? одножильный мм 2 1 x (1 - 6) 2 x (1 - 6) тонкопроволочный с оконечной муфтой согласно DIN 46228 мм 2 1 x (1 - 6) 2 x (1 - 6) одно- или многожильные AWG 18 - 10 Поперечные сечения соединения, пружинная клемма одножильный мм 2 1 x (0,75…2,5) 2 x (0,75…2,5) тонкопроволочный с оконечной муфтой согласно DIN 46228 мм 2 1 x (0,75…2,5) 2 x (0,75…2,5) одно- или многожильные AWG 18…14 Момент затяжки соединительных винтов Главный провод Нм 1.7 Кабели системы управления Нм 1 Цепи главного тока Номинальная устойчивость к импульсу U imp В перем. тока 6000 Категория перенапряжения / степень загрязнения III/3 Номинальное напряжение U e В перем. тока 690 Измеренный ток длительной нагрузки = расчетный рабочий ток I u e A 32 или ток уставки расцепителя перегрузки Номинальная частота f Гц 40 - 60 Электрические тепловые потери (3-полюсный прогретый) W 6 Механический срок службы Переключения x 10 6 0.1 Электрический срок службы (AC-3 при 400 В) Переключения x 10 6 0.1 максимальная частота коммутаций S/h макс. частота коммутаций S/h 40 стойкость к коротким замыканиям Пост. ток (DC) стойкость к коротким замыканиям кА 60 Указание до 250 В Коммутационная способность двигателя AC-3 (до 690 В) A 32 DC-5 (до 250 В) A 25 (3 контакта в серии) Расцепитель Температурная компенсация согласно IEC/EN 60947, VDE 0660 °C \- 5 … 40 Рабочий диапазон °C \- 25 … 55 Диапазон установок расцепителей перегрузки x I u 0.6 - 1 Расцепители короткого замыкания Базовое устройство, фиксированно установленное: 15,5 x I u Допуск расцепителя короткого замыкания ± 20% Чувствительность к выпадению фаз IEC/EN 60947-1-1, VDE 0660 часть 102 Технические характеристики для подтверждения типа конструкции Номинальный ток для указания потери мощности I n A 10 Потеря мощности на полюс, в зависимости от тока sub>vid W 0 Потеря мощности оборудования, в зависимости от тока sub>vid W 6.48 Статическая потеря мощности, не зависит от тока sub>vs W 0 Способность отдавать потери мощности sub>ve W 0 Мин. рабочая температура °C -25 Макс. рабочая температура °C 55 Проверка конструкции IEC/EN 61439 10.2 твёрдость материалов и деталей 10.2.2 Коррозионная стойкость Требования производственного стандарта выполнены. 10.2.3.1 Нагревостойкость изоляции Требования производственного стандарта выполнены. 10.2.3.2 Сопротивление изоляционных материалов при обычном нагреве Требования производственного стандарта выполнены. 10.2.3.3 Сопротивление изоляционных материалов при сильном нагреве Требования производственного стандарта выполнены. 10.2.4 Устойчивость к ультрафиолетовому излучению Требования производственного стандарта выполнены. 10.2.5 Подъём Не имеет значения, поскольку необходимо оценить всё коммутационноеоборудование. 10.2.6 Испытание на удар Не имеет значения, поскольку необходимо оценить всё коммутационноеоборудование. 10.2.7 Ярлыки Требования производственного стандарта выполнены. 10.3 Класс защиты изоляции Не имеет значения, поскольку необходимо оценить всё коммутационноеоборудование. 10.4 Воздушные промежутки и пути утечки тока Требования производственного стандарта выполнены. 10.5 Защита от удара электрическим током Не имеет значения, поскольку необходимо оценить всё коммутационноеоборудование. 10.6 Монтаж оборудования Не имеет значения, поскольку необходимо оценить всё коммутационноеоборудование. 10.7 Внутренние электрические цепи и соединения Находится в сфере ответственности компании, монтирующей распределительныеустройства. 10.8 Подключения проводов, введённых снаружи Находится в сфере ответственности компании, монтирующей распределительныеустройства. 10.9 Свойства изоляции 10.9.2 Электрическая прочность при рабочей частоте Находится в сфере ответственности компании, монтирующей распределительныеустройства. 10.9.3 Прочность по отношению к импульсному напряжению Находится в сфере ответственности компании, монтирующей распределительныеустройства. 10.9.4 Проверка оболочек кабелей из изолирующего материала Находится в сфере ответственности компании, монтирующей распределительныеустройства. 10.10 Нагрев Расчёт параметров нагрева находится в сфере ответственности компании,монтирующей распределительные устройства. Компания Eaton указывает данные попотере мощности устройств. 10.11 Стойкость к коротким замыканиям Находится в сфере ответственности компании, монтирующей распределительныеустройства. Соблюдать указания для коммутационных устройств. 10.12 Электромагнитная совместимость Находится в сфере ответственности компании, монтирующей распределительныеустройства. Соблюдать указания для коммутационных устройств. 10.13 Механическая функция Для устройства требования считаются выполненными, если были соблюдены данныеинструкции по монтажу (IL). Low-voltage industrial components (EG000017) / Motor protection circuit-breaker (EC000074) Electric engineering, automation, process control engineering / Low-voltageswitch technology / Circuit breaker (LV < 1 kV) / Motor protection circuit-breaker (ecl@ss8.1-27-37-04-01 [AGZ529013]) Overload release current setting A 6.3 - 10 Adjustment range undelayed short-circuit release A 155 - 155 Thermal protection No Phase failure sensitive Yes Switch off technique V 690 - 690 Rated permanent current Iu A 10 Rated operation power at AC-3, 230 V kW 2.2 Rated operation power at AC-3, 400 V kW 4 Type of electrical connection of main circuit Screw connection Type of control element Turn button Device construction Built-in device fixed built-in technique With integrated auxiliary switch No With integrated under voltage release No Number of poles 3 Rated short-circuit breaking capacity lcu at 400 V, AC kA 150 Degree of protection (IP) IP20 Height mm 93 Width mm 45 Depth mm 76 Product Standards IEC/EN 60947-4-1; UL 60947-4-1; CSA - C22.2 No. 60947-4-1-14; CE marking UL File No. E36332 UL Category Control No. NLRV CSA File No. 165628 CSA Class No. 3211-05 North America Certification UL listed, CSA certified Specially designed for North America No Suitable for Branch circuit: Manual type E if used with terminal, or suitable for groupinstallations Характеристики расцепления, автомат защиты двигателя, компактный пускатель(большой мощности), PKZM0-…T (не для PKM0-…), PKZM01 Номинальный ток предохранителя пропускаемая энергия Автомат защиты двигателей со стандартным вспомогательным контактомPKZM0-…(+NHI-E-…-PKZ0) PKZM0-…-T(+NHI-E-…-PKZ0) PKM0-…(+NHI-E-…-PKZ0) Автомат защиты двигателя с запираемой поворотной ручкой PKZM0-…+AK-PKZ0 Автомат защиты двигателей с опережающим вспомогательным контактомPKZM0-…+VHI-…-PKZ0 | [1328 empty] | 0.318 | 0.311 | [6 empty] | P | I | [37 empty] | V | [10 empty] | P | P | P | P | [25 empty] | U |  | U | I | = I | f |  | Переключения | Переключения | [16 empty] | I | sub>vid | sub>vid | sub>vs | sub>ve
https://al-teh.ru/product/pkzm01-016/ | PKZM01-0,16 Автоматический выключатель защиты двигателя 0,16А, 3 полюса, отключающая способность 50кА, диапазон уставки 0,25-0,4А | 278475 | https://al-teh.ru/wa-data/public/shop/products/68/23/2368/images/9888/9888.970.jpg | Серия PKZM01 | 1665.15 | Артикул 278475 Габариты, ШхВхГ, мм 93x45x90 Объем, дм3 0.377 Масса, кг 0.274 Ассортимент Автомат защиты двигателя PKZM01 до 16 A с нажимным выключателем Основная функция Защита двигателя Примечание Подходит также для двигателей класса эффективности IE3. диапазон установки макс. I rm A 2.5 Техника присоединения Винтовые клеммы Общая информация Стандарты и положения IEC/EN 60947, VDE 0660 Стойкость к климатическим воздействиям Влажный нагрев, постоянный, в соответствии с IEC 60068-2-78 Температура окружающей среды °C Хранение ? °C -40 - +80 разомкнут °C -25 - +55 в капсульном корпусе °C \- 25 - 40 Направление подвода питания любая Класс защиты Устройство IP20 Соединительные клеммы IP00 защита от прикосновения защита от прикосновения пальцами и тыльной стороной кистей рук Удароустойчивость, импульс полусинуса 10 мс согласно IEC 60068-2-27 g 25 Высота установки M макс. 2000 Поперечные сечения соединения винтовой клеммы мм? одножильный мм 2 1 x (1 - 6) тонкопроволочный с оконечной муфтой согласно DIN 46228 мм 2 1 x (1 - 6) одно- или многожильные AWG 18 - 10 Момент затяжки соединительных винтов Главный провод Нм 1.7 Кабели системы управления Нм 1 Цепи главного тока Номинальная устойчивость к импульсу U imp В перем. тока 6000 Категория перенапряжения / степень загрязнения III/3 Номинальное напряжение U e В перем. тока 690 Измеренный ток длительной нагрузки = расчетный рабочий ток I u e A 16 или ток уставки расцепителя максимального тока Номинальная частота f Гц 40 - 60 Номинальная частота Гц 40 - 60 Электрические тепловые потери (3-полюсный прогретый) W 6 Механический срок службы Переключения x 10 6 0.05 Электрический срок службы (AC-3 при 400 В) Переключения x 10 6 0.05 максимальная частота коммутаций S/h макс. частота коммутаций S/h 25 стойкость к коротким замыканиям Пост. ток (DC) стойкость к коротким замыканиям кА 60 стойкость к коротким замыканиям 60 Коммутационная способность двигателя kA eff AC-3 до 690 В A 16 DC-5 (до 250 В) A 16 (3 контакта в ряд) Расцепитель Температурная компенсация согласно IEC/EN 60947, VDE 0660 °C \- 5 … 40 Рабочий диапазон °C \- 25 … 55 Диапазон установок расцепителей перегрузки x I u 0.6 - 1 Расцепители короткого замыкания с фиксированным порогом x I u 15 Расцепители короткого замыкания Базовое устройство, фиксированно установленное: 15,5 x I u Допуск расцепителя короткого замыкания ± 20% Чувствительность к выпадению фаз IEC/EN 60947-1-1, VDE 0660 часть 102 Технические характеристики для подтверждения типа конструкции Номинальный ток для указания потери мощности I n A 0.16 Потеря мощности на полюс, в зависимости от тока P vid W 0 Потеря мощности оборудования, в зависимости от тока P vid W 5.39 Статическая потеря мощности, не зависит от тока P vs W 0 Способность отдавать потери мощности P ve W 0 Мин. рабочая температура °C -25 Макс. рабочая температура °C 55 Проверка конструкции IEC/EN 61439 10.2 твёрдость материалов и деталей 10.2.2 Коррозионная стойкость Требования производственного стандарта выполнены. 10.2.3.1 Нагревостойкость изоляции Требования производственного стандарта выполнены. 10.2.3.2 Сопротивление изоляционных материалов при обычном нагреве Требования производственного стандарта выполнены. 10.2.3.3 Сопротивление изоляционных материалов при сильном нагреве Требования производственного стандарта выполнены. 10.2.4 Устойчивость к ультрафиолетовому излучению Требования производственного стандарта выполнены. 10.2.5 Подъём Не имеет значения, поскольку необходимо оценить всё коммутационноеоборудование. 10.2.6 Испытание на удар Не имеет значения, поскольку необходимо оценить всё коммутационноеоборудование. 10.2.7 Ярлыки Требования производственного стандарта выполнены. 10.3 Класс защиты изоляции Не имеет значения, поскольку необходимо оценить всё коммутационноеоборудование. 10.4 Воздушные промежутки и пути утечки тока Требования производственного стандарта выполнены. 10.5 Защита от удара электрическим током Не имеет значения, поскольку необходимо оценить всё коммутационноеоборудование. 10.6 Монтаж оборудования Не имеет значения, поскольку необходимо оценить всё коммутационноеоборудование. 10.7 Внутренние электрические цепи и соединения Находится в сфере ответственности компании, монтирующей распределительныеустройства. 10.8 Подключения проводов, введённых снаружи Находится в сфере ответственности компании, монтирующей распределительныеустройства. 10.9 Свойства изоляции 10.9.2 Электрическая прочность при рабочей частоте Находится в сфере ответственности компании, монтирующей распределительныеустройства. 10.9.3 Прочность по отношению к импульсному напряжению Находится в сфере ответственности компании, монтирующей распределительныеустройства. 10.9.4 Проверка оболочек кабелей из изолирующего материала Находится в сфере ответственности компании, монтирующей распределительныеустройства. 10.10 Нагрев Расчёт параметров нагрева находится в сфере ответственности компании,монтирующей распределительные устройства. Компания Eaton указывает данные попотере мощности устройств. 10.11 Стойкость к коротким замыканиям Находится в сфере ответственности компании, монтирующей распределительныеустройства. Соблюдать указания для коммутационных устройств. 10.12 Электромагнитная совместимость Находится в сфере ответственности компании, монтирующей распределительныеустройства. Соблюдать указания для коммутационных устройств. 10.13 Механическая функция Для устройства требования считаются выполненными, если были соблюдены данныеинструкции по монтажу (IL). Low-voltage industrial components (EG000017) / Motor protection circuit-breaker (EC000074) Electric engineering, automation, process control engineering / Low-voltageswitch technology / Circuit breaker (LV < 1 kV) / Motor protection circuit-breaker (ecl@ss8.1-27-37-04-01 [AGZ529013]) Overload release current setting A 0.1 - 0.16 Adjustment range undelayed short-circuit release A 2.5 - 2.5 Thermal protection No Phase failure sensitive Yes Switch off technique Thermomagnetic Rated operating voltage V 690 - 690 Rated permanent current Iu A 0.16 Rated operation power at AC-3, 230 V kW 0 Rated operation power at AC-3, 400 V kW 0 Type of electrical connection of main circuit Screw connection Type of control element Push button Device construction Built-in device fixed built-in technique With integrated auxiliary switch No With integrated under voltage release No Number of poles 3 Rated short-circuit breaking capacity lcu at 400 V, AC kA 50 Degree of protection (IP) IP20 Height mm 93 Width mm 45 Depth mm 90.5 Стандарты продукта UL 508; CSA-C22.2 No. 14; IEC60947-4-1; CE marking Номер документа UL E36332 Номер категории контроля UL NLRV Номер документа CSA 165628 Номер класса CSA 3211-05 North America Certification UL listed, CSA certified Спроектировано специально для Северной Америки No Пригоден для Branch circuit: Manual type E if used with terminal, or suitable for groupinstallations | [1023 empty] | 278475 | 93x45x90 | 0.377 | 0.274 | [21 empty] | I |  | P |  | P |  | P |  | P | [44 empty] | U | [12 empty] | f | [28 empty] | U | [114 empty] | ? | [15 empty] | = I |  |  |  | Переключения | [114 empty] | I
https://al-teh.ru/product/pkzm01-025/ | PKZM01-0,25 Автоматический выключатель защиты двигателя 0,25А, 3 полюса, отключающая способность 50кА, диапазон уставки 0,25-0,4А | 278476 | https://al-teh.ru/wa-data/public/shop/products/69/23/2369/images/9889/9889.970.jpg | Серия PKZM01 | 1676.2 | Артикул 278476 Габариты, ШхВхГ, мм 93x45x90 Объем, дм3 0.377 Масса, кг 0.273 Ассортимент Автомат защиты двигателя PKZM01 до 16 A с нажимным выключателем Основная функция Защита двигателя Примечание Подходит также для двигателей класса эффективности IE3. макс. расчетная рабочая мощность AC-3 380 В P кВт 0.06 440 В P кВт 0.06 диапазон установки макс. I rm A 3.9 Техника присоединения Винтовые клеммы Общая информация Стандарты и положения IEC/EN 60947, VDE 0660 Стойкость к климатическим воздействиям Влажный нагрев, постоянный, в соответствии с IEC 60068-2-78 Температура окружающей среды °C Хранение ? °C -40 - +80 разомкнут °C -25 - +55 в капсульном корпусе °C \- 25 - 40 Направление подвода питания любая Класс защиты Устройство IP20 Соединительные клеммы IP00 защита от прикосновения защита от прикосновения пальцами и тыльной стороной кистей рук Удароустойчивость, импульс полусинуса 10 мс согласно IEC 60068-2-27 g 25 Высота установки M макс. 2000 Поперечные сечения соединения винтовой клеммы мм? одножильный мм 2 1 x (1 - 6) тонкопроволочный с оконечной муфтой согласно DIN 46228 мм 2 1 x (1 - 6) одно- или многожильные AWG 18 - 10 Момент затяжки соединительных винтов Главный провод Нм 1.7 Кабели системы управления Нм 1 Цепи главного тока Номинальная устойчивость к импульсу U imp В перем. тока 6000 Категория перенапряжения / степень загрязнения III/3 Номинальное напряжение U e В перем. тока 690 Измеренный ток длительной нагрузки = расчетный рабочий ток I u e A 16 или ток уставки расцепителя максимального тока Номинальная частота f Гц 40 - 60 Номинальная частота Гц 40 - 60 Электрические тепловые потери (3-полюсный прогретый) W 6 Механический срок службы Переключения x 10 6 0.05 Электрический срок службы (AC-3 при 400 В) Переключения x 10 6 0.05 максимальная частота коммутаций S/h макс. частота коммутаций S/h 25 стойкость к коротким замыканиям Пост. ток (DC) стойкость к коротким замыканиям кА 60 стойкость к коротким замыканиям 60 Коммутационная способность двигателя kA eff AC-3 до 690 В A 16 DC-5 (до 250 В) A 16 (3 контакта в ряд) Расцепитель Температурная компенсация согласно IEC/EN 60947, VDE 0660 °C \- 5 … 40 Рабочий диапазон °C \- 25 … 55 Диапазон установок расцепителей перегрузки x I u 0.6 - 1 Расцепители короткого замыкания с фиксированным порогом x I u 15 Расцепители короткого замыкания Базовое устройство, фиксированно установленное: 15,5 x I u Допуск расцепителя короткого замыкания ± 20% Чувствительность к выпадению фаз IEC/EN 60947-1-1, VDE 0660 часть 102 Технические характеристики для подтверждения типа конструкции Номинальный ток для указания потери мощности I n A 0.25 Потеря мощности на полюс, в зависимости от тока P vid W 0 Потеря мощности оборудования, в зависимости от тока P vid W 5.15 Статическая потеря мощности, не зависит от тока P vs W 0 Способность отдавать потери мощности P ve W 0 Мин. рабочая температура °C -25 Макс. рабочая температура °C 55 Проверка конструкции IEC/EN 61439 10.2 твёрдость материалов и деталей 10.2.2 Коррозионная стойкость Требования производственного стандарта выполнены. 10.2.3.1 Нагревостойкость изоляции Требования производственного стандарта выполнены. 10.2.3.2 Сопротивление изоляционных материалов при обычном нагреве Требования производственного стандарта выполнены. 10.2.3.3 Сопротивление изоляционных материалов при сильном нагреве Требования производственного стандарта выполнены. 10.2.4 Устойчивость к ультрафиолетовому излучению Требования производственного стандарта выполнены. 10.2.5 Подъём Не имеет значения, поскольку необходимо оценить всё коммутационноеоборудование. 10.2.6 Испытание на удар Не имеет значения, поскольку необходимо оценить всё коммутационноеоборудование. 10.2.7 Ярлыки Требования производственного стандарта выполнены. 10.3 Класс защиты изоляции Не имеет значения, поскольку необходимо оценить всё коммутационноеоборудование. 10.4 Воздушные промежутки и пути утечки тока Требования производственного стандарта выполнены. 10.5 Защита от удара электрическим током Не имеет значения, поскольку необходимо оценить всё коммутационноеоборудование. 10.6 Монтаж оборудования Не имеет значения, поскольку необходимо оценить всё коммутационноеоборудование. 10.7 Внутренние электрические цепи и соединения Находится в сфере ответственности компании, монтирующей распределительныеустройства. 10.8 Подключения проводов, введённых снаружи Находится в сфере ответственности компании, монтирующей распределительныеустройства. 10.9 Свойства изоляции 10.9.2 Электрическая прочность при рабочей частоте Находится в сфере ответственности компании, монтирующей распределительныеустройства. 10.9.3 Прочность по отношению к импульсному напряжению Находится в сфере ответственности компании, монтирующей распределительныеустройства. 10.9.4 Проверка оболочек кабелей из изолирующего материала Находится в сфере ответственности компании, монтирующей распределительныеустройства. 10.10 Нагрев Расчёт параметров нагрева находится в сфере ответственности компании,монтирующей распределительные устройства. Компания Eaton указывает данные попотере мощности устройств. 10.11 Стойкость к коротким замыканиям Находится в сфере ответственности компании, монтирующей распределительныеустройства. Соблюдать указания для коммутационных устройств. 10.12 Электромагнитная совместимость Находится в сфере ответственности компании, монтирующей распределительныеустройства. Соблюдать указания для коммутационных устройств. 10.13 Механическая функция Для устройства требования считаются выполненными, если были соблюдены данныеинструкции по монтажу (IL). Low-voltage industrial components (EG000017) / Motor protection circuit-breaker (EC000074) Electric engineering, automation, process control engineering / Low-voltageswitch technology / Circuit breaker (LV < 1 kV) / Motor protection circuit-breaker (ecl@ss8.1-27-37-04-01 [AGZ529013]) Overload release current setting A 0.16 - 0.25 Adjustment range undelayed short-circuit release A 3.9 - 3.9 Thermal protection No Phase failure sensitive Yes Switch off technique Thermomagnetic Rated operating voltage V 690 - 690 Rated permanent current Iu A 0.25 Rated operation power at AC-3, 230 V kW 0 Rated operation power at AC-3, 400 V kW 0.06 Type of electrical connection of main circuit Screw connection Type of control element Push button Device construction Built-in device fixed built-in technique With integrated auxiliary switch No With integrated under voltage release No Number of poles 3 Rated short-circuit breaking capacity lcu at 400 V, AC kA 50 Degree of protection (IP) IP20 Height mm 93 Width mm 45 Depth mm 90.5 Стандарты продукта UL 508; CSA-C22.2 No. 14; IEC60947-4-1; CE marking Номер документа UL E36332 Номер категории контроля UL NLRV Номер документа CSA 165628 Номер класса CSA 3211-05 North America Certification UL listed, CSA certified Спроектировано специально для Северной Америки No Пригоден для Branch circuit: Manual type E if used with terminal, or suitable for groupinstallations | [1023 empty] | 278476 | 93x45x90 | 0.377 | 0.273 | [19 empty] | I |  | P |  | P |  | P |  | P | [44 empty] | U |  | I | [151 empty] | = I |  |  | ? | [15 empty] | U |  | f |  | Переключения | Переключения | [192 empty] | I | [9 empty] | P | P
https://al-teh.ru/product/pkzm01-04/ | PKZM01-0,4 Автоматический выключатель защиты двигателя 0,4А, 3 полюса, отключающая способность 50кА, диапазон уставки 0,25-0,4А | 278477 | https://al-teh.ru/wa-data/public/shop/products/70/23/2370/images/9890/9890.970.jpg | Серия PKZM01 | 1366.8 | Артикул 278477 Габариты, ШхВхГ, мм 93x45x90 Объем, дм3 0.377 Масса, кг 0.28 Ассортимент Автомат защиты двигателя PKZM01 до 16 A с нажимным выключателем Основная функция Защита двигателя Примечание Подходит также для двигателей класса эффективности IE3. макс. расчетная рабочая мощность AC-3 220 В P кВт 0.06 380 В P кВт 0.09 440 В P кВт 0.12 диапазон установки макс. I rm A 6.2 Техника присоединения Винтовые клеммы Общая информация Стандарты и положения IEC/EN 60947, VDE 0660 Стойкость к климатическим воздействиям Влажный нагрев, постоянный, в соответствии с IEC 60068-2-78 Температура окружающей среды °C Хранение ? °C -40 - +80 разомкнут °C -25 - +55 в капсульном корпусе °C \- 25 - 40 Направление подвода питания любая Класс защиты Устройство IP20 Соединительные клеммы IP00 защита от прикосновения защита от прикосновения пальцами и тыльной стороной кистей рук Удароустойчивость, импульс полусинуса 10 мс согласно IEC 60068-2-27 g 25 Высота установки M макс. 2000 Поперечные сечения соединения винтовой клеммы мм? одножильный мм 2 1 x (1 - 6) тонкопроволочный с оконечной муфтой согласно DIN 46228 мм 2 1 x (1 - 6) одно- или многожильные AWG 18 - 10 Момент затяжки соединительных винтов Главный провод Нм 1.7 Кабели системы управления Нм 1 Цепи главного тока Номинальная устойчивость к импульсу U imp В перем. тока 6000 Категория перенапряжения / степень загрязнения III/3 Номинальное напряжение U e В перем. тока 690 Измеренный ток длительной нагрузки = расчетный рабочий ток I u e A 16 или ток уставки расцепителя максимального тока Номинальная частота f Гц 40 - 60 Номинальная частота Гц 40 - 60 Электрические тепловые потери (3-полюсный прогретый) W 6 Механический срок службы Переключения x 10 6 0.05 Электрический срок службы (AC-3 при 400 В) Переключения x 10 6 0.05 максимальная частота коммутаций S/h макс. частота коммутаций S/h 25 стойкость к коротким замыканиям Пост. ток (DC) стойкость к коротким замыканиям кА 60 стойкость к коротким замыканиям 60 Коммутационная способность двигателя kA eff AC-3 до 690 В A 16 DC-5 (до 250 В) A 16 (3 контакта в ряд) Расцепитель Температурная компенсация согласно IEC/EN 60947, VDE 0660 °C \- 5 … 40 Рабочий диапазон °C \- 25 … 55 Диапазон установок расцепителей перегрузки x I u 0.6 - 1 Расцепители короткого замыкания с фиксированным порогом x I u 15 Расцепители короткого замыкания Базовое устройство, фиксированно установленное: 15,5 x I u Допуск расцепителя короткого замыкания ± 20% Чувствительность к выпадению фаз IEC/EN 60947-1-1, VDE 0660 часть 102 Технические характеристики для подтверждения типа конструкции Номинальный ток для указания потери мощности I n A 0.4 Потеря мощности на полюс, в зависимости от тока P vid W 0 Потеря мощности оборудования, в зависимости от тока P vid W 5.22 Статическая потеря мощности, не зависит от тока P vs W 0 Способность отдавать потери мощности P ve W 0 Мин. рабочая температура °C -25 Макс. рабочая температура °C 55 Проверка конструкции IEC/EN 61439 10.2 твёрдость материалов и деталей 10.2.2 Коррозионная стойкость Требования производственного стандарта выполнены. 10.2.3.1 Нагревостойкость изоляции Требования производственного стандарта выполнены. 10.2.3.2 Сопротивление изоляционных материалов при обычном нагреве Требования производственного стандарта выполнены. 10.2.3.3 Сопротивление изоляционных материалов при сильном нагреве Требования производственного стандарта выполнены. 10.2.4 Устойчивость к ультрафиолетовому излучению Требования производственного стандарта выполнены. 10.2.5 Подъём Не имеет значения, поскольку необходимо оценить всё коммутационноеоборудование. 10.2.6 Испытание на удар Не имеет значения, поскольку необходимо оценить всё коммутационноеоборудование. 10.2.7 Ярлыки Требования производственного стандарта выполнены. 10.3 Класс защиты изоляции Не имеет значения, поскольку необходимо оценить всё коммутационноеоборудование. 10.4 Воздушные промежутки и пути утечки тока Требования производственного стандарта выполнены. 10.5 Защита от удара электрическим током Не имеет значения, поскольку необходимо оценить всё коммутационноеоборудование. 10.6 Монтаж оборудования Не имеет значения, поскольку необходимо оценить всё коммутационноеоборудование. 10.7 Внутренние электрические цепи и соединения Находится в сфере ответственности компании, монтирующей распределительныеустройства. 10.8 Подключения проводов, введённых снаружи Находится в сфере ответственности компании, монтирующей распределительныеустройства. 10.9 Свойства изоляции 10.9.2 Электрическая прочность при рабочей частоте Находится в сфере ответственности компании, монтирующей распределительныеустройства. 10.9.3 Прочность по отношению к импульсному напряжению Находится в сфере ответственности компании, монтирующей распределительныеустройства. 10.9.4 Проверка оболочек кабелей из изолирующего материала Находится в сфере ответственности компании, монтирующей распределительныеустройства. 10.10 Нагрев Расчёт параметров нагрева находится в сфере ответственности компании,монтирующей распределительные устройства. Компания Eaton указывает данные попотере мощности устройств. 10.11 Стойкость к коротким замыканиям Находится в сфере ответственности компании, монтирующей распределительныеустройства. Соблюдать указания для коммутационных устройств. 10.12 Электромагнитная совместимость Находится в сфере ответственности компании, монтирующей распределительныеустройства. Соблюдать указания для коммутационных устройств. 10.13 Механическая функция Для устройства требования считаются выполненными, если были соблюдены данныеинструкции по монтажу (IL). Low-voltage industrial components (EG000017) / Motor protection circuit-breaker (EC000074) Electric engineering, automation, process control engineering / Low-voltageswitch technology / Circuit breaker (LV < 1 kV) / Motor protection circuit-breaker (ecl@ss8.1-27-37-04-01 [AGZ529013]) Overload release current setting A 0.25 - 0.4 Adjustment range undelayed short-circuit release A 6.2 - 6.2 Thermal protection No Phase failure sensitive Yes Switch off technique Thermomagnetic Rated operating voltage V 690 - 690 Rated permanent current Iu A 0.4 Rated operation power at AC-3, 230 V kW 0.06 Rated operation power at AC-3, 400 V kW 0.09 Type of electrical connection of main circuit Screw connection Type of control element Push button Device construction Built-in device fixed built-in technique With integrated auxiliary switch No With integrated under voltage release No Number of poles 3 Rated short-circuit breaking capacity lcu at 400 V, AC kA 50 Degree of protection (IP) IP20 Height mm 93 Width mm 45 Depth mm 90.5 Стандарты продукта UL 508; CSA-C22.2 No. 14; IEC60947-4-1; CE marking Номер документа UL E36332 Номер категории контроля UL NLRV Номер документа CSA 165628 Номер класса CSA 3211-05 North America Certification UL listed, CSA certified Спроектировано специально для Северной Америки No Пригоден для Branch circuit: Manual type E if used with terminal, or suitable for groupinstallations | [1023 empty] | 278477 | 93x45x90 | 0.377 | 0.28 | [7 empty] | ? |  |  | U | [8 empty] | P |  | P |  | P |  | P | [46 empty] | I | = I | [13 empty] | Переключения | [138 empty] | f | [19 empty] | U |  | Переключения | [12 empty] | I | [192 empty] | I |  | P | P | P
https://al-teh.ru/product/pkzm01-063/ | PKZM01-0,63 Автоматический выключатель защиты двигателя 0,63А, 3 полюса, отключающая способность 50кА, диапазон уставки 0,4-0,63А | 278478 | https://al-teh.ru/wa-data/public/shop/products/71/23/2371/images/9891/9891.970.jpg | Серия PKZM01 | 1439.05 | Артикул 278478 Габариты, ШхВхГ, мм 93x45x90 Объем, дм3 0.377 Масса, кг 0.284 Ассортимент Автомат защиты двигателя PKZM01 до 16 A с нажимным выключателем Основная функция Защита двигателя Примечание Подходит также для двигателей класса эффективности IE3. макс. расчетная рабочая мощность AC-3 220 В P кВт 0.09 380 В P кВт 0.12 440 В P кВт 0.18 диапазон установки макс. I rm A 9.8 Техника присоединения Винтовые клеммы Общая информация Стандарты и положения IEC/EN 60947, VDE 0660 Стойкость к климатическим воздействиям Влажный нагрев, постоянный, в соответствии с IEC 60068-2-78 Температура окружающей среды °C Хранение ? °C -40 - +80 разомкнут °C -25 - +55 в капсульном корпусе °C \- 25 - 40 Направление подвода питания любая Класс защиты Устройство IP20 Соединительные клеммы IP00 защита от прикосновения защита от прикосновения пальцами и тыльной стороной кистей рук Удароустойчивость, импульс полусинуса 10 мс согласно IEC 60068-2-27 g 25 Высота установки M макс. 2000 Поперечные сечения соединения винтовой клеммы мм? одножильный мм 2 1 x (1 - 6) тонкопроволочный с оконечной муфтой согласно DIN 46228 мм 2 1 x (1 - 6) одно- или многожильные AWG 18 - 10 Момент затяжки соединительных винтов Главный провод Нм 1.7 Кабели системы управления Нм 1 Цепи главного тока Номинальная устойчивость к импульсу U imp В перем. тока 6000 Категория перенапряжения / степень загрязнения III/3 Номинальное напряжение U e В перем. тока 690 Измеренный ток длительной нагрузки = расчетный рабочий ток I u e A 16 или ток уставки расцепителя максимального тока Номинальная частота f Гц 40 - 60 Номинальная частота Гц 40 - 60 Электрические тепловые потери (3-полюсный прогретый) W 6 Механический срок службы Переключения x 10 6 0.05 Электрический срок службы (AC-3 при 400 В) Переключения x 10 6 0.05 максимальная частота коммутаций S/h макс. частота коммутаций S/h 25 стойкость к коротким замыканиям Пост. ток (DC) стойкость к коротким замыканиям кА 60 стойкость к коротким замыканиям 60 Коммутационная способность двигателя kA eff AC-3 до 690 В A 16 DC-5 (до 250 В) A 16 (3 контакта в ряд) Расцепитель Температурная компенсация согласно IEC/EN 60947, VDE 0660 °C \- 5 … 40 Рабочий диапазон °C \- 25 … 55 Диапазон установок расцепителей перегрузки x I u 0.6 - 1 Расцепители короткого замыкания с фиксированным порогом x I u 15 Расцепители короткого замыкания Базовое устройство, фиксированно установленное: 15,5 x I u Допуск расцепителя короткого замыкания ± 20% Чувствительность к выпадению фаз IEC/EN 60947-1-1, VDE 0660 часть 102 Технические характеристики для подтверждения типа конструкции Номинальный ток для указания потери мощности I n A 0.63 Потеря мощности на полюс, в зависимости от тока P vid W 0 Потеря мощности оборудования, в зависимости от тока P vid W 5.16 Статическая потеря мощности, не зависит от тока P vs W 0 Способность отдавать потери мощности P ve W 0 Мин. рабочая температура °C -25 Макс. рабочая температура °C 55 Проверка конструкции IEC/EN 61439 10.2 твёрдость материалов и деталей 10.2.2 Коррозионная стойкость Требования производственного стандарта выполнены. 10.2.3.1 Нагревостойкость изоляции Требования производственного стандарта выполнены. 10.2.3.2 Сопротивление изоляционных материалов при обычном нагреве Требования производственного стандарта выполнены. 10.2.3.3 Сопротивление изоляционных материалов при сильном нагреве Требования производственного стандарта выполнены. 10.2.4 Устойчивость к ультрафиолетовому излучению Требования производственного стандарта выполнены. 10.2.5 Подъём Не имеет значения, поскольку необходимо оценить всё коммутационноеоборудование. 10.2.6 Испытание на удар Не имеет значения, поскольку необходимо оценить всё коммутационноеоборудование. 10.2.7 Ярлыки Требования производственного стандарта выполнены. 10.3 Класс защиты изоляции Не имеет значения, поскольку необходимо оценить всё коммутационноеоборудование. 10.4 Воздушные промежутки и пути утечки тока Требования производственного стандарта выполнены. 10.5 Защита от удара электрическим током Не имеет значения, поскольку необходимо оценить всё коммутационноеоборудование. 10.6 Монтаж оборудования Не имеет значения, поскольку необходимо оценить всё коммутационноеоборудование. 10.7 Внутренние электрические цепи и соединения Находится в сфере ответственности компании, монтирующей распределительныеустройства. 10.8 Подключения проводов, введённых снаружи Находится в сфере ответственности компании, монтирующей распределительныеустройства. 10.9 Свойства изоляции 10.9.2 Электрическая прочность при рабочей частоте Находится в сфере ответственности компании, монтирующей распределительныеустройства. 10.9.3 Прочность по отношению к импульсному напряжению Находится в сфере ответственности компании, монтирующей распределительныеустройства. 10.9.4 Проверка оболочек кабелей из изолирующего материала Находится в сфере ответственности компании, монтирующей распределительныеустройства. 10.10 Нагрев Расчёт параметров нагрева находится в сфере ответственности компании,монтирующей распределительные устройства. Компания Eaton указывает данные попотере мощности устройств. 10.11 Стойкость к коротким замыканиям Находится в сфере ответственности компании, монтирующей распределительныеустройства. Соблюдать указания для коммутационных устройств. 10.12 Электромагнитная совместимость Находится в сфере ответственности компании, монтирующей распределительныеустройства. Соблюдать указания для коммутационных устройств. 10.13 Механическая функция Для устройства требования считаются выполненными, если были соблюдены данныеинструкции по монтажу (IL). Low-voltage industrial components (EG000017) / Motor protection circuit-breaker (EC000074) Electric engineering, automation, process control engineering / Low-voltageswitch technology / Circuit breaker (LV < 1 kV) / Motor protection circuit-breaker (ecl@ss8.1-27-37-04-01 [AGZ529013]) Overload release current setting A 0.4 - 0.63 Adjustment range undelayed short-circuit release A 9.8 - 9.8 Thermal protection No Phase failure sensitive Yes Switch off technique Thermomagnetic Rated operating voltage V 690 - 690 Rated permanent current Iu A 0.63 Rated operation power at AC-3, 230 V kW 0.09 Rated operation power at AC-3, 400 V kW 0.12 Type of electrical connection of main circuit Screw connection Type of control element Push button Device construction Built-in device fixed built-in technique With integrated auxiliary switch No With integrated under voltage release No Number of poles 3 Rated short-circuit breaking capacity lcu at 400 V, AC kA 50 Degree of protection (IP) IP20 Height mm 93 Width mm 45 Depth mm 90.5 Стандарты продукта UL 508; CSA-C22.2 No. 14; IEC60947-4-1; CE marking Номер документа UL E36332 Номер категории контроля UL NLRV Номер документа CSA 165628 Номер класса CSA 3211-05 North America Certification UL listed, CSA certified Спроектировано специально для Северной Америки No Пригоден для Branch circuit: Manual type E if used with terminal, or suitable for groupinstallations | [1023 empty] | 278478 | 93x45x90 | 0.377 | 0.284 | [7 empty] | ? |  |  | U | [8 empty] | P |  | P |  | P |  | P | [46 empty] | I | = I | [13 empty] | Переключения | [138 empty] | f | [19 empty] | U |  | Переключения | [12 empty] | I | [192 empty] | I |  | P | P | P
https://al-teh.ru/product/pkzm01-1/ | PKZM01-1 Автоматический выключатель защиты двигателя 1А, 3 полюса, отключающая способность 50кА, диапазон уставки 0,63-1А | 278479 | https://al-teh.ru/wa-data/public/shop/products/72/23/2372/images/9892/9892.970.jpg | Серия PKZM01 | 1588.65 | Артикул 278479 Габариты, ШхВхГ, мм 93x45x90 Объем, дм3 0.377 Масса, кг 0.32 Ассортимент Автомат защиты двигателя PKZM01 до 16 A с нажимным выключателем Основная функция Защита двигателя Примечание Подходит также для двигателей класса эффективности IE3. макс. расчетная рабочая мощность AC-3 220 В P кВт 0.12 380 В P кВт 0.25 440 В P кВт 0.25 диапазон установки макс. I rm A 15.5 Техника присоединения Винтовые клеммы Общая информация Стандарты и положения IEC/EN 60947, VDE 0660 Стойкость к климатическим воздействиям Влажный нагрев, постоянный, в соответствии с IEC 60068-2-78 Температура окружающей среды °C Хранение ? °C -40 - +80 разомкнут °C -25 - +55 в капсульном корпусе °C \- 25 - 40 Направление подвода питания любая Класс защиты Устройство IP20 Соединительные клеммы IP00 защита от прикосновения защита от прикосновения пальцами и тыльной стороной кистей рук Удароустойчивость, импульс полусинуса 10 мс согласно IEC 60068-2-27 g 25 Высота установки M макс. 2000 Поперечные сечения соединения винтовой клеммы мм? одножильный мм 2 1 x (1 - 6) тонкопроволочный с оконечной муфтой согласно DIN 46228 мм 2 1 x (1 - 6) одно- или многожильные AWG 18 - 10 Момент затяжки соединительных винтов Главный провод Нм 1.7 Кабели системы управления Нм 1 Цепи главного тока Номинальная устойчивость к импульсу U imp В перем. тока 6000 Категория перенапряжения / степень загрязнения III/3 Номинальное напряжение U e В перем. тока 690 Измеренный ток длительной нагрузки = расчетный рабочий ток I u e A 16 или ток уставки расцепителя максимального тока Номинальная частота f Гц 40 - 60 Номинальная частота Гц 40 - 60 Электрические тепловые потери (3-полюсный прогретый) W 6 Механический срок службы Переключения x 10 6 0.05 Электрический срок службы (AC-3 при 400 В) Переключения x 10 6 0.05 максимальная частота коммутаций S/h макс. частота коммутаций S/h 25 стойкость к коротким замыканиям Пост. ток (DC) стойкость к коротким замыканиям кА 60 стойкость к коротким замыканиям 60 Коммутационная способность двигателя kA eff AC-3 до 690 В A 16 DC-5 (до 250 В) A 16 (3 контакта в ряд) Расцепитель Температурная компенсация согласно IEC/EN 60947, VDE 0660 °C \- 5 … 40 Рабочий диапазон °C \- 25 … 55 Диапазон установок расцепителей перегрузки x I u 0.6 - 1 Расцепители короткого замыкания с фиксированным порогом x I u 15 Расцепители короткого замыкания Базовое устройство, фиксированно установленное: 15,5 x I u Допуск расцепителя короткого замыкания ± 20% Чувствительность к выпадению фаз IEC/EN 60947-1-1, VDE 0660 часть 102 Технические характеристики для подтверждения типа конструкции Номинальный ток для указания потери мощности I n A 1 Потеря мощности на полюс, в зависимости от тока P vid W 0 Потеря мощности оборудования, в зависимости от тока P vid W 5.33 Статическая потеря мощности, не зависит от тока P vs W 0 Способность отдавать потери мощности P ve W 0 Мин. рабочая температура °C -25 Макс. рабочая температура °C 55 Проверка конструкции IEC/EN 61439 10.2 твёрдость материалов и деталей 10.2.2 Коррозионная стойкость Требования производственного стандарта выполнены. 10.2.3.1 Нагревостойкость изоляции Требования производственного стандарта выполнены. 10.2.3.2 Сопротивление изоляционных материалов при обычном нагреве Требования производственного стандарта выполнены. 10.2.3.3 Сопротивление изоляционных материалов при сильном нагреве Требования производственного стандарта выполнены. 10.2.4 Устойчивость к ультрафиолетовому излучению Требования производственного стандарта выполнены. 10.2.5 Подъём Не имеет значения, поскольку необходимо оценить всё коммутационноеоборудование. 10.2.6 Испытание на удар Не имеет значения, поскольку необходимо оценить всё коммутационноеоборудование. 10.2.7 Ярлыки Требования производственного стандарта выполнены. 10.3 Класс защиты изоляции Не имеет значения, поскольку необходимо оценить всё коммутационноеоборудование. 10.4 Воздушные промежутки и пути утечки тока Требования производственного стандарта выполнены. 10.5 Защита от удара электрическим током Не имеет значения, поскольку необходимо оценить всё коммутационноеоборудование. 10.6 Монтаж оборудования Не имеет значения, поскольку необходимо оценить всё коммутационноеоборудование. 10.7 Внутренние электрические цепи и соединения Находится в сфере ответственности компании, монтирующей распределительныеустройства. 10.8 Подключения проводов, введённых снаружи Находится в сфере ответственности компании, монтирующей распределительныеустройства. 10.9 Свойства изоляции 10.9.2 Электрическая прочность при рабочей частоте Находится в сфере ответственности компании, монтирующей распределительныеустройства. 10.9.3 Прочность по отношению к импульсному напряжению Находится в сфере ответственности компании, монтирующей распределительныеустройства. 10.9.4 Проверка оболочек кабелей из изолирующего материала Находится в сфере ответственности компании, монтирующей распределительныеустройства. 10.10 Нагрев Расчёт параметров нагрева находится в сфере ответственности компании,монтирующей распределительные устройства. Компания Eaton указывает данные попотере мощности устройств. 10.11 Стойкость к коротким замыканиям Находится в сфере ответственности компании, монтирующей распределительныеустройства. Соблюдать указания для коммутационных устройств. 10.12 Электромагнитная совместимость Находится в сфере ответственности компании, монтирующей распределительныеустройства. Соблюдать указания для коммутационных устройств. 10.13 Механическая функция Для устройства требования считаются выполненными, если были соблюдены данныеинструкции по монтажу (IL). Low-voltage industrial components (EG000017) / Motor protection circuit-breaker (EC000074) Electric engineering, automation, process control engineering / Low-voltageswitch technology / Circuit breaker (LV < 1 kV) / Motor protection circuit-breaker (ecl@ss8.1-27-37-04-01 [AGZ529013]) Overload release current setting A 0.63 - 1 Adjustment range undelayed short-circuit release A 15.5 - 15.5 Thermal protection No Phase failure sensitive Yes Switch off technique Thermomagnetic Rated operating voltage V 690 - 690 Rated permanent current Iu A 1 Rated operation power at AC-3, 230 V kW 0.12 Rated operation power at AC-3, 400 V kW 0.25 Type of electrical connection of main circuit Screw connection Type of control element Push button Device construction Built-in device fixed built-in technique With integrated auxiliary switch No With integrated under voltage release No Number of poles 3 Rated short-circuit breaking capacity lcu at 400 V, AC kA 50 Degree of protection (IP) IP20 Height mm 93 Width mm 45 Depth mm 90.5 Стандарты продукта UL 508; CSA-C22.2 No. 14; IEC60947-4-1; CE marking Номер документа UL E36332 Номер категории контроля UL NLRV Номер документа CSA 165628 Номер класса CSA 3211-05 North America Certification UL listed, CSA certified Спроектировано специально для Северной Америки No Пригоден для Branch circuit: Manual type E if used with terminal, or suitable for groupinstallations | [1023 empty] | 278479 | 93x45x90 | 0.377 | 0.32 | [7 empty] | ? |  |  | U | [8 empty] | P |  | P |  | P |  | P | [46 empty] | I | = I | [13 empty] | Переключения | [138 empty] | f | [19 empty] | U |  | Переключения | [12 empty] | I | [192 empty] | I |  | P | P | P
https://al-teh.ru/product/pkzm01-16/ | PKZM01-1,6 Автоматический выключатель защиты двигателя 1,6А, 3 полюса, отключающая способность 50кА, диапазон уставки 1-1,6А | 278480 | https://al-teh.ru/wa-data/public/shop/products/73/23/2373/images/9893/9893.970.jpg | Серия PKZM01 | 1580.15 | Артикул 278480 Габариты, ШхВхГ, мм 93x45x90 Объем, дм3 0.377 Масса, кг 0.313 Ассортимент Автомат защиты двигателя PKZM01 до 16 A с нажимным выключателем Основная функция Защита двигателя Примечание Подходит также для двигателей класса эффективности IE3. макс. расчетная рабочая мощность AC-3 220 В P кВт 0.25 380 В P кВт 0.55 440 В P кВт 0.55 диапазон установки макс. I rm A 24.8 Техника присоединения Винтовые клеммы Общая информация Стандарты и положения IEC/EN 60947, VDE 0660 Стойкость к климатическим воздействиям Влажный нагрев, постоянный, в соответствии с IEC 60068-2-78 Температура окружающей среды °C Хранение ? °C -40 - +80 разомкнут °C -25 - +55 в капсульном корпусе °C \- 25 - 40 Направление подвода питания любая Класс защиты Устройство IP20 Соединительные клеммы IP00 защита от прикосновения защита от прикосновения пальцами и тыльной стороной кистей рук Удароустойчивость, импульс полусинуса 10 мс согласно IEC 60068-2-27 g 25 Высота установки M макс. 2000 Поперечные сечения соединения винтовой клеммы мм? одножильный мм 2 1 x (1 - 6) тонкопроволочный с оконечной муфтой согласно DIN 46228 мм 2 1 x (1 - 6) одно- или многожильные AWG 18 - 10 Момент затяжки соединительных винтов Главный провод Нм 1.7 Кабели системы управления Нм 1 Цепи главного тока Номинальная устойчивость к импульсу U imp В перем. тока 6000 Категория перенапряжения / степень загрязнения III/3 Номинальное напряжение U e В перем. тока 690 Измеренный ток длительной нагрузки = расчетный рабочий ток I u e A 16 или ток уставки расцепителя максимального тока Номинальная частота f Гц 40 - 60 Номинальная частота Гц 40 - 60 Электрические тепловые потери (3-полюсный прогретый) W 6 Механический срок службы Переключения x 10 6 0.05 Электрический срок службы (AC-3 при 400 В) Переключения x 10 6 0.05 максимальная частота коммутаций S/h макс. частота коммутаций S/h 25 стойкость к коротким замыканиям Пост. ток (DC) стойкость к коротким замыканиям кА 60 стойкость к коротким замыканиям 60 Коммутационная способность двигателя kA eff AC-3 до 690 В A 16 DC-5 (до 250 В) A 16 (3 контакта в ряд) Расцепитель Температурная компенсация согласно IEC/EN 60947, VDE 0660 °C \- 5 … 40 Рабочий диапазон °C \- 25 … 55 Диапазон установок расцепителей перегрузки x I u 0.6 - 1 Расцепители короткого замыкания с фиксированным порогом x I u 15 Расцепители короткого замыкания Базовое устройство, фиксированно установленное: 15,5 x I u Допуск расцепителя короткого замыкания ± 20% Чувствительность к выпадению фаз IEC/EN 60947-1-1, VDE 0660 часть 102 Технические характеристики для подтверждения типа конструкции Номинальный ток для указания потери мощности I n A 1.6 Потеря мощности на полюс, в зависимости от тока P vid W 0 Потеря мощности оборудования, в зависимости от тока P vid W 5.36 Статическая потеря мощности, не зависит от тока P vs W 0 Способность отдавать потери мощности P ve W 0 Мин. рабочая температура °C -25 Макс. рабочая температура °C 55 Проверка конструкции IEC/EN 61439 10.2 твёрдость материалов и деталей 10.2.2 Коррозионная стойкость Требования производственного стандарта выполнены. 10.2.3.1 Нагревостойкость изоляции Требования производственного стандарта выполнены. 10.2.3.2 Сопротивление изоляционных материалов при обычном нагреве Требования производственного стандарта выполнены. 10.2.3.3 Сопротивление изоляционных материалов при сильном нагреве Требования производственного стандарта выполнены. 10.2.4 Устойчивость к ультрафиолетовому излучению Требования производственного стандарта выполнены. 10.2.5 Подъём Не имеет значения, поскольку необходимо оценить всё коммутационноеоборудование. 10.2.6 Испытание на удар Не имеет значения, поскольку необходимо оценить всё коммутационноеоборудование. 10.2.7 Ярлыки Требования производственного стандарта выполнены. 10.3 Класс защиты изоляции Не имеет значения, поскольку необходимо оценить всё коммутационноеоборудование. 10.4 Воздушные промежутки и пути утечки тока Требования производственного стандарта выполнены. 10.5 Защита от удара электрическим током Не имеет значения, поскольку необходимо оценить всё коммутационноеоборудование. 10.6 Монтаж оборудования Не имеет значения, поскольку необходимо оценить всё коммутационноеоборудование. 10.7 Внутренние электрические цепи и соединения Находится в сфере ответственности компании, монтирующей распределительныеустройства. 10.8 Подключения проводов, введённых снаружи Находится в сфере ответственности компании, монтирующей распределительныеустройства. 10.9 Свойства изоляции 10.9.2 Электрическая прочность при рабочей частоте Находится в сфере ответственности компании, монтирующей распределительныеустройства. 10.9.3 Прочность по отношению к импульсному напряжению Находится в сфере ответственности компании, монтирующей распределительныеустройства. 10.9.4 Проверка оболочек кабелей из изолирующего материала Находится в сфере ответственности компании, монтирующей распределительныеустройства. 10.10 Нагрев Расчёт параметров нагрева находится в сфере ответственности компании,монтирующей распределительные устройства. Компания Eaton указывает данные попотере мощности устройств. 10.11 Стойкость к коротким замыканиям Находится в сфере ответственности компании, монтирующей распределительныеустройства. Соблюдать указания для коммутационных устройств. 10.12 Электромагнитная совместимость Находится в сфере ответственности компании, монтирующей распределительныеустройства. Соблюдать указания для коммутационных устройств. 10.13 Механическая функция Для устройства требования считаются выполненными, если были соблюдены данныеинструкции по монтажу (IL). Low-voltage industrial components (EG000017) / Motor protection circuit-breaker (EC000074) Electric engineering, automation, process control engineering / Low-voltageswitch technology / Circuit breaker (LV < 1 kV) / Motor protection circuit-breaker (ecl@ss8.1-27-37-04-01 [AGZ529013]) Overload release current setting A 1 - 1.6 Adjustment range undelayed short-circuit release A 25 - 25 Thermal protection No Phase failure sensitive Yes Switch off technique Thermomagnetic Rated operating voltage V 690 - 690 Rated permanent current Iu A 1.6 Rated operation power at AC-3, 230 V kW 0.25 Rated operation power at AC-3, 400 V kW 0.55 Type of electrical connection of main circuit Screw connection Type of control element Push button Device construction Built-in device fixed built-in technique With integrated auxiliary switch No With integrated under voltage release No Number of poles 3 Rated short-circuit breaking capacity lcu at 400 V, AC kA 50 Degree of protection (IP) IP20 Height mm 93 Width mm 45 Depth mm 90.5 Стандарты продукта UL 508; CSA-C22.2 No. 14; IEC60947-4-1; CE marking Номер документа UL E36332 Номер категории контроля UL NLRV Номер документа CSA 165628 Номер класса CSA 3211-05 North America Certification UL listed, CSA certified Спроектировано специально для Северной Америки No Пригоден для Branch circuit: Manual type E if used with terminal, or suitable for groupinstallations | [1023 empty] | 278480 | 93x45x90 | 0.377 | 0.313 | [7 empty] | ? |  |  | U | [8 empty] | P |  | P |  | P |  | P | [46 empty] | I | = I | [13 empty] | Переключения | [138 empty] | f | [19 empty] | U |  | Переключения | [12 empty] | I | [192 empty] | I |  | P | P | P
https://al-teh.ru/product/pkzm01-25/ | PKZM01-2,5 Автоматический выключатель защиты двигателя 2,5А, 3 полюса, отключающая способность 50кА, диапазон уставки 1,6-2,5А | 278481 | https://al-teh.ru/wa-data/public/shop/products/74/23/2374/images/9894/9894.970.jpg | Серия PKZM01 | 1578.45 | Артикул 278481 Габариты, ШхВхГ, мм 93x45x90 Объем, дм3 0.377 Масса, кг 0.314 Ассортимент Автомат защиты двигателя PKZM01 до 16 A с нажимным выключателем Основная функция Защита двигателя Примечание Подходит также для двигателей класса эффективности IE3. макс. расчетная рабочая мощность AC-3 220 В P кВт 0.37 380 В P кВт 0.75 440 В P кВт 1.1 диапазон установки макс. I rm A 38.8 Техника присоединения Винтовые клеммы Общая информация Стандарты и положения IEC/EN 60947, VDE 0660 Стойкость к климатическим воздействиям Влажный нагрев, постоянный, в соответствии с IEC 60068-2-78 Температура окружающей среды °C Хранение ? °C -40 - +80 разомкнут °C -25 - +55 в капсульном корпусе °C \- 25 - 40 Направление подвода питания любая Класс защиты Устройство IP20 Соединительные клеммы IP00 защита от прикосновения защита от прикосновения пальцами и тыльной стороной кистей рук Удароустойчивость, импульс полусинуса 10 мс согласно IEC 60068-2-27 g 25 Высота установки M макс. 2000 Поперечные сечения соединения винтовой клеммы мм? одножильный мм 2 1 x (1 - 6) тонкопроволочный с оконечной муфтой согласно DIN 46228 мм 2 1 x (1 - 6) одно- или многожильные AWG 18 - 10 Момент затяжки соединительных винтов Главный провод Нм 1.7 Кабели системы управления Нм 1 Цепи главного тока Номинальная устойчивость к импульсу U imp В перем. тока 6000 Категория перенапряжения / степень загрязнения III/3 Номинальное напряжение U e В перем. тока 690 Измеренный ток длительной нагрузки = расчетный рабочий ток I u e A 16 или ток уставки расцепителя максимального тока Номинальная частота f Гц 40 - 60 Номинальная частота Гц 40 - 60 Электрические тепловые потери (3-полюсный прогретый) W 6 Механический срок службы Переключения x 10 6 0.05 Электрический срок службы (AC-3 при 400 В) Переключения x 10 6 0.05 максимальная частота коммутаций S/h макс. частота коммутаций S/h 25 стойкость к коротким замыканиям Пост. ток (DC) стойкость к коротким замыканиям кА 60 стойкость к коротким замыканиям 60 Коммутационная способность двигателя kA eff AC-3 до 690 В A 16 DC-5 (до 250 В) A 16 (3 контакта в ряд) Расцепитель Температурная компенсация согласно IEC/EN 60947, VDE 0660 °C \- 5 … 40 Рабочий диапазон °C \- 25 … 55 Диапазон установок расцепителей перегрузки x I u 0.6 - 1 Расцепители короткого замыкания с фиксированным порогом x I u 15 Расцепители короткого замыкания Базовое устройство, фиксированно установленное: 15,5 x I u Допуск расцепителя короткого замыкания ± 20% Чувствительность к выпадению фаз IEC/EN 60947-1-1, VDE 0660 часть 102 Технические характеристики для подтверждения типа конструкции Номинальный ток для указания потери мощности I n A 2.5 Потеря мощности на полюс, в зависимости от тока P vid W 0 Потеря мощности оборудования, в зависимости от тока P vid W 5.16 Статическая потеря мощности, не зависит от тока P vs W 0 Способность отдавать потери мощности P ve W 0 Мин. рабочая температура °C -25 Макс. рабочая температура °C 55 Проверка конструкции IEC/EN 61439 10.2 твёрдость материалов и деталей 10.2.2 Коррозионная стойкость Требования производственного стандарта выполнены. 10.2.3.1 Нагревостойкость изоляции Требования производственного стандарта выполнены. 10.2.3.2 Сопротивление изоляционных материалов при обычном нагреве Требования производственного стандарта выполнены. 10.2.3.3 Сопротивление изоляционных материалов при сильном нагреве Требования производственного стандарта выполнены. 10.2.4 Устойчивость к ультрафиолетовому излучению Требования производственного стандарта выполнены. 10.2.5 Подъём Не имеет значения, поскольку необходимо оценить всё коммутационноеоборудование. 10.2.6 Испытание на удар Не имеет значения, поскольку необходимо оценить всё коммутационноеоборудование. 10.2.7 Ярлыки Требования производственного стандарта выполнены. 10.3 Класс защиты изоляции Не имеет значения, поскольку необходимо оценить всё коммутационноеоборудование. 10.4 Воздушные промежутки и пути утечки тока Требования производственного стандарта выполнены. 10.5 Защита от удара электрическим током Не имеет значения, поскольку необходимо оценить всё коммутационноеоборудование. 10.6 Монтаж оборудования Не имеет значения, поскольку необходимо оценить всё коммутационноеоборудование. 10.7 Внутренние электрические цепи и соединения Находится в сфере ответственности компании, монтирующей распределительныеустройства. 10.8 Подключения проводов, введённых снаружи Находится в сфере ответственности компании, монтирующей распределительныеустройства. 10.9 Свойства изоляции 10.9.2 Электрическая прочность при рабочей частоте Находится в сфере ответственности компании, монтирующей распределительныеустройства. 10.9.3 Прочность по отношению к импульсному напряжению Находится в сфере ответственности компании, монтирующей распределительныеустройства. 10.9.4 Проверка оболочек кабелей из изолирующего материала Находится в сфере ответственности компании, монтирующей распределительныеустройства. 10.10 Нагрев Расчёт параметров нагрева находится в сфере ответственности компании,монтирующей распределительные устройства. Компания Eaton указывает данные попотере мощности устройств. 10.11 Стойкость к коротким замыканиям Находится в сфере ответственности компании, монтирующей распределительныеустройства. Соблюдать указания для коммутационных устройств. 10.12 Электромагнитная совместимость Находится в сфере ответственности компании, монтирующей распределительныеустройства. Соблюдать указания для коммутационных устройств. 10.13 Механическая функция Для устройства требования считаются выполненными, если были соблюдены данныеинструкции по монтажу (IL). Low-voltage industrial components (EG000017) / Motor protection circuit-breaker (EC000074) Electric engineering, automation, process control engineering / Low-voltageswitch technology / Circuit breaker (LV < 1 kV) / Motor protection circuit-breaker (ecl@ss8.1-27-37-04-01 [AGZ529013]) Overload release current setting A 1.6 - 2.5 Adjustment range undelayed short-circuit release A 39 - 39 Thermal protection No Phase failure sensitive Yes Switch off technique Thermomagnetic Rated operating voltage V 690 - 690 Rated permanent current Iu A 2.5 Rated operation power at AC-3, 230 V kW 0.37 Rated operation power at AC-3, 400 V kW 0.75 Type of electrical connection of main circuit Screw connection Type of control element Push button Device construction Built-in device fixed built-in technique With integrated auxiliary switch No With integrated under voltage release No Number of poles 3 Rated short-circuit breaking capacity lcu at 400 V, AC kA 50 Degree of protection (IP) IP20 Height mm 93 Width mm 45 Depth mm 90.5 Стандарты продукта UL 508; CSA-C22.2 No. 14; IEC60947-4-1; CE marking Номер документа UL E36332 Номер категории контроля UL NLRV Номер документа CSA 165628 Номер класса CSA 3211-05 North America Certification UL listed, CSA certified Спроектировано специально для Северной Америки No Пригоден для Branch circuit: Manual type E if used with terminal, or suitable for groupinstallations | [1023 empty] | 278481 | 93x45x90 | 0.377 | 0.314 | [7 empty] | ? |  |  | U | [8 empty] | P |  | P |  | P |  | P | [46 empty] | I | = I | [13 empty] | Переключения | [138 empty] | f | [19 empty] | U |  | Переключения | [12 empty] | I | [192 empty] | I |  | P | P | P
https://al-teh.ru/product/pkzm01-4/ | PKZM01-4 Автоматический выключатель защиты двигателя 4А, 3 полюса, отключающая способность 50кА, диапазон уставки 2,5-4А | 278482 | https://al-teh.ru/wa-data/public/shop/products/75/23/2375/images/9895/9895.970.jpg | Серия PKZM01 | 1575.9 | Артикул 278482 Габариты, ШхВхГ, мм 93x45x90 Объем, дм3 0.377 Масса, кг 0.314 Ассортимент Автомат защиты двигателя PKZM01 до 16 A с нажимным выключателем Основная функция Защита двигателя Примечание Подходит также для двигателей класса эффективности IE3. макс. расчетная рабочая мощность AC-3 220 В P кВт 0.75 380 В P кВт 1.5 440 В P кВт 1.5 диапазон установки макс. I rm A 62 Техника присоединения Винтовые клеммы Общая информация Стандарты и положения IEC/EN 60947, VDE 0660 Стойкость к климатическим воздействиям Влажный нагрев, постоянный, в соответствии с IEC 60068-2-78 Температура окружающей среды °C Хранение ? °C -40 - +80 разомкнут °C -25 - +55 в капсульном корпусе °C \- 25 - 40 Направление подвода питания любая Класс защиты Устройство IP20 Соединительные клеммы IP00 защита от прикосновения защита от прикосновения пальцами и тыльной стороной кистей рук Удароустойчивость, импульс полусинуса 10 мс согласно IEC 60068-2-27 g 25 Высота установки M макс. 2000 Поперечные сечения соединения винтовой клеммы мм? одножильный мм 2 1 x (1 - 6) тонкопроволочный с оконечной муфтой согласно DIN 46228 мм 2 1 x (1 - 6) одно- или многожильные AWG 18 - 10 Момент затяжки соединительных винтов Главный провод Нм 1.7 Кабели системы управления Нм 1 Цепи главного тока Номинальная устойчивость к импульсу U imp В перем. тока 6000 Категория перенапряжения / степень загрязнения III/3 Номинальное напряжение U e В перем. тока 690 Измеренный ток длительной нагрузки = расчетный рабочий ток I u e A 16 или ток уставки расцепителя максимального тока Номинальная частота f Гц 40 - 60 Номинальная частота Гц 40 - 60 Электрические тепловые потери (3-полюсный прогретый) W 6 Механический срок службы Переключения x 10 6 0.05 Электрический срок службы (AC-3 при 400 В) Переключения x 10 6 0.05 максимальная частота коммутаций S/h макс. частота коммутаций S/h 25 стойкость к коротким замыканиям Пост. ток (DC) стойкость к коротким замыканиям кА 60 стойкость к коротким замыканиям 60 Коммутационная способность двигателя kA eff AC-3 до 690 В A 16 DC-5 (до 250 В) A 16 (3 контакта в ряд) Расцепитель Температурная компенсация согласно IEC/EN 60947, VDE 0660 °C \- 5 … 40 Рабочий диапазон °C \- 25 … 55 Диапазон установок расцепителей перегрузки x I u 0.6 - 1 Расцепители короткого замыкания с фиксированным порогом x I u 15 Расцепители короткого замыкания Базовое устройство, фиксированно установленное: 15,5 x I u Допуск расцепителя короткого замыкания ± 20% Чувствительность к выпадению фаз IEC/EN 60947-1-1, VDE 0660 часть 102 Технические характеристики для подтверждения типа конструкции Номинальный ток для указания потери мощности I n A 4 Потеря мощности на полюс, в зависимости от тока P vid W 0 Потеря мощности оборудования, в зависимости от тока P vid W 5.33 Статическая потеря мощности, не зависит от тока P vs W 0 Способность отдавать потери мощности P ve W 0 Мин. рабочая температура °C -25 Макс. рабочая температура °C 55 Проверка конструкции IEC/EN 61439 10.2 твёрдость материалов и деталей 10.2.2 Коррозионная стойкость Требования производственного стандарта выполнены. 10.2.3.1 Нагревостойкость изоляции Требования производственного стандарта выполнены. 10.2.3.2 Сопротивление изоляционных материалов при обычном нагреве Требования производственного стандарта выполнены. 10.2.3.3 Сопротивление изоляционных материалов при сильном нагреве Требования производственного стандарта выполнены. 10.2.4 Устойчивость к ультрафиолетовому излучению Требования производственного стандарта выполнены. 10.2.5 Подъём Не имеет значения, поскольку необходимо оценить всё коммутационноеоборудование. 10.2.6 Испытание на удар Не имеет значения, поскольку необходимо оценить всё коммутационноеоборудование. 10.2.7 Ярлыки Требования производственного стандарта выполнены. 10.3 Класс защиты изоляции Не имеет значения, поскольку необходимо оценить всё коммутационноеоборудование. 10.4 Воздушные промежутки и пути утечки тока Требования производственного стандарта выполнены. 10.5 Защита от удара электрическим током Не имеет значения, поскольку необходимо оценить всё коммутационноеоборудование. 10.6 Монтаж оборудования Не имеет значения, поскольку необходимо оценить всё коммутационноеоборудование. 10.7 Внутренние электрические цепи и соединения Находится в сфере ответственности компании, монтирующей распределительныеустройства. 10.8 Подключения проводов, введённых снаружи Находится в сфере ответственности компании, монтирующей распределительныеустройства. 10.9 Свойства изоляции 10.9.2 Электрическая прочность при рабочей частоте Находится в сфере ответственности компании, монтирующей распределительныеустройства. 10.9.3 Прочность по отношению к импульсному напряжению Находится в сфере ответственности компании, монтирующей распределительныеустройства. 10.9.4 Проверка оболочек кабелей из изолирующего материала Находится в сфере ответственности компании, монтирующей распределительныеустройства. 10.10 Нагрев Расчёт параметров нагрева находится в сфере ответственности компании,монтирующей распределительные устройства. Компания Eaton указывает данные попотере мощности устройств. 10.11 Стойкость к коротким замыканиям Находится в сфере ответственности компании, монтирующей распределительныеустройства. Соблюдать указания для коммутационных устройств. 10.12 Электромагнитная совместимость Находится в сфере ответственности компании, монтирующей распределительныеустройства. Соблюдать указания для коммутационных устройств. 10.13 Механическая функция Для устройства требования считаются выполненными, если были соблюдены данныеинструкции по монтажу (IL). Low-voltage industrial components (EG000017) / Motor protection circuit-breaker (EC000074) Electric engineering, automation, process control engineering / Low-voltageswitch technology / Circuit breaker (LV < 1 kV) / Motor protection circuit-breaker (ecl@ss8.1-27-37-04-01 [AGZ529013]) Overload release current setting A 2.5 - 4 Adjustment range undelayed short-circuit release A 62 - 62 Thermal protection No Phase failure sensitive Yes Switch off technique Thermomagnetic Rated operating voltage V 690 - 690 Rated permanent current Iu A 4 Rated operation power at AC-3, 230 V kW 0.75 Rated operation power at AC-3, 400 V kW 1.5 Type of electrical connection of main circuit Screw connection Type of control element Push button Device construction Built-in device fixed built-in technique With integrated auxiliary switch No With integrated under voltage release No Number of poles 3 Rated short-circuit breaking capacity lcu at 400 V, AC kA 50 Degree of protection (IP) IP20 Height mm 93 Width mm 45 Depth mm 90.5 Стандарты продукта UL 508; CSA-C22.2 No. 14; IEC60947-4-1; CE marking Номер документа UL E36332 Номер категории контроля UL NLRV Номер документа CSA 165628 Номер класса CSA 3211-05 North America Certification UL listed, CSA certified Спроектировано специально для Северной Америки No Пригоден для Branch circuit: Manual type E if used with terminal, or suitable for groupinstallations | [1023 empty] | 278482 | 93x45x90 | 0.377 | 0.314 | [7 empty] | ? |  |  | U | [8 empty] | P |  | P |  | P |  | P | [46 empty] | I | = I | [13 empty] | Переключения | [138 empty] | f | [19 empty] | U |  | Переключения | [12 empty] | I | [192 empty] | I |  | P | P | P
https://al-teh.ru/product/pkzm01-63/ | PKZM01-6,3 Автоматический выключатель защиты двигателя 6,3А, 3 полюса, отключающая способность 50кА, диапазон уставки 4-6,3А | 278483 | https://al-teh.ru/wa-data/public/shop/products/76/23/2376/images/9896/9896.970.jpg | Серия PKZM01 | 1583.55 | Артикул 278483 Габариты, ШхВхГ, мм 93x45x90 Объем, дм3 0.377 Масса, кг 0.321 Ассортимент Автомат защиты двигателя PKZM01 до 16 A с нажимным выключателем Основная функция Защита двигателя Примечание Подходит также для двигателей класса эффективности IE3. макс. расчетная рабочая мощность AC-3 220 В P кВт 1.1 380 В P кВт 2.2 440 В P кВт 3 диапазон установки макс. I rm A 97.7 Техника присоединения Винтовые клеммы Общая информация Стандарты и положения IEC/EN 60947, VDE 0660 Стойкость к климатическим воздействиям Влажный нагрев, постоянный, в соответствии с IEC 60068-2-78 Температура окружающей среды °C Хранение ? °C -40 - +80 разомкнут °C -25 - +55 в капсульном корпусе °C \- 25 - 40 Направление подвода питания любая Класс защиты Устройство IP20 Соединительные клеммы IP00 защита от прикосновения защита от прикосновения пальцами и тыльной стороной кистей рук Удароустойчивость, импульс полусинуса 10 мс согласно IEC 60068-2-27 g 25 Высота установки M макс. 2000 Поперечные сечения соединения винтовой клеммы мм? одножильный мм 2 1 x (1 - 6) тонкопроволочный с оконечной муфтой согласно DIN 46228 мм 2 1 x (1 - 6) одно- или многожильные AWG 18 - 10 Момент затяжки соединительных винтов Главный провод Нм 1.7 Кабели системы управления Нм 1 Цепи главного тока Номинальная устойчивость к импульсу U imp В перем. тока 6000 Категория перенапряжения / степень загрязнения III/3 Номинальное напряжение U e В перем. тока 690 Измеренный ток длительной нагрузки = расчетный рабочий ток I u e A 16 или ток уставки расцепителя максимального тока Номинальная частота f Гц 40 - 60 Номинальная частота Гц 40 - 60 Электрические тепловые потери (3-полюсный прогретый) W 6 Механический срок службы Переключения x 10 6 0.05 Электрический срок службы (AC-3 при 400 В) Переключения x 10 6 0.05 максимальная частота коммутаций S/h макс. частота коммутаций S/h 25 стойкость к коротким замыканиям Пост. ток (DC) стойкость к коротким замыканиям кА 60 стойкость к коротким замыканиям 60 Коммутационная способность двигателя kA eff AC-3 до 690 В A 16 DC-5 (до 250 В) A 16 (3 контакта в ряд) Расцепитель Температурная компенсация согласно IEC/EN 60947, VDE 0660 °C \- 5 … 40 Рабочий диапазон °C \- 25 … 55 Диапазон установок расцепителей перегрузки x I u 0.6 - 1 Расцепители короткого замыкания с фиксированным порогом x I u 15 Расцепители короткого замыкания Базовое устройство, фиксированно установленное: 15,5 x I u Допуск расцепителя короткого замыкания ± 20% Чувствительность к выпадению фаз IEC/EN 60947-1-1, VDE 0660 часть 102 Технические характеристики для подтверждения типа конструкции Номинальный ток для указания потери мощности I n A 6.3 Потеря мощности на полюс, в зависимости от тока P vid W 0 Потеря мощности оборудования, в зависимости от тока P vid W 5.68 Статическая потеря мощности, не зависит от тока P vs W 0 Способность отдавать потери мощности P ve W 0 Мин. рабочая температура °C -25 Макс. рабочая температура °C 55 Проверка конструкции IEC/EN 61439 10.2 твёрдость материалов и деталей 10.2.2 Коррозионная стойкость Требования производственного стандарта выполнены. 10.2.3.1 Нагревостойкость изоляции Требования производственного стандарта выполнены. 10.2.3.2 Сопротивление изоляционных материалов при обычном нагреве Требования производственного стандарта выполнены. 10.2.3.3 Сопротивление изоляционных материалов при сильном нагреве Требования производственного стандарта выполнены. 10.2.4 Устойчивость к ультрафиолетовому излучению Требования производственного стандарта выполнены. 10.2.5 Подъём Не имеет значения, поскольку необходимо оценить всё коммутационноеоборудование. 10.2.6 Испытание на удар Не имеет значения, поскольку необходимо оценить всё коммутационноеоборудование. 10.2.7 Ярлыки Требования производственного стандарта выполнены. 10.3 Класс защиты изоляции Не имеет значения, поскольку необходимо оценить всё коммутационноеоборудование. 10.4 Воздушные промежутки и пути утечки тока Требования производственного стандарта выполнены. 10.5 Защита от удара электрическим током Не имеет значения, поскольку необходимо оценить всё коммутационноеоборудование. 10.6 Монтаж оборудования Не имеет значения, поскольку необходимо оценить всё коммутационноеоборудование. 10.7 Внутренние электрические цепи и соединения Находится в сфере ответственности компании, монтирующей распределительныеустройства. 10.8 Подключения проводов, введённых снаружи Находится в сфере ответственности компании, монтирующей распределительныеустройства. 10.9 Свойства изоляции 10.9.2 Электрическая прочность при рабочей частоте Находится в сфере ответственности компании, монтирующей распределительныеустройства. 10.9.3 Прочность по отношению к импульсному напряжению Находится в сфере ответственности компании, монтирующей распределительныеустройства. 10.9.4 Проверка оболочек кабелей из изолирующего материала Находится в сфере ответственности компании, монтирующей распределительныеустройства. 10.10 Нагрев Расчёт параметров нагрева находится в сфере ответственности компании,монтирующей распределительные устройства. Компания Eaton указывает данные попотере мощности устройств. 10.11 Стойкость к коротким замыканиям Находится в сфере ответственности компании, монтирующей распределительныеустройства. Соблюдать указания для коммутационных устройств. 10.12 Электромагнитная совместимость Находится в сфере ответственности компании, монтирующей распределительныеустройства. Соблюдать указания для коммутационных устройств. 10.13 Механическая функция Для устройства требования считаются выполненными, если были соблюдены данныеинструкции по монтажу (IL). Low-voltage industrial components (EG000017) / Motor protection circuit-breaker (EC000074) Electric engineering, automation, process control engineering / Low-voltageswitch technology / Circuit breaker (LV < 1 kV) / Motor protection circuit-breaker (ecl@ss8.1-27-37-04-01 [AGZ529013]) Overload release current setting A 4 - 6.3 Adjustment range undelayed short-circuit release A 98 - 98 Thermal protection No Phase failure sensitive Yes Switch off technique Thermomagnetic Rated operating voltage V 690 - 690 Rated permanent current Iu A 6.3 Rated operation power at AC-3, 230 V kW 1.1 Rated operation power at AC-3, 400 V kW 2.2 Type of electrical connection of main circuit Screw connection Type of control element Push button Device construction Built-in device fixed built-in technique With integrated auxiliary switch No With integrated under voltage release No Number of poles 3 Rated short-circuit breaking capacity lcu at 400 V, AC kA 50 Degree of protection (IP) IP20 Height mm 93 Width mm 45 Depth mm 90.5 Стандарты продукта UL 508; CSA-C22.2 No. 14; IEC60947-4-1; CE marking Номер документа UL E36332 Номер категории контроля UL NLRV Номер документа CSA 165628 Номер класса CSA 3211-05 North America Certification UL listed, CSA certified Спроектировано специально для Северной Америки No Пригоден для Branch circuit: Manual type E if used with terminal, or suitable for groupinstallations | [1023 empty] | 278483 | 93x45x90 | 0.377 | 0.321 | [7 empty] | ? |  |  | U | [8 empty] | P |  | P |  | P |  | P | [46 empty] | I | = I | [13 empty] | Переключения | [138 empty] | f | [19 empty] | U |  | Переключения | [12 empty] | I | [192 empty] | I |  | P | P | P
https://al-teh.ru/product/pkzm01-10/ | PKZM01-10 Автоматический выключатель защиты двигателя 10А, 3 полюса, отключающая способность 50кА, диапазон уставки 6,3-10А | 278484 | https://al-teh.ru/wa-data/public/shop/products/77/23/2377/images/9897/9897.970.jpg | Серия PKZM01 | 1864.9 | Артикул 278484 Габариты, ШхВхГ, мм 93x45x90 Объем, дм3 0.377 Масса, кг 0.325 Ассортимент Автомат защиты двигателя PKZM01 до 16 A с нажимным выключателем Основная функция Защита двигателя Примечание Подходит также для двигателей класса эффективности IE3. макс. расчетная рабочая мощность AC-3 220 В P кВт 2.2 380 В P кВт 4 440 В P кВт 4 диапазон установки макс. I rm A 155 Техника присоединения Винтовые клеммы Общая информация Стандарты и положения IEC/EN 60947, VDE 0660 Стойкость к климатическим воздействиям Влажный нагрев, постоянный, в соответствии с IEC 60068-2-78 Температура окружающей среды °C Хранение ? °C -40 - +80 разомкнут °C -25 - +55 в капсульном корпусе °C \- 25 - 40 Направление подвода питания любая Класс защиты Устройство IP20 Соединительные клеммы IP00 защита от прикосновения защита от прикосновения пальцами и тыльной стороной кистей рук Удароустойчивость, импульс полусинуса 10 мс согласно IEC 60068-2-27 g 25 Высота установки M макс. 2000 Поперечные сечения соединения винтовой клеммы мм? одножильный мм 2 1 x (1 - 6) тонкопроволочный с оконечной муфтой согласно DIN 46228 мм 2 1 x (1 - 6) одно- или многожильные AWG 18 - 10 Момент затяжки соединительных винтов Главный провод Нм 1.7 Кабели системы управления Нм 1 Цепи главного тока Номинальная устойчивость к импульсу U imp В перем. тока 6000 Категория перенапряжения / степень загрязнения III/3 Номинальное напряжение U e В перем. тока 690 Измеренный ток длительной нагрузки = расчетный рабочий ток I u e A 16 или ток уставки расцепителя максимального тока Номинальная частота f Гц 40 - 60 Номинальная частота Гц 40 - 60 Электрические тепловые потери (3-полюсный прогретый) W 6 Механический срок службы Переключения x 10 6 0.05 Электрический срок службы (AC-3 при 400 В) Переключения x 10 6 0.05 максимальная частота коммутаций S/h макс. частота коммутаций S/h 25 стойкость к коротким замыканиям Пост. ток (DC) стойкость к коротким замыканиям кА 60 стойкость к коротким замыканиям 60 Коммутационная способность двигателя kA eff AC-3 до 690 В A 16 DC-5 (до 250 В) A 16 (3 контакта в ряд) Расцепитель Температурная компенсация согласно IEC/EN 60947, VDE 0660 °C \- 5 … 40 Рабочий диапазон °C \- 25 … 55 Диапазон установок расцепителей перегрузки x I u 0.6 - 1 Расцепители короткого замыкания с фиксированным порогом x I u 15 Расцепители короткого замыкания Базовое устройство, фиксированно установленное: 15,5 x I u Допуск расцепителя короткого замыкания ± 20% Чувствительность к выпадению фаз IEC/EN 60947-1-1, VDE 0660 часть 102 Технические характеристики для подтверждения типа конструкции Номинальный ток для указания потери мощности I n A 10 Потеря мощности на полюс, в зависимости от тока P vid W 0 Потеря мощности оборудования, в зависимости от тока P vid W 6.48 Статическая потеря мощности, не зависит от тока P vs W 0 Способность отдавать потери мощности P ve W 0 Мин. рабочая температура °C -25 Макс. рабочая температура °C 55 Проверка конструкции IEC/EN 61439 10.2 твёрдость материалов и деталей 10.2.2 Коррозионная стойкость Требования производственного стандарта выполнены. 10.2.3.1 Нагревостойкость изоляции Требования производственного стандарта выполнены. 10.2.3.2 Сопротивление изоляционных материалов при обычном нагреве Требования производственного стандарта выполнены. 10.2.3.3 Сопротивление изоляционных материалов при сильном нагреве Требования производственного стандарта выполнены. 10.2.4 Устойчивость к ультрафиолетовому излучению Требования производственного стандарта выполнены. 10.2.5 Подъём Не имеет значения, поскольку необходимо оценить всё коммутационноеоборудование. 10.2.6 Испытание на удар Не имеет значения, поскольку необходимо оценить всё коммутационноеоборудование. 10.2.7 Ярлыки Требования производственного стандарта выполнены. 10.3 Класс защиты изоляции Не имеет значения, поскольку необходимо оценить всё коммутационноеоборудование. 10.4 Воздушные промежутки и пути утечки тока Требования производственного стандарта выполнены. 10.5 Защита от удара электрическим током Не имеет значения, поскольку необходимо оценить всё коммутационноеоборудование. 10.6 Монтаж оборудования Не имеет значения, поскольку необходимо оценить всё коммутационноеоборудование. 10.7 Внутренние электрические цепи и соединения Находится в сфере ответственности компании, монтирующей распределительныеустройства. 10.8 Подключения проводов, введённых снаружи Находится в сфере ответственности компании, монтирующей распределительныеустройства. 10.9 Свойства изоляции 10.9.2 Электрическая прочность при рабочей частоте Находится в сфере ответственности компании, монтирующей распределительныеустройства. 10.9.3 Прочность по отношению к импульсному напряжению Находится в сфере ответственности компании, монтирующей распределительныеустройства. 10.9.4 Проверка оболочек кабелей из изолирующего материала Находится в сфере ответственности компании, монтирующей распределительныеустройства. 10.10 Нагрев Расчёт параметров нагрева находится в сфере ответственности компании,монтирующей распределительные устройства. Компания Eaton указывает данные попотере мощности устройств. 10.11 Стойкость к коротким замыканиям Находится в сфере ответственности компании, монтирующей распределительныеустройства. Соблюдать указания для коммутационных устройств. 10.12 Электромагнитная совместимость Находится в сфере ответственности компании, монтирующей распределительныеустройства. Соблюдать указания для коммутационных устройств. 10.13 Механическая функция Для устройства требования считаются выполненными, если были соблюдены данныеинструкции по монтажу (IL). Low-voltage industrial components (EG000017) / Motor protection circuit-breaker (EC000074) Electric engineering, automation, process control engineering / Low-voltageswitch technology / Circuit breaker (LV < 1 kV) / Motor protection circuit-breaker (ecl@ss8.1-27-37-04-01 [AGZ529013]) Overload release current setting A 6.3 - 10 Adjustment range undelayed short-circuit release A 155 - 155 Thermal protection No Phase failure sensitive Yes Switch off technique Thermomagnetic Rated operating voltage V 690 - 690 Rated permanent current Iu A 10 Rated operation power at AC-3, 230 V kW 2.2 Rated operation power at AC-3, 400 V kW 4 Type of electrical connection of main circuit Screw connection Type of control element Push button Device construction Built-in device fixed built-in technique With integrated auxiliary switch No With integrated under voltage release No Number of poles 3 Rated short-circuit breaking capacity lcu at 400 V, AC kA 50 Degree of protection (IP) IP20 Height mm 93 Width mm 45 Depth mm 90.5 Стандарты продукта UL 508; CSA-C22.2 No. 14; IEC60947-4-1; CE marking Номер документа UL E36332 Номер категории контроля UL NLRV Номер документа CSA 165628 Номер класса CSA 3211-05 North America Certification UL listed, CSA certified Спроектировано специально для Северной Америки No Пригоден для Branch circuit: Manual type E if used with terminal, or suitable for groupinstallations | [1023 empty] | 278484 | 93x45x90 | 0.377 | 0.325 | [7 empty] | ? |  |  | U | [8 empty] | P |  | P |  | P |  | P | [46 empty] | I | = I | [13 empty] | Переключения | [138 empty] | f | [19 empty] | U |  | Переключения | [12 empty] | I | [192 empty] | I |  | P | P | P
https://al-teh.ru/product/pkzm01-12/ | PKZM01-12 Автоматический выключатель защиты двигателя 12А, 3 полюса, отключающая способность 50кА, диапазон уставки 10-12А | 278485 | https://al-teh.ru/wa-data/public/shop/products/78/23/2378/images/9898/9898.970.jpg | Серия PKZM01 | 1984.75 | Артикул 278485 Габариты, ШхВхГ, мм 93x45x90 Объем, дм3 0.377 Масса, кг 0.327 Ассортимент Автомат защиты двигателя PKZM01 до 16 A с нажимным выключателем Основная функция Защита двигателя Примечание Подходит также для двигателей класса эффективности IE3. макс. расчетная рабочая мощность AC-3 220 В P кВт 3 380 В P кВт 5.5 440 В P кВт 5.5 диапазон установки макс. I rm A 186 Техника присоединения Винтовые клеммы Общая информация Стандарты и положения IEC/EN 60947, VDE 0660 Стойкость к климатическим воздействиям Влажный нагрев, постоянный, в соответствии с IEC 60068-2-78 Температура окружающей среды °C Хранение ? °C -40 - +80 разомкнут °C -25 - +55 в капсульном корпусе °C \- 25 - 40 Направление подвода питания любая Класс защиты Устройство IP20 Соединительные клеммы IP00 защита от прикосновения защита от прикосновения пальцами и тыльной стороной кистей рук Удароустойчивость, импульс полусинуса 10 мс согласно IEC 60068-2-27 g 25 Высота установки M макс. 2000 Поперечные сечения соединения винтовой клеммы мм? одножильный мм 2 1 x (1 - 6) тонкопроволочный с оконечной муфтой согласно DIN 46228 мм 2 1 x (1 - 6) одно- или многожильные AWG 18 - 10 Момент затяжки соединительных винтов Главный провод Нм 1.7 Кабели системы управления Нм 1 Цепи главного тока Номинальная устойчивость к импульсу U imp В перем. тока 6000 Категория перенапряжения / степень загрязнения III/3 Номинальное напряжение U e В перем. тока 690 Измеренный ток длительной нагрузки = расчетный рабочий ток I u e A 16 или ток уставки расцепителя максимального тока Номинальная частота f Гц 40 - 60 Номинальная частота Гц 40 - 60 Электрические тепловые потери (3-полюсный прогретый) W 6 Механический срок службы Переключения x 10 6 0.05 Электрический срок службы (AC-3 при 400 В) Переключения x 10 6 0.05 максимальная частота коммутаций S/h макс. частота коммутаций S/h 25 стойкость к коротким замыканиям Пост. ток (DC) стойкость к коротким замыканиям кА 60 стойкость к коротким замыканиям 60 Коммутационная способность двигателя kA eff AC-3 до 690 В A 16 DC-5 (до 250 В) A 16 (3 контакта в ряд) Расцепитель Температурная компенсация согласно IEC/EN 60947, VDE 0660 °C \- 5 … 40 Рабочий диапазон °C \- 25 … 55 Диапазон установок расцепителей перегрузки x I u 0.6 - 1 Расцепители короткого замыкания с фиксированным порогом x I u 15 Расцепители короткого замыкания Базовое устройство, фиксированно установленное: 15,5 x I u Допуск расцепителя короткого замыкания ± 20% Чувствительность к выпадению фаз IEC/EN 60947-1-1, VDE 0660 часть 102 Технические характеристики для подтверждения типа конструкции Номинальный ток для указания потери мощности I n A 12 Потеря мощности на полюс, в зависимости от тока P vid W 0 Потеря мощности оборудования, в зависимости от тока P vid W 6.64 Статическая потеря мощности, не зависит от тока P vs W 0 Способность отдавать потери мощности P ve W 0 Мин. рабочая температура °C -25 Макс. рабочая температура °C 55 Проверка конструкции IEC/EN 61439 10.2 твёрдость материалов и деталей 10.2.2 Коррозионная стойкость Требования производственного стандарта выполнены. 10.2.3.1 Нагревостойкость изоляции Требования производственного стандарта выполнены. 10.2.3.2 Сопротивление изоляционных материалов при обычном нагреве Требования производственного стандарта выполнены. 10.2.3.3 Сопротивление изоляционных материалов при сильном нагреве Требования производственного стандарта выполнены. 10.2.4 Устойчивость к ультрафиолетовому излучению Требования производственного стандарта выполнены. 10.2.5 Подъём Не имеет значения, поскольку необходимо оценить всё коммутационноеоборудование. 10.2.6 Испытание на удар Не имеет значения, поскольку необходимо оценить всё коммутационноеоборудование. 10.2.7 Ярлыки Требования производственного стандарта выполнены. 10.3 Класс защиты изоляции Не имеет значения, поскольку необходимо оценить всё коммутационноеоборудование. 10.4 Воздушные промежутки и пути утечки тока Требования производственного стандарта выполнены. 10.5 Защита от удара электрическим током Не имеет значения, поскольку необходимо оценить всё коммутационноеоборудование. 10.6 Монтаж оборудования Не имеет значения, поскольку необходимо оценить всё коммутационноеоборудование. 10.7 Внутренние электрические цепи и соединения Находится в сфере ответственности компании, монтирующей распределительныеустройства. 10.8 Подключения проводов, введённых снаружи Находится в сфере ответственности компании, монтирующей распределительныеустройства. 10.9 Свойства изоляции 10.9.2 Электрическая прочность при рабочей частоте Находится в сфере ответственности компании, монтирующей распределительныеустройства. 10.9.3 Прочность по отношению к импульсному напряжению Находится в сфере ответственности компании, монтирующей распределительныеустройства. 10.9.4 Проверка оболочек кабелей из изолирующего материала Находится в сфере ответственности компании, монтирующей распределительныеустройства. 10.10 Нагрев Расчёт параметров нагрева находится в сфере ответственности компании,монтирующей распределительные устройства. Компания Eaton указывает данные попотере мощности устройств. 10.11 Стойкость к коротким замыканиям Находится в сфере ответственности компании, монтирующей распределительныеустройства. Соблюдать указания для коммутационных устройств. 10.12 Электромагнитная совместимость Находится в сфере ответственности компании, монтирующей распределительныеустройства. Соблюдать указания для коммутационных устройств. 10.13 Механическая функция Для устройства требования считаются выполненными, если были соблюдены данныеинструкции по монтажу (IL). Low-voltage industrial components (EG000017) / Motor protection circuit-breaker (EC000074) Electric engineering, automation, process control engineering / Low-voltageswitch technology / Circuit breaker (LV < 1 kV) / Motor protection circuit-breaker (ecl@ss8.1-27-37-04-01 [AGZ529013]) Overload release current setting A 8 - 12 Adjustment range undelayed short-circuit release A 186 - 186 Thermal protection No Phase failure sensitive Yes Switch off technique Thermomagnetic Rated operating voltage V 690 - 690 Rated permanent current Iu A 12 Rated operation power at AC-3, 230 V kW 3 Rated operation power at AC-3, 400 V kW 5.5 Type of electrical connection of main circuit Screw connection Type of control element Push button Device construction Built-in device fixed built-in technique With integrated auxiliary switch No With integrated under voltage release No Number of poles 3 Rated short-circuit breaking capacity lcu at 400 V, AC kA 50 Degree of protection (IP) IP20 Height mm 93 Width mm 45 Depth mm 90.5 Стандарты продукта UL 508; CSA-C22.2 No. 14; IEC60947-4-1; CE marking Номер документа UL E36332 Номер категории контроля UL NLRV Номер документа CSA 165628 Номер класса CSA 3211-05 North America Certification UL listed, CSA certified Спроектировано специально для Северной Америки No Пригоден для Branch circuit: Manual type E if used with terminal, or suitable for groupinstallations | [1023 empty] | 278485 | 93x45x90 | 0.377 | 0.327 | [7 empty] | ? |  |  | U | [8 empty] | P |  | P |  | P |  | P | [46 empty] | I | = I | [13 empty] | Переключения | [138 empty] | f | [19 empty] | U |  | Переключения | [12 empty] | I | [192 empty] | I |  | P | P | P
https://al-teh.ru/product/pkzm01-16_it/ | PKZM01-16 Автоматический выключатель защиты двигателя 16А, 3 полюса, отключающая способность 50кА, диапазон уставки 12-16А | 283390 | https://al-teh.ru/wa-data/public/shop/products/79/23/2379/images/9899/9899.970.jpg | Серия PKZM01 | 1853.85 | Артикул 283390 Габариты, ШхВхГ, мм 93x45x90 Объем, дм3 0.377 Масса, кг 0.321 Ассортимент Автомат защиты двигателя PKZM01 до 16 A с нажимным выключателем Основная функция Защита двигателя Примечание Подходит также для двигателей класса эффективности IE3. макс. расчетная рабочая мощность AC-3 220 В P кВт 4 380 В P кВт 7.5 440 В P кВт 9 диапазон установки макс. I rm A 248 Техника присоединения Винтовые клеммы Общая информация Стандарты и положения IEC/EN 60947, VDE 0660 Стойкость к климатическим воздействиям Влажный нагрев, постоянный, в соответствии с IEC 60068-2-78 Температура окружающей среды °C Хранение ? °C -40 - +80 разомкнут °C -25 - +55 в капсульном корпусе °C \- 25 - 40 Направление подвода питания любая Класс защиты Устройство IP20 Соединительные клеммы IP00 защита от прикосновения защита от прикосновения пальцами и тыльной стороной кистей рук Удароустойчивость, импульс полусинуса 10 мс согласно IEC 60068-2-27 g 25 Высота установки M макс. 2000 Поперечные сечения соединения винтовой клеммы мм? одножильный мм 2 1 x (1 - 6) тонкопроволочный с оконечной муфтой согласно DIN 46228 мм 2 1 x (1 - 6) одно- или многожильные AWG 18 - 10 Момент затяжки соединительных винтов Главный провод Нм 1.7 Кабели системы управления Нм 1 Цепи главного тока Номинальная устойчивость к импульсу U imp В перем. тока 6000 Категория перенапряжения / степень загрязнения III/3 Номинальное напряжение U e В перем. тока 690 Измеренный ток длительной нагрузки = расчетный рабочий ток I u e A 16 или ток уставки расцепителя максимального тока Номинальная частота f Гц 40 - 60 Номинальная частота Гц 40 - 60 Электрические тепловые потери (3-полюсный прогретый) W 6 Механический срок службы Переключения x 10 6 0.05 Электрический срок службы (AC-3 при 400 В) Переключения x 10 6 0.05 максимальная частота коммутаций S/h макс. частота коммутаций S/h 25 стойкость к коротким замыканиям Пост. ток (DC) стойкость к коротким замыканиям кА 60 стойкость к коротким замыканиям 60 Коммутационная способность двигателя kA eff AC-3 до 690 В A 16 DC-5 (до 250 В) A 16 (3 контакта в ряд) Расцепитель Температурная компенсация согласно IEC/EN 60947, VDE 0660 °C \- 5 … 40 Рабочий диапазон °C \- 25 … 55 Диапазон установок расцепителей перегрузки x I u 0.6 - 1 Расцепители короткого замыкания с фиксированным порогом x I u 15 Расцепители короткого замыкания Базовое устройство, фиксированно установленное: 15,5 x I u Допуск расцепителя короткого замыкания ± 20% Чувствительность к выпадению фаз IEC/EN 60947-1-1, VDE 0660 часть 102 Технические характеристики для подтверждения типа конструкции Номинальный ток для указания потери мощности I n A 16 Потеря мощности на полюс, в зависимости от тока P vid W 0 Потеря мощности оборудования, в зависимости от тока P vid W 6.43 Статическая потеря мощности, не зависит от тока P vs W 0 Способность отдавать потери мощности P ve W 0 Мин. рабочая температура °C -25 Макс. рабочая температура °C 55 Проверка конструкции IEC/EN 61439 10.2 твёрдость материалов и деталей 10.2.2 Коррозионная стойкость Требования производственного стандарта выполнены. 10.2.3.1 Нагревостойкость изоляции Требования производственного стандарта выполнены. 10.2.3.2 Сопротивление изоляционных материалов при обычном нагреве Требования производственного стандарта выполнены. 10.2.3.3 Сопротивление изоляционных материалов при сильном нагреве Требования производственного стандарта выполнены. 10.2.4 Устойчивость к ультрафиолетовому излучению Требования производственного стандарта выполнены. 10.2.5 Подъём Не имеет значения, поскольку необходимо оценить всё коммутационноеоборудование. 10.2.6 Испытание на удар Не имеет значения, поскольку необходимо оценить всё коммутационноеоборудование. 10.2.7 Ярлыки Требования производственного стандарта выполнены. 10.3 Класс защиты изоляции Не имеет значения, поскольку необходимо оценить всё коммутационноеоборудование. 10.4 Воздушные промежутки и пути утечки тока Требования производственного стандарта выполнены. 10.5 Защита от удара электрическим током Не имеет значения, поскольку необходимо оценить всё коммутационноеоборудование. 10.6 Монтаж оборудования Не имеет значения, поскольку необходимо оценить всё коммутационноеоборудование. 10.7 Внутренние электрические цепи и соединения Находится в сфере ответственности компании, монтирующей распределительныеустройства. 10.8 Подключения проводов, введённых снаружи Находится в сфере ответственности компании, монтирующей распределительныеустройства. 10.9 Свойства изоляции 10.9.2 Электрическая прочность при рабочей частоте Находится в сфере ответственности компании, монтирующей распределительныеустройства. 10.9.3 Прочность по отношению к импульсному напряжению Находится в сфере ответственности компании, монтирующей распределительныеустройства. 10.9.4 Проверка оболочек кабелей из изолирующего материала Находится в сфере ответственности компании, монтирующей распределительныеустройства. 10.10 Нагрев Расчёт параметров нагрева находится в сфере ответственности компании,монтирующей распределительные устройства. Компания Eaton указывает данные попотере мощности устройств. 10.11 Стойкость к коротким замыканиям Находится в сфере ответственности компании, монтирующей распределительныеустройства. Соблюдать указания для коммутационных устройств. 10.12 Электромагнитная совместимость Находится в сфере ответственности компании, монтирующей распределительныеустройства. Соблюдать указания для коммутационных устройств. 10.13 Механическая функция Для устройства требования считаются выполненными, если были соблюдены данныеинструкции по монтажу (IL). Low-voltage industrial components (EG000017) / Motor protection circuit-breaker (EC000074) Electric engineering, automation, process control engineering / Low-voltageswitch technology / Circuit breaker (LV < 1 kV) / Motor protection circuit-breaker (ecl@ss8.1-27-37-04-01 [AGZ529013]) Overload release current setting A 10 - 16 Adjustment range undelayed short-circuit release A 248 - 248 Thermal protection No Phase failure sensitive Yes Switch off technique Thermomagnetic Rated operating voltage V 690 - 690 Rated permanent current Iu A 16 Rated operation power at AC-3, 230 V kW 4 Rated operation power at AC-3, 400 V kW 7.5 Type of electrical connection of main circuit Screw connection Type of control element Push button Device construction Built-in device fixed built-in technique With integrated auxiliary switch No With integrated under voltage release No Number of poles 3 Rated short-circuit breaking capacity lcu at 400 V, AC kA 50 Degree of protection (IP) IP20 Height mm 93 Width mm 45 Depth mm 90.5 Стандарты продукта UL 508; CSA-C22.2 No. 14; IEC60947-4-1; CE marking Номер документа UL E36332 Номер категории контроля UL NLRV Номер документа CSA 165628 Номер класса CSA 3211-05 North America Certification UL listed, CSA certified Спроектировано специально для Северной Америки No Пригоден для Branch circuit: Manual type E if used with terminal, or suitable for groupinstallations | [1023 empty] | 283390 | 93x45x90 | 0.377 | 0.321 | [7 empty] | ? |  |  | U | [8 empty] | P |  | P |  | P |  | P | [46 empty] | I | = I | [13 empty] | Переключения | [138 empty] | f | [19 empty] | U |  | Переключения | [12 empty] | I | [192 empty] | I |  | P | P | P
https://al-teh.ru/product/pkzm01-20/ | PKZM01-20 Автоматический выключатель защиты двигателя 20А, 3 полюса, отключающая способность 50кА, диапазон уставки 16-20А | 283383 | https://al-teh.ru/wa-data/public/shop/products/80/23/2380/images/9900/9900.970.jpg | Серия PKZM01 | 2691.95 | Артикул 283383 Габариты, ШхВхГ, мм 93x45x90 Объем, дм3 0.377 Масса, кг 0.32 Ассортимент Автомат защиты двигателя PKZM01 до 16 A с нажимным выключателем Основная функция Защита двигателя Примечание Подходит также для двигателей класса эффективности IE3. макс. расчетная рабочая мощность AC-3 220 В P кВт 5.5 380 В P кВт 9 440 В P кВт 11 диапазон установки макс. I rm A 310 Техника присоединения Винтовые клеммы Общая информация Стандарты и положения IEC/EN 60947, VDE 0660 Стойкость к климатическим воздействиям Влажный нагрев, постоянный, в соответствии с IEC 60068-2-78 Температура окружающей среды °C Хранение ? °C -40 - +80 разомкнут °C -25 - +55 в капсульном корпусе °C \- 25 - 40 Направление подвода питания любая Класс защиты Устройство IP20 Соединительные клеммы IP00 защита от прикосновения защита от прикосновения пальцами и тыльной стороной кистей рук Удароустойчивость, импульс полусинуса 10 мс согласно IEC 60068-2-27 g 25 Высота установки M макс. 2000 Поперечные сечения соединения винтовой клеммы мм? одножильный мм 2 1 x (1 - 6) тонкопроволочный с оконечной муфтой согласно DIN 46228 мм 2 1 x (1 - 6) одно- или многожильные AWG 18 - 10 Момент затяжки соединительных винтов Главный провод Нм 1.7 Кабели системы управления Нм 1 Цепи главного тока Номинальная устойчивость к импульсу U imp В перем. тока 6000 Категория перенапряжения / степень загрязнения III/3 Номинальное напряжение U e В перем. тока 690 Измеренный ток длительной нагрузки = расчетный рабочий ток I u e A 16 или ток уставки расцепителя максимального тока Номинальная частота f Гц 40 - 60 Номинальная частота Гц 40 - 60 Электрические тепловые потери (3-полюсный прогретый) W 6 Механический срок службы Переключения x 10 6 0.05 Электрический срок службы (AC-3 при 400 В) Переключения x 10 6 0.05 максимальная частота коммутаций S/h макс. частота коммутаций S/h 25 стойкость к коротким замыканиям Пост. ток (DC) стойкость к коротким замыканиям 60 Коммутационная способность двигателя kA eff AC-3 до 690 В A 16 DC-5 (до 250 В) A 16 (3 контакта в ряд) Расцепитель Температурная компенсация согласно IEC/EN 60947, VDE 0660 °C \- 5 … 40 Рабочий диапазон °C \- 25 … 55 Диапазон установок расцепителей перегрузки x I u 0.6 - 1 Расцепители короткого замыкания с фиксированным порогом x I u 15 Расцепители короткого замыкания Базовое устройство, фиксированно установленное: 15,5 x I u Допуск расцепителя короткого замыкания ± 20% Чувствительность к выпадению фаз IEC/EN 60947-1-1, VDE 0660 часть 102 Технические характеристики для подтверждения типа конструкции Номинальный ток для указания потери мощности I n A 20 Потеря мощности на полюс, в зависимости от тока P vid W 0 Потеря мощности оборудования, в зависимости от тока P vid W 5.82 Статическая потеря мощности, не зависит от тока P vs W 0 Способность отдавать потери мощности P ve W 0 Мин. рабочая температура °C -25 Макс. рабочая температура °C 55 Проверка конструкции IEC/EN 61439 10.2 твёрдость материалов и деталей 10.2.2 Коррозионная стойкость Требования производственного стандарта выполнены. 10.2.3.1 Нагревостойкость изоляции Требования производственного стандарта выполнены. 10.2.3.2 Сопротивление изоляционных материалов при обычном нагреве Требования производственного стандарта выполнены. 10.2.3.3 Сопротивление изоляционных материалов при сильном нагреве Требования производственного стандарта выполнены. 10.2.4 Устойчивость к ультрафиолетовому излучению Требования производственного стандарта выполнены. 10.2.5 Подъём Не имеет значения, поскольку необходимо оценить всё коммутационноеоборудование. 10.2.6 Испытание на удар Не имеет значения, поскольку необходимо оценить всё коммутационноеоборудование. 10.2.7 Ярлыки Требования производственного стандарта выполнены. 10.3 Класс защиты изоляции Не имеет значения, поскольку необходимо оценить всё коммутационноеоборудование. 10.4 Воздушные промежутки и пути утечки тока Требования производственного стандарта выполнены. 10.5 Защита от удара электрическим током Не имеет значения, поскольку необходимо оценить всё коммутационноеоборудование. 10.6 Монтаж оборудования Не имеет значения, поскольку необходимо оценить всё коммутационноеоборудование. 10.7 Внутренние электрические цепи и соединения Находится в сфере ответственности компании, монтирующей распределительныеустройства. 10.8 Подключения проводов, введённых снаружи Находится в сфере ответственности компании, монтирующей распределительныеустройства. 10.9 Свойства изоляции 10.9.2 Электрическая прочность при рабочей частоте Находится в сфере ответственности компании, монтирующей распределительныеустройства. 10.9.3 Прочность по отношению к импульсному напряжению Находится в сфере ответственности компании, монтирующей распределительныеустройства. 10.9.4 Проверка оболочек кабелей из изолирующего материала Находится в сфере ответственности компании, монтирующей распределительныеустройства. 10.10 Нагрев Расчёт параметров нагрева находится в сфере ответственности компании,монтирующей распределительные устройства. Компания Eaton указывает данные попотере мощности устройств. 10.11 Стойкость к коротким замыканиям Находится в сфере ответственности компании, монтирующей распределительныеустройства. Соблюдать указания для коммутационных устройств. 10.12 Электромагнитная совместимость Находится в сфере ответственности компании, монтирующей распределительныеустройства. Соблюдать указания для коммутационных устройств. 10.13 Механическая функция Для устройства требования считаются выполненными, если были соблюдены данныеинструкции по монтажу (IL). Low-voltage industrial components (EG000017) / Motor protection circuit-breaker (EC000074) Electric engineering, automation, process control engineering / Low-voltageswitch technology / Circuit breaker (LV < 1 kV) / Motor protection circuit-breaker (ecl@ss8.1-27-37-04-01 [AGZ529013]) Overload release current setting A 16 - 20 Adjustment range undelayed short-circuit release A 310 - 310 Thermal protection No Phase failure sensitive Yes Switch off technique Thermomagnetic Rated operating voltage V 690 - 690 Rated permanent current Iu A 20 Rated operation power at AC-3, 230 V kW 5.5 Rated operation power at AC-3, 400 V kW 9 Type of electrical connection of main circuit Screw connection Type of control element Push button Device construction Built-in device fixed built-in technique With integrated auxiliary switch No With integrated under voltage release No Number of poles 3 Rated short-circuit breaking capacity lcu at 400 V, AC kA 50 Degree of protection (IP) IP20 Height mm 93 Width mm 45 Depth mm 90.5 Стандарты продукта UL 508; CSA-C22.2 No. 14; IEC60947-4-1; CE marking Номер документа UL E36332 Номер категории контроля UL NLRV Номер документа CSA 165628 Номер класса CSA 3211-05 North America Certification UL listed, CSA certified Спроектировано специально для Северной Америки No | [1023 empty] | 283383 | 93x45x90 | 0.377 | 0.32 | [7 empty] | ? |  |  | U | [8 empty] | P |  | P |  | P |  | P | [46 empty] | I | = I | [13 empty] | Переключения | [138 empty] | f | [19 empty] | U |  | Переключения | [12 empty] | I | [192 empty] | I |  | P | P | P
https://al-teh.ru/product/pkzm01-25_ih/ | PKZM01-25 Автоматический выключатель защиты двигателя 25А, 3 полюса, отключающая способность 50кА, диапазон уставки 20-25А | 288893 | https://al-teh.ru/wa-data/public/shop/products/81/23/2381/images/9901/9901.970.jpg | Серия PKZM01 | 3055.75 | Артикул 288893 Габариты, ШхВхГ, мм 93x45x90 Объем, дм3 0.377 Масса, кг 0.32 Ассортимент Автомат защиты двигателя PKZM01 до 16 A с нажимным выключателем Основная функция Защита двигателя Примечание Подходит также для двигателей класса эффективности IE3. макс. расчетная рабочая мощность AC-3 220 В P кВт 5.5 380 В P кВт 12.5 440 В P кВт 12.5 диапазон установки макс. I rm A 388 Техника присоединения Винтовые клеммы Общая информация Стандарты и положения IEC/EN 60947, VDE 0660 Стойкость к климатическим воздействиям Влажный нагрев, постоянный, в соответствии с IEC 60068-2-78 Температура окружающей среды °C Хранение ? °C -40 - +80 разомкнут °C -25 - +55 в капсульном корпусе °C \- 25 - 40 Направление подвода питания любая Класс защиты Устройство IP20 Соединительные клеммы IP00 защита от прикосновения защита от прикосновения пальцами и тыльной стороной кистей рук Удароустойчивость, импульс полусинуса 10 мс согласно IEC 60068-2-27 g 25 Высота установки M макс. 2000 Поперечные сечения соединения винтовой клеммы мм? одножильный мм 2 1 x (1 - 6) тонкопроволочный с оконечной муфтой согласно DIN 46228 мм 2 1 x (1 - 6) одно- или многожильные AWG 18 - 10 Момент затяжки соединительных винтов Главный провод Нм 1.7 Кабели системы управления Нм 1 Цепи главного тока Номинальная устойчивость к импульсу U imp В перем. тока 6000 Категория перенапряжения / степень загрязнения III/3 Номинальное напряжение U e В перем. тока 690 Измеренный ток длительной нагрузки = расчетный рабочий ток I u e A 16 или ток уставки расцепителя максимального тока Номинальная частота f Гц 40 - 60 Номинальная частота Гц 40 - 60 Электрические тепловые потери (3-полюсный прогретый) W 6 Механический срок службы Переключения x 10 6 0.05 Электрический срок службы (AC-3 при 400 В) Переключения x 10 6 0.05 максимальная частота коммутаций S/h макс. частота коммутаций S/h 25 стойкость к коротким замыканиям Пост. ток (DC) стойкость к коротким замыканиям 60 Коммутационная способность двигателя kA eff AC-3 до 690 В A 16 DC-5 (до 250 В) A 16 (3 контакта в ряд) Расцепитель Температурная компенсация согласно IEC/EN 60947, VDE 0660 °C \- 5 … 40 Рабочий диапазон °C \- 25 … 55 Диапазон установок расцепителей перегрузки x I u 0.6 - 1 Расцепители короткого замыкания с фиксированным порогом x I u 15 Расцепители короткого замыкания Базовое устройство, фиксированно установленное: 15,5 x I u Допуск расцепителя короткого замыкания ± 20% Чувствительность к выпадению фаз IEC/EN 60947-1-1, VDE 0660 часть 102 Технические характеристики для подтверждения типа конструкции Номинальный ток для указания потери мощности I n A 25 Потеря мощности на полюс, в зависимости от тока P vid W 0 Потеря мощности оборудования, в зависимости от тока P vid W 7.04 Статическая потеря мощности, не зависит от тока P vs W 0 Способность отдавать потери мощности P ve W 0 Мин. рабочая температура °C -25 Макс. рабочая температура °C 55 Проверка конструкции IEC/EN 61439 10.2 твёрдость материалов и деталей 10.2.2 Коррозионная стойкость Требования производственного стандарта выполнены. 10.2.3.1 Нагревостойкость изоляции Требования производственного стандарта выполнены. 10.2.3.2 Сопротивление изоляционных материалов при обычном нагреве Требования производственного стандарта выполнены. 10.2.3.3 Сопротивление изоляционных материалов при сильном нагреве Требования производственного стандарта выполнены. 10.2.4 Устойчивость к ультрафиолетовому излучению Требования производственного стандарта выполнены. 10.2.5 Подъём Не имеет значения, поскольку необходимо оценить всё коммутационноеоборудование. 10.2.6 Испытание на удар Не имеет значения, поскольку необходимо оценить всё коммутационноеоборудование. 10.2.7 Ярлыки Требования производственного стандарта выполнены. 10.3 Класс защиты изоляции Не имеет значения, поскольку необходимо оценить всё коммутационноеоборудование. 10.4 Воздушные промежутки и пути утечки тока Требования производственного стандарта выполнены. 10.5 Защита от удара электрическим током Не имеет значения, поскольку необходимо оценить всё коммутационноеоборудование. 10.6 Монтаж оборудования Не имеет значения, поскольку необходимо оценить всё коммутационноеоборудование. 10.7 Внутренние электрические цепи и соединения Находится в сфере ответственности компании, монтирующей распределительныеустройства. 10.8 Подключения проводов, введённых снаружи Находится в сфере ответственности компании, монтирующей распределительныеустройства. 10.9 Свойства изоляции 10.9.2 Электрическая прочность при рабочей частоте Находится в сфере ответственности компании, монтирующей распределительныеустройства. 10.9.3 Прочность по отношению к импульсному напряжению Находится в сфере ответственности компании, монтирующей распределительныеустройства. 10.9.4 Проверка оболочек кабелей из изолирующего материала Находится в сфере ответственности компании, монтирующей распределительныеустройства. 10.10 Нагрев Расчёт параметров нагрева находится в сфере ответственности компании,монтирующей распределительные устройства. Компания Eaton указывает данные попотере мощности устройств. 10.11 Стойкость к коротким замыканиям Находится в сфере ответственности компании, монтирующей распределительныеустройства. Соблюдать указания для коммутационных устройств. 10.12 Электромагнитная совместимость Находится в сфере ответственности компании, монтирующей распределительныеустройства. Соблюдать указания для коммутационных устройств. 10.13 Механическая функция Для устройства требования считаются выполненными, если были соблюдены данныеинструкции по монтажу (IL). Low-voltage industrial components (EG000017) / Motor protection circuit-breaker (EC000074) Electric engineering, automation, process control engineering / Low-voltageswitch technology / Circuit breaker (LV < 1 kV) / Motor protection circuit-breaker (ecl@ss8.1-27-37-04-01 [AGZ529013]) Overload release current setting A 16 - 25 Adjustment range undelayed short-circuit release A 388 - 388 Thermal protection No Phase failure sensitive Yes Switch off technique Thermomagnetic Rated operating voltage V 690 - 690 Rated permanent current Iu A 25 Rated operation power at AC-3, 230 V kW 5.5 Rated operation power at AC-3, 400 V kW 12.5 Type of electrical connection of main circuit Screw connection Type of control element Push button Device construction Built-in device fixed built-in technique With integrated auxiliary switch No With integrated under voltage release No Number of poles 3 Rated short-circuit breaking capacity lcu at 400 V, AC kA 50 Degree of protection (IP) IP20 Height mm 93 Width mm 45 Depth mm 90.5 Стандарты продукта UL 508; CSA-C22.2 No. 14; IEC60947-4-1; CE marking Номер документа UL E36332 Номер категории контроля UL NLRV Номер документа CSA 165628 Номер класса CSA 3211-05 North America Certification UL listed, CSA certified Спроектировано специально для Северной Америки No | [1023 empty] | 288893 | 93x45x90 | 0.377 | 0.32 | [7 empty] | ? |  |  | U | [8 empty] | P |  | P |  | P |  | P | [46 empty] | I | = I | [13 empty] | Переключения | [138 empty] | f | [19 empty] | U |  | Переключения | [12 empty] | I | [192 empty] | I |  | P | P | P
https://al-teh.ru/product/pkzm4-16-moshnost-75kvt-as3-380v-diapazon-ustavki-1016a/ | PKZM4-16 мощность 7,5кВт (АС3-380В), диапазон уставки 10...16А | 222350 | https://al-teh.ru/wa-data/public/shop/products/31/09/931/images/9881/9881.970.jpg | Серия PKZM4 | 6353.75 | Артикул 222350 Габариты, ШхВхГ, мм 165x55x140 Объем, дм3 1.232 Масса, кг 1.198 Ассортимент Автомат защиты двигателя PKZM4 до 65 A Основная функция Защита двигателя Техника присоединения Винтовые клеммы макс. расчетная рабочая мощность AC-3 220 В 230 В 240 В P кВт 4 380 В 400 В 415 В P кВт 7.5 440 В P кВт 9 500 В P кВт 9 660 B 690 B P кВт 12.5 диапазон установки макс. I rm A 248 Общая информация Стандарты и положения IEC/EN 60947, VDE 0660, UL 508, CSA C 22.2 № 14 Стойкость к климатическим воздействиям Влажный нагрев, постоянный, в соответствии с IEC 60068-2-78 Температура окружающей среды °C Хранение ? °C -40 - +80 разомкнут °C -20 - +55 в капсульном корпусе °C -20 - +40 Направление подвода питания любая Класс защиты Устройство IP20 Соединительные клеммы IP00 защита от прикосновения защита от прикосновения пальцами и тыльной стороной кистей рук Удароустойчивость, импульс полусинуса 10 мс согласно IEC 60068-2-27 g 15 Высота установки M макс. 2000 Поперечные сечения соединения мм? одножильный мм 2 1 x (1 - 50) тонкопроволочный с оконечной муфтой мм 2 1 x (1 - 35) одно- или многожильные AWG 14 - 2 Момент затяжки соединительных винтов Главный провод Нм 3.3 Кабели системы управления Нм 1 Цепи главного тока Номинальная устойчивость к импульсу U imp В перем. тока 6000 Категория перенапряжения / степень загрязнения III/3 Номинальное напряжение U e В перем. тока 690 Измеренный ток длительной нагрузки = расчетный рабочий ток I u e A 16 открытых Измеренный ток длительной нагрузки = расчетный рабочий ток I u e A 16 Номинальная частота f Гц 40 - 60 Электрические тепловые потери (3-полюсный прогретый) W 14,1 Механический срок службы Переключения x 10 6 0.03 Электрический срок службы Переключения 30000 максимальная частота коммутаций S/h макс. частота коммутаций S/h 40 Коммутационная способность двигателя kA eff DC-5 В 250/60 кА DC-5 (до 250 В) A 63 (3 контакта в серии) Расцепитель Температурная компенсация °C -5 - +40 (согласно IEC/EN 60947, VDE 0660) Диапазон установок расцепителей перегрузки 0,6 - 1 x I u Расцепители короткого замыкания Базовое устройство, фиксированно установленное: 15,5 x I u Допуск расцепителя короткого замыкания ± 20% Чувствительность к выпадению фаз IEC/EN 60947-1-1, VDE 0660 часть 102 Технические характеристики для подтверждения типа конструкции Номинальный ток для указания потери мощности I n A 16 Потеря мощности на полюс, в зависимости от тока P vid W 4.7 Потеря мощности оборудования, в зависимости от тока P vid W 14.1 Статическая потеря мощности, не зависит от тока P vs W 0 Способность отдавать потери мощности P ve W 0 Мин. рабочая температура °C -25 Макс. рабочая температура °C 55 Проверка конструкции IEC/EN 61439 10.2 твёрдость материалов и деталей 10.2.2 Коррозионная стойкость Требования производственного стандарта выполнены. 10.2.3.1 Нагревостойкость изоляции Требования производственного стандарта выполнены. 10.2.3.2 Сопротивление изоляционных материалов при обычном нагреве Требования производственного стандарта выполнены. 10.2.3.3 Сопротивление изоляционных материалов при сильном нагреве Требования производственного стандарта выполнены. 10.2.4 Устойчивость к ультрафиолетовому излучению Требования производственного стандарта выполнены. 10.2.5 Подъём Не имеет значения, поскольку необходимо оценить всё коммутационноеоборудование. 10.2.6 Испытание на удар Не имеет значения, поскольку необходимо оценить всё коммутационноеоборудование. 10.2.7 Ярлыки Требования производственного стандарта выполнены. 10.3 Класс защиты изоляции Не имеет значения, поскольку необходимо оценить всё коммутационноеоборудование. 10.4 Воздушные промежутки и пути утечки тока Требования производственного стандарта выполнены. 10.5 Защита от удара электрическим током Не имеет значения, поскольку необходимо оценить всё коммутационноеоборудование. 10.6 Монтаж оборудования Не имеет значения, поскольку необходимо оценить всё коммутационноеоборудование. 10.7 Внутренние электрические цепи и соединения Находится в сфере ответственности компании, монтирующей распределительныеустройства. 10.8 Подключения проводов, введённых снаружи Находится в сфере ответственности компании, монтирующей распределительныеустройства. 10.9 Свойства изоляции 10.9.2 Электрическая прочность при рабочей частоте Находится в сфере ответственности компании, монтирующей распределительныеустройства. 10.9.3 Прочность по отношению к импульсному напряжению Находится в сфере ответственности компании, монтирующей распределительныеустройства. 10.9.4 Проверка оболочек кабелей из изолирующего материала Находится в сфере ответственности компании, монтирующей распределительныеустройства. 10.10 Нагрев Расчёт параметров нагрева находится в сфере ответственности компании,монтирующей распределительные устройства. Компания Eaton указывает данные попотере мощности устройств. 10.11 Стойкость к коротким замыканиям Находится в сфере ответственности компании, монтирующей распределительныеустройства. Соблюдать указания для коммутационных устройств. 10.12 Электромагнитная совместимость Находится в сфере ответственности компании, монтирующей распределительныеустройства. Соблюдать указания для коммутационных устройств. 10.13 Механическая функция Для устройства требования считаются выполненными, если были соблюдены данныеинструкции по монтажу (IL). Low-voltage industrial components (EG000017) / Motor protection circuit-breaker (EC000074) Electric engineering, automation, process control engineering / Low-voltageswitch technology / Circuit breaker (LV < 1 kV) / Motor protection circuit-breaker (ecl@ss8.1-27-37-04-01 [AGZ529013]) Overload release current setting A 10 - 16 Adjustment range undelayed short-circuit release A 224 - 224 Thermal protection No Phase failure sensitive Yes Switch off technique Thermomagnetic Rated operating voltage V 690 - 690 Rated permanent current Iu A 16 Rated operation power at AC-3, 230 V kW 4 Rated operation power at AC-3, 400 V kW 7.5 Type of electrical connection of main circuit Screw connection Type of control element Turn button Device construction Built-in device fixed built-in technique With integrated auxiliary switch No With integrated under voltage release No Number of poles 3 Rated short-circuit breaking capacity lcu at 400 V, AC kA 150 Degree of protection (IP) IP20 Height mm 140 Width mm 55 Depth mm 160 Стандарты продукта UL 508; CSA-C22.2 No. 14; IEC60947-4-1; CE marking Номер документа UL E36332 Номер категории контроля UL NLRV Номер документа CSA 165628 Номер класса CSA 3211-05 North America Certification UL listed, CSA certified Спроектировано специально для Северной Америки No Пригоден для Branch circuit: Manual type E if used with terminal, or suitable for groupinstallations | [1023 empty] | 222350 | 165x55x140 | 1.232 | 1.198 | [23 empty] | I |  | P |  | P |  | P |  | P | [42 empty] | U | [12 empty] | I | = I | [27 empty] | U | [23 empty] | P | [85 empty] | I |  |  |  |  | ? | [15 empty] | = I |  |  |  | f | [113 empty] | P | I |  |  | Переключения | [73 empty] | P | P | P | [14 empty] | Переключения
https://al-teh.ru/product/pkzm4-25-moshnost-125kvt-as3-380v-diapazon-ustavki-1625a/ | PKZM4-25 мощность 12,5кВт (АС3-380В), диапазон уставки 16...25А | 222352 | https://al-teh.ru/wa-data/public/shop/products/32/09/932/images/9882/9882.970.jpg | Серия PKZM4 | 6655.5 | Артикул 222352 Габариты, ШхВхГ, мм 165x55x140 Объем, дм3 1.232 Масса, кг 1.206 Ассортимент Автомат защиты двигателя PKZM4 до 65 A Основная функция Защита двигателя Техника присоединения Винтовые клеммы макс. расчетная рабочая мощность AC-3 220 В 230 В 240 В P кВт 5.5 380 В 400 В 415 В P кВт 12.5 440 В P кВт 12.5 500 В P кВт 15 660 B 690 B P кВт 22 диапазон установки макс. I rm A 388 Общая информация Стандарты и положения IEC/EN 60947, VDE 0660, UL 508, CSA C 22.2 № 14 Стойкость к климатическим воздействиям Влажный нагрев, постоянный, в соответствии с IEC 60068-2-78 Температура окружающей среды °C Хранение ? °C -40 - +80 разомкнут °C -20 - +55 в капсульном корпусе °C -20 - +40 Направление подвода питания любая Класс защиты Устройство IP20 Соединительные клеммы IP00 защита от прикосновения защита от прикосновения пальцами и тыльной стороной кистей рук Удароустойчивость, импульс полусинуса 10 мс согласно IEC 60068-2-27 g 15 Высота установки M макс. 2000 Поперечные сечения соединения мм? одножильный мм 2 1 x (1 - 50) тонкопроволочный с оконечной муфтой мм 2 1 x (1 - 35) одно- или многожильные AWG 14 - 2 Момент затяжки соединительных винтов Главный провод Нм 3.3 Кабели системы управления Нм 1 Цепи главного тока Номинальная устойчивость к импульсу U imp В перем. тока 6000 Категория перенапряжения / степень загрязнения III/3 Номинальное напряжение U e В перем. тока 690 Измеренный ток длительной нагрузки = расчетный рабочий ток I u e A 25 открытый Измеренный ток длительной нагрузки = расчетный рабочий ток I u e A 25 Номинальная частота f Гц 40 - 60 Электрические тепловые потери (3-полюсный прогретый) W 14,7 Механический срок службы Переключения x 10 6 0.03 Электрический срок службы Переключения 30000 максимальная частота коммутаций S/h макс. частота коммутаций S/h 40 Коммутационная способность двигателя kA eff DC-5 В 250/60 кА DC-5 (до 250 В) A 63 (3 контакта в серии) Расцепитель Температурная компенсация °C -5 - +40 (согласно IEC/EN 60947, VDE 0660) Диапазон установок расцепителей перегрузки 0,6 - 1 x I u Расцепители короткого замыкания Базовое устройство, фиксированно установленное: 15,5 x I u Допуск расцепителя короткого замыкания ± 20% Чувствительность к выпадению фаз IEC/EN 60947-1-1, VDE 0660 часть 102 Технические характеристики для подтверждения типа конструкции Номинальный ток для указания потери мощности I n A 25 Потеря мощности на полюс, в зависимости от тока P vid W 4.9 Потеря мощности оборудования, в зависимости от тока P vid W 14.7 Статическая потеря мощности, не зависит от тока P vs W 0 Способность отдавать потери мощности P ve W 0 Мин. рабочая температура °C -25 Макс. рабочая температура °C 55 Проверка конструкции IEC/EN 61439 10.2 твёрдость материалов и деталей 10.2.2 Коррозионная стойкость Требования производственного стандарта выполнены. 10.2.3.1 Нагревостойкость изоляции Требования производственного стандарта выполнены. 10.2.3.2 Сопротивление изоляционных материалов при обычном нагреве Требования производственного стандарта выполнены. 10.2.3.3 Сопротивление изоляционных материалов при сильном нагреве Требования производственного стандарта выполнены. 10.2.4 Устойчивость к ультрафиолетовому излучению Требования производственного стандарта выполнены. 10.2.5 Подъём Не имеет значения, поскольку необходимо оценить всё коммутационноеоборудование. 10.2.6 Испытание на удар Не имеет значения, поскольку необходимо оценить всё коммутационноеоборудование. 10.2.7 Ярлыки Требования производственного стандарта выполнены. 10.3 Класс защиты изоляции Не имеет значения, поскольку необходимо оценить всё коммутационноеоборудование. 10.4 Воздушные промежутки и пути утечки тока Требования производственного стандарта выполнены. 10.5 Защита от удара электрическим током Не имеет значения, поскольку необходимо оценить всё коммутационноеоборудование. 10.6 Монтаж оборудования Не имеет значения, поскольку необходимо оценить всё коммутационноеоборудование. 10.7 Внутренние электрические цепи и соединения Находится в сфере ответственности компании, монтирующей распределительныеустройства. 10.8 Подключения проводов, введённых снаружи Находится в сфере ответственности компании, монтирующей распределительныеустройства. 10.9 Свойства изоляции 10.9.2 Электрическая прочность при рабочей частоте Находится в сфере ответственности компании, монтирующей распределительныеустройства. 10.9.3 Прочность по отношению к импульсному напряжению Находится в сфере ответственности компании, монтирующей распределительныеустройства. 10.9.4 Проверка оболочек кабелей из изолирующего материала Находится в сфере ответственности компании, монтирующей распределительныеустройства. 10.10 Нагрев Расчёт параметров нагрева находится в сфере ответственности компании,монтирующей распределительные устройства. Компания Eaton указывает данные попотере мощности устройств. 10.11 Стойкость к коротким замыканиям Находится в сфере ответственности компании, монтирующей распределительныеустройства. Соблюдать указания для коммутационных устройств. 10.12 Электромагнитная совместимость Находится в сфере ответственности компании, монтирующей распределительныеустройства. Соблюдать указания для коммутационных устройств. 10.13 Механическая функция Для устройства требования считаются выполненными, если были соблюдены данныеинструкции по монтажу (IL). Low-voltage industrial components (EG000017) / Motor protection circuit-breaker (EC000074) Electric engineering, automation, process control engineering / Low-voltageswitch technology / Circuit breaker (LV < 1 kV) / Motor protection circuit-breaker (ecl@ss8.1-27-37-04-01 [AGZ529013]) Overload release current setting A 16 - 25 Adjustment range undelayed short-circuit release A 350 - 350 Thermal protection No Phase failure sensitive Yes Switch off technique Thermomagnetic Rated operating voltage V 690 - 690 Rated permanent current Iu A 25 Rated operation power at AC-3, 230 V kW 5.5 Rated operation power at AC-3, 400 V kW 12.5 Type of electrical connection of main circuit Screw connection Type of control element Turn button Device construction Built-in device fixed built-in technique With integrated auxiliary switch No With integrated under voltage release No Number of poles 3 Rated short-circuit breaking capacity lcu at 400 V, AC kA 150 Degree of protection (IP) IP20 Height mm 140 Width mm 55 Depth mm 160 Стандарты продукта UL 508; CSA-C22.2 No. 14; IEC60947-4-1; CE marking Номер документа UL E36332 Номер категории контроля UL NLRV Номер документа CSA 165628 Номер класса CSA 3211-05 North America Certification UL listed, CSA certified Спроектировано специально для Северной Америки No Пригоден для Branch circuit: Manual type E if used with terminal, or suitable for groupinstallations | [1023 empty] | 222352 | 165x55x140 | 1.232 | 1.206 | [23 empty] | I |  | P |  | P |  | P |  | P | [42 empty] | U | [12 empty] | I | = I | [27 empty] | U | [23 empty] | P | [85 empty] | I |  |  |  |  | ? | [15 empty] | = I |  |  |  | f | [113 empty] | P | I |  |  | Переключения | [73 empty] | P | P | P | [14 empty] | Переключения
https://al-teh.ru/product/pkzm4-32-moshnost-15kvt-as3-380v-diapazon-ustavki-2532a/ | PKZM4-32 мощность 15кВт (АС3-380В), диапазон уставки 25...32А | 222353 | https://al-teh.ru/wa-data/public/shop/products/33/09/933/images/9883/9883.970.jpg | Серия PKZM4 | 6642.75 | Артикул 222353 Габариты, ШхВхГ, мм 165x55x140 Объем, дм3 1.232 Масса, кг 1.169 Ассортимент Автомат защиты двигателя PKZM4 до 65 A Основная функция Защита двигателя Техника присоединения Винтовые клеммы макс. расчетная рабочая мощность AC-3 220 В 230 В 240 В P кВт 7.5 380 В 400 В 415 В P кВт 15 440 В P кВт 17.5 500 В P кВт 22 660 B 690 B P кВт 22 диапазон установки макс. I rm A 496 Общая информация Стандарты и положения IEC/EN 60947, VDE 0660, UL 508, CSA C 22.2 № 14 Стойкость к климатическим воздействиям Влажный нагрев, постоянный, в соответствии с IEC 60068-2-78 Температура окружающей среды °C Хранение ? °C -40 - +80 разомкнут °C -20 - +55 в капсульном корпусе °C -20 - +40 Направление подвода питания любая Класс защиты Устройство IP20 Соединительные клеммы IP00 защита от прикосновения защита от прикосновения пальцами и тыльной стороной кистей рук Удароустойчивость, импульс полусинуса 10 мс согласно IEC 60068-2-27 g 15 Высота установки M макс. 2000 Поперечные сечения соединения мм? одножильный мм 2 1 x (1 - 50) тонкопроволочный с оконечной муфтой мм 2 1 x (1 - 35) одно- или многожильные AWG 14 - 2 Момент затяжки соединительных винтов Главный провод Нм 3.3 Кабели системы управления Нм 1 Цепи главного тока Номинальная устойчивость к импульсу U imp В перем. тока 6000 Категория перенапряжения / степень загрязнения III/3 Номинальное напряжение U e В перем. тока 690 Измеренный ток длительной нагрузки = расчетный рабочий ток I u e A 32 открыт Измеренный ток длительной нагрузки = расчетный рабочий ток I u e A 32 Номинальная частота f Гц 40 - 60 Электрические тепловые потери (3-полюсный прогретый) W 18 Механический срок службы Переключения x 10 6 0.03 Электрический срок службы Переключения 30000 максимальная частота коммутаций S/h макс. частота коммутаций S/h 40 Коммутационная способность двигателя kA eff DC-5 В 250/60 кА DC-5 (до 250 В) A 63 (3 контакта в серии) Расцепитель Температурная компенсация °C -5 - +40 (согласно IEC/EN 60947, VDE 0660) Диапазон установок расцепителей перегрузки 0,6 - 1 x I u Расцепители короткого замыкания Базовое устройство, фиксированно установленное: 15,5 x I u Допуск расцепителя короткого замыкания ± 20% Чувствительность к выпадению фаз IEC/EN 60947-1-1, VDE 0660 часть 102 Технические характеристики для подтверждения типа конструкции Номинальный ток для указания потери мощности I n A 32 Потеря мощности на полюс, в зависимости от тока P vid W 6 Потеря мощности оборудования, в зависимости от тока P vid W 18 Статическая потеря мощности, не зависит от тока P vs W 0 Способность отдавать потери мощности P ve W 0 Мин. рабочая температура °C -25 Макс. рабочая температура °C 55 Проверка конструкции IEC/EN 61439 10.2 твёрдость материалов и деталей 10.2.2 Коррозионная стойкость Требования производственного стандарта выполнены. 10.2.3.1 Нагревостойкость изоляции Требования производственного стандарта выполнены. 10.2.3.2 Сопротивление изоляционных материалов при обычном нагреве Требования производственного стандарта выполнены. 10.2.3.3 Сопротивление изоляционных материалов при сильном нагреве Требования производственного стандарта выполнены. 10.2.4 Устойчивость к ультрафиолетовому излучению Требования производственного стандарта выполнены. 10.2.5 Подъём Не имеет значения, поскольку необходимо оценить всё коммутационноеоборудование. 10.2.6 Испытание на удар Не имеет значения, поскольку необходимо оценить всё коммутационноеоборудование. 10.2.7 Ярлыки Требования производственного стандарта выполнены. 10.3 Класс защиты изоляции Не имеет значения, поскольку необходимо оценить всё коммутационноеоборудование. 10.4 Воздушные промежутки и пути утечки тока Требования производственного стандарта выполнены. 10.5 Защита от удара электрическим током Не имеет значения, поскольку необходимо оценить всё коммутационноеоборудование. 10.6 Монтаж оборудования Не имеет значения, поскольку необходимо оценить всё коммутационноеоборудование. 10.7 Внутренние электрические цепи и соединения Находится в сфере ответственности компании, монтирующей распределительныеустройства. 10.8 Подключения проводов, введённых снаружи Находится в сфере ответственности компании, монтирующей распределительныеустройства. 10.9 Свойства изоляции 10.9.2 Электрическая прочность при рабочей частоте Находится в сфере ответственности компании, монтирующей распределительныеустройства. 10.9.3 Прочность по отношению к импульсному напряжению Находится в сфере ответственности компании, монтирующей распределительныеустройства. 10.9.4 Проверка оболочек кабелей из изолирующего материала Находится в сфере ответственности компании, монтирующей распределительныеустройства. 10.10 Нагрев Расчёт параметров нагрева находится в сфере ответственности компании,монтирующей распределительные устройства. Компания Eaton указывает данные попотере мощности устройств. 10.11 Стойкость к коротким замыканиям Находится в сфере ответственности компании, монтирующей распределительныеустройства. Соблюдать указания для коммутационных устройств. 10.12 Электромагнитная совместимость Находится в сфере ответственности компании, монтирующей распределительныеустройства. Соблюдать указания для коммутационных устройств. 10.13 Механическая функция Для устройства требования считаются выполненными, если были соблюдены данныеинструкции по монтажу (IL). Low-voltage industrial components (EG000017) / Motor protection circuit-breaker (EC000074) Electric engineering, automation, process control engineering / Low-voltageswitch technology / Circuit breaker (LV < 1 kV) / Motor protection circuit-breaker (ecl@ss8.1-27-37-04-01 [AGZ529013]) Overload release current setting A 25 - 32 Adjustment range undelayed short-circuit release A 448 - 448 Thermal protection No Phase failure sensitive Yes Switch off technique Thermomagnetic Rated operating voltage V 690 - 690 Rated permanent current Iu A 32 Rated operation power at AC-3, 230 V kW 7.5 Rated operation power at AC-3, 400 V kW 15 Type of electrical connection of main circuit Screw connection Type of control element Turn button Device construction Built-in device fixed built-in technique With integrated auxiliary switch No With integrated under voltage release No Number of poles 3 Rated short-circuit breaking capacity lcu at 400 V, AC kA 50 Degree of protection (IP) IP20 Height mm 140 Width mm 55 Depth mm 160 Стандарты продукта UL 508; CSA-C22.2 No. 14; IEC60947-4-1; CE marking Номер документа UL E36332 Номер категории контроля UL NLRV Номер документа CSA 165628 Номер класса CSA 3211-05 North America Certification UL listed, CSA certified Спроектировано специально для Северной Америки No Пригоден для Branch circuit: Manual type E if used with terminal, or suitable for groupinstallations | [1023 empty] | 222353 | 165x55x140 | 1.232 | 1.169 | [23 empty] | I |  | P |  | P |  | P |  | P | [42 empty] | U | [12 empty] | I | = I | [27 empty] | U | [23 empty] | P | [85 empty] | I |  |  |  |  | ? | [15 empty] | = I |  |  |  | f | [113 empty] | P | I |  |  | Переключения | [73 empty] | P | P | P | [14 empty] | Переключения
https://al-teh.ru/product/pkzm4-40-moshnost-20kvt-as3-380v-diapazon-ustavki-3240a/ | PKZM4-40 мощность 20кВт (АС3-380В), диапазон уставки 32...40А | 222354 | https://al-teh.ru/wa-data/public/shop/products/34/09/934/images/9884/9884.970.jpg | Серия PKZM4 | 8186.35 | Артикул 222354 Габариты, ШхВхГ, мм 165x55x140 Объем, дм3 1.232 Масса, кг 1.243 Ассортимент Автомат защиты двигателя PKZM4 до 65 A Основная функция Защита двигателя Техника присоединения Винтовые клеммы макс. расчетная рабочая мощность AC-3 220 В 230 В 240 В P кВт 11 380 В 400 В 415 В P кВт 20 440 В P кВт 22 500 В P кВт 24 660 B 690 B P кВт 30 диапазон установки макс. I rm A 620 Общая информация Стандарты и положения IEC/EN 60947, VDE 0660, UL 508, CSA C 22.2 № 14 Стойкость к климатическим воздействиям Влажный нагрев, постоянный, в соответствии с IEC 60068-2-78 Температура окружающей среды °C Хранение ? °C -40 - +80 разомкнут °C -20 - +55 в капсульном корпусе °C -20 - +40 Направление подвода питания любая Класс защиты Устройство IP20 Соединительные клеммы IP00 защита от прикосновения защита от прикосновения пальцами и тыльной стороной кистей рук Удароустойчивость, импульс полусинуса 10 мс согласно IEC 60068-2-27 g 15 Высота установки M макс. 2000 Поперечные сечения соединения мм? одножильный мм 2 1 x (1 - 50) тонкопроволочный с оконечной муфтой мм 2 1 x (1 - 35) одно- или многожильные AWG 14 - 2 Момент затяжки соединительных винтов Главный провод Нм 3.3 Кабели системы управления Нм 1 Цепи главного тока Номинальная устойчивость к импульсу U imp В перем. тока 6000 Категория перенапряжения / степень загрязнения III/3 Номинальное напряжение U e В перем. тока 690 Измеренный ток длительной нагрузки = расчетный рабочий ток I u e A 40 открытый Измеренный ток длительной нагрузки = расчетный рабочий ток I u e A 40 Номинальная частота f Гц 40 - 60 Электрические тепловые потери (3-полюсный прогретый) W 20,7 Механический срок службы Переключения x 10 6 0.03 Электрический срок службы Переключения 30000 максимальная частота коммутаций S/h макс. частота коммутаций S/h 40 Коммутационная способность двигателя kA eff DC-5 В 250/60 кА DC-5 (до 250 В) A 63 (3 контакта в серии) Расцепитель Температурная компенсация °C -5 - +40 (согласно IEC/EN 60947, VDE 0660) Диапазон установок расцепителей перегрузки 0,6 - 1 x I u Расцепители короткого замыкания Базовое устройство, фиксированно установленное: 15,5 x I u Допуск расцепителя короткого замыкания ± 20% Чувствительность к выпадению фаз IEC/EN 60947-1-1, VDE 0660 часть 102 Технические характеристики для подтверждения типа конструкции Номинальный ток для указания потери мощности I n A 40 Потеря мощности на полюс, в зависимости от тока P vid W 6.9 Потеря мощности оборудования, в зависимости от тока P vid W 20.7 Статическая потеря мощности, не зависит от тока P vs W 0 Способность отдавать потери мощности P ve W 0 Мин. рабочая температура °C -25 Макс. рабочая температура °C 55 Проверка конструкции IEC/EN 61439 10.2 твёрдость материалов и деталей 10.2.2 Коррозионная стойкость Требования производственного стандарта выполнены. 10.2.3.1 Нагревостойкость изоляции Требования производственного стандарта выполнены. 10.2.3.2 Сопротивление изоляционных материалов при обычном нагреве Требования производственного стандарта выполнены. 10.2.3.3 Сопротивление изоляционных материалов при сильном нагреве Требования производственного стандарта выполнены. 10.2.4 Устойчивость к ультрафиолетовому излучению Требования производственного стандарта выполнены. 10.2.5 Подъём Не имеет значения, поскольку необходимо оценить всё коммутационноеоборудование. 10.2.6 Испытание на удар Не имеет значения, поскольку необходимо оценить всё коммутационноеоборудование. 10.2.7 Ярлыки Требования производственного стандарта выполнены. 10.3 Класс защиты изоляции Не имеет значения, поскольку необходимо оценить всё коммутационноеоборудование. 10.4 Воздушные промежутки и пути утечки тока Требования производственного стандарта выполнены. 10.5 Защита от удара электрическим током Не имеет значения, поскольку необходимо оценить всё коммутационноеоборудование. 10.6 Монтаж оборудования Не имеет значения, поскольку необходимо оценить всё коммутационноеоборудование. 10.7 Внутренние электрические цепи и соединения Находится в сфере ответственности компании, монтирующей распределительныеустройства. 10.8 Подключения проводов, введённых снаружи Находится в сфере ответственности компании, монтирующей распределительныеустройства. 10.9 Свойства изоляции 10.9.2 Электрическая прочность при рабочей частоте Находится в сфере ответственности компании, монтирующей распределительныеустройства. 10.9.3 Прочность по отношению к импульсному напряжению Находится в сфере ответственности компании, монтирующей распределительныеустройства. 10.9.4 Проверка оболочек кабелей из изолирующего материала Находится в сфере ответственности компании, монтирующей распределительныеустройства. 10.10 Нагрев Расчёт параметров нагрева находится в сфере ответственности компании,монтирующей распределительные устройства. Компания Eaton указывает данные попотере мощности устройств. 10.11 Стойкость к коротким замыканиям Находится в сфере ответственности компании, монтирующей распределительныеустройства. Соблюдать указания для коммутационных устройств. 10.12 Электромагнитная совместимость Находится в сфере ответственности компании, монтирующей распределительныеустройства. Соблюдать указания для коммутационных устройств. 10.13 Механическая функция Для устройства требования считаются выполненными, если были соблюдены данныеинструкции по монтажу (IL). Low-voltage industrial components (EG000017) / Motor protection circuit-breaker (EC000074) Electric engineering, automation, process control engineering / Low-voltageswitch technology / Circuit breaker (LV < 1 kV) / Motor protection circuit-breaker (ecl@ss8.1-27-37-04-01 [AGZ529013]) Overload release current setting A 32 - 40 Adjustment range undelayed short-circuit release A 560 - 560 Thermal protection No Phase failure sensitive Yes Switch off technique Thermomagnetic Rated operating voltage V 690 - 690 Rated permanent current Iu A 40 Rated operation power at AC-3, 230 V kW 11 Rated operation power at AC-3, 400 V kW 20 Type of electrical connection of main circuit Screw connection Type of control element Turn button Device construction Built-in device fixed built-in technique With integrated auxiliary switch No With integrated under voltage release No Number of poles 3 Rated short-circuit breaking capacity lcu at 400 V, AC kA 50 Degree of protection (IP) IP20 Height mm 140 Width mm 55 Depth mm 160 Стандарты продукта UL 508; CSA-C22.2 No. 14; IEC60947-4-1; CE marking Номер документа UL E36332 Номер категории контроля UL NLRV Номер документа CSA 165628 Номер класса CSA 3211-05 North America Certification UL listed, CSA certified Спроектировано специально для Северной Америки No Пригоден для Branch circuit: Manual type E if used with terminal, or suitable for groupinstallations | [1023 empty] | 222354 | 165x55x140 | 1.232 | 1.243 | [23 empty] | I |  | P |  | P |  | P |  | P | [42 empty] | U | [12 empty] | I | = I | [27 empty] | U | [23 empty] | P | [85 empty] | I |  |  |  |  | ? | [15 empty] | = I |  |  |  | f | [113 empty] | P | I |  |  | Переключения | [73 empty] | P | P | P | [14 empty] | Переключения
https://al-teh.ru/product/pkzm4-50-moshnost-25kvt-as3-380v-diapazon-ustavki-4050a/ | PKZM4-50 мощность 25кВт (АС3-380В), диапазон уставки 40...50А | 222355 | https://al-teh.ru/wa-data/public/shop/products/35/09/935/images/9885/9885.970.jpg | Серия PKZM4 | 9050.8 | Артикул 222355 Габариты, ШхВхГ, мм 165x55x140 Объем, дм3 1.232 Масса, кг 1.191 Ассортимент Автомат защиты двигателя PKZM4 до 65 A Основная функция Защита двигателя Техника присоединения Винтовые клеммы макс. расчетная рабочая мощность AC-3 220 В 230 В 240 В P кВт 14 380 В 400 В 415 В P кВт 25 440 В P кВт 30 500 В P кВт 30 660 B 690 B P кВт 45 диапазон установки макс. I rm A 775 Общая информация Стандарты и положения IEC/EN 60947, VDE 0660, UL 508, CSA C 22.2 № 14 Стойкость к климатическим воздействиям Влажный нагрев, постоянный, в соответствии с IEC 60068-2-78 Температура окружающей среды °C Хранение ? °C -40 - +80 разомкнут °C -20 - +55 в капсульном корпусе °C -20 - +40 Направление подвода питания любая Класс защиты Устройство IP20 Соединительные клеммы IP00 защита от прикосновения защита от прикосновения пальцами и тыльной стороной кистей рук Удароустойчивость, импульс полусинуса 10 мс согласно IEC 60068-2-27 g 15 Высота установки M макс. 2000 Поперечные сечения соединения мм? одножильный мм 2 1 x (1 - 50) тонкопроволочный с оконечной муфтой мм 2 1 x (1 - 35) одно- или многожильные AWG 14 - 2 Момент затяжки соединительных винтов Главный провод Нм 3.3 Кабели системы управления Нм 1 Цепи главного тока Номинальная устойчивость к импульсу U imp В перем. тока 6000 Категория перенапряжения / степень загрязнения III/3 Номинальное напряжение U e В перем. тока 690 Измеренный ток длительной нагрузки = расчетный рабочий ток I u e A 50 открыт Измеренный ток длительной нагрузки = расчетный рабочий ток I u e A 50 Номинальная частота f Гц 40 - 60 Электрические тепловые потери (3-полюсный прогретый) W 24,6 Механический срок службы Переключения x 10 6 0.03 Электрический срок службы Переключения 30000 максимальная частота коммутаций S/h макс. частота коммутаций S/h 40 Коммутационная способность двигателя kA eff DC-5 В 250/60 кА DC-5 (до 250 В) A 63 (3 контакта в серии) Расцепитель Температурная компенсация °C -5 - +40 (согласно IEC/EN 60947, VDE 0660) Диапазон установок расцепителей перегрузки 0,6 - 1 x I u Расцепители короткого замыкания Базовое устройство, фиксированно установленное: 15,5 x I u Допуск расцепителя короткого замыкания ± 20% Чувствительность к выпадению фаз IEC/EN 60947-1-1, VDE 0660 часть 102 Технические характеристики для подтверждения типа конструкции Номинальный ток для указания потери мощности I n A 50 Потеря мощности на полюс, в зависимости от тока P vid W 8.2 Потеря мощности оборудования, в зависимости от тока P vid W 24.6 Статическая потеря мощности, не зависит от тока P vs W 0 Способность отдавать потери мощности P ve W 0 Мин. рабочая температура °C -25 Макс. рабочая температура °C 55 Проверка конструкции IEC/EN 61439 10.2 твёрдость материалов и деталей 10.2.2 Коррозионная стойкость Требования производственного стандарта выполнены. 10.2.3.1 Нагревостойкость изоляции Требования производственного стандарта выполнены. 10.2.3.2 Сопротивление изоляционных материалов при обычном нагреве Требования производственного стандарта выполнены. 10.2.3.3 Сопротивление изоляционных материалов при сильном нагреве Требования производственного стандарта выполнены. 10.2.4 Устойчивость к ультрафиолетовому излучению Требования производственного стандарта выполнены. 10.2.5 Подъём Не имеет значения, поскольку необходимо оценить всё коммутационноеоборудование. 10.2.6 Испытание на удар Не имеет значения, поскольку необходимо оценить всё коммутационноеоборудование. 10.2.7 Ярлыки Требования производственного стандарта выполнены. 10.3 Класс защиты изоляции Не имеет значения, поскольку необходимо оценить всё коммутационноеоборудование. 10.4 Воздушные промежутки и пути утечки тока Требования производственного стандарта выполнены. 10.5 Защита от удара электрическим током Не имеет значения, поскольку необходимо оценить всё коммутационноеоборудование. 10.6 Монтаж оборудования Не имеет значения, поскольку необходимо оценить всё коммутационноеоборудование. 10.7 Внутренние электрические цепи и соединения Находится в сфере ответственности компании, монтирующей распределительныеустройства. 10.8 Подключения проводов, введённых снаружи Находится в сфере ответственности компании, монтирующей распределительныеустройства. 10.9 Свойства изоляции 10.9.2 Электрическая прочность при рабочей частоте Находится в сфере ответственности компании, монтирующей распределительныеустройства. 10.9.3 Прочность по отношению к импульсному напряжению Находится в сфере ответственности компании, монтирующей распределительныеустройства. 10.9.4 Проверка оболочек кабелей из изолирующего материала Находится в сфере ответственности компании, монтирующей распределительныеустройства. 10.10 Нагрев Расчёт параметров нагрева находится в сфере ответственности компании,монтирующей распределительные устройства. Компания Eaton указывает данные попотере мощности устройств. 10.11 Стойкость к коротким замыканиям Находится в сфере ответственности компании, монтирующей распределительныеустройства. Соблюдать указания для коммутационных устройств. 10.12 Электромагнитная совместимость Находится в сфере ответственности компании, монтирующей распределительныеустройства. Соблюдать указания для коммутационных устройств. 10.13 Механическая функция Для устройства требования считаются выполненными, если были соблюдены данныеинструкции по монтажу (IL). Low-voltage industrial components (EG000017) / Motor protection circuit-breaker (EC000074) Electric engineering, automation, process control engineering / Low-voltageswitch technology / Circuit breaker (LV < 1 kV) / Motor protection circuit-breaker (ecl@ss8.1-27-37-04-01 [AGZ529013]) Overload release current setting A 40 - 50 Adjustment range undelayed short-circuit release A 700 - 700 Thermal protection No Phase failure sensitive Yes Switch off technique Thermomagnetic Rated operating voltage V 690 - 690 Rated permanent current Iu A 50 Rated operation power at AC-3, 230 V kW 14 Rated operation power at AC-3, 400 V kW 25 Type of electrical connection of main circuit Screw connection Type of control element Turn button Device construction Built-in device fixed built-in technique With integrated auxiliary switch No With integrated under voltage release No Number of poles 3 Rated short-circuit breaking capacity lcu at 400 V, AC kA 50 Degree of protection (IP) IP20 Height mm 140 Width mm 55 Depth mm 160 Стандарты продукта UL 508; CSA-C22.2 No. 14; IEC60947-4-1; CE marking Номер документа UL E36332 Номер категории контроля UL NLRV Номер документа CSA 165628 Номер класса CSA 3211-05 North America Certification UL listed, CSA certified Спроектировано специально для Северной Америки No Пригоден для Branch circuit: Manual type E if used with terminal, or suitable for groupinstallations | [1023 empty] | 222355 | 165x55x140 | 1.232 | 1.191 | [23 empty] | I |  | P |  | P |  | P |  | P | [42 empty] | U | [12 empty] | I | = I | [27 empty] | U | [23 empty] | P | [85 empty] | I |  |  |  |  | ? | [15 empty] | = I |  |  |  | f | [113 empty] | P | I |  |  | Переключения | [73 empty] | P | P | P | [14 empty] | Переключения
https://al-teh.ru/product/pkzm4-58-moshnost-30kvt-as3-380v-diapazon-ustavki-5058a/ | PKZM4-58 мощность 30кВт (АС3-380В), диапазон уставки 50...58А | 222394 | https://al-teh.ru/wa-data/public/shop/products/36/09/936/images/9886/9886.970.jpg | Серия PKZM4 | 9823.45 | Артикул 222394 Габариты, ШхВхГ, мм 165x55x140 Объем, дм3 1.232 Масса, кг 1.192 Ассортимент Автомат защиты двигателя PKZM4 до 65 A Основная функция Защита двигателя Техника присоединения Винтовые клеммы макс. расчетная рабочая мощность AC-3 220 В 230 В 240 В P кВт 17 380 В 400 В 415 В P кВт 30 440 В P кВт 37 500 В P кВт 37 660 B 690 B P кВт 55 диапазон установки макс. I rm A 899 Общая информация Стандарты и положения IEC/EN 60947, VDE 0660, UL 508, CSA C 22.2 № 14 Стойкость к климатическим воздействиям Влажный нагрев, постоянный, в соответствии с IEC 60068-2-78 Температура окружающей среды °C Хранение ? °C -40 - +80 разомкнут °C -20 - +55 в капсульном корпусе °C -20 - +40 Направление подвода питания любая Класс защиты Устройство IP20 Соединительные клеммы IP00 защита от прикосновения защита от прикосновения пальцами и тыльной стороной кистей рук Удароустойчивость, импульс полусинуса 10 мс согласно IEC 60068-2-27 g 15 Высота установки M макс. 2000 Поперечные сечения соединения мм? одножильный мм 2 1 x (1 - 50) тонкопроволочный с оконечной муфтой мм 2 1 x (1 - 35) одно- или многожильные AWG 14 - 2 Момент затяжки соединительных винтов Главный провод Нм 3.3 Кабели системы управления Нм 1 Цепи главного тока Номинальная устойчивость к импульсу U imp В перем. тока 6000 Категория перенапряжения / степень загрязнения III/3 Номинальное напряжение U e В перем. тока 690 Измеренный ток длительной нагрузки = расчетный рабочий ток I u e A 58 открыт Измеренный ток длительной нагрузки = расчетный рабочий ток I u e A 58 Номинальная частота f Гц 40 - 60 Электрические тепловые потери (3-полюсный прогретый) W 28,2 Механический срок службы Переключения x 10 6 0.03 Электрический срок службы Переключения 30000 максимальная частота коммутаций S/h макс. частота коммутаций S/h 40 Коммутационная способность двигателя kA eff DC-5 В 250/60 кА DC-5 (до 250 В) A 63 (3 контакта в серии) Расцепитель Температурная компенсация °C -5 - +40 (согласно IEC/EN 60947, VDE 0660) Диапазон установок расцепителей перегрузки 0,6 - 1 x I u Расцепители короткого замыкания Базовое устройство, фиксированно установленное: 15,5 x I u Допуск расцепителя короткого замыкания ± 20% Чувствительность к выпадению фаз IEC/EN 60947-1-1, VDE 0660 часть 102 Технические характеристики для подтверждения типа конструкции Номинальный ток для указания потери мощности I n A 58 Потеря мощности на полюс, в зависимости от тока P vid W 9.4 Потеря мощности оборудования, в зависимости от тока P vid W 28.2 Статическая потеря мощности, не зависит от тока P vs W 0 Способность отдавать потери мощности P ve W 0 Мин. рабочая температура °C -25 Макс. рабочая температура °C 55 Проверка конструкции IEC/EN 61439 10.2 твёрдость материалов и деталей 10.2.2 Коррозионная стойкость Требования производственного стандарта выполнены. 10.2.3.1 Нагревостойкость изоляции Требования производственного стандарта выполнены. 10.2.3.2 Сопротивление изоляционных материалов при обычном нагреве Требования производственного стандарта выполнены. 10.2.3.3 Сопротивление изоляционных материалов при сильном нагреве Требования производственного стандарта выполнены. 10.2.4 Устойчивость к ультрафиолетовому излучению Требования производственного стандарта выполнены. 10.2.5 Подъём Не имеет значения, поскольку необходимо оценить всё коммутационноеоборудование. 10.2.6 Испытание на удар Не имеет значения, поскольку необходимо оценить всё коммутационноеоборудование. 10.2.7 Ярлыки Требования производственного стандарта выполнены. 10.3 Класс защиты изоляции Не имеет значения, поскольку необходимо оценить всё коммутационноеоборудование. 10.4 Воздушные промежутки и пути утечки тока Требования производственного стандарта выполнены. 10.5 Защита от удара электрическим током Не имеет значения, поскольку необходимо оценить всё коммутационноеоборудование. 10.6 Монтаж оборудования Не имеет значения, поскольку необходимо оценить всё коммутационноеоборудование. 10.7 Внутренние электрические цепи и соединения Находится в сфере ответственности компании, монтирующей распределительныеустройства. 10.8 Подключения проводов, введённых снаружи Находится в сфере ответственности компании, монтирующей распределительныеустройства. 10.9 Свойства изоляции 10.9.2 Электрическая прочность при рабочей частоте Находится в сфере ответственности компании, монтирующей распределительныеустройства. 10.9.3 Прочность по отношению к импульсному напряжению Находится в сфере ответственности компании, монтирующей распределительныеустройства. 10.9.4 Проверка оболочек кабелей из изолирующего материала Находится в сфере ответственности компании, монтирующей распределительныеустройства. 10.10 Нагрев Расчёт параметров нагрева находится в сфере ответственности компании,монтирующей распределительные устройства. Компания Eaton указывает данные попотере мощности устройств. 10.11 Стойкость к коротким замыканиям Находится в сфере ответственности компании, монтирующей распределительныеустройства. Соблюдать указания для коммутационных устройств. 10.12 Электромагнитная совместимость Находится в сфере ответственности компании, монтирующей распределительныеустройства. Соблюдать указания для коммутационных устройств. 10.13 Механическая функция Для устройства требования считаются выполненными, если были соблюдены данныеинструкции по монтажу (IL). Low-voltage industrial components (EG000017) / Motor protection circuit-breaker (EC000074) Electric engineering, automation, process control engineering / Low-voltageswitch technology / Circuit breaker (LV < 1 kV) / Motor protection circuit-breaker (ecl@ss8.1-27-37-04-01 [AGZ529013]) Overload release current setting A 50 - 58 Adjustment range undelayed short-circuit release A 812 - 812 Thermal protection No Phase failure sensitive Yes Switch off technique Thermomagnetic Rated operating voltage V 690 - 690 Rated permanent current Iu A 58 Rated operation power at AC-3, 230 V kW 17 Rated operation power at AC-3, 400 V kW 30 Type of electrical connection of main circuit Screw connection Type of control element Turn button Device construction Built-in device fixed built-in technique With integrated auxiliary switch No With integrated under voltage release No Number of poles 3 Rated short-circuit breaking capacity lcu at 400 V, AC kA 50 Degree of protection (IP) IP20 Height mm 140 Width mm 55 Depth mm 160 Стандарты продукта UL 508; CSA-C22.2 No. 14; IEC60947-4-1; CE marking Номер документа UL E36332 Номер категории контроля UL NLRV Номер документа CSA 165628 Номер класса CSA 3211-05 North America Certification UL listed, CSA certified Спроектировано специально для Северной Америки No Пригоден для Branch circuit: Manual type E if used with terminal, or suitable for groupinstallations | [1023 empty] | 222394 | 165x55x140 | 1.232 | 1.192 | [23 empty] | I |  | P |  | P |  | P |  | P | [42 empty] | U | [12 empty] | I | = I | [27 empty] | U | [23 empty] | P | [85 empty] | I |  |  |  |  | ? | [15 empty] | = I |  |  |  | f | [113 empty] | P | I |  |  | Переключения | [73 empty] | P | P | P | [14 empty] | Переключения
https://al-teh.ru/product/pkzm4-63-moshnost-34kvt-as3-380v-diapazon-ustavki-5565a/ | PKZM4-63 мощность 34кВт (АС3-380В), диапазон уставки 55...65А | 222413 | https://al-teh.ru/wa-data/public/shop/products/37/09/937/images/9887/9887.970.jpg | Серия PKZM4 | 10098.85 | Артикул 222413 Габариты, ШхВхГ, мм 165x55x140 Объем, дм3 1.232 Масса, кг 1.205 Ассортимент Автомат защиты двигателя PKZM4 до 65 A Основная функция Защита двигателя Техника присоединения Винтовые клеммы макс. расчетная рабочая мощность AC-3 220 В 230 В 240 В P кВт 18.5 380 В 400 В 415 В P кВт 34 440 В P кВт 37 500 В P кВт 45 660 B 690 B P кВт 55 диапазон установки макс. I rm A 977 Общая информация Стандарты и положения IEC/EN 60947, VDE 0660, UL 508, CSA C 22.2 № 14 Стойкость к климатическим воздействиям Влажный нагрев, постоянный, в соответствии с IEC 60068-2-78 Температура окружающей среды °C Хранение ? °C -40 - +80 разомкнут °C -20 - +55 в капсульном корпусе °C -20 - +40 Направление подвода питания любая Класс защиты Устройство IP20 Соединительные клеммы IP00 защита от прикосновения защита от прикосновения пальцами и тыльной стороной кистей рук Удароустойчивость, импульс полусинуса 10 мс согласно IEC 60068-2-27 g 15 Высота установки M макс. 2000 Поперечные сечения соединения мм? одножильный мм 2 1 x (1 - 50) тонкопроволочный с оконечной муфтой мм 2 1 x (1 - 35) одно- или многожильные AWG 14 - 2 Момент затяжки соединительных винтов Главный провод Нм 3.3 Кабели системы управления Нм 1 Цепи главного тока Номинальная устойчивость к импульсу U imp В перем. тока 6000 Категория перенапряжения / степень загрязнения III/3 Номинальное напряжение U e В перем. тока 690 Измеренный ток длительной нагрузки = расчетный рабочий ток I u e A 65 открыт Измеренный ток длительной нагрузки = расчетный рабочий ток I u e A 65 Номинальная частота f Гц 40 - 60 Электрические тепловые потери (3-полюсный прогретый) W 31,5 Механический срок службы Переключения x 10 6 0.03 Электрический срок службы Переключения 30000 максимальная частота коммутаций S/h макс. частота коммутаций S/h 40 Коммутационная способность двигателя kA eff DC-5 В 250/60 кА DC-5 (до 250 В) A 63 (3 контакта в серии) Расцепитель Температурная компенсация °C -5 - +40 (согласно IEC/EN 60947, VDE 0660) Диапазон установок расцепителей перегрузки 0,6 - 1 x I u Расцепители короткого замыкания Базовое устройство, фиксированно установленное: 15,5 x I u Допуск расцепителя короткого замыкания ± 20% Чувствительность к выпадению фаз IEC/EN 60947-1-1, VDE 0660 часть 102 Технические характеристики для подтверждения типа конструкции Номинальный ток для указания потери мощности I n A 63 Потеря мощности на полюс, в зависимости от тока P vid W 10.5 Потеря мощности оборудования, в зависимости от тока P vid W 31.5 Статическая потеря мощности, не зависит от тока P vs W 0 Способность отдавать потери мощности P ve W 0 Мин. рабочая температура °C -25 Макс. рабочая температура °C 55 Проверка конструкции IEC/EN 61439 10.2 твёрдость материалов и деталей 10.2.2 Коррозионная стойкость Требования производственного стандарта выполнены. 10.2.3.1 Нагревостойкость изоляции Требования производственного стандарта выполнены. 10.2.3.2 Сопротивление изоляционных материалов при обычном нагреве Требования производственного стандарта выполнены. 10.2.3.3 Сопротивление изоляционных материалов при сильном нагреве Требования производственного стандарта выполнены. 10.2.4 Устойчивость к ультрафиолетовому излучению Требования производственного стандарта выполнены. 10.2.5 Подъём Не имеет значения, поскольку необходимо оценить всё коммутационноеоборудование. 10.2.6 Испытание на удар Не имеет значения, поскольку необходимо оценить всё коммутационноеоборудование. 10.2.7 Ярлыки Требования производственного стандарта выполнены. 10.3 Класс защиты изоляции Не имеет значения, поскольку необходимо оценить всё коммутационноеоборудование. 10.4 Воздушные промежутки и пути утечки тока Требования производственного стандарта выполнены. 10.5 Защита от удара электрическим током Не имеет значения, поскольку необходимо оценить всё коммутационноеоборудование. 10.6 Монтаж оборудования Не имеет значения, поскольку необходимо оценить всё коммутационноеоборудование. 10.7 Внутренние электрические цепи и соединения Находится в сфере ответственности компании, монтирующей распределительныеустройства. 10.8 Подключения проводов, введённых снаружи Находится в сфере ответственности компании, монтирующей распределительныеустройства. 10.9 Свойства изоляции 10.9.2 Электрическая прочность при рабочей частоте Находится в сфере ответственности компании, монтирующей распределительныеустройства. 10.9.3 Прочность по отношению к импульсному напряжению Находится в сфере ответственности компании, монтирующей распределительныеустройства. 10.9.4 Проверка оболочек кабелей из изолирующего материала Находится в сфере ответственности компании, монтирующей распределительныеустройства. 10.10 Нагрев Расчёт параметров нагрева находится в сфере ответственности компании,монтирующей распределительные устройства. Компания Eaton указывает данные попотере мощности устройств. 10.11 Стойкость к коротким замыканиям Находится в сфере ответственности компании, монтирующей распределительныеустройства. Соблюдать указания для коммутационных устройств. 10.12 Электромагнитная совместимость Находится в сфере ответственности компании, монтирующей распределительныеустройства. Соблюдать указания для коммутационных устройств. 10.13 Механическая функция Для устройства требования считаются выполненными, если были соблюдены данныеинструкции по монтажу (IL). Low-voltage industrial components (EG000017) / Motor protection circuit-breaker (EC000074) Electric engineering, automation, process control engineering / Low-voltageswitch technology / Circuit breaker (LV < 1 kV) / Motor protection circuit-breaker (ecl@ss8.1-27-37-04-01 [AGZ529013]) Overload release current setting A 55 - 65 Adjustment range undelayed short-circuit release A 882 - 882 Thermal protection No Phase failure sensitive Yes Switch off technique Thermomagnetic Rated operating voltage V 690 - 690 Rated permanent current Iu A 65 Rated operation power at AC-3, 230 V kW 18.5 Rated operation power at AC-3, 400 V kW 34 Type of electrical connection of main circuit Screw connection Type of control element Turn button Device construction Built-in device fixed built-in technique With integrated auxiliary switch No With integrated under voltage release No Number of poles 3 Rated short-circuit breaking capacity lcu at 400 V, AC kA 50 Degree of protection (IP) IP20 Height mm 140 Width mm 55 Depth mm 160 Стандарты продукта UL 508; CSA-C22.2 No. 14; IEC60947-4-1; CE marking Номер документа UL E36332 Номер категории контроля UL NLRV Номер документа CSA 165628 Номер класса CSA 3211-05 North America Certification UL listed, CSA certified Спроектировано специально для Северной Америки No Пригоден для Branch circuit: Manual type E if used with terminal, or suitable for groupinstallations | [1023 empty] | 222413 | 165x55x140 | 1.232 | 1.205 | [23 empty] | I |  | P |  | P |  | P |  | P | [42 empty] | U | [12 empty] | I | = I | [27 empty] | U | [23 empty] | P | [85 empty] | I |  |  |  |  | ? | [15 empty] | = I |  |  |  | f | [113 empty] | P | I |  |  | Переключения | [73 empty] | P | P | P | [14 empty] | Переключения
https://al-teh.ru/product/z-ms-0162-avtomat-zashity-dvigatelja/ | Z-MS-0,16/2 Автомат защиты двигателя, диапазон установки 0,10...0,16А | 248389 | https://al-teh.ru/wa-data/public/shop/products/38/14/1438/images/9855/9855.970.jpg | Серия Eaton Z-MS | 1965.2
https://al-teh.ru/product/z-ms-0163-avtomat-zashity-dvigatelja/ | Z-MS-0,16/3 Автомат защиты двигателя, диапазон уставки 0,10...0,16А | 248402 | https://al-teh.ru/wa-data/public/shop/products/51/14/1451/images/9868/9868.970.jpg | Серия Eaton Z-MS | 2809.25
https://al-teh.ru/product/z-ms-0252-avtomat-zashity-dvigatelja/ | Z-MS-0,25/2 Автомат защиты двигателя, диапазон установки 0,16...0,25А | 248390 | https://al-teh.ru/wa-data/public/shop/products/39/14/1439/images/9856/9856.970.jpg | Серия Eaton Z-MS | 1965.2
https://al-teh.ru/product/z-ms-0253-avtomat-zashity-dvigatelja/ | Z-MS-0,25/3 Автомат защиты двигателя, диапазон уставки 0,16...0,25А | 248403 | https://al-teh.ru/wa-data/public/shop/products/52/14/1452/images/9869/9869.970.jpg | Серия Eaton Z-MS | 2809.25
https://al-teh.ru/product/z-ms-0402-avtomat-zashity-dvigatelja/ | Z-MS-0,40/2 Автомат защиты двигателя, диапазон уставки 0,25...0,40А | 248391 | https://al-teh.ru/wa-data/public/shop/products/40/14/1440/images/9857/9857.970.jpg | Серия Eaton Z-MS | 2088.45
https://al-teh.ru/product/z-ms-0403-avtomat-zashity-dvigatelja/ | Z-MS-0,40/3 Автомат защиты двигателя, диапазон установки 0,25...0,40А | 248404 | https://al-teh.ru/wa-data/public/shop/products/53/14/1453/images/9870/9870.970.jpg | Серия Eaton Z-MS | 2809.25
https://al-teh.ru/product/z-ms-0632-avtomat-zashity-dvigatelja/ | Z-MS-0,63/2 Автомат защиты двигателя, диапазон установки 0,40...0,63А | 248392 | https://al-teh.ru/wa-data/public/shop/products/41/14/1441/images/9858/9858.970.jpg | Серия Eaton Z-MS | 1806.25
https://al-teh.ru/product/z-ms-0633-avtomat-zashity-dvigatelja/ | Z-MS-0,63/3 Автомат защиты двигателя, диапазон уставки 0,40...0,63А | 248405 | https://al-teh.ru/wa-data/public/shop/products/54/14/1454/images/9871/9871.970.jpg | Серия Eaton Z-MS | 2553.4
https://al-teh.ru/product/z-ms-102-avtomat-zashity-dvigatelja/ | Z-MS-1,0/2 Автомат защиты двигателя, диапазон уставки 0,63...1А | 248393 | https://al-teh.ru/wa-data/public/shop/products/42/14/1442/images/9859/9859.970.jpg | Серия Eaton Z-MS | 1893.8
https://al-teh.ru/product/z-ms-103-avtomat-zashity-dvigatelja/ | Z-MS-1,0/3 Автомат защиты двигателя, диапазон уставки 0,63...1А | 248406 | https://al-teh.ru/wa-data/public/shop/products/55/14/1455/images/9872/9872.970.jpg | Серия Eaton Z-MS | 2553.4
https://al-teh.ru/product/z-ms-162-avtomat-zashity-dvigatelja/ | Z-MS-1,6/2 Автомат защиты двигателя, диапазон уставки 1...1,6А | 248394 | https://al-teh.ru/wa-data/public/shop/products/43/14/1443/images/9860/9860.970.jpg | Серия Eaton Z-MS | 1935.45
https://al-teh.ru/product/z-ms-163-avtomat-zashity-dvigatelja/ | Z-MS-1,6/3 Автомат защиты двигателя, диапазон уставки 1...1,6А | 248407 | https://al-teh.ru/wa-data/public/shop/products/56/14/1456/images/9873/9873.970.jpg | Серия Eaton Z-MS | 2553.4
https://al-teh.ru/product/z-ms-102-avtomat-zashity-dvigatelja_jv/ | Z-MS-10/2 Автомат защиты двигателя, диапазон уставки 6,3...10А | 248398 | https://al-teh.ru/wa-data/public/shop/products/47/14/1447/images/9864/9864.970.jpg | Серия Eaton Z-MS | 1965.2
https://al-teh.ru/product/z-ms-103-avtomat-zashity-dvigatelja_9q/ | Z-MS-10/3 Автомат защиты двигателя, диапазон уставки 6,3...10А | 248411 | https://al-teh.ru/wa-data/public/shop/products/60/14/1460/images/9877/9877.970.jpg | Серия Eaton Z-MS | 3099.1
https://al-teh.ru/product/z-ms-162-avtomat-zashity-dvigatelja_o4/ | Z-MS-16/2 Автомат защиты двигателя, диапазон уставки 10...16А | 248399 | https://al-teh.ru/wa-data/public/shop/products/48/14/1448/images/9865/9865.970.jpg | Серия Eaton Z-MS | 2243.15
https://al-teh.ru/product/z-ms-163-avtomat-zashity-dvigatelja_oi/ | Z-MS-16/3 Автомат защиты двигателя, диапазон уставки 10...16А | 248412 | https://al-teh.ru/wa-data/public/shop/products/61/14/1461/images/9878/9878.970.jpg | Серия Eaton Z-MS | 3128
https://al-teh.ru/product/z-ms-252-avtomat-zashity-dvigatelja/ | Z-MS-2,5/2 Автомат защиты двигателя, диапазон уставки 1,6...2,5А | 248395 | https://al-teh.ru/wa-data/public/shop/products/44/14/1444/images/9861/9861.970.jpg | Серия Eaton Z-MS | 1935.45
https://al-teh.ru/product/z-ms-253-avtomat-zashity-dvigatelja/ | Z-MS-2,5/3 Автомат защиты двигателя, диапазон уставки 1,6...2,5А | 248407 | https://al-teh.ru/wa-data/public/shop/products/57/14/1457/images/9874/9874.970.jpg | Серия Eaton Z-MS | 2332.37
https://al-teh.ru/product/z-ms-252-avtomat-zashity-dvigatelja_c3/ | Z-MS-25/2 Автомат защиты двигателя, диапазон уставки 16...25А | 248400 | https://al-teh.ru/wa-data/public/shop/products/49/14/1449/images/9866/9866.970.jpg | Серия Eaton Z-MS | 2729.35
https://al-teh.ru/product/z-ms-253avtomat-zashity-dvigatelja/ | Z-MS-25/3 Автомат защиты двигателя, диапазон установки 16...25А | 248413 | https://al-teh.ru/wa-data/public/shop/products/62/14/1462/images/9879/9879.970.jpg | Серия Eaton Z-MS | 3660.95
https://al-teh.ru/product/z-ms-402-avtomat-zashity-dvigatelja-/ | Z-MS-4,0/2 Автомат защиты двигателя, диапазон уставки 2,5...4А | 248396 | https://al-teh.ru/wa-data/public/shop/products/45/14/1445/images/9862/9862.970.jpg | Серия Eaton Z-MS | 2062.95
https://al-teh.ru/product/z-ms-403-avtomat-zashity-dvigatelja/ | Z-MS-4,0/3 Автомат защиты двигателя, диапазон уставки 2,5...4А | 248408 | https://al-teh.ru/wa-data/public/shop/products/58/14/1458/images/9875/9875.970.jpg | Серия Eaton Z-MS | 2553.4
https://al-teh.ru/product/z-ms-402-avtomat-zashity-dvigatelja/ | Z-MS-40/2 Автомат защиты двигателя, диапазон уставки 25...40А | 248401 | https://al-teh.ru/wa-data/public/shop/products/50/14/1450/images/9867/9867.970.jpg | Серия Eaton Z-MS | 3257.2
https://al-teh.ru/product/z-ms-403-avtomat-zashity-dvigatelja_pz/ | Z-MS-40/3 Автомат защиты двигателя, диапазон уставки 25...40А | 248414 | https://al-teh.ru/wa-data/public/shop/products/63/14/1463/images/9880/9880.970.jpg | Серия Eaton Z-MS | 4285.7
https://al-teh.ru/product/z-ms-632-avtomat-zashity-dvigatelja/ | Z-MS-6,3/2 Автомат защиты двигателя, диапазон уставки 4...6,3А | 248397 | https://al-teh.ru/wa-data/public/shop/products/46/14/1446/images/9863/9863.970.jpg | Серия Eaton Z-MS | 2028.1
https://al-teh.ru/product/z-ms-633-avtomat-zashity-dvigatelja/ | Z-MS-6,3/3 Автомат защиты двигателя, диапазон уставки 4...6,3А | 248410 | https://al-teh.ru/wa-data/public/shop/products/59/14/1459/images/9876/9876.970.jpg | Серия Eaton Z-MS | 2635
https://al-teh.ru/product/differentsialnyy-avtomaticheskiy-vyklyuchatel-20003a-krivaya-otklyucheniya-s-3n-polyusov-otklyuchayushchaya-sposobnost-4-ka-mrb4-203nc003-a/ | mRB4-20/3N/C/003-A Дифференциальный автоматический выключатель 20/0,03А, кривая отключения С, 3+N полюсов, отключающая способность 4 кА | 120677 | https://al-teh.ru/wa-data/public/shop/products/45/03/10345/images/8177/8177.970.jpg | Дифференциальные автоматические выключатели Eaton mRB | 19797.35 | Артикул 120677 Отключающая способность, кА 4 Количество полюсов 3+N Кривая отключения C Тип A Номинальный ток, А 20 Ток утечки, мА 30 Номинальное напряжение, В 380 Габариты, ШхВхГ, мм 86x70x75 Объем, дм3 0.452 Масса, кг 0.5 Основная функция Переключатели комбинированной защиты FI/LS Полюсы 3-полюсн. + N Характеристика срабатывания C Расчетный рабочий ток I n A 20 Измерительная коммутационная способность по IEC/EN 60947-2 кА 4.5 Возможность подключения для измерения в соответствии с IEC/EN 61009 кА 4.5 Расчетный ток утечки I ?N A 0,03 Срабатывание A без задержки Ассортимент mRB4 Чувствительность чувствительный к переменному/импульсному току Стойкость к импульсному току условно устойчив к импульсному току 250 A Электрический Стандарты и предписания IEC/EN 61009 Срабатывание A без задержки Номинальное напряжение U e В перем. тока 230/400 Номинальная частота f Гц 50 Расчетные токи утечки I ?n мА 30, 100, 300 Расчетный ток неотключения при неисправности I?no 0,5 x I ?n Чувствительность Переменный и импульсный ток Возможность подключения для измерения I cn кА 4,5 Номинальный ток I e A 6 - 25 Номинальная устойчивость к импульсу U imp кВ 4 (1,2/50 µs) Характеристика C, D максимальный входной предохранитель для защиты от короткого замыкания A gL 100 Класс селективности 3 срок службы Замыкающий контакт электрический Переключения > 4000 механический Переключения > 20000 Механический Монтажный размер колпачков мм 45 Цокольный размер корпуса мм 80 Защита клемм Защита от прикосновения согласно VBG4 Монтажная ширина мм 70 (4 установочное место) Монтаж Фиксаторный ползунок с тремя положениями упрощает демонтаж из имеющейсясистемы Класс защиты Выключатель IP20 встроенный IP40 Клеммы вверху и внизу Зажимы/приподнятые зажимы Поперечные сечения соединения мм? одножильный мм 2 1 - 25 Толщина материала сборной шины мм 0,8 - 2 допустимый диапазон температур окружающей среды °C -25 - +40 Стойкость к климатическим воздействиям согласно IEC 68-2 (25 - 55 °C, 90 - 95 % влажность воздуха) Технические характеристики для подтверждения типа конструкции Номинальный ток для указания потери мощности I n A 20 Потеря мощности на полюс, в зависимости от тока P vid W 0 Потеря мощности оборудования, в зависимости от тока P vid W 11.8 Статическая потеря мощности, не зависит от тока P vs W 0 Способность отдавать потери мощности P ve W 0 Мин. рабочая температура °C -25 Макс. рабочая температура °C 40 0 Проверка конструкции IEC/EN 61439 10.2 твёрдость материалов и деталей 10.2.2 Коррозионная стойкость Требования производственного стандарта выполнены. 10.2.3.1 Нагревостойкость изоляции Требования производственного стандарта выполнены. 10.2.3.2 Сопротивление изоляционных материалов при обычном нагреве Требования производственного стандарта выполнены. 10.2.3.3 Сопротивление изоляционных материалов при сильном нагреве Требования производственного стандарта выполнены. 10.2.4 Устойчивость к ультрафиолетовому излучению Требования производственного стандарта выполнены. 10.2.5 Подъём Не имеет значения, поскольку необходимо оценить всё коммутационноеоборудование. 10.2.6 Испытание на удар Не имеет значения, поскольку необходимо оценить всё коммутационноеоборудование. 10.2.7 Ярлыки Требования производственного стандарта выполнены. 10.3 Класс защиты изоляции Не имеет значения, поскольку необходимо оценить всё коммутационноеоборудование. 10.4 Воздушные промежутки и пути утечки тока Требования производственного стандарта выполнены. 10.5 Защита от удара электрическим током Не имеет значения, поскольку необходимо оценить всё коммутационноеоборудование. 10.6 Монтаж оборудования Не имеет значения, поскольку необходимо оценить всё коммутационноеоборудование. 10.7 Внутренние электрические цепи и соединения Находится в сфере ответственности компании, монтирующей распределительныеустройства. 10.8 Подключения проводов, введённых снаружи Находится в сфере ответственности компании, монтирующей распределительныеустройства. 10.9 Свойства изоляции 10.9.2 Электрическая прочность при рабочей частоте Находится в сфере ответственности компании, монтирующей распределительныеустройства. 10.9.3 Прочность по отношению к импульсному напряжению Находится в сфере ответственности компании, монтирующей распределительныеустройства. 10.9.4 Проверка оболочек кабелей из изолирующего материала Находится в сфере ответственности компании, монтирующей распределительныеустройства. 10.10 Нагрев Расчёт параметров нагрева находится в сфере ответственности компании,монтирующей распределительные устройства. Компания Eaton указывает данные попотере мощности устройств. 10.11 Стойкость к коротким замыканиям Находится в сфере ответственности компании, монтирующей распределительныеустройства. Соблюдать указания для коммутационных устройств. 10.12 Электромагнитная совместимость Находится в сфере ответственности компании, монтирующей распределительныеустройства. Соблюдать указания для коммутационных устройств. 10.13 Механическая функция Для устройства требования считаются выполненными, если были соблюдены данныеинструкции по монтажу (IL). Circuit breakers and fuses (EG000020) / Earth leakage circuit breaker(EC000905) Electric engineering, automation, process control engineering / Electricalinstallation, device / Residual current protection system / MCB/RCCBcombination (ecl@ss8.1-27-14-22-07 [AFZ810012]) Number of poles (total) 4 Number of protected poles 1 Nominal rated voltage V 400 Nominal rated current A 20 Rated fault current A 0.03 Leakage current type A Current limiting class 3 Rated short-circuit breaking capacity EN 60898 kA 4.5 Rated short-circuit breaking capacity IEC 60947-2 kA 0 Frequency 50 Hz Release characteristic C Concurrently switching N-neutral Yes Over voltage category 3 Pollution degree 2 Width in number of modular spacings 4 Built-in depth mm 70 Suitable for flush-mounted installation No Degree of protection (IP) IP20 Surge current capacity kA 0.25 Voltage type AC Antinuisance tripping version No | [1023 empty] | 120677 | 86x70x75 | 0.452 | 0.5 | [23 empty] | I |  | P | P |  | P |  | P | [46 empty] | I | [169 empty] | U | [213 empty] | 4 | 3+N | C | A | 20 | 30 | 380 | [6 empty] | I |  |  |  | f |  | I?no |  |  | U
https://al-teh.ru/product/differentsialnyy-avtomaticheskiy-vyklyuchatel-2001a-krivaya-otklyucheniya-s-3n-polyusov-otklyuchayushchaya-sposobnost-4-ka-mrb4-203nc01-a/ | mRB4-20/3N/C/01-A Дифференциальный автоматический выключатель 20/0,1А, кривая отключения С, 3+N полюсов, отключающая способность 4 кА | 120679 | https://al-teh.ru/wa-data/public/shop/products/44/03/10344/images/8176/8176.970.jpg | Дифференциальные автоматические выключатели Eaton mRB | 19794.8 | Артикул 120679 Отключающая способность, кА 4 Количество полюсов 3+N Кривая отключения C Тип A Номинальный ток, А 20 Ток утечки, мА 100 Номинальное напряжение, В 380 Габариты, ШхВхГ, мм 86x70x75 Объем, дм3 0.452 Масса, кг 0.5 Основная функция Переключатели комбинированной защиты FI/LS Полюсы 3-полюсн. + N Характеристика срабатывания C Расчетный рабочий ток I n A 20 Измерительная коммутационная способность по IEC/EN 60947-2 кА 4.5 Возможность подключения для измерения в соответствии с IEC/EN 61009 кА 4.5 Расчетный ток утечки I ?N A 0,1 Срабатывание A без задержки Ассортимент mRB4 Чувствительность чувствительный к переменному/импульсному току Стойкость к импульсному току условно устойчив к импульсному току 250 A Электрический Стандарты и предписания IEC/EN 61009 Срабатывание A без задержки Номинальное напряжение U e В перем. тока 230/400 Номинальная частота f Гц 50 Расчетные токи утечки I ?n мА 30, 100, 300 Расчетный ток неотключения при неисправности I?no 0,5 x I ?n Чувствительность Переменный и импульсный ток Возможность подключения для измерения I cn кА 4,5 Номинальный ток I e A 6 - 25 Номинальная устойчивость к импульсу U imp кВ 4 (1,2/50 µs) Характеристика C, D максимальный входной предохранитель для защиты от короткого замыкания A gL 100 Класс селективности 3 срок службы Замыкающий контакт электрический Переключения > 4000 механический Переключения > 20000 Механический Монтажный размер колпачков мм 45 Цокольный размер корпуса мм 80 Защита клемм Защита от прикосновения согласно VBG4 Монтажная ширина мм 70 (4 установочное место) Монтаж Фиксаторный ползунок с тремя положениями упрощает демонтаж из имеющейсясистемы Класс защиты Выключатель IP20 встроенный IP40 Клеммы вверху и внизу Зажимы/приподнятые зажимы Поперечные сечения соединения мм? одножильный мм 2 1 - 25 Толщина материала сборной шины мм 0,8 - 2 допустимый диапазон температур окружающей среды °C -25 - +40 Стойкость к климатическим воздействиям согласно IEC 68-2 (25 - 55 °C, 90 - 95 % влажность воздуха) Технические характеристики для подтверждения типа конструкции Номинальный ток для указания потери мощности I n A 20 Потеря мощности на полюс, в зависимости от тока P vid W 0 Потеря мощности оборудования, в зависимости от тока P vid W 11.8 Статическая потеря мощности, не зависит от тока P vs W 0 Способность отдавать потери мощности P ve W 0 Мин. рабочая температура °C -25 Макс. рабочая температура °C 40 0 Проверка конструкции IEC/EN 61439 10.2 твёрдость материалов и деталей 10.2.2 Коррозионная стойкость Требования производственного стандарта выполнены. 10.2.3.1 Нагревостойкость изоляции Требования производственного стандарта выполнены. 10.2.3.2 Сопротивление изоляционных материалов при обычном нагреве Требования производственного стандарта выполнены. 10.2.3.3 Сопротивление изоляционных материалов при сильном нагреве Требования производственного стандарта выполнены. 10.2.4 Устойчивость к ультрафиолетовому излучению Требования производственного стандарта выполнены. 10.2.5 Подъём Не имеет значения, поскольку необходимо оценить всё коммутационноеоборудование. 10.2.6 Испытание на удар Не имеет значения, поскольку необходимо оценить всё коммутационноеоборудование. 10.2.7 Ярлыки Требования производственного стандарта выполнены. 10.3 Класс защиты изоляции Не имеет значения, поскольку необходимо оценить всё коммутационноеоборудование. 10.4 Воздушные промежутки и пути утечки тока Требования производственного стандарта выполнены. 10.5 Защита от удара электрическим током Не имеет значения, поскольку необходимо оценить всё коммутационноеоборудование. 10.6 Монтаж оборудования Не имеет значения, поскольку необходимо оценить всё коммутационноеоборудование. 10.7 Внутренние электрические цепи и соединения Находится в сфере ответственности компании, монтирующей распределительныеустройства. 10.8 Подключения проводов, введённых снаружи Находится в сфере ответственности компании, монтирующей распределительныеустройства. 10.9 Свойства изоляции 10.9.2 Электрическая прочность при рабочей частоте Находится в сфере ответственности компании, монтирующей распределительныеустройства. 10.9.3 Прочность по отношению к импульсному напряжению Находится в сфере ответственности компании, монтирующей распределительныеустройства. 10.9.4 Проверка оболочек кабелей из изолирующего материала Находится в сфере ответственности компании, монтирующей распределительныеустройства. 10.10 Нагрев Расчёт параметров нагрева находится в сфере ответственности компании,монтирующей распределительные устройства. Компания Eaton указывает данные попотере мощности устройств. 10.11 Стойкость к коротким замыканиям Находится в сфере ответственности компании, монтирующей распределительныеустройства. Соблюдать указания для коммутационных устройств. 10.12 Электромагнитная совместимость Находится в сфере ответственности компании, монтирующей распределительныеустройства. Соблюдать указания для коммутационных устройств. 10.13 Механическая функция Для устройства требования считаются выполненными, если были соблюдены данныеинструкции по монтажу (IL). Circuit breakers and fuses (EG000020) / Earth leakage circuit breaker(EC000905) Electric engineering, automation, process control engineering / Electricalinstallation, device / Residual current protection system / MCB/RCCBcombination (ecl@ss8.1-27-14-22-07 [AFZ810012]) Number of poles (total) 4 Number of protected poles 1 Nominal rated voltage V 400 Nominal rated current A 20 Rated fault current A 0.01 Leakage current type A Current limiting class 3 Rated short-circuit breaking capacity EN 60898 kA 4.5 Rated short-circuit breaking capacity IEC 60947-2 kA 0 Frequency 50 Hz Release characteristic C Concurrently switching N-neutral Yes Over voltage category 3 Pollution degree 2 Width in number of modular spacings 4 Built-in depth mm 70 Suitable for flush-mounted installation No Degree of protection (IP) IP20 Surge current capacity kA 0.25 Voltage type AC Antinuisance tripping version No | [1023 empty] | 120679 | 86x70x75 | 0.452 | 0.5 | [23 empty] | I |  | P | P |  | P |  | P | [46 empty] | I | [169 empty] | U | [213 empty] | 4 | 3+N | C | A | 20 | 100 | 380 | [6 empty] | I |  |  |  | f |  | I?no |  |  | U
https://al-teh.ru/product/differentsialnyy-avtomaticheskiy-vyklyuchatel-2003a-krivaya-otklyucheniya-s-3n-polyusov-otklyuchayushchaya-sposobnost-4-ka-mrb4-203nc03-a/ | mRB4-20/3N/C/03-A Дифференциальный автоматический выключатель 20/0,3А, кривая отключения С, 3+N полюсов, отключающая способность 4 кА | 120681 | https://al-teh.ru/wa-data/public/shop/products/43/03/10343/images/8175/8175.970.jpg | Дифференциальные автоматические выключатели Eaton mRB | 20410.2 | Артикул 120681 Отключающая способность, кА 4 Количество полюсов 3+N Кривая отключения C Тип A Номинальный ток, А 20 Ток утечки, мА 300 Номинальное напряжение, В 380 Габариты, ШхВхГ, мм 86x70x75 Объем, дм3 0.452 Масса, кг 0.5 Основная функция Переключатели комбинированной защиты FI/LS Полюсы 3-полюсн. + N Характеристика срабатывания C Расчетный рабочий ток I n A 20 Измерительная коммутационная способность по IEC/EN 60947-2 кА 4.5 Возможность подключения для измерения в соответствии с IEC/EN 61009 кА 4.5 Расчетный ток утечки I ?N A 0,3 Срабатывание A без задержки Ассортимент mRB4 Чувствительность чувствительный к переменному/импульсному току Стойкость к импульсному току условно устойчив к импульсному току 250 A Электрический Стандарты и предписания IEC/EN 61009 Срабатывание A без задержки Номинальное напряжение U e В перем. тока 230/400 Номинальная частота f Гц 50 Расчетные токи утечки I ?n мА 30, 100, 300 Расчетный ток неотключения при неисправности I?no 0,5 x I ?n Чувствительность Переменный и импульсный ток Возможность подключения для измерения I cn кА 4,5 Номинальный ток I e A 6 - 25 Номинальная устойчивость к импульсу U imp кВ 4 (1,2/50 µs) Характеристика C, D максимальный входной предохранитель для защиты от короткого замыкания A gL 100 Класс селективности 3 срок службы Замыкающий контакт электрический Переключения > 4000 механический Переключения > 20000 Механический Монтажный размер колпачков мм 45 Цокольный размер корпуса мм 80 Защита клемм Защита от прикосновения согласно VBG4 Монтажная ширина мм 70 (4 установочное место) Монтаж Фиксаторный ползунок с тремя положениями упрощает демонтаж из имеющейсясистемы Класс защиты Выключатель IP20 встроенный IP40 Клеммы вверху и внизу Зажимы/приподнятые зажимы Поперечные сечения соединения мм? одножильный мм 2 1 - 25 Толщина материала сборной шины мм 0,8 - 2 допустимый диапазон температур окружающей среды °C -25 - +40 Стойкость к климатическим воздействиям согласно IEC 68-2 (25 - 55 °C, 90 - 95 % влажность воздуха) Технические характеристики для подтверждения типа конструкции Номинальный ток для указания потери мощности I n A 20 Потеря мощности на полюс, в зависимости от тока P vid W 0 Потеря мощности оборудования, в зависимости от тока P vid W 11.8 Статическая потеря мощности, не зависит от тока P vs W 0 Способность отдавать потери мощности P ve W 0 Мин. рабочая температура °C -25 Макс. рабочая температура °C 40 0 Проверка конструкции IEC/EN 61439 10.2 твёрдость материалов и деталей 10.2.2 Коррозионная стойкость Требования производственного стандарта выполнены. 10.2.3.1 Нагревостойкость изоляции Требования производственного стандарта выполнены. 10.2.3.2 Сопротивление изоляционных материалов при обычном нагреве Требования производственного стандарта выполнены. 10.2.3.3 Сопротивление изоляционных материалов при сильном нагреве Требования производственного стандарта выполнены. 10.2.4 Устойчивость к ультрафиолетовому излучению Требования производственного стандарта выполнены. 10.2.5 Подъём Не имеет значения, поскольку необходимо оценить всё коммутационноеоборудование. 10.2.6 Испытание на удар Не имеет значения, поскольку необходимо оценить всё коммутационноеоборудование. 10.2.7 Ярлыки Требования производственного стандарта выполнены. 10.3 Класс защиты изоляции Не имеет значения, поскольку необходимо оценить всё коммутационноеоборудование. 10.4 Воздушные промежутки и пути утечки тока Требования производственного стандарта выполнены. 10.5 Защита от удара электрическим током Не имеет значения, поскольку необходимо оценить всё коммутационноеоборудование. 10.6 Монтаж оборудования Не имеет значения, поскольку необходимо оценить всё коммутационноеоборудование. 10.7 Внутренние электрические цепи и соединения Находится в сфере ответственности компании, монтирующей распределительныеустройства. 10.8 Подключения проводов, введённых снаружи Находится в сфере ответственности компании, монтирующей распределительныеустройства. 10.9 Свойства изоляции 10.9.2 Электрическая прочность при рабочей частоте Находится в сфере ответственности компании, монтирующей распределительныеустройства. 10.9.3 Прочность по отношению к импульсному напряжению Находится в сфере ответственности компании, монтирующей распределительныеустройства. 10.9.4 Проверка оболочек кабелей из изолирующего материала Находится в сфере ответственности компании, монтирующей распределительныеустройства. 10.10 Нагрев Расчёт параметров нагрева находится в сфере ответственности компании,монтирующей распределительные устройства. Компания Eaton указывает данные попотере мощности устройств. 10.11 Стойкость к коротким замыканиям Находится в сфере ответственности компании, монтирующей распределительныеустройства. Соблюдать указания для коммутационных устройств. 10.12 Электромагнитная совместимость Находится в сфере ответственности компании, монтирующей распределительныеустройства. Соблюдать указания для коммутационных устройств. 10.13 Механическая функция Для устройства требования считаются выполненными, если были соблюдены данныеинструкции по монтажу (IL). Circuit breakers and fuses (EG000020) / Earth leakage circuit breaker(EC000905) Electric engineering, automation, process control engineering / Electricalinstallation, device / Residual current protection system / MCB/RCCBcombination (ecl@ss8.1-27-14-22-07 [AFZ810012]) Number of poles (total) 4 Number of protected poles 1 Nominal rated voltage V 400 Nominal rated current A 20 Rated fault current A 0.3 Leakage current type A Current limiting class 3 Rated short-circuit breaking capacity EN 60898 kA 4.5 Rated short-circuit breaking capacity IEC 60947-2 kA 0 Frequency 50 Hz Release characteristic C Concurrently switching N-neutral Yes Over voltage category 3 Pollution degree 2 Width in number of modular spacings 4 Built-in depth mm 70 Suitable for flush-mounted installation No Degree of protection (IP) IP20 Surge current capacity kA 0.25 Voltage type AC Antinuisance tripping version No | [1023 empty] | 120681 | 86x70x75 | 0.452 | 0.5 | [23 empty] | I |  | P | P |  | P |  | P | [46 empty] | I | [169 empty] | U | [213 empty] | 4 | 3+N | C | A | 20 | 300 | 380 | [6 empty] | I |  |  |  | f |  | I?no |  |  | U
https://al-teh.ru/product/differentsialnyy-avtomaticheskiy-vyklyuchatel-20003a-asdc-krivaya-otklyucheniya-s-3n-polyusov-otklyuchayushchaya-sposobnost-4-ka-mrb4-203nd003-a/ | mRB4-20/3N/D/003-A Дифференциальный автоматический выключатель 20/0,03А (АС,DC), кривая отключения С, 3+N полюсов, отключающая способность 4 кА | 120683 | https://al-teh.ru/wa-data/public/shop/products/42/03/10342/images/8174/8174.970.jpg | Дифференциальные автоматические выключатели Eaton mRB | 19809.25 | Артикул 120683 Отключающая способность, кА 4 Количество полюсов 3+N Кривая отключения C Тип A Номинальный ток, А 20 Ток утечки, мА 30 Номинальное напряжение, В 380 Габариты, ШхВхГ, мм 86x70x75 Объем, дм3 0.452 Масса, кг 0.5 Основная функция Переключатели комбинированной защиты FI/LS Полюсы 3-полюсн. + N Характеристика срабатывания D Расчетный рабочий ток I n A 20 Измерительная коммутационная способность по IEC/EN 60947-2 кА 4.5 Возможность подключения для измерения в соответствии с IEC/EN 61009 кА 4.5 Расчетный ток утечки I ?N A 0,03 Срабатывание A без задержки Ассортимент mRB4 Чувствительность чувствительный к переменному/импульсному току Стойкость к импульсному току условно устойчив к импульсному току 250 A Электрический Стандарты и предписания IEC/EN 61009 Срабатывание A без задержки Номинальное напряжение U e В перем. тока 230/400 Номинальная частота f Гц 50 Расчетные токи утечки I ?n мА 30, 100, 300 Расчетный ток неотключения при неисправности I?no 0,5 x I ?n Чувствительность Переменный и импульсный ток Возможность подключения для измерения I cn кА 4,5 Номинальный ток I e A 6 - 25 Номинальная устойчивость к импульсу U imp кВ 4 (1,2/50 µs) Характеристика C, D максимальный входной предохранитель для защиты от короткого замыкания A gL 100 Класс селективности 3 срок службы Замыкающий контакт электрический Переключения > 4000 механический Переключения > 20000 Механический Монтажный размер колпачков мм 45 Цокольный размер корпуса мм 80 Защита клемм Защита от прикосновения согласно VBG4 Монтажная ширина мм 70 (4 установочное место) Монтаж Фиксаторный ползунок с тремя положениями упрощает демонтаж из имеющейсясистемы Класс защиты Выключатель IP20 встроенный IP40 Клеммы вверху и внизу Зажимы/приподнятые зажимы Поперечные сечения соединения мм? одножильный мм 2 1 - 25 Толщина материала сборной шины мм 0,8 - 2 допустимый диапазон температур окружающей среды °C -25 - +40 Стойкость к климатическим воздействиям согласно IEC 68-2 (25 - 55 °C, 90 - 95 % влажность воздуха) Технические характеристики для подтверждения типа конструкции Номинальный ток для указания потери мощности I n A 20 Потеря мощности на полюс, в зависимости от тока P vid W 0 Потеря мощности оборудования, в зависимости от тока P vid W 12 Статическая потеря мощности, не зависит от тока P vs W 0 Способность отдавать потери мощности P ve W 0 Мин. рабочая температура °C -25 Макс. рабочая температура °C 40 0 Проверка конструкции IEC/EN 61439 10.2 твёрдость материалов и деталей 10.2.2 Коррозионная стойкость Требования производственного стандарта выполнены. 10.2.3.1 Нагревостойкость изоляции Требования производственного стандарта выполнены. 10.2.3.2 Сопротивление изоляционных материалов при обычном нагреве Требования производственного стандарта выполнены. 10.2.3.3 Сопротивление изоляционных материалов при сильном нагреве Требования производственного стандарта выполнены. 10.2.4 Устойчивость к ультрафиолетовому излучению Требования производственного стандарта выполнены. 10.2.5 Подъём Не имеет значения, поскольку необходимо оценить всё коммутационноеоборудование. 10.2.6 Испытание на удар Не имеет значения, поскольку необходимо оценить всё коммутационноеоборудование. 10.2.7 Ярлыки Требования производственного стандарта выполнены. 10.3 Класс защиты изоляции Не имеет значения, поскольку необходимо оценить всё коммутационноеоборудование. 10.4 Воздушные промежутки и пути утечки тока Требования производственного стандарта выполнены. 10.5 Защита от удара электрическим током Не имеет значения, поскольку необходимо оценить всё коммутационноеоборудование. 10.6 Монтаж оборудования Не имеет значения, поскольку необходимо оценить всё коммутационноеоборудование. 10.7 Внутренние электрические цепи и соединения Находится в сфере ответственности компании, монтирующей распределительныеустройства. 10.8 Подключения проводов, введённых снаружи Находится в сфере ответственности компании, монтирующей распределительныеустройства. 10.9 Свойства изоляции 10.9.2 Электрическая прочность при рабочей частоте Находится в сфере ответственности компании, монтирующей распределительныеустройства. 10.9.3 Прочность по отношению к импульсному напряжению Находится в сфере ответственности компании, монтирующей распределительныеустройства. 10.9.4 Проверка оболочек кабелей из изолирующего материала Находится в сфере ответственности компании, монтирующей распределительныеустройства. 10.10 Нагрев Расчёт параметров нагрева находится в сфере ответственности компании,монтирующей распределительные устройства. Компания Eaton указывает данные попотере мощности устройств. 10.11 Стойкость к коротким замыканиям Находится в сфере ответственности компании, монтирующей распределительныеустройства. Соблюдать указания для коммутационных устройств. 10.12 Электромагнитная совместимость Находится в сфере ответственности компании, монтирующей распределительныеустройства. Соблюдать указания для коммутационных устройств. 10.13 Механическая функция Для устройства требования считаются выполненными, если были соблюдены данныеинструкции по монтажу (IL). Circuit breakers and fuses (EG000020) / Earth leakage circuit breaker(EC000905) Electric engineering, automation, process control engineering / Electricalinstallation, device / Residual current protection system / MCB/RCCBcombination (ecl@ss8.1-27-14-22-07 [AFZ810012]) Number of poles (total) 4 Number of protected poles 1 Nominal rated voltage V 400 Nominal rated current A 20 Rated fault current A 0.03 Leakage current type A Current limiting class 3 Rated short-circuit breaking capacity EN 60898 kA 4.5 Rated short-circuit breaking capacity IEC 60947-2 kA 0 Frequency 50 Hz Release characteristic D Concurrently switching N-neutral Yes Over voltage category 3 Pollution degree 2 Width in number of modular spacings 4 Built-in depth mm 70 Suitable for flush-mounted installation No Degree of protection (IP) IP20 Surge current capacity kA 0.25 Voltage type AC Antinuisance tripping version No | [1023 empty] | 120683 | 86x70x75 | 0.452 | 0.5 | [23 empty] | I |  | P | P |  | P |  | P | [46 empty] | I | [169 empty] | U | [213 empty] | 4 | 3+N | C | A | 20 | 30 | 380 | [6 empty] | I |  |  |  | f |  | I?no |  |  | U
https://al-teh.ru/product/differentsialnyy-avtomaticheskiy-vyklyuchatel-2001a-asdc-krivaya-otklyucheniya-s-3n-polyusov-otklyuchayushchaya-sposobnost-4-ka-mrb4-203nd01-a/ | mRB4-20/3N/D/01-A Дифференциальный автоматический выключатель 20/0,1А (АС,DC), кривая отключения С, 3+N полюсов, отключающая способность 4 кА | 120684 | https://al-teh.ru/wa-data/public/shop/products/41/03/10341/images/8173/8173.970.jpg | Дифференциальные автоматические выключатели Eaton mRB | 19809.25 | Артикул 120684 Отключающая способность, кА 4 Количество полюсов 3+N Кривая отключения C Тип A Номинальный ток, А 20 Ток утечки, мА 100 Номинальное напряжение, В 380 Габариты, ШхВхГ, мм 86x70x75 Объем, дм3 0.452 Масса, кг 0.5 Основная функция Переключатели комбинированной защиты FI/LS Полюсы 3-полюсн. + N Характеристика срабатывания D Расчетный рабочий ток I n A 20 Измерительная коммутационная способность по IEC/EN 60947-2 кА 4.5 Возможность подключения для измерения в соответствии с IEC/EN 61009 кА 4.5 Расчетный ток утечки I ?N A 0,1 Срабатывание A без задержки Ассортимент mRB4 Чувствительность чувствительный к переменному/импульсному току Стойкость к импульсному току условно устойчив к импульсному току 250 A Электрический Стандарты и предписания IEC/EN 61009 Срабатывание A без задержки Номинальное напряжение U e В перем. тока 230/400 Номинальная частота f Гц 50 Расчетные токи утечки I ?n мА 30, 100, 300 Расчетный ток неотключения при неисправности I?no 0,5 x I ?n Чувствительность Переменный и импульсный ток Возможность подключения для измерения I cn кА 4,5 Номинальный ток I e A 6 - 25 Номинальная устойчивость к импульсу U imp кВ 4 (1,2/50 µs) Характеристика C, D максимальный входной предохранитель для защиты от короткого замыкания A gL 100 Класс селективности 3 срок службы Замыкающий контакт электрический Переключения > 4000 механический Переключения > 20000 Механический Монтажный размер колпачков мм 45 Цокольный размер корпуса мм 80 Защита клемм Защита от прикосновения согласно VBG4 Монтажная ширина мм 70 (4 установочное место) Монтаж Фиксаторный ползунок с тремя положениями упрощает демонтаж из имеющейсясистемы Класс защиты Выключатель IP20 встроенный IP40 Клеммы вверху и внизу Зажимы/приподнятые зажимы Поперечные сечения соединения мм? одножильный мм 2 1 - 25 Толщина материала сборной шины мм 0,8 - 2 допустимый диапазон температур окружающей среды °C -25 - +40 Стойкость к климатическим воздействиям согласно IEC 68-2 (25 - 55 °C, 90 - 95 % влажность воздуха) Технические характеристики для подтверждения типа конструкции Номинальный ток для указания потери мощности I n A 20 Потеря мощности на полюс, в зависимости от тока P vid W 0 Потеря мощности оборудования, в зависимости от тока P vid W 12 Статическая потеря мощности, не зависит от тока P vs W 0 Способность отдавать потери мощности P ve W 0 Мин. рабочая температура °C -25 Макс. рабочая температура °C 40 0 Проверка конструкции IEC/EN 61439 10.2 твёрдость материалов и деталей 10.2.2 Коррозионная стойкость Требования производственного стандарта выполнены. 10.2.3.1 Нагревостойкость изоляции Требования производственного стандарта выполнены. 10.2.3.2 Сопротивление изоляционных материалов при обычном нагреве Требования производственного стандарта выполнены. 10.2.3.3 Сопротивление изоляционных материалов при сильном нагреве Требования производственного стандарта выполнены. 10.2.4 Устойчивость к ультрафиолетовому излучению Требования производственного стандарта выполнены. 10.2.5 Подъём Не имеет значения, поскольку необходимо оценить всё коммутационноеоборудование. 10.2.6 Испытание на удар Не имеет значения, поскольку необходимо оценить всё коммутационноеоборудование. 10.2.7 Ярлыки Требования производственного стандарта выполнены. 10.3 Класс защиты изоляции Не имеет значения, поскольку необходимо оценить всё коммутационноеоборудование. 10.4 Воздушные промежутки и пути утечки тока Требования производственного стандарта выполнены. 10.5 Защита от удара электрическим током Не имеет значения, поскольку необходимо оценить всё коммутационноеоборудование. 10.6 Монтаж оборудования Не имеет значения, поскольку необходимо оценить всё коммутационноеоборудование. 10.7 Внутренние электрические цепи и соединения Находится в сфере ответственности компании, монтирующей распределительныеустройства. 10.8 Подключения проводов, введённых снаружи Находится в сфере ответственности компании, монтирующей распределительныеустройства. 10.9 Свойства изоляции 10.9.2 Электрическая прочность при рабочей частоте Находится в сфере ответственности компании, монтирующей распределительныеустройства. 10.9.3 Прочность по отношению к импульсному напряжению Находится в сфере ответственности компании, монтирующей распределительныеустройства. 10.9.4 Проверка оболочек кабелей из изолирующего материала Находится в сфере ответственности компании, монтирующей распределительныеустройства. 10.10 Нагрев Расчёт параметров нагрева находится в сфере ответственности компании,монтирующей распределительные устройства. Компания Eaton указывает данные попотере мощности устройств. 10.11 Стойкость к коротким замыканиям Находится в сфере ответственности компании, монтирующей распределительныеустройства. Соблюдать указания для коммутационных устройств. 10.12 Электромагнитная совместимость Находится в сфере ответственности компании, монтирующей распределительныеустройства. Соблюдать указания для коммутационных устройств. 10.13 Механическая функция Для устройства требования считаются выполненными, если были соблюдены данныеинструкции по монтажу (IL). Circuit breakers and fuses (EG000020) / Earth leakage circuit breaker(EC000905) Electric engineering, automation, process control engineering / Electricalinstallation, device / Residual current protection system / MCB/RCCBcombination (ecl@ss8.1-27-14-22-07 [AFZ810012]) Number of poles (total) 4 Number of protected poles 1 Nominal rated voltage V 400 Nominal rated current A 20 Rated fault current A 0.1 Leakage current type A Current limiting class 3 Rated short-circuit breaking capacity EN 60898 kA 4.5 Rated short-circuit breaking capacity IEC 60947-2 kA 0 Frequency 50 Hz Release characteristic D Concurrently switching N-neutral Yes Over voltage category 3 Pollution degree 2 Width in number of modular spacings 4 Built-in depth mm 70 Suitable for flush-mounted installation No Degree of protection (IP) IP20 Surge current capacity kA 0.25 Voltage type AC Antinuisance tripping version No | [1023 empty] | 120684 | 86x70x75 | 0.452 | 0.5 | [23 empty] | I |  | P | P |  | P |  | P | [46 empty] | I | [169 empty] | U | [213 empty] | 4 | 3+N | C | A | 20 | 100 | 380 | [6 empty] | I |  |  |  | f |  | I?no |  |  | U
https://al-teh.ru/product/differentsialnyy-avtomaticheskiy-vyklyuchatel-25003a-krivaya-otklyucheniya-s-3n-polyusov-otklyuchayushchaya-sposobnost-4-ka-mrb4-253nc003-a/ | mRB4-25/3N/C/003-A Дифференциальный автоматический выключатель 25/0,03А, кривая отключения С, 3+N полюсов, отключающая способность 4 кА | 120678 | https://al-teh.ru/wa-data/public/shop/products/40/03/10340/images/8172/8172.970.jpg | Дифференциальные автоматические выключатели Eaton mRB | 8919.9 | Артикул 120678 Отключающая способность, кА 4 Количество полюсов 3+N Кривая отключения C Тип A Номинальный ток, А 25 Ток утечки, мА 30 Номинальное напряжение, В 380 Габариты, ШхВхГ, мм 86x70x75 Объем, дм3 0.452 Масса, кг 0.5 Основная функция Переключатели комбинированной защиты FI/LS Полюсы 3-полюсн. + N Характеристика срабатывания C Расчетный рабочий ток I n A 25 Измерительная коммутационная способность по IEC/EN 60947-2 кА 4.5 Возможность подключения для измерения в соответствии с IEC/EN 61009 кА 4.5 Расчетный ток утечки I ?N A 0,03 Срабатывание A без задержки Ассортимент mRB4 Чувствительность чувствительный к переменному/импульсному току Стойкость к импульсному току условно устойчив к импульсному току 250 A Электрический Стандарты и предписания IEC/EN 61009 Срабатывание A без задержки Номинальное напряжение U e В перем. тока 230/400 Номинальная частота f Гц 50 Расчетные токи утечки I ?n мА 30, 100, 300 Расчетный ток неотключения при неисправности I?no 0,5 x I ?n Чувствительность Переменный и импульсный ток Возможность подключения для измерения I cn кА 4,5 Номинальный ток I e A 6 - 25 Номинальная устойчивость к импульсу U imp кВ 4 (1,2/50 µs) Характеристика C, D максимальный входной предохранитель для защиты от короткого замыкания A gL 100 Класс селективности 3 срок службы Замыкающий контакт электрический Переключения > 4000 механический Переключения > 20000 Механический Монтажный размер колпачков мм 45 Цокольный размер корпуса мм 80 Защита клемм Защита от прикосновения согласно VBG4 Монтажная ширина мм 70 (4 установочное место) Монтаж Фиксаторный ползунок с тремя положениями упрощает демонтаж из имеющейсясистемы Класс защиты Выключатель IP20 встроенный IP40 Клеммы вверху и внизу Зажимы/приподнятые зажимы Поперечные сечения соединения мм? одножильный мм 2 1 - 25 Толщина материала сборной шины мм 0,8 - 2 допустимый диапазон температур окружающей среды °C -25 - +40 Стойкость к климатическим воздействиям согласно IEC 68-2 (25 - 55 °C, 90 - 95 % влажность воздуха) Технические характеристики для подтверждения типа конструкции Номинальный ток для указания потери мощности I n A 25 Потеря мощности на полюс, в зависимости от тока P vid W 0 Потеря мощности оборудования, в зависимости от тока P vid W 11.6 Статическая потеря мощности, не зависит от тока P vs W 0 Способность отдавать потери мощности P ve W 0 Мин. рабочая температура °C -25 Макс. рабочая температура °C 40 0 Проверка конструкции IEC/EN 61439 10.2 твёрдость материалов и деталей 10.2.2 Коррозионная стойкость Требования производственного стандарта выполнены. 10.2.3.1 Нагревостойкость изоляции Требования производственного стандарта выполнены. 10.2.3.2 Сопротивление изоляционных материалов при обычном нагреве Требования производственного стандарта выполнены. 10.2.3.3 Сопротивление изоляционных материалов при сильном нагреве Требования производственного стандарта выполнены. 10.2.4 Устойчивость к ультрафиолетовому излучению Требования производственного стандарта выполнены. 10.2.5 Подъём Не имеет значения, поскольку необходимо оценить всё коммутационноеоборудование. 10.2.6 Испытание на удар Не имеет значения, поскольку необходимо оценить всё коммутационноеоборудование. 10.2.7 Ярлыки Требования производственного стандарта выполнены. 10.3 Класс защиты изоляции Не имеет значения, поскольку необходимо оценить всё коммутационноеоборудование. 10.4 Воздушные промежутки и пути утечки тока Требования производственного стандарта выполнены. 10.5 Защита от удара электрическим током Не имеет значения, поскольку необходимо оценить всё коммутационноеоборудование. 10.6 Монтаж оборудования Не имеет значения, поскольку необходимо оценить всё коммутационноеоборудование. 10.7 Внутренние электрические цепи и соединения Находится в сфере ответственности компании, монтирующей распределительныеустройства. 10.8 Подключения проводов, введённых снаружи Находится в сфере ответственности компании, монтирующей распределительныеустройства. 10.9 Свойства изоляции 10.9.2 Электрическая прочность при рабочей частоте Находится в сфере ответственности компании, монтирующей распределительныеустройства. 10.9.3 Прочность по отношению к импульсному напряжению Находится в сфере ответственности компании, монтирующей распределительныеустройства. 10.9.4 Проверка оболочек кабелей из изолирующего материала Находится в сфере ответственности компании, монтирующей распределительныеустройства. 10.10 Нагрев Расчёт параметров нагрева находится в сфере ответственности компании,монтирующей распределительные устройства. Компания Eaton указывает данные попотере мощности устройств. 10.11 Стойкость к коротким замыканиям Находится в сфере ответственности компании, монтирующей распределительныеустройства. Соблюдать указания для коммутационных устройств. 10.12 Электромагнитная совместимость Находится в сфере ответственности компании, монтирующей распределительныеустройства. Соблюдать указания для коммутационных устройств. 10.13 Механическая функция Для устройства требования считаются выполненными, если были соблюдены данныеинструкции по монтажу (IL). Circuit breakers and fuses (EG000020) / Earth leakage circuit breaker(EC000905) Electric engineering, automation, process control engineering / Electricalinstallation, device / Residual current protection system / MCB/RCCBcombination (ecl@ss8.1-27-14-22-07 [AFZ810012]) Number of poles (total) 4 Number of protected poles 1 Nominal rated voltage V 400 Nominal rated current A 25 Rated fault current A 0.03 Leakage current type A Current limiting class 3 Rated short-circuit breaking capacity EN 60898 kA 4.5 Rated short-circuit breaking capacity IEC 60947-2 kA 0 Frequency 50 Hz Release characteristic C Concurrently switching N-neutral Yes Over voltage category 3 Pollution degree 2 Width in number of modular spacings 4 Built-in depth mm 70 Suitable for flush-mounted installation No Degree of protection (IP) IP20 Surge current capacity kA 0.25 Voltage type AC Antinuisance tripping version No | [1023 empty] | 120678 | 86x70x75 | 0.452 | 0.5 | [23 empty] | I |  | P | P |  | P |  | P | [46 empty] | I | [169 empty] | U | [213 empty] | 4 | 3+N | C | A | 25 | 30 | 380 | [6 empty] | I |  |  |  | f |  | I?no |  |  | U
https://al-teh.ru/product/differentsialnyy-avtomaticheskiy-vyklyuchatel-2501a-krivaya-otklyucheniya-s-3n-polyusov-otklyuchayushchaya-sposobnost-4-ka-mrb4-253nc01-a/ | mRB4-25/3N/C/01-A Дифференциальный автоматический выключатель 25/0,1А, кривая отключения С, 3+N полюсов, отключающая способность 4 кА | 120680 | https://al-teh.ru/wa-data/public/shop/products/39/03/10339/images/8171/8171.970.jpg | Дифференциальные автоматические выключатели Eaton mRB | 20332.85 | Артикул 120680 Отключающая способность, кА 4 Количество полюсов 3+N Кривая отключения C Тип A Номинальный ток, А 25 Ток утечки, мА 100 Номинальное напряжение, В 380 Габариты, ШхВхГ, мм 86x70x75 Объем, дм3 0.452 Масса, кг 0.5 Основная функция Переключатели комбинированной защиты FI/LS Полюсы 3-полюсн. + N Характеристика срабатывания C Расчетный рабочий ток I n A 25 Измерительная коммутационная способность по IEC/EN 60947-2 кА 4.5 Возможность подключения для измерения в соответствии с IEC/EN 61009 кА 4.5 Расчетный ток утечки I ?N A 0,1 Срабатывание A без задержки Ассортимент mRB4 Чувствительность чувствительный к переменному/импульсному току Стойкость к импульсному току условно устойчив к импульсному току 250 A Электрический Стандарты и предписания IEC/EN 61009 Срабатывание A без задержки Номинальное напряжение U e В перем. тока 230/400 Номинальная частота f Гц 50 Расчетные токи утечки I ?n мА 30, 100, 300 Расчетный ток неотключения при неисправности I?no 0,5 x I ?n Чувствительность Переменный и импульсный ток Возможность подключения для измерения I cn кА 4,5 Номинальный ток I e A 6 - 25 Номинальная устойчивость к импульсу U imp кВ 4 (1,2/50 µs) Характеристика C, D максимальный входной предохранитель для защиты от короткого замыкания A gL 100 Класс селективности 3 срок службы Замыкающий контакт электрический Переключения > 4000 механический Переключения > 20000 Механический Монтажный размер колпачков мм 45 Цокольный размер корпуса мм 80 Защита клемм Защита от прикосновения согласно VBG4 Монтажная ширина мм 70 (4 установочное место) Монтаж Фиксаторный ползунок с тремя положениями упрощает демонтаж из имеющейсясистемы Класс защиты Выключатель IP20 встроенный IP40 Клеммы вверху и внизу Зажимы/приподнятые зажимы Поперечные сечения соединения мм? одножильный мм 2 1 - 25 Толщина материала сборной шины мм 0,8 - 2 допустимый диапазон температур окружающей среды °C -25 - +40 Стойкость к климатическим воздействиям согласно IEC 68-2 (25 - 55 °C, 90 - 95 % влажность воздуха) Технические характеристики для подтверждения типа конструкции Номинальный ток для указания потери мощности I n A 25 Потеря мощности на полюс, в зависимости от тока P vid W 0 Потеря мощности оборудования, в зависимости от тока P vid W 11.6 Статическая потеря мощности, не зависит от тока P vs W 0 Способность отдавать потери мощности P ve W 0 Мин. рабочая температура °C -25 Макс. рабочая температура °C 40 0 Проверка конструкции IEC/EN 61439 10.2 твёрдость материалов и деталей 10.2.2 Коррозионная стойкость Требования производственного стандарта выполнены. 10.2.3.1 Нагревостойкость изоляции Требования производственного стандарта выполнены. 10.2.3.2 Сопротивление изоляционных материалов при обычном нагреве Требования производственного стандарта выполнены. 10.2.3.3 Сопротивление изоляционных материалов при сильном нагреве Требования производственного стандарта выполнены. 10.2.4 Устойчивость к ультрафиолетовому излучению Требования производственного стандарта выполнены. 10.2.5 Подъём Не имеет значения, поскольку необходимо оценить всё коммутационноеоборудование. 10.2.6 Испытание на удар Не имеет значения, поскольку необходимо оценить всё коммутационноеоборудование. 10.2.7 Ярлыки Требования производственного стандарта выполнены. 10.3 Класс защиты изоляции Не имеет значения, поскольку необходимо оценить всё коммутационноеоборудование. 10.4 Воздушные промежутки и пути утечки тока Требования производственного стандарта выполнены. 10.5 Защита от удара электрическим током Не имеет значения, поскольку необходимо оценить всё коммутационноеоборудование. 10.6 Монтаж оборудования Не имеет значения, поскольку необходимо оценить всё коммутационноеоборудование. 10.7 Внутренние электрические цепи и соединения Находится в сфере ответственности компании, монтирующей распределительныеустройства. 10.8 Подключения проводов, введённых снаружи Находится в сфере ответственности компании, монтирующей распределительныеустройства. 10.9 Свойства изоляции 10.9.2 Электрическая прочность при рабочей частоте Находится в сфере ответственности компании, монтирующей распределительныеустройства. 10.9.3 Прочность по отношению к импульсному напряжению Находится в сфере ответственности компании, монтирующей распределительныеустройства. 10.9.4 Проверка оболочек кабелей из изолирующего материала Находится в сфере ответственности компании, монтирующей распределительныеустройства. 10.10 Нагрев Расчёт параметров нагрева находится в сфере ответственности компании,монтирующей распределительные устройства. Компания Eaton указывает данные попотере мощности устройств. 10.11 Стойкость к коротким замыканиям Находится в сфере ответственности компании, монтирующей распределительныеустройства. Соблюдать указания для коммутационных устройств. 10.12 Электромагнитная совместимость Находится в сфере ответственности компании, монтирующей распределительныеустройства. Соблюдать указания для коммутационных устройств. 10.13 Механическая функция Для устройства требования считаются выполненными, если были соблюдены данныеинструкции по монтажу (IL). Circuit breakers and fuses (EG000020) / Earth leakage circuit breaker(EC000905) Electric engineering, automation, process control engineering / Electricalinstallation, device / Residual current protection system / MCB/RCCBcombination (ecl@ss8.1-27-14-22-07 [AFZ810012]) Number of poles (total) 4 Number of protected poles 1 Nominal rated voltage V 400 Nominal rated current A 25 Rated fault current A 0.01 Leakage current type A Current limiting class 3 Rated short-circuit breaking capacity EN 60898 kA 4.5 Rated short-circuit breaking capacity IEC 60947-2 kA 0 Frequency 50 Hz Release characteristic C Concurrently switching N-neutral Yes Over voltage category 3 Pollution degree 2 Width in number of modular spacings 4 Built-in depth mm 70 Suitable for flush-mounted installation No Degree of protection (IP) IP20 Surge current capacity kA 0.25 Voltage type AC Antinuisance tripping version No | [1023 empty] | 120680 | 86x70x75 | 0.452 | 0.5 | [23 empty] | I |  | P | P |  | P |  | P | [46 empty] | I | [169 empty] | U | [213 empty] | 4 | 3+N | C | A | 25 | 100 | 380 | [6 empty] | I |  |  |  | f |  | I?no |  |  | U
https://al-teh.ru/product/differentsialnyy-avtomaticheskiy-vyklyuchatel-2503a-krivaya-otklyucheniya-s-3n-polyusov-otklyuchayushchaya-sposobnost-4-ka-mrb4-253nc03-a/ | mRB4-25/3N/C/03-A Дифференциальный автоматический выключатель 25/0,3А, кривая отключения С, 3+N полюсов, отключающая способность 4 кА | 120682 | https://al-teh.ru/wa-data/public/shop/products/38/03/10338/images/8170/8170.970.jpg | Дифференциальные автоматические выключатели Eaton mRB | 20596.35 | Артикул 120682 Отключающая способность, кА 4 Количество полюсов 3+N Кривая отключения C Тип A Номинальный ток, А 25 Ток утечки, мА 300 Номинальное напряжение, В 380 Габариты, ШхВхГ, мм 86x70x75 Объем, дм3 0.452 Масса, кг 0.5 Основная функция Переключатели комбинированной защиты FI/LS Полюсы 3-полюсн. + N Характеристика срабатывания C Расчетный рабочий ток I n A 25 Измерительная коммутационная способность по IEC/EN 60947-2 кА 4.5 Возможность подключения для измерения в соответствии с IEC/EN 61009 кА 4.5 Расчетный ток утечки I ?N A 0,3 Срабатывание A без задержки Ассортимент mRB4 Чувствительность чувствительный к переменному/импульсному току Стойкость к импульсному току условно устойчив к импульсному току 250 A Электрический Стандарты и предписания IEC/EN 61009 Срабатывание A без задержки Номинальное напряжение U e В перем. тока 230/400 Номинальная частота f Гц 50 Расчетные токи утечки I ?n мА 30, 100, 300 Расчетный ток неотключения при неисправности I?no 0,5 x I ?n Чувствительность Переменный и импульсный ток Возможность подключения для измерения I cn кА 4,5 Номинальный ток I e A 6 - 25 Номинальная устойчивость к импульсу U imp кВ 4 (1,2/50 µs) Характеристика C, D максимальный входной предохранитель для защиты от короткого замыкания A gL 100 Класс селективности 3 срок службы Замыкающий контакт электрический Переключения > 4000 механический Переключения > 20000 Механический Монтажный размер колпачков мм 45 Цокольный размер корпуса мм 80 Защита клемм Защита от прикосновения согласно VBG4 Монтажная ширина мм 70 (4 установочное место) Монтаж Фиксаторный ползунок с тремя положениями упрощает демонтаж из имеющейсясистемы Класс защиты Выключатель IP20 встроенный IP40 Клеммы вверху и внизу Зажимы/приподнятые зажимы Поперечные сечения соединения мм? одножильный мм 2 1 - 25 Толщина материала сборной шины мм 0,8 - 2 допустимый диапазон температур окружающей среды °C -25 - +40 Стойкость к климатическим воздействиям согласно IEC 68-2 (25 - 55 °C, 90 - 95 % влажность воздуха) Технические характеристики для подтверждения типа конструкции Номинальный ток для указания потери мощности I n A 25 Потеря мощности на полюс, в зависимости от тока P vid W 0 Потеря мощности оборудования, в зависимости от тока P vid W 11.6 Статическая потеря мощности, не зависит от тока P vs W 0 Способность отдавать потери мощности P ve W 0 Мин. рабочая температура °C -25 Макс. рабочая температура °C 40 0 Проверка конструкции IEC/EN 61439 10.2 твёрдость материалов и деталей 10.2.2 Коррозионная стойкость Требования производственного стандарта выполнены. 10.2.3.1 Нагревостойкость изоляции Требования производственного стандарта выполнены. 10.2.3.2 Сопротивление изоляционных материалов при обычном нагреве Требования производственного стандарта выполнены. 10.2.3.3 Сопротивление изоляционных материалов при сильном нагреве Требования производственного стандарта выполнены. 10.2.4 Устойчивость к ультрафиолетовому излучению Требования производственного стандарта выполнены. 10.2.5 Подъём Не имеет значения, поскольку необходимо оценить всё коммутационноеоборудование. 10.2.6 Испытание на удар Не имеет значения, поскольку необходимо оценить всё коммутационноеоборудование. 10.2.7 Ярлыки Требования производственного стандарта выполнены. 10.3 Класс защиты изоляции Не имеет значения, поскольку необходимо оценить всё коммутационноеоборудование. 10.4 Воздушные промежутки и пути утечки тока Требования производственного стандарта выполнены. 10.5 Защита от удара электрическим током Не имеет значения, поскольку необходимо оценить всё коммутационноеоборудование. 10.6 Монтаж оборудования Не имеет значения, поскольку необходимо оценить всё коммутационноеоборудование. 10.7 Внутренние электрические цепи и соединения Находится в сфере ответственности компании, монтирующей распределительныеустройства. 10.8 Подключения проводов, введённых снаружи Находится в сфере ответственности компании, монтирующей распределительныеустройства. 10.9 Свойства изоляции 10.9.2 Электрическая прочность при рабочей частоте Находится в сфере ответственности компании, монтирующей распределительныеустройства. 10.9.3 Прочность по отношению к импульсному напряжению Находится в сфере ответственности компании, монтирующей распределительныеустройства. 10.9.4 Проверка оболочек кабелей из изолирующего материала Находится в сфере ответственности компании, монтирующей распределительныеустройства. 10.10 Нагрев Расчёт параметров нагрева находится в сфере ответственности компании,монтирующей распределительные устройства. Компания Eaton указывает данные попотере мощности устройств. 10.11 Стойкость к коротким замыканиям Находится в сфере ответственности компании, монтирующей распределительныеустройства. Соблюдать указания для коммутационных устройств. 10.12 Электромагнитная совместимость Находится в сфере ответственности компании, монтирующей распределительныеустройства. Соблюдать указания для коммутационных устройств. 10.13 Механическая функция Для устройства требования считаются выполненными, если были соблюдены данныеинструкции по монтажу (IL). Circuit breakers and fuses (EG000020) / Earth leakage circuit breaker(EC000905) Electric engineering, automation, process control engineering / Electricalinstallation, device / Residual current protection system / MCB/RCCBcombination (ecl@ss8.1-27-14-22-07 [AFZ810012]) Number of poles (total) 4 Number of protected poles 1 Nominal rated voltage V 400 Nominal rated current A 25 Rated fault current A 0.3 Leakage current type A Current limiting class 3 Rated short-circuit breaking capacity EN 60898 kA 4.5 Rated short-circuit breaking capacity IEC 60947-2 kA 0 Frequency 50 Hz Release characteristic C Concurrently switching N-neutral Yes Over voltage category 3 Pollution degree 2 Width in number of modular spacings 4 Built-in depth mm 70 Suitable for flush-mounted installation No Degree of protection (IP) IP20 Surge current capacity kA 0.25 Voltage type AC Antinuisance tripping version No | [1023 empty] | 120682 | 86x70x75 | 0.452 | 0.5 | [23 empty] | I |  | P | P |  | P |  | P | [46 empty] | I | [169 empty] | U | [213 empty] | 4 | 3+N | C | A | 25 | 300 | 380 | [6 empty] | I |  |  |  | f |  | I?no |  |  | U
https://al-teh.ru/product/differentsialnyy-avtomaticheskiy-vyklyuchatel-32003a-krivaya-otklyucheniya-c-3n-polyusov-otklyuchayushchaya-sposobnost-6-ka-mrb4-323nc003-a/ | mRB4-32/3N/C/003-A Дифференциальный автоматический выключатель 32/0,03А, кривая отключения C, 3+N полюсов, отключающая способность 6 кА | 167508 | https://al-teh.ru/wa-data/public/shop/products/37/03/10337/images/8169/8169.970.jpg | Дифференциальные автоматические выключатели Eaton mRB | 9931.4 | Артикул 167508 Объем, дм3 0.452 Масса, кг 0.48 Технические характеристики для подтверждения типа конструкции Номинальный ток для указания потери мощности I n A 32 Потеря мощности на полюс, в зависимости от тока P vid W 0 Потеря мощности оборудования, в зависимости от тока P vid W 12.8 Статическая потеря мощности, не зависит от тока P vs W 0 Способность отдавать потери мощности P ve W 0 Мин. рабочая температура °C -25 Макс. рабочая температура °C 40 0 Circuit breakers and fuses (EG000020) / Earth leakage circuit breaker(EC000905) Electric engineering, automation, process control engineering / Electricalinstallation, device / Residual current protection system / MCB/RCCBcombination (ecl@ss8.1-27-14-22-07 [AFZ810012]) Number of poles (total) 4 Number of protected poles 3 Nominal rated voltage V 230 Nominal rated current A 32 Rated fault current A 0,03 Leakage current type A Current limiting class 3 Rated short-circuit breaking capacity EN 60898 kA 4 Rated short-circuit breaking capacity IEC 60947-2 kA 0 Frequency 50 Hz Release characteristic C Concurrently switching N-neutral Yes Over voltage category 3 Pollution degree 2 Width in number of modular spacings 4 Built-in depth mm 70 Suitable for flush-mounted installation No Degree of protection (IP) IP20 Surge current capacity kA 0.25 Voltage type AC Antinuisance tripping version No | [1023 empty] | 167508 |  | 0.452 | 0.48 | [19 empty] | I |  | P |  | P |  | P | [471 empty] | P
https://al-teh.ru/product/mrb4-323nc01-a-differentsialnyy-vyklyuchatel-45-ka-32a-3n-polyusa-100-ma-kharkateristika-s-chuvstvitelnost-a/ | MRB4-32/3N/C/01-A дифференциальный выключатель, 4,5 ка, 32а, 3+n полюса, 100 ма, харкатеристика с, чувствительность а | 167509 | https://al-teh.ru/wa-data/public/shop/products/47/54/15447/images/14702/14702.970.jpg | Дифференциальные автоматические выключатели Eaton mRB | 8236.89 | Артикул 167509 Объем, дм3 0,98 Масса, кг 0,469 Электрический Срабатывание A без задержки Основная функция Переключатели комбинированной защиты FI/LS Полюсы 3-полюсн. + N Характеристика срабатывания C Применение Коммутационные устройства для жилых и специальных зданий Расчетный рабочий ток I n A 32 Возможность подключения для измерения в соответствии с IEC/EN 61009 кА 4.5 Расчетный ток утечки I ?N A 0,1 Тип Тип A Срабатывание A без задержки Ассортимент mRB4 Чувствительность чувствительный к импульсным токам Стойкость к импульсному току условно устойчив к импульсному току 250 A Технические характеристики для подтверждения типа конструкции Номинальный ток для указания потери мощности I n A 32 Потеря мощности на полюс, в зависимости от тока sub>vid W 0 Потеря мощности оборудования, в зависимости от тока sub>vid W 12.8 Статическая потеря мощности, не зависит от тока sub>vs W 0 Способность отдавать потери мощности sub>ve W 0 Мин. рабочая температура °C -25 Макс. рабочая температура °C 40 0 Circuit breakers and fuses (EG000020) / Earth leakage circuit breaker(EC000905) Electric engineering, automation, process control engineering / Electricalinstallation, device / Residual current protection system / MCB/RCCBcombination (ecl@ss8.1-27-14-22-07 [AFZ810012]) Number of poles (total) 4 Number of protected poles 3 Nominal rated voltage V 230 Nominal rated current A 32 Rated fault current A 0,1 Leakage current type A Current limiting class 3 Rated short-circuit breaking capacity EN 60898 kA 4 Rated short-circuit breaking capacity IEC 60947-2 kA 0 Frequency 50 Hz Release characteristic C Concurrently switching N-neutral Yes Over voltage category 3 Pollution degree 2 Width in number of modular spacings 4 Built-in depth mm 70 Suitable for flush-mounted installation No Degree of protection (IP) IP20 Surge current capacity kA 0.25 Voltage type AC Antinuisance tripping version No | [1328 empty] | 0.98 | 0.469 | [16 empty] | I | sub>vid | sub>vid | sub>vs | sub>ve | [199 empty] | I |  | I
https://al-teh.ru/product/differentsialnyy-avtomaticheskiy-vyklyuchatel-3203a-krivaya-otklyucheniya-c-3n-polyusov-otklyuchayushchaya-sposobnost-6-ka-mrb4-323nc03-a/ | mRB4-32/3N/C/03-A Дифференциальный автоматический выключатель 32/0,3А, кривая отключения C, 3+N полюсов, отключающая способность 6 кА | 167510 | https://al-teh.ru/wa-data/public/shop/products/36/03/10336/images/8168/8168.970.jpg | Дифференциальные автоматические выключатели Eaton mRB | 7245.4 | Артикул 167510 Объем, дм3 0.452 Масса, кг 0.48 Технические характеристики для подтверждения типа конструкции Номинальный ток для указания потери мощности I n A 32 Потеря мощности на полюс, в зависимости от тока P vid W 0 Потеря мощности оборудования, в зависимости от тока P vid W 12.8 Статическая потеря мощности, не зависит от тока P vs W 0 Способность отдавать потери мощности P ve W 0 Мин. рабочая температура °C -25 Макс. рабочая температура °C 40 0 Circuit breakers and fuses (EG000020) / Earth leakage circuit breaker(EC000905) Electric engineering, automation, process control engineering / Electricalinstallation, device / Residual current protection system / MCB/RCCBcombination (ecl@ss8.1-27-14-22-07 [AFZ810012]) Number of poles (total) 4 Number of protected poles 3 Nominal rated voltage V 230 Nominal rated current A 32 Rated fault current A 0,3 Leakage current type A Current limiting class 3 Rated short-circuit breaking capacity EN 60898 kA 4 Rated short-circuit breaking capacity IEC 60947-2 kA 0 Frequency 50 Hz Release characteristic C Concurrently switching N-neutral Yes Over voltage category 3 Pollution degree 2 Width in number of modular spacings 4 Built-in depth mm 70 Suitable for flush-mounted installation No Degree of protection (IP) IP20 Surge current capacity kA 0.25 Voltage type AC Antinuisance tripping version No | [1023 empty] | 167510 |  | 0.452 | 0.48 | [19 empty] | I |  | P |  | P |  | P | [471 empty] | P
https://al-teh.ru/product/differentsialnyy-avtomaticheskiy-vyklyuchatel-10003a-krivaya-otklyucheniya-s-3n-polyusov-otklyuchayushchaya-sposobnost-6-ka-mrb6-103nc003-a/ | mRB6-10/3N/C/003-A Дифференциальный автоматический выключатель 10/0,03А, кривая отключения С, 3+N полюсов, отключающая способность 6 кА | 120658 | https://al-teh.ru/wa-data/public/shop/products/35/03/10335/images/8166/8166.970.jpg | Дифференциальные автоматические выключатели Eaton mRB | 19663.9 | Артикул 120658 Отключающая способность, кА 6 Количество полюсов 3+N Кривая отключения C Тип A Номинальный ток, А 10 Ток утечки, мА 30 Номинальное напряжение, В 380 Габариты, ШхВхГ, мм 86x70x75 Объем, дм3 0.452 Масса, кг 0.5 Основная функция Переключатели комбинированной защиты FI/LS Полюсы 3-полюсн. + N Характеристика срабатывания C Расчетный рабочий ток I n A 10 Измерительная коммутационная способность по IEC/EN 60947-2 кА 6 Возможность подключения для измерения в соответствии с IEC/EN 61009 кА 6 Расчетный ток утечки I ?N A 0,03 Срабатывание A без задержки Ассортимент mRB6 Чувствительность чувствительный к переменному/импульсному току Стойкость к импульсному току условно устойчив к импульсному току 250 A Электрический Стандарты и предписания IEC/EN 61009 Срабатывание A без задержки Номинальное напряжение U e В перем. тока 230/400 Номинальная частота f Гц 50 Расчетные токи утечки I ?n мА 30, 100, 300 Расчетный ток неотключения при неисправности I?no 0,5 x I ?n Чувствительность Переменный и импульсный ток Возможность подключения для измерения I cn кА 6 Номинальный ток I e A 6 - 25 Номинальная устойчивость к импульсу U imp кВ 4 (1,2/50 µs) Характеристика B, C, D максимальный входной предохранитель для защиты от короткого замыкания A gL 100 Класс селективности 3 срок службы Замыкающий контакт электрический Переключения > 4000 механический Переключения > 20000 Механический Монтажный размер колпачков мм 45 Цокольный размер корпуса мм 80 Защита клемм Защита от прикосновения согласно VBG4 Монтажная ширина мм 70 (4 установочное место) Монтаж Фиксаторный ползунок с тремя положениями упрощает демонтаж из имеющейсясистемы Класс защиты Выключатель IP20 встроенный IP40 Клеммы вверху и внизу Зажимы/приподнятые зажимы Поперечные сечения соединения мм? одножильный мм 2 1 - 25 Толщина материала сборной шины мм 0,8 - 2 допустимый диапазон температур окружающей среды °C -25 - +40 Стойкость к климатическим воздействиям согласно IEC 68-2 (25 - 55 °C, 90 - 95 % влажность воздуха) Технические характеристики для подтверждения типа конструкции Номинальный ток для указания потери мощности I n A 10 Потеря мощности на полюс, в зависимости от тока P vid W 0 Потеря мощности оборудования, в зависимости от тока P vid W 8.2 Статическая потеря мощности, не зависит от тока P vs W 0 Способность отдавать потери мощности P ve W 0 Мин. рабочая температура °C -25 Макс. рабочая температура °C 40 0 Проверка конструкции IEC/EN 61439 10.2 твёрдость материалов и деталей 10.2.2 Коррозионная стойкость Требования производственного стандарта выполнены. 10.2.3.1 Нагревостойкость изоляции Требования производственного стандарта выполнены. 10.2.3.2 Сопротивление изоляционных материалов при обычном нагреве Требования производственного стандарта выполнены. 10.2.3.3 Сопротивление изоляционных материалов при сильном нагреве Требования производственного стандарта выполнены. 10.2.4 Устойчивость к ультрафиолетовому излучению Требования производственного стандарта выполнены. 10.2.5 Подъём Не имеет значения, поскольку необходимо оценить всё коммутационноеоборудование. 10.2.6 Испытание на удар Не имеет значения, поскольку необходимо оценить всё коммутационноеоборудование. 10.2.7 Ярлыки Требования производственного стандарта выполнены. 10.3 Класс защиты изоляции Не имеет значения, поскольку необходимо оценить всё коммутационноеоборудование. 10.4 Воздушные промежутки и пути утечки тока Требования производственного стандарта выполнены. 10.5 Защита от удара электрическим током Не имеет значения, поскольку необходимо оценить всё коммутационноеоборудование. 10.6 Монтаж оборудования Не имеет значения, поскольку необходимо оценить всё коммутационноеоборудование. 10.7 Внутренние электрические цепи и соединения Находится в сфере ответственности компании, монтирующей распределительныеустройства. 10.8 Подключения проводов, введённых снаружи Находится в сфере ответственности компании, монтирующей распределительныеустройства. 10.9 Свойства изоляции 10.9.2 Электрическая прочность при рабочей частоте Находится в сфере ответственности компании, монтирующей распределительныеустройства. 10.9.3 Прочность по отношению к импульсному напряжению Находится в сфере ответственности компании, монтирующей распределительныеустройства. 10.9.4 Проверка оболочек кабелей из изолирующего материала Находится в сфере ответственности компании, монтирующей распределительныеустройства. 10.10 Нагрев Расчёт параметров нагрева находится в сфере ответственности компании,монтирующей распределительные устройства. Компания Eaton указывает данные попотере мощности устройств. 10.11 Стойкость к коротким замыканиям Находится в сфере ответственности компании, монтирующей распределительныеустройства. Соблюдать указания для коммутационных устройств. 10.12 Электромагнитная совместимость Находится в сфере ответственности компании, монтирующей распределительныеустройства. Соблюдать указания для коммутационных устройств. 10.13 Механическая функция Для устройства требования считаются выполненными, если были соблюдены данныеинструкции по монтажу (IL). Circuit breakers and fuses (EG000020) / Earth leakage circuit breaker(EC000905) Electric engineering, automation, process control engineering / Electricalinstallation, device / Residual current protection system / MCB/RCCBcombination (ecl@ss8.1-27-14-22-07 [AFZ810012]) Number of poles (total) 4 Number of protected poles 1 Nominal rated voltage V 400 Nominal rated current A 10 Rated fault current A 0.03 Leakage current type A Current limiting class 3 Rated short-circuit breaking capacity EN 60898 kA 6 Rated short-circuit breaking capacity IEC 60947-2 kA 0 Frequency 50 Hz Release characteristic C Concurrently switching N-neutral Yes Over voltage category 3 Pollution degree 2 Width in number of modular spacings 4 Built-in depth mm 70 Suitable for flush-mounted installation No Degree of protection (IP) IP20 Surge current capacity kA 0.25 Voltage type AC Antinuisance tripping version No | [1023 empty] | 120658 | 86x70x75 | 0.452 | 0.5 | [23 empty] | I |  | P | P |  | P |  | P | [46 empty] | I | [169 empty] | U | [213 empty] | 6 | 3+N | C | A | 10 | 30 | 380 | [6 empty] | I |  |  |  | f |  | I?no |  |  | U
https://al-teh.ru/product/differentsialnyy-avtomaticheskiy-vyklyuchatel-1001a-krivaya-otklyucheniya-s-3n-polyusov-otklyuchayushchaya-sposobnost-6-ka-mrb6-103nc01-a/ | mRB6-10/3N/C/01-A Дифференциальный автоматический выключатель 10/0,1А, кривая отключения С, 3+N полюсов, отключающая способность 6 кА | 120662 | https://al-teh.ru/wa-data/public/shop/products/34/03/10334/images/8165/8165.970.jpg | Дифференциальные автоматические выключатели Eaton mRB | 19663.9 | Артикул 120662 Отключающая способность, кА 6 Количество полюсов 3+N Кривая отключения C Тип A Номинальный ток, А 10 Ток утечки, мА 100 Номинальное напряжение, В 380 Габариты, ШхВхГ, мм 86x70x75 Объем, дм3 0.452 Масса, кг 0.5 Основная функция Переключатели комбинированной защиты FI/LS Полюсы 3-полюсн. + N Характеристика срабатывания C Расчетный рабочий ток I n A 10 Измерительная коммутационная способность по IEC/EN 60947-2 кА 6 Возможность подключения для измерения в соответствии с IEC/EN 61009 кА 6 Расчетный ток утечки I ?N A 0,1 Срабатывание A без задержки Ассортимент mRB6 Чувствительность чувствительный к переменному/импульсному току Стойкость к импульсному току условно устойчив к импульсному току 250 A Электрический Стандарты и предписания IEC/EN 61009 Срабатывание A без задержки Номинальное напряжение U e В перем. тока 230/400 Номинальная частота f Гц 50 Расчетные токи утечки I ?n мА 30, 100, 300 Расчетный ток неотключения при неисправности I?no 0,5 x I ?n Чувствительность Переменный и импульсный ток Возможность подключения для измерения I cn кА 6 Номинальный ток I e A 6 - 25 Номинальная устойчивость к импульсу U imp кВ 4 (1,2/50 µs) Характеристика B, C, D максимальный входной предохранитель для защиты от короткого замыкания A gL 100 Класс селективности 3 срок службы Замыкающий контакт электрический Переключения > 4000 механический Переключения > 20000 Механический Монтажный размер колпачков мм 45 Цокольный размер корпуса мм 80 Защита клемм Защита от прикосновения согласно VBG4 Монтажная ширина мм 70 (4 установочное место) Монтаж Фиксаторный ползунок с тремя положениями упрощает демонтаж из имеющейсясистемы Класс защиты Выключатель IP20 встроенный IP40 Клеммы вверху и внизу Зажимы/приподнятые зажимы Поперечные сечения соединения мм? одножильный мм 2 1 - 25 Толщина материала сборной шины мм 0,8 - 2 допустимый диапазон температур окружающей среды °C -25 - +40 Стойкость к климатическим воздействиям согласно IEC 68-2 (25 - 55 °C, 90 - 95 % влажность воздуха) Технические характеристики для подтверждения типа конструкции Номинальный ток для указания потери мощности I n A 10 Потеря мощности на полюс, в зависимости от тока P vid W 0 Потеря мощности оборудования, в зависимости от тока P vid W 8.2 Статическая потеря мощности, не зависит от тока P vs W 0 Способность отдавать потери мощности P ve W 0 Мин. рабочая температура °C -25 Макс. рабочая температура °C 40 0 Проверка конструкции IEC/EN 61439 10.2 твёрдость материалов и деталей 10.2.2 Коррозионная стойкость Требования производственного стандарта выполнены. 10.2.3.1 Нагревостойкость изоляции Требования производственного стандарта выполнены. 10.2.3.2 Сопротивление изоляционных материалов при обычном нагреве Требования производственного стандарта выполнены. 10.2.3.3 Сопротивление изоляционных материалов при сильном нагреве Требования производственного стандарта выполнены. 10.2.4 Устойчивость к ультрафиолетовому излучению Требования производственного стандарта выполнены. 10.2.5 Подъём Не имеет значения, поскольку необходимо оценить всё коммутационноеоборудование. 10.2.6 Испытание на удар Не имеет значения, поскольку необходимо оценить всё коммутационноеоборудование. 10.2.7 Ярлыки Требования производственного стандарта выполнены. 10.3 Класс защиты изоляции Не имеет значения, поскольку необходимо оценить всё коммутационноеоборудование. 10.4 Воздушные промежутки и пути утечки тока Требования производственного стандарта выполнены. 10.5 Защита от удара электрическим током Не имеет значения, поскольку необходимо оценить всё коммутационноеоборудование. 10.6 Монтаж оборудования Не имеет значения, поскольку необходимо оценить всё коммутационноеоборудование. 10.7 Внутренние электрические цепи и соединения Находится в сфере ответственности компании, монтирующей распределительныеустройства. 10.8 Подключения проводов, введённых снаружи Находится в сфере ответственности компании, монтирующей распределительныеустройства. 10.9 Свойства изоляции 10.9.2 Электрическая прочность при рабочей частоте Находится в сфере ответственности компании, монтирующей распределительныеустройства. 10.9.3 Прочность по отношению к импульсному напряжению Находится в сфере ответственности компании, монтирующей распределительныеустройства. 10.9.4 Проверка оболочек кабелей из изолирующего материала Находится в сфере ответственности компании, монтирующей распределительныеустройства. 10.10 Нагрев Расчёт параметров нагрева находится в сфере ответственности компании,монтирующей распределительные устройства. Компания Eaton указывает данные попотере мощности устройств. 10.11 Стойкость к коротким замыканиям Находится в сфере ответственности компании, монтирующей распределительныеустройства. Соблюдать указания для коммутационных устройств. 10.12 Электромагнитная совместимость Находится в сфере ответственности компании, монтирующей распределительныеустройства. Соблюдать указания для коммутационных устройств. 10.13 Механическая функция Для устройства требования считаются выполненными, если были соблюдены данныеинструкции по монтажу (IL). Circuit breakers and fuses (EG000020) / Earth leakage circuit breaker(EC000905) Electric engineering, automation, process control engineering / Electricalinstallation, device / Residual current protection system / MCB/RCCBcombination (ecl@ss8.1-27-14-22-07 [AFZ810012]) Number of poles (total) 4 Number of protected poles 1 Nominal rated voltage V 400 Nominal rated current A 10 Rated fault current A 0.01 Leakage current type A Current limiting class 3 Rated short-circuit breaking capacity EN 60898 kA 6 Rated short-circuit breaking capacity IEC 60947-2 kA 0 Frequency 50 Hz Release characteristic C Concurrently switching N-neutral Yes Over voltage category 3 Pollution degree 2 Width in number of modular spacings 4 Built-in depth mm 70 Suitable for flush-mounted installation No Degree of protection (IP) IP20 Surge current capacity kA 0.25 Voltage type AC Antinuisance tripping version No | [1023 empty] | 120662 | 86x70x75 | 0.452 | 0.5 | [23 empty] | I |  | P | P |  | P |  | P | [46 empty] | I | [169 empty] | U | [213 empty] | 6 | 3+N | C | A | 10 | 100 | 380 | [6 empty] | I |  |  |  | f |  | I?no |  |  | U
https://al-teh.ru/product/differentsialnyy-avtomaticheskiy-vyklyuchatel-1003a-krivaya-otklyucheniya-s-3n-polyusov-otklyuchayushchaya-sposobnost-6-ka-mrb6-103nc03-a/ | mRB6-10/3N/C/03-A Дифференциальный автоматический выключатель 10/0,3А, кривая отключения С, 3+N полюсов, отключающая способность 6 кА | 120666 | https://al-teh.ru/wa-data/public/shop/products/33/03/10333/images/8164/8164.970.jpg | Дифференциальные автоматические выключатели Eaton mRB | 20347.3 | Артикул 120666 Отключающая способность, кА 6 Количество полюсов 3+N Кривая отключения C Тип A Номинальный ток, А 10 Ток утечки, мА 300 Номинальное напряжение, В 380 Габариты, ШхВхГ, мм 86x70x75 Объем, дм3 0.452 Масса, кг 0.5 Основная функция Переключатели комбинированной защиты FI/LS Полюсы 3-полюсн. + N Характеристика срабатывания C Расчетный рабочий ток I n A 10 Измерительная коммутационная способность по IEC/EN 60947-2 кА 6 Возможность подключения для измерения в соответствии с IEC/EN 61009 кА 6 Расчетный ток утечки I ?N A 0,3 Срабатывание A без задержки Ассортимент mRB6 Чувствительность чувствительный к переменному/импульсному току Стойкость к импульсному току условно устойчив к импульсному току 250 A Электрический Стандарты и предписания IEC/EN 61009 Срабатывание A без задержки Номинальное напряжение U e В перем. тока 230/400 Номинальная частота f Гц 50 Расчетные токи утечки I ?n мА 30, 100, 300 Расчетный ток неотключения при неисправности I?no 0,5 x I ?n Чувствительность Переменный и импульсный ток Возможность подключения для измерения I cn кА 6 Номинальный ток I e A 6 - 25 Номинальная устойчивость к импульсу U imp кВ 4 (1,2/50 µs) Характеристика B, C, D максимальный входной предохранитель для защиты от короткого замыкания A gL 100 Класс селективности 3 срок службы Замыкающий контакт электрический Переключения > 4000 механический Переключения > 20000 Механический Монтажный размер колпачков мм 45 Цокольный размер корпуса мм 80 Защита клемм Защита от прикосновения согласно VBG4 Монтажная ширина мм 70 (4 установочное место) Монтаж Фиксаторный ползунок с тремя положениями упрощает демонтаж из имеющейсясистемы Класс защиты Выключатель IP20 встроенный IP40 Клеммы вверху и внизу Зажимы/приподнятые зажимы Поперечные сечения соединения мм? одножильный мм 2 1 - 25 Толщина материала сборной шины мм 0,8 - 2 допустимый диапазон температур окружающей среды °C -25 - +40 Стойкость к климатическим воздействиям согласно IEC 68-2 (25 - 55 °C, 90 - 95 % влажность воздуха) Технические характеристики для подтверждения типа конструкции Номинальный ток для указания потери мощности I n A 10 Потеря мощности на полюс, в зависимости от тока P vid W 0 Потеря мощности оборудования, в зависимости от тока P vid W 8.2 Статическая потеря мощности, не зависит от тока P vs W 0 Способность отдавать потери мощности P ve W 0 Мин. рабочая температура °C -25 Макс. рабочая температура °C 40 0 Проверка конструкции IEC/EN 61439 10.2 твёрдость материалов и деталей 10.2.2 Коррозионная стойкость Требования производственного стандарта выполнены. 10.2.3.1 Нагревостойкость изоляции Требования производственного стандарта выполнены. 10.2.3.2 Сопротивление изоляционных материалов при обычном нагреве Требования производственного стандарта выполнены. 10.2.3.3 Сопротивление изоляционных материалов при сильном нагреве Требования производственного стандарта выполнены. 10.2.4 Устойчивость к ультрафиолетовому излучению Требования производственного стандарта выполнены. 10.2.5 Подъём Не имеет значения, поскольку необходимо оценить всё коммутационноеоборудование. 10.2.6 Испытание на удар Не имеет значения, поскольку необходимо оценить всё коммутационноеоборудование. 10.2.7 Ярлыки Требования производственного стандарта выполнены. 10.3 Класс защиты изоляции Не имеет значения, поскольку необходимо оценить всё коммутационноеоборудование. 10.4 Воздушные промежутки и пути утечки тока Требования производственного стандарта выполнены. 10.5 Защита от удара электрическим током Не имеет значения, поскольку необходимо оценить всё коммутационноеоборудование. 10.6 Монтаж оборудования Не имеет значения, поскольку необходимо оценить всё коммутационноеоборудование. 10.7 Внутренние электрические цепи и соединения Находится в сфере ответственности компании, монтирующей распределительныеустройства. 10.8 Подключения проводов, введённых снаружи Находится в сфере ответственности компании, монтирующей распределительныеустройства. 10.9 Свойства изоляции 10.9.2 Электрическая прочность при рабочей частоте Находится в сфере ответственности компании, монтирующей распределительныеустройства. 10.9.3 Прочность по отношению к импульсному напряжению Находится в сфере ответственности компании, монтирующей распределительныеустройства. 10.9.4 Проверка оболочек кабелей из изолирующего материала Находится в сфере ответственности компании, монтирующей распределительныеустройства. 10.10 Нагрев Расчёт параметров нагрева находится в сфере ответственности компании,монтирующей распределительные устройства. Компания Eaton указывает данные попотере мощности устройств. 10.11 Стойкость к коротким замыканиям Находится в сфере ответственности компании, монтирующей распределительныеустройства. Соблюдать указания для коммутационных устройств. 10.12 Электромагнитная совместимость Находится в сфере ответственности компании, монтирующей распределительныеустройства. Соблюдать указания для коммутационных устройств. 10.13 Механическая функция Для устройства требования считаются выполненными, если были соблюдены данныеинструкции по монтажу (IL). Circuit breakers and fuses (EG000020) / Earth leakage circuit breaker(EC000905) Electric engineering, automation, process control engineering / Electricalinstallation, device / Residual current protection system / MCB/RCCBcombination (ecl@ss8.1-27-14-22-07 [AFZ810012]) Number of poles (total) 4 Number of protected poles 1 Nominal rated voltage V 400 Nominal rated current A 10 Rated fault current A 0.3 Leakage current type A Current limiting class 3 Rated short-circuit breaking capacity EN 60898 kA 6 Rated short-circuit breaking capacity IEC 60947-2 kA 0 Frequency 50 Hz Release characteristic C Concurrently switching N-neutral Yes Over voltage category 3 Pollution degree 2 Width in number of modular spacings 4 Built-in depth mm 70 Suitable for flush-mounted installation No Degree of protection (IP) IP20 Surge current capacity kA 0.25 Voltage type AC Antinuisance tripping version No | [1023 empty] | 120666 | 86x70x75 | 0.452 | 0.5 | [23 empty] | I |  | P | P |  | P |  | P | [46 empty] | I | [169 empty] | U | [213 empty] | 6 | 3+N | C | A | 10 | 300 | 380 | [6 empty] | I |  |  |  | f |  | I?no |  |  | U
https://al-teh.ru/product/differentsialnyy-avtomaticheskiy-vyklyuchatel-10003a-krivaya-otklyucheniya-d-3n-polyusov-otklyuchayushchaya-sposobnost-6-ka-mrb6-103nd003-a/ | mRB6-10/3N/D/003-A Дифференциальный автоматический выключатель 10/0,03А, кривая отключения D, 3+N полюсов, отключающая способность 6 кА | 120670 | https://al-teh.ru/wa-data/public/shop/products/32/03/10332/images/8163/8163.970.jpg | Дифференциальные автоматические выключатели Eaton mRB | 19657.1 | Артикул 120670 Отключающая способность, кА 6 Количество полюсов 3+N Кривая отключения D Тип A Номинальный ток, А 10 Ток утечки, мА 30 Номинальное напряжение, В 380 Габариты, ШхВхГ, мм 86x70x75 Объем, дм3 0.452 Масса, кг 0.5 Основная функция Переключатели комбинированной защиты FI/LS Полюсы 3-полюсн. + N Характеристика срабатывания D Расчетный рабочий ток I n A 10 Измерительная коммутационная способность по IEC/EN 60947-2 кА 6 Возможность подключения для измерения в соответствии с IEC/EN 61009 кА 6 Расчетный ток утечки I ?N A 0,03 Срабатывание A без задержки Ассортимент mRB6 Чувствительность чувствительный к переменному/импульсному току Стойкость к импульсному току условно устойчив к импульсному току 250 A Электрический Стандарты и предписания IEC/EN 61009 Срабатывание A без задержки Номинальное напряжение U e В перем. тока 230/400 Номинальная частота f Гц 50 Расчетные токи утечки I ?n мА 30, 100, 300 Расчетный ток неотключения при неисправности I?no 0,5 x I ?n Чувствительность Переменный и импульсный ток Возможность подключения для измерения I cn кА 6 Номинальный ток I e A 6 - 25 Номинальная устойчивость к импульсу U imp кВ 4 (1,2/50 µs) Характеристика B, C, D максимальный входной предохранитель для защиты от короткого замыкания A gL 100 Класс селективности 3 срок службы Замыкающий контакт электрический Переключения > 4000 механический Переключения > 20000 Механический Монтажный размер колпачков мм 45 Цокольный размер корпуса мм 80 Защита клемм Защита от прикосновения согласно VBG4 Монтажная ширина мм 70 (4 установочное место) Монтаж Фиксаторный ползунок с тремя положениями упрощает демонтаж из имеющейсясистемы Класс защиты Выключатель IP20 встроенный IP40 Клеммы вверху и внизу Зажимы/приподнятые зажимы Поперечные сечения соединения мм? одножильный мм 2 1 - 25 Толщина материала сборной шины мм 0,8 - 2 допустимый диапазон температур окружающей среды °C -25 - +40 Стойкость к климатическим воздействиям согласно IEC 68-2 (25 - 55 °C, 90 - 95 % влажность воздуха) Технические характеристики для подтверждения типа конструкции Номинальный ток для указания потери мощности I n A 10 Потеря мощности на полюс, в зависимости от тока P vid W 0 Потеря мощности оборудования, в зависимости от тока P vid W 7.8 Статическая потеря мощности, не зависит от тока P vs W 0 Способность отдавать потери мощности P ve W 0 Мин. рабочая температура °C -25 Макс. рабочая температура °C 40 0 Проверка конструкции IEC/EN 61439 10.2 твёрдость материалов и деталей 10.2.2 Коррозионная стойкость Требования производственного стандарта выполнены. 10.2.3.1 Нагревостойкость изоляции Требования производственного стандарта выполнены. 10.2.3.2 Сопротивление изоляционных материалов при обычном нагреве Требования производственного стандарта выполнены. 10.2.3.3 Сопротивление изоляционных материалов при сильном нагреве Требования производственного стандарта выполнены. 10.2.4 Устойчивость к ультрафиолетовому излучению Требования производственного стандарта выполнены. 10.2.5 Подъём Не имеет значения, поскольку необходимо оценить всё коммутационноеоборудование. 10.2.6 Испытание на удар Не имеет значения, поскольку необходимо оценить всё коммутационноеоборудование. 10.2.7 Ярлыки Требования производственного стандарта выполнены. 10.3 Класс защиты изоляции Не имеет значения, поскольку необходимо оценить всё коммутационноеоборудование. 10.4 Воздушные промежутки и пути утечки тока Требования производственного стандарта выполнены. 10.5 Защита от удара электрическим током Не имеет значения, поскольку необходимо оценить всё коммутационноеоборудование. 10.6 Монтаж оборудования Не имеет значения, поскольку необходимо оценить всё коммутационноеоборудование. 10.7 Внутренние электрические цепи и соединения Находится в сфере ответственности компании, монтирующей распределительныеустройства. 10.8 Подключения проводов, введённых снаружи Находится в сфере ответственности компании, монтирующей распределительныеустройства. 10.9 Свойства изоляции 10.9.2 Электрическая прочность при рабочей частоте Находится в сфере ответственности компании, монтирующей распределительныеустройства. 10.9.3 Прочность по отношению к импульсному напряжению Находится в сфере ответственности компании, монтирующей распределительныеустройства. 10.9.4 Проверка оболочек кабелей из изолирующего материала Находится в сфере ответственности компании, монтирующей распределительныеустройства. 10.10 Нагрев Расчёт параметров нагрева находится в сфере ответственности компании,монтирующей распределительные устройства. Компания Eaton указывает данные попотере мощности устройств. 10.11 Стойкость к коротким замыканиям Находится в сфере ответственности компании, монтирующей распределительныеустройства. Соблюдать указания для коммутационных устройств. 10.12 Электромагнитная совместимость Находится в сфере ответственности компании, монтирующей распределительныеустройства. Соблюдать указания для коммутационных устройств. 10.13 Механическая функция Для устройства требования считаются выполненными, если были соблюдены данныеинструкции по монтажу (IL). Circuit breakers and fuses (EG000020) / Earth leakage circuit breaker(EC000905) Electric engineering, automation, process control engineering / Electricalinstallation, device / Residual current protection system / MCB/RCCBcombination (ecl@ss8.1-27-14-22-07 [AFZ810012]) Number of poles (total) 4 Number of protected poles 1 Nominal rated voltage V 400 Nominal rated current A 10 Rated fault current A 0.03 Leakage current type A Current limiting class 3 Rated short-circuit breaking capacity EN 60898 kA 6 Rated short-circuit breaking capacity IEC 60947-2 kA 0 Frequency 50 Hz Release characteristic D Concurrently switching N-neutral Yes Over voltage category 3 Pollution degree 2 Width in number of modular spacings 4 Built-in depth mm 70 Suitable for flush-mounted installation No Degree of protection (IP) IP20 Surge current capacity kA 0.25 Voltage type AC Antinuisance tripping version No | [1023 empty] | 120670 | 86x70x75 | 0.452 | 0.5 | [23 empty] | I |  | P | P |  | P |  | P | [46 empty] | I | [169 empty] | U | [213 empty] | 6 | 3+N | D | A | 10 | 30 | 380 | [6 empty] | I |  |  |  | f |  | I?no |  |  | U
https://al-teh.ru/product/differentsialnyy-avtomaticheskiy-vyklyuchatel-1001a-krivaya-otklyucheniya-d-3n-polyusov-otklyuchayushchaya-sposobnost-6-ka-mrb6-103nd01-a/ | mRB6-10/3N/D/01-A Дифференциальный автоматический выключатель 10/0,1А, кривая отключения D, 3+N полюсов, отключающая способность 6 кА | 120674 | https://al-teh.ru/wa-data/public/shop/products/31/03/10331/images/8162/8162.970.jpg | Дифференциальные автоматические выключатели Eaton mRB | 19657.1 | Артикул 120674 Отключающая способность, кА 6 Количество полюсов 3+N Кривая отключения D Тип A Номинальный ток, А 10 Ток утечки, мА 100 Номинальное напряжение, В 380 Габариты, ШхВхГ, мм 86x70x75 Объем, дм3 0.452 Масса, кг 0.5 Основная функция Переключатели комбинированной защиты FI/LS Полюсы 3-полюсн. + N Характеристика срабатывания D Расчетный рабочий ток I n A 10 Измерительная коммутационная способность по IEC/EN 60947-2 кА 6 Возможность подключения для измерения в соответствии с IEC/EN 61009 кА 6 Расчетный ток утечки I ?N A 0,1 Срабатывание A без задержки Ассортимент mRB6 Чувствительность чувствительный к переменному/импульсному току Стойкость к импульсному току условно устойчив к импульсному току 250 A Электрический Стандарты и предписания IEC/EN 61009 Срабатывание A без задержки Номинальное напряжение U e В перем. тока 230/400 Номинальная частота f Гц 50 Расчетные токи утечки I ?n мА 30, 100, 300 Расчетный ток неотключения при неисправности I?no 0,5 x I ?n Чувствительность Переменный и импульсный ток Возможность подключения для измерения I cn кА 6 Номинальный ток I e A 6 - 25 Номинальная устойчивость к импульсу U imp кВ 4 (1,2/50 µs) Характеристика B, C, D максимальный входной предохранитель для защиты от короткого замыкания A gL 100 Класс селективности 3 срок службы Замыкающий контакт электрический Переключения > 4000 механический Переключения > 20000 Механический Монтажный размер колпачков мм 45 Цокольный размер корпуса мм 80 Защита клемм Защита от прикосновения согласно VBG4 Монтажная ширина мм 70 (4 установочное место) Монтаж Фиксаторный ползунок с тремя положениями упрощает демонтаж из имеющейсясистемы Класс защиты Выключатель IP20 встроенный IP40 Клеммы вверху и внизу Зажимы/приподнятые зажимы Поперечные сечения соединения мм? одножильный мм 2 1 - 25 Толщина материала сборной шины мм 0,8 - 2 допустимый диапазон температур окружающей среды °C -25 - +40 Стойкость к климатическим воздействиям согласно IEC 68-2 (25 - 55 °C, 90 - 95 % влажность воздуха) Технические характеристики для подтверждения типа конструкции Номинальный ток для указания потери мощности I n A 10 Потеря мощности на полюс, в зависимости от тока P vid W 0 Потеря мощности оборудования, в зависимости от тока P vid W 7.8 Статическая потеря мощности, не зависит от тока P vs W 0 Способность отдавать потери мощности P ve W 0 Мин. рабочая температура °C -25 Макс. рабочая температура °C 40 0 Проверка конструкции IEC/EN 61439 10.2 твёрдость материалов и деталей 10.2.2 Коррозионная стойкость Требования производственного стандарта выполнены. 10.2.3.1 Нагревостойкость изоляции Требования производственного стандарта выполнены. 10.2.3.2 Сопротивление изоляционных материалов при обычном нагреве Требования производственного стандарта выполнены. 10.2.3.3 Сопротивление изоляционных материалов при сильном нагреве Требования производственного стандарта выполнены. 10.2.4 Устойчивость к ультрафиолетовому излучению Требования производственного стандарта выполнены. 10.2.5 Подъём Не имеет значения, поскольку необходимо оценить всё коммутационноеоборудование. 10.2.6 Испытание на удар Не имеет значения, поскольку необходимо оценить всё коммутационноеоборудование. 10.2.7 Ярлыки Требования производственного стандарта выполнены. 10.3 Класс защиты изоляции Не имеет значения, поскольку необходимо оценить всё коммутационноеоборудование. 10.4 Воздушные промежутки и пути утечки тока Требования производственного стандарта выполнены. 10.5 Защита от удара электрическим током Не имеет значения, поскольку необходимо оценить всё коммутационноеоборудование. 10.6 Монтаж оборудования Не имеет значения, поскольку необходимо оценить всё коммутационноеоборудование. 10.7 Внутренние электрические цепи и соединения Находится в сфере ответственности компании, монтирующей распределительныеустройства. 10.8 Подключения проводов, введённых снаружи Находится в сфере ответственности компании, монтирующей распределительныеустройства. 10.9 Свойства изоляции 10.9.2 Электрическая прочность при рабочей частоте Находится в сфере ответственности компании, монтирующей распределительныеустройства. 10.9.3 Прочность по отношению к импульсному напряжению Находится в сфере ответственности компании, монтирующей распределительныеустройства. 10.9.4 Проверка оболочек кабелей из изолирующего материала Находится в сфере ответственности компании, монтирующей распределительныеустройства. 10.10 Нагрев Расчёт параметров нагрева находится в сфере ответственности компании,монтирующей распределительные устройства. Компания Eaton указывает данные попотере мощности устройств. 10.11 Стойкость к коротким замыканиям Находится в сфере ответственности компании, монтирующей распределительныеустройства. Соблюдать указания для коммутационных устройств. 10.12 Электромагнитная совместимость Находится в сфере ответственности компании, монтирующей распределительныеустройства. Соблюдать указания для коммутационных устройств. 10.13 Механическая функция Для устройства требования считаются выполненными, если были соблюдены данныеинструкции по монтажу (IL). Circuit breakers and fuses (EG000020) / Earth leakage circuit breaker(EC000905) Electric engineering, automation, process control engineering / Electricalinstallation, device / Residual current protection system / MCB/RCCBcombination (ecl@ss8.1-27-14-22-07 [AFZ810012]) Number of poles (total) 4 Number of protected poles 1 Nominal rated voltage V 400 Nominal rated current A 10 Rated fault current A 0.1 Leakage current type A Current limiting class 3 Rated short-circuit breaking capacity EN 60898 kA 6 Rated short-circuit breaking capacity IEC 60947-2 kA 0 Frequency 50 Hz Release characteristic D Concurrently switching N-neutral Yes Over voltage category 3 Pollution degree 2 Width in number of modular spacings 4 Built-in depth mm 70 Suitable for flush-mounted installation No Degree of protection (IP) IP20 Surge current capacity kA 0.25 Voltage type AC Antinuisance tripping version No | [1023 empty] | 120674 | 86x70x75 | 0.452 | 0.5 | [23 empty] | I |  | P | P |  | P |  | P | [46 empty] | I | [169 empty] | U | [213 empty] | 6 | 3+N | D | A | 10 | 100 | 380 | [6 empty] | I |  |  |  | f |  | I?no |  |  | U
https://al-teh.ru/product/differentsialnyy-avtomaticheskiy-vyklyuchatel-13003a-krivaya-otklyucheniya-v-3n-polyusov-otklyuchayushchaya-sposobnost-6-ka-mrb6-133nb003-a/ | mRB6-13/3N/B/003-A Дифференциальный автоматический выключатель 13/0,03А, кривая отключения В, 3+N полюсов, отключающая способность 6 кА | 120651 | https://al-teh.ru/wa-data/public/shop/products/30/03/10330/images/8161/8161.970.jpg | Дифференциальные автоматические выключатели Eaton mRB | 19797.35 | Артикул 120651 Отключающая способность, кА 6 Количество полюсов 3+N Кривая отключения B Тип A Номинальный ток, А 13 Ток утечки, мА 30 Номинальное напряжение, В 380 Габариты, ШхВхГ, мм 86x70x75 Объем, дм3 0.452 Масса, кг 0.5 Основная функция Переключатели комбинированной защиты FI/LS Полюсы 3-полюсн. + N Характеристика срабатывания B Расчетный рабочий ток I n A 13 Измерительная коммутационная способность по IEC/EN 60947-2 кА 6 Возможность подключения для измерения в соответствии с IEC/EN 61009 кА 6 Расчетный ток утечки I ?N A 0,03 Срабатывание A без задержки Ассортимент mRB6 Чувствительность чувствительный к переменному/импульсному току Стойкость к импульсному току условно устойчив к импульсному току 250 A Электрический Стандарты и предписания IEC/EN 61009 Срабатывание A без задержки Номинальное напряжение U e В перем. тока 230/400 Номинальная частота f Гц 50 Расчетные токи утечки I ?n мА 30, 100, 300 Расчетный ток неотключения при неисправности I?no 0,5 x I ?n Чувствительность Переменный и импульсный ток Возможность подключения для измерения I cn кА 6 Номинальный ток I e A 6 - 25 Номинальная устойчивость к импульсу U imp кВ 4 (1,2/50 µs) Характеристика B, C, D максимальный входной предохранитель для защиты от короткого замыкания A gL 100 Класс селективности 3 срок службы Замыкающий контакт электрический Переключения > 4000 механический Переключения > 20000 Механический Монтажный размер колпачков мм 45 Цокольный размер корпуса мм 80 Защита клемм Защита от прикосновения согласно VBG4 Монтажная ширина мм 70 (4 установочное место) Монтаж Фиксаторный ползунок с тремя положениями упрощает демонтаж из имеющейсясистемы Класс защиты Выключатель IP20 встроенный IP40 Клеммы вверху и внизу Зажимы/приподнятые зажимы Поперечные сечения соединения мм? одножильный мм 2 1 - 25 Толщина материала сборной шины мм 0,8 - 2 допустимый диапазон температур окружающей среды °C -25 - +40 Стойкость к климатическим воздействиям согласно IEC 68-2 (25 - 55 °C, 90 - 95 % влажность воздуха) Технические характеристики для подтверждения типа конструкции Номинальный ток для указания потери мощности I n A 13 Потеря мощности на полюс, в зависимости от тока P vid W 0 Потеря мощности оборудования, в зависимости от тока P vid W 10.2 Статическая потеря мощности, не зависит от тока P vs W 0 Способность отдавать потери мощности P ve W 0 Мин. рабочая температура °C -25 Макс. рабочая температура °C 40 0 Проверка конструкции IEC/EN 61439 10.2 твёрдость материалов и деталей 10.2.2 Коррозионная стойкость Требования производственного стандарта выполнены. 10.2.3.1 Нагревостойкость изоляции Требования производственного стандарта выполнены. 10.2.3.2 Сопротивление изоляционных материалов при обычном нагреве Требования производственного стандарта выполнены. 10.2.3.3 Сопротивление изоляционных материалов при сильном нагреве Требования производственного стандарта выполнены. 10.2.4 Устойчивость к ультрафиолетовому излучению Требования производственного стандарта выполнены. 10.2.5 Подъём Не имеет значения, поскольку необходимо оценить всё коммутационноеоборудование. 10.2.6 Испытание на удар Не имеет значения, поскольку необходимо оценить всё коммутационноеоборудование. 10.2.7 Ярлыки Требования производственного стандарта выполнены. 10.3 Класс защиты изоляции Не имеет значения, поскольку необходимо оценить всё коммутационноеоборудование. 10.4 Воздушные промежутки и пути утечки тока Требования производственного стандарта выполнены. 10.5 Защита от удара электрическим током Не имеет значения, поскольку необходимо оценить всё коммутационноеоборудование. 10.6 Монтаж оборудования Не имеет значения, поскольку необходимо оценить всё коммутационноеоборудование. 10.7 Внутренние электрические цепи и соединения Находится в сфере ответственности компании, монтирующей распределительныеустройства. 10.8 Подключения проводов, введённых снаружи Находится в сфере ответственности компании, монтирующей распределительныеустройства. 10.9 Свойства изоляции 10.9.2 Электрическая прочность при рабочей частоте Находится в сфере ответственности компании, монтирующей распределительныеустройства. 10.9.3 Прочность по отношению к импульсному напряжению Находится в сфере ответственности компании, монтирующей распределительныеустройства. 10.9.4 Проверка оболочек кабелей из изолирующего материала Находится в сфере ответственности компании, монтирующей распределительныеустройства. 10.10 Нагрев Расчёт параметров нагрева находится в сфере ответственности компании,монтирующей распределительные устройства. Компания Eaton указывает данные попотере мощности устройств. 10.11 Стойкость к коротким замыканиям Находится в сфере ответственности компании, монтирующей распределительныеустройства. Соблюдать указания для коммутационных устройств. 10.12 Электромагнитная совместимость Находится в сфере ответственности компании, монтирующей распределительныеустройства. Соблюдать указания для коммутационных устройств. 10.13 Механическая функция Для устройства требования считаются выполненными, если были соблюдены данныеинструкции по монтажу (IL). Circuit breakers and fuses (EG000020) / Earth leakage circuit breaker(EC000905) Electric engineering, automation, process control engineering / Electricalinstallation, device / Residual current protection system / MCB/RCCBcombination (ecl@ss8.1-27-14-22-07 [AFZ810012]) Number of poles (total) 4 Number of protected poles 1 Nominal rated voltage V 400 Nominal rated current A 13 Rated fault current A 0.03 Leakage current type A Current limiting class 3 Rated short-circuit breaking capacity EN 60898 kA 6 Rated short-circuit breaking capacity IEC 60947-2 kA 0 Frequency 50 Hz Release characteristic B Concurrently switching N-neutral Yes Over voltage category 3 Pollution degree 2 Width in number of modular spacings 4 Built-in depth mm 70 Suitable for flush-mounted installation No Degree of protection (IP) IP20 Surge current capacity kA 0.25 Voltage type AC Antinuisance tripping version No | [1023 empty] | 120651 | 86x70x75 | 0.452 | 0.5 | [23 empty] | I |  | P | P |  | P |  | P | [46 empty] | I | [169 empty] | U | [213 empty] | 6 | 3+N | B | A | 13 | 30 | 380 | [6 empty] | I |  |  |  | f |  | I?no |  |  | U
https://al-teh.ru/product/differentsialnyy-avtomaticheskiy-vyklyuchatel-1301a-krivaya-otklyucheniya-v-3n-polyusov-otklyuchayushchaya-sposobnost-6-ka-mrb6-133nb01-a/ | mRB6-13/3N/B/01-A Дифференциальный автоматический выключатель 13/0,1А, кривая отключения В, 3+N полюсов, отключающая способность 6 кА | 120653 | https://al-teh.ru/wa-data/public/shop/products/29/03/10329/images/8160/8160.970.jpg | Дифференциальные автоматические выключатели Eaton mRB | 19797.35 | Артикул 120653 Отключающая способность, кА 6 Количество полюсов 3+N Кривая отключения B Тип A Номинальный ток, А 13 Ток утечки, мА 100 Номинальное напряжение, В 380 Габариты, ШхВхГ, мм 86x70x75 Объем, дм3 0.452 Масса, кг 0.5 Основная функция Переключатели комбинированной защиты FI/LS Полюсы 3-полюсн. + N Характеристика срабатывания B Расчетный рабочий ток I n A 13 Измерительная коммутационная способность по IEC/EN 60947-2 кА 6 Возможность подключения для измерения в соответствии с IEC/EN 61009 кА 6 Расчетный ток утечки I ?N A 0,1 Срабатывание A без задержки Ассортимент mRB6 Чувствительность чувствительный к переменному/импульсному току Стойкость к импульсному току условно устойчив к импульсному току 250 A Электрический Стандарты и предписания IEC/EN 61009 Срабатывание A без задержки Номинальное напряжение U e В перем. тока 230/400 Номинальная частота f Гц 50 Расчетные токи утечки I ?n мА 30, 100, 300 Расчетный ток неотключения при неисправности I?no 0,5 x I ?n Чувствительность Переменный и импульсный ток Возможность подключения для измерения I cn кА 6 Номинальный ток I e A 6 - 25 Номинальная устойчивость к импульсу U imp кВ 4 (1,2/50 µs) Характеристика B, C, D максимальный входной предохранитель для защиты от короткого замыкания A gL 100 Класс селективности 3 срок службы Замыкающий контакт электрический Переключения > 4000 механический Переключения > 20000 Механический Монтажный размер колпачков мм 45 Цокольный размер корпуса мм 80 Защита клемм Защита от прикосновения согласно VBG4 Монтажная ширина мм 70 (4 установочное место) Монтаж Фиксаторный ползунок с тремя положениями упрощает демонтаж из имеющейсясистемы Класс защиты Выключатель IP20 встроенный IP40 Клеммы вверху и внизу Зажимы/приподнятые зажимы Поперечные сечения соединения мм? одножильный мм 2 1 - 25 Толщина материала сборной шины мм 0,8 - 2 допустимый диапазон температур окружающей среды °C -25 - +40 Стойкость к климатическим воздействиям согласно IEC 68-2 (25 - 55 °C, 90 - 95 % влажность воздуха) Технические характеристики для подтверждения типа конструкции Номинальный ток для указания потери мощности I n A 13 Потеря мощности на полюс, в зависимости от тока P vid W 0 Потеря мощности оборудования, в зависимости от тока P vid W 10.2 Статическая потеря мощности, не зависит от тока P vs W 0 Способность отдавать потери мощности P ve W 0 Мин. рабочая температура °C -25 Макс. рабочая температура °C 40 0 Проверка конструкции IEC/EN 61439 10.2 твёрдость материалов и деталей 10.2.2 Коррозионная стойкость Требования производственного стандарта выполнены. 10.2.3.1 Нагревостойкость изоляции Требования производственного стандарта выполнены. 10.2.3.2 Сопротивление изоляционных материалов при обычном нагреве Требования производственного стандарта выполнены. 10.2.3.3 Сопротивление изоляционных материалов при сильном нагреве Требования производственного стандарта выполнены. 10.2.4 Устойчивость к ультрафиолетовому излучению Требования производственного стандарта выполнены. 10.2.5 Подъём Не имеет значения, поскольку необходимо оценить всё коммутационноеоборудование. 10.2.6 Испытание на удар Не имеет значения, поскольку необходимо оценить всё коммутационноеоборудование. 10.2.7 Ярлыки Требования производственного стандарта выполнены. 10.3 Класс защиты изоляции Не имеет значения, поскольку необходимо оценить всё коммутационноеоборудование. 10.4 Воздушные промежутки и пути утечки тока Требования производственного стандарта выполнены. 10.5 Защита от удара электрическим током Не имеет значения, поскольку необходимо оценить всё коммутационноеоборудование. 10.6 Монтаж оборудования Не имеет значения, поскольку необходимо оценить всё коммутационноеоборудование. 10.7 Внутренние электрические цепи и соединения Находится в сфере ответственности компании, монтирующей распределительныеустройства. 10.8 Подключения проводов, введённых снаружи Находится в сфере ответственности компании, монтирующей распределительныеустройства. 10.9 Свойства изоляции 10.9.2 Электрическая прочность при рабочей частоте Находится в сфере ответственности компании, монтирующей распределительныеустройства. 10.9.3 Прочность по отношению к импульсному напряжению Находится в сфере ответственности компании, монтирующей распределительныеустройства. 10.9.4 Проверка оболочек кабелей из изолирующего материала Находится в сфере ответственности компании, монтирующей распределительныеустройства. 10.10 Нагрев Расчёт параметров нагрева находится в сфере ответственности компании,монтирующей распределительные устройства. Компания Eaton указывает данные попотере мощности устройств. 10.11 Стойкость к коротким замыканиям Находится в сфере ответственности компании, монтирующей распределительныеустройства. Соблюдать указания для коммутационных устройств. 10.12 Электромагнитная совместимость Находится в сфере ответственности компании, монтирующей распределительныеустройства. Соблюдать указания для коммутационных устройств. 10.13 Механическая функция Для устройства требования считаются выполненными, если были соблюдены данныеинструкции по монтажу (IL). Circuit breakers and fuses (EG000020) / Earth leakage circuit breaker(EC000905) Electric engineering, automation, process control engineering / Electricalinstallation, device / Residual current protection system / MCB/RCCBcombination (ecl@ss8.1-27-14-22-07 [AFZ810012]) Number of poles (total) 4 Number of protected poles 1 Nominal rated voltage V 400 Nominal rated current A 13 Rated fault current A 0.01 Leakage current type A Current limiting class 3 Rated short-circuit breaking capacity EN 60898 kA 6 Rated short-circuit breaking capacity IEC 60947-2 kA 0 Frequency 50 Hz Release characteristic B Concurrently switching N-neutral Yes Over voltage category 3 Pollution degree 2 Width in number of modular spacings 4 Built-in depth mm 70 Suitable for flush-mounted installation No Degree of protection (IP) IP20 Surge current capacity kA 0.25 Voltage type AC Antinuisance tripping version No | [1023 empty] | 120653 | 86x70x75 | 0.452 | 0.5 | [23 empty] | I |  | P | P |  | P |  | P | [46 empty] | I | [169 empty] | U | [213 empty] | 6 | 3+N | B | A | 13 | 100 | 380 | [6 empty] | I |  |  |  | f |  | I?no |  |  | U
https://al-teh.ru/product/differentsialnyy-avtomaticheskiy-vyklyuchatel-1303a-krivaya-otklyucheniya-v-3n-polyusov-otklyuchayushchaya-sposobnost-6-ka-mrb6-133nb03-a/ | mRB6-13/3N/B/03-A Дифференциальный автоматический выключатель 13/0,3А, кривая отключения В, 3+N полюсов, отключающая способность 6 кА | 120655 | https://al-teh.ru/wa-data/public/shop/products/28/03/10328/images/8159/8159.970.jpg | Дифференциальные автоматические выключатели Eaton mRB | 20480.75 | Артикул 120655 Отключающая способность, кА 6 Количество полюсов 3+N Кривая отключения B Тип A Номинальный ток, А 13 Ток утечки, мА 300 Номинальное напряжение, В 380 Габариты, ШхВхГ, мм 86x70x75 Объем, дм3 0.452 Масса, кг 0.5 Основная функция Переключатели комбинированной защиты FI/LS Полюсы 3-полюсн. + N Характеристика срабатывания B Расчетный рабочий ток I n A 13 Измерительная коммутационная способность по IEC/EN 60947-2 кА 6 Возможность подключения для измерения в соответствии с IEC/EN 61009 кА 6 Расчетный ток утечки I ?N A 0,3 Срабатывание A без задержки Ассортимент mRB6 Чувствительность чувствительный к переменному/импульсному току Стойкость к импульсному току условно устойчив к импульсному току 250 A Электрический Стандарты и предписания IEC/EN 61009 Срабатывание A без задержки Номинальное напряжение U e В перем. тока 230/400 Номинальная частота f Гц 50 Расчетные токи утечки I ?n мА 30, 100, 300 Расчетный ток неотключения при неисправности I?no 0,5 x I ?n Чувствительность Переменный и импульсный ток Возможность подключения для измерения I cn кА 6 Номинальный ток I e A 6 - 25 Номинальная устойчивость к импульсу U imp кВ 4 (1,2/50 µs) Характеристика B, C, D максимальный входной предохранитель для защиты от короткого замыкания A gL 100 Класс селективности 3 срок службы Замыкающий контакт электрический Переключения > 4000 механический Переключения > 20000 Механический Монтажный размер колпачков мм 45 Цокольный размер корпуса мм 80 Защита клемм Защита от прикосновения согласно VBG4 Монтажная ширина мм 70 (4 установочное место) Монтаж Фиксаторный ползунок с тремя положениями упрощает демонтаж из имеющейсясистемы Класс защиты Выключатель IP20 встроенный IP40 Клеммы вверху и внизу Зажимы/приподнятые зажимы Поперечные сечения соединения мм? одножильный мм 2 1 - 25 Толщина материала сборной шины мм 0,8 - 2 допустимый диапазон температур окружающей среды °C -25 - +40 Стойкость к климатическим воздействиям согласно IEC 68-2 (25 - 55 °C, 90 - 95 % влажность воздуха) Технические характеристики для подтверждения типа конструкции Номинальный ток для указания потери мощности I n A 13 Потеря мощности на полюс, в зависимости от тока P vid W 0 Потеря мощности оборудования, в зависимости от тока P vid W 10.2 Статическая потеря мощности, не зависит от тока P vs W 0 Способность отдавать потери мощности P ve W 0 Мин. рабочая температура °C -25 Макс. рабочая температура °C 40 0 Проверка конструкции IEC/EN 61439 10.2 твёрдость материалов и деталей 10.2.2 Коррозионная стойкость Требования производственного стандарта выполнены. 10.2.3.1 Нагревостойкость изоляции Требования производственного стандарта выполнены. 10.2.3.2 Сопротивление изоляционных материалов при обычном нагреве Требования производственного стандарта выполнены. 10.2.3.3 Сопротивление изоляционных материалов при сильном нагреве Требования производственного стандарта выполнены. 10.2.4 Устойчивость к ультрафиолетовому излучению Требования производственного стандарта выполнены. 10.2.5 Подъём Не имеет значения, поскольку необходимо оценить всё коммутационноеоборудование. 10.2.6 Испытание на удар Не имеет значения, поскольку необходимо оценить всё коммутационноеоборудование. 10.2.7 Ярлыки Требования производственного стандарта выполнены. 10.3 Класс защиты изоляции Не имеет значения, поскольку необходимо оценить всё коммутационноеоборудование. 10.4 Воздушные промежутки и пути утечки тока Требования производственного стандарта выполнены. 10.5 Защита от удара электрическим током Не имеет значения, поскольку необходимо оценить всё коммутационноеоборудование. 10.6 Монтаж оборудования Не имеет значения, поскольку необходимо оценить всё коммутационноеоборудование. 10.7 Внутренние электрические цепи и соединения Находится в сфере ответственности компании, монтирующей распределительныеустройства. 10.8 Подключения проводов, введённых снаружи Находится в сфере ответственности компании, монтирующей распределительныеустройства. 10.9 Свойства изоляции 10.9.2 Электрическая прочность при рабочей частоте Находится в сфере ответственности компании, монтирующей распределительныеустройства. 10.9.3 Прочность по отношению к импульсному напряжению Находится в сфере ответственности компании, монтирующей распределительныеустройства. 10.9.4 Проверка оболочек кабелей из изолирующего материала Находится в сфере ответственности компании, монтирующей распределительныеустройства. 10.10 Нагрев Расчёт параметров нагрева находится в сфере ответственности компании,монтирующей распределительные устройства. Компания Eaton указывает данные попотере мощности устройств. 10.11 Стойкость к коротким замыканиям Находится в сфере ответственности компании, монтирующей распределительныеустройства. Соблюдать указания для коммутационных устройств. 10.12 Электромагнитная совместимость Находится в сфере ответственности компании, монтирующей распределительныеустройства. Соблюдать указания для коммутационных устройств. 10.13 Механическая функция Для устройства требования считаются выполненными, если были соблюдены данныеинструкции по монтажу (IL). Circuit breakers and fuses (EG000020) / Earth leakage circuit breaker(EC000905) Electric engineering, automation, process control engineering / Electricalinstallation, device / Residual current protection system / MCB/RCCBcombination (ecl@ss8.1-27-14-22-07 [AFZ810012]) Number of poles (total) 4 Number of protected poles 1 Nominal rated voltage V 400 Nominal rated current A 13 Rated fault current A 0.3 Leakage current type A Current limiting class 3 Rated short-circuit breaking capacity EN 60898 kA 6 Rated short-circuit breaking capacity IEC 60947-2 kA 0 Frequency 50 Hz Release characteristic B Concurrently switching N-neutral Yes Over voltage category 3 Pollution degree 2 Width in number of modular spacings 4 Built-in depth mm 70 Suitable for flush-mounted installation No Degree of protection (IP) IP20 Surge current capacity kA 0.25 Voltage type AC Antinuisance tripping version No | [1023 empty] | 120655 | 86x70x75 | 0.452 | 0.5 | [23 empty] | I |  | P | P |  | P |  | P | [46 empty] | I | [169 empty] | U | [213 empty] | 6 | 3+N | B | A | 13 | 300 | 380 | [6 empty] | I |  |  |  | f |  | I?no |  |  | U
https://al-teh.ru/product/differentsialnyy-avtomaticheskiy-vyklyuchatel-13003a-krivaya-otklyucheniya-s-3n-polyusov-otklyuchayushchaya-sposobnost-6-ka-mrb6-133nc003-a/ | mRB6-13/3N/C/003-A Дифференциальный автоматический выключатель 13/0,03А, кривая отключения С, 3+N полюсов, отключающая способность 6 кА | 120659 | https://al-teh.ru/wa-data/public/shop/products/27/03/10327/images/8158/8158.970.jpg | Дифференциальные автоматические выключатели Eaton mRB | 19780.35 | Артикул 120659 Отключающая способность, кА 6 Количество полюсов 3+N Кривая отключения C Тип A Номинальный ток, А 13 Ток утечки, мА 30 Номинальное напряжение, В 380 Габариты, ШхВхГ, мм 86x70x75 Объем, дм3 0.452 Масса, кг 0.5 Основная функция Переключатели комбинированной защиты FI/LS Полюсы 3-полюсн. + N Характеристика срабатывания C Расчетный рабочий ток I n A 13 Измерительная коммутационная способность по IEC/EN 60947-2 кА 6 Возможность подключения для измерения в соответствии с IEC/EN 61009 кА 6 Расчетный ток утечки I ?N A 0,03 Срабатывание A без задержки Ассортимент mRB6 Чувствительность чувствительный к переменному/импульсному току Стойкость к импульсному току условно устойчив к импульсному току 250 A Электрический Стандарты и предписания IEC/EN 61009 Срабатывание A без задержки Номинальное напряжение U e В перем. тока 230/400 Номинальная частота f Гц 50 Расчетные токи утечки I ?n мА 30, 100, 300 Расчетный ток неотключения при неисправности I?no 0,5 x I ?n Чувствительность Переменный и импульсный ток Возможность подключения для измерения I cn кА 6 Номинальный ток I e A 6 - 25 Номинальная устойчивость к импульсу U imp кВ 4 (1,2/50 µs) Характеристика B, C, D максимальный входной предохранитель для защиты от короткого замыкания A gL 100 Класс селективности 3 срок службы Замыкающий контакт электрический Переключения > 4000 механический Переключения > 20000 Механический Монтажный размер колпачков мм 45 Цокольный размер корпуса мм 80 Защита клемм Защита от прикосновения согласно VBG4 Монтажная ширина мм 70 (4 установочное место) Монтаж Фиксаторный ползунок с тремя положениями упрощает демонтаж из имеющейсясистемы Класс защиты Выключатель IP20 встроенный IP40 Клеммы вверху и внизу Зажимы/приподнятые зажимы Поперечные сечения соединения мм? одножильный мм 2 1 - 25 Толщина материала сборной шины мм 0,8 - 2 допустимый диапазон температур окружающей среды °C -25 - +40 Стойкость к климатическим воздействиям согласно IEC 68-2 (25 - 55 °C, 90 - 95 % влажность воздуха) Технические характеристики для подтверждения типа конструкции Номинальный ток для указания потери мощности I n A 13 Потеря мощности на полюс, в зависимости от тока P vid W 0 Потеря мощности оборудования, в зависимости от тока P vid W 9.4 Статическая потеря мощности, не зависит от тока P vs W 0 Способность отдавать потери мощности P ve W 0 Мин. рабочая температура °C -25 Макс. рабочая температура °C 40 0 Проверка конструкции IEC/EN 61439 10.2 твёрдость материалов и деталей 10.2.2 Коррозионная стойкость Требования производственного стандарта выполнены. 10.2.3.1 Нагревостойкость изоляции Требования производственного стандарта выполнены. 10.2.3.2 Сопротивление изоляционных материалов при обычном нагреве Требования производственного стандарта выполнены. 10.2.3.3 Сопротивление изоляционных материалов при сильном нагреве Требования производственного стандарта выполнены. 10.2.4 Устойчивость к ультрафиолетовому излучению Требования производственного стандарта выполнены. 10.2.5 Подъём Не имеет значения, поскольку необходимо оценить всё коммутационноеоборудование. 10.2.6 Испытание на удар Не имеет значения, поскольку необходимо оценить всё коммутационноеоборудование. 10.2.7 Ярлыки Требования производственного стандарта выполнены. 10.3 Класс защиты изоляции Не имеет значения, поскольку необходимо оценить всё коммутационноеоборудование. 10.4 Воздушные промежутки и пути утечки тока Требования производственного стандарта выполнены. 10.5 Защита от удара электрическим током Не имеет значения, поскольку необходимо оценить всё коммутационноеоборудование. 10.6 Монтаж оборудования Не имеет значения, поскольку необходимо оценить всё коммутационноеоборудование. 10.7 Внутренние электрические цепи и соединения Находится в сфере ответственности компании, монтирующей распределительныеустройства. 10.8 Подключения проводов, введённых снаружи Находится в сфере ответственности компании, монтирующей распределительныеустройства. 10.9 Свойства изоляции 10.9.2 Электрическая прочность при рабочей частоте Находится в сфере ответственности компании, монтирующей распределительныеустройства. 10.9.3 Прочность по отношению к импульсному напряжению Находится в сфере ответственности компании, монтирующей распределительныеустройства. 10.9.4 Проверка оболочек кабелей из изолирующего материала Находится в сфере ответственности компании, монтирующей распределительныеустройства. 10.10 Нагрев Расчёт параметров нагрева находится в сфере ответственности компании,монтирующей распределительные устройства. Компания Eaton указывает данные попотере мощности устройств. 10.11 Стойкость к коротким замыканиям Находится в сфере ответственности компании, монтирующей распределительныеустройства. Соблюдать указания для коммутационных устройств. 10.12 Электромагнитная совместимость Находится в сфере ответственности компании, монтирующей распределительныеустройства. Соблюдать указания для коммутационных устройств. 10.13 Механическая функция Для устройства требования считаются выполненными, если были соблюдены данныеинструкции по монтажу (IL). Circuit breakers and fuses (EG000020) / Earth leakage circuit breaker(EC000905) Electric engineering, automation, process control engineering / Electricalinstallation, device / Residual current protection system / MCB/RCCBcombination (ecl@ss8.1-27-14-22-07 [AFZ810012]) Number of poles (total) 4 Number of protected poles 1 Nominal rated voltage V 400 Nominal rated current A 13 Rated fault current A 0.03 Leakage current type A Current limiting class 3 Rated short-circuit breaking capacity EN 60898 kA 6 Rated short-circuit breaking capacity IEC 60947-2 kA 0 Frequency 50 Hz Release characteristic C Concurrently switching N-neutral Yes Over voltage category 3 Pollution degree 2 Width in number of modular spacings 4 Built-in depth mm 70 Suitable for flush-mounted installation No Degree of protection (IP) IP20 Surge current capacity kA 0.25 Voltage type AC Antinuisance tripping version No | [1023 empty] | 120659 | 86x70x75 | 0.452 | 0.5 | [23 empty] | I |  | P | P |  | P |  | P | [46 empty] | I | [169 empty] | U | [213 empty] | 6 | 3+N | C | A | 13 | 30 | 380 | [6 empty] | I |  |  |  | f |  | I?no |  |  | U
https://al-teh.ru/product/differentsialnyy-avtomaticheskiy-vyklyuchatel-1301a-krivaya-otklyucheniya-s-3n-polyusov-otklyuchayushchaya-sposobnost-6-ka-mrb6-133nc01-a/ | mRB6-13/3N/C/01-A Дифференциальный автоматический выключатель 13/0,1А, кривая отключения С, 3+N полюсов, отключающая способность 6 кА | 120663 | https://al-teh.ru/wa-data/public/shop/products/26/03/10326/images/8157/8157.970.jpg | Дифференциальные автоматические выключатели Eaton mRB | 19777.8 | Артикул 120663 Отключающая способность, кА 6 Количество полюсов 3+N Кривая отключения C Тип A Номинальный ток, А 13 Ток утечки, мА 100 Номинальное напряжение, В 380 Габариты, ШхВхГ, мм 86x70x75 Объем, дм3 0.452 Масса, кг 0.5 Основная функция Переключатели комбинированной защиты FI/LS Полюсы 3-полюсн. + N Характеристика срабатывания C Расчетный рабочий ток I n A 13 Измерительная коммутационная способность по IEC/EN 60947-2 кА 6 Возможность подключения для измерения в соответствии с IEC/EN 61009 кА 6 Расчетный ток утечки I ?N A 0,1 Срабатывание A без задержки Ассортимент mRB6 Чувствительность чувствительный к переменному/импульсному току Стойкость к импульсному току условно устойчив к импульсному току 250 A Электрический Стандарты и предписания IEC/EN 61009 Срабатывание A без задержки Номинальное напряжение U e В перем. тока 230/400 Номинальная частота f Гц 50 Расчетные токи утечки I ?n мА 30, 100, 300 Расчетный ток неотключения при неисправности I?no 0,5 x I ?n Чувствительность Переменный и импульсный ток Возможность подключения для измерения I cn кА 6 Номинальный ток I e A 6 - 25 Номинальная устойчивость к импульсу U imp кВ 4 (1,2/50 µs) Характеристика B, C, D максимальный входной предохранитель для защиты от короткого замыкания A gL 100 Класс селективности 3 срок службы Замыкающий контакт электрический Переключения > 4000 механический Переключения > 20000 Механический Монтажный размер колпачков мм 45 Цокольный размер корпуса мм 80 Защита клемм Защита от прикосновения согласно VBG4 Монтажная ширина мм 70 (4 установочное место) Монтаж Фиксаторный ползунок с тремя положениями упрощает демонтаж из имеющейсясистемы Класс защиты Выключатель IP20 встроенный IP40 Клеммы вверху и внизу Зажимы/приподнятые зажимы Поперечные сечения соединения мм? одножильный мм 2 1 - 25 Толщина материала сборной шины мм 0,8 - 2 допустимый диапазон температур окружающей среды °C -25 - +40 Стойкость к климатическим воздействиям согласно IEC 68-2 (25 - 55 °C, 90 - 95 % влажность воздуха) Технические характеристики для подтверждения типа конструкции Номинальный ток для указания потери мощности I n A 13 Потеря мощности на полюс, в зависимости от тока P vid W 0 Потеря мощности оборудования, в зависимости от тока P vid W 9.4 Статическая потеря мощности, не зависит от тока P vs W 0 Способность отдавать потери мощности P ve W 0 Мин. рабочая температура °C -25 Макс. рабочая температура °C 40 0 Проверка конструкции IEC/EN 61439 10.2 твёрдость материалов и деталей 10.2.2 Коррозионная стойкость Требования производственного стандарта выполнены. 10.2.3.1 Нагревостойкость изоляции Требования производственного стандарта выполнены. 10.2.3.2 Сопротивление изоляционных материалов при обычном нагреве Требования производственного стандарта выполнены. 10.2.3.3 Сопротивление изоляционных материалов при сильном нагреве Требования производственного стандарта выполнены. 10.2.4 Устойчивость к ультрафиолетовому излучению Требования производственного стандарта выполнены. 10.2.5 Подъём Не имеет значения, поскольку необходимо оценить всё коммутационноеоборудование. 10.2.6 Испытание на удар Не имеет значения, поскольку необходимо оценить всё коммутационноеоборудование. 10.2.7 Ярлыки Требования производственного стандарта выполнены. 10.3 Класс защиты изоляции Не имеет значения, поскольку необходимо оценить всё коммутационноеоборудование. 10.4 Воздушные промежутки и пути утечки тока Требования производственного стандарта выполнены. 10.5 Защита от удара электрическим током Не имеет значения, поскольку необходимо оценить всё коммутационноеоборудование. 10.6 Монтаж оборудования Не имеет значения, поскольку необходимо оценить всё коммутационноеоборудование. 10.7 Внутренние электрические цепи и соединения Находится в сфере ответственности компании, монтирующей распределительныеустройства. 10.8 Подключения проводов, введённых снаружи Находится в сфере ответственности компании, монтирующей распределительныеустройства. 10.9 Свойства изоляции 10.9.2 Электрическая прочность при рабочей частоте Находится в сфере ответственности компании, монтирующей распределительныеустройства. 10.9.3 Прочность по отношению к импульсному напряжению Находится в сфере ответственности компании, монтирующей распределительныеустройства. 10.9.4 Проверка оболочек кабелей из изолирующего материала Находится в сфере ответственности компании, монтирующей распределительныеустройства. 10.10 Нагрев Расчёт параметров нагрева находится в сфере ответственности компании,монтирующей распределительные устройства. Компания Eaton указывает данные попотере мощности устройств. 10.11 Стойкость к коротким замыканиям Находится в сфере ответственности компании, монтирующей распределительныеустройства. Соблюдать указания для коммутационных устройств. 10.12 Электромагнитная совместимость Находится в сфере ответственности компании, монтирующей распределительныеустройства. Соблюдать указания для коммутационных устройств. 10.13 Механическая функция Для устройства требования считаются выполненными, если были соблюдены данныеинструкции по монтажу (IL). Circuit breakers and fuses (EG000020) / Earth leakage circuit breaker(EC000905) Electric engineering, automation, process control engineering / Electricalinstallation, device / Residual current protection system / MCB/RCCBcombination (ecl@ss8.1-27-14-22-07 [AFZ810012]) Number of poles (total) 4 Number of protected poles 1 Nominal rated voltage V 400 Nominal rated current A 13 Rated fault current A 0.01 Leakage current type A Current limiting class 3 Rated short-circuit breaking capacity EN 60898 kA 6 Rated short-circuit breaking capacity IEC 60947-2 kA 0 Frequency 50 Hz Release characteristic C Concurrently switching N-neutral Yes Over voltage category 3 Pollution degree 2 Width in number of modular spacings 4 Built-in depth mm 70 Suitable for flush-mounted installation No Degree of protection (IP) IP20 Surge current capacity kA 0.25 Voltage type AC Antinuisance tripping version No | [1023 empty] | 120663 | 86x70x75 | 0.452 | 0.5 | [23 empty] | I |  | P | P |  | P |  | P | [46 empty] | I | [169 empty] | U | [213 empty] | 6 | 3+N | C | A | 13 | 100 | 380 | [6 empty] | I |  |  |  | f |  | I?no |  |  | U
https://al-teh.ru/product/differentsialnyy-avtomaticheskiy-vyklyuchatel-1303a-krivaya-otklyucheniya-s-3n-polyusov-otklyuchayushchaya-sposobnost-6-ka-mrb6-133nc03-a/ | mRB6-13/3N/C/03-A Дифференциальный автоматический выключатель 13/0,3А, кривая отключения С, 3+N полюсов, отключающая способность 6 кА | 120667 | https://al-teh.ru/wa-data/public/shop/products/25/03/10325/images/8156/8156.970.jpg | Дифференциальные автоматические выключатели Eaton mRB | 20462.05 | Артикул 120667 Отключающая способность, кА 6 Количество полюсов 3+N Кривая отключения C Тип A Номинальный ток, А 13 Ток утечки, мА 300 Номинальное напряжение, В 380 Габариты, ШхВхГ, мм 86x70x75 Объем, дм3 0.452 Масса, кг 0.5 Основная функция Переключатели комбинированной защиты FI/LS Полюсы 3-полюсн. + N Характеристика срабатывания C Расчетный рабочий ток I n A 13 Измерительная коммутационная способность по IEC/EN 60947-2 кА 6 Возможность подключения для измерения в соответствии с IEC/EN 61009 кА 6 Расчетный ток утечки I ?N A 0,3 Срабатывание A без задержки Ассортимент mRB6 Чувствительность чувствительный к переменному/импульсному току Стойкость к импульсному току условно устойчив к импульсному току 250 A Электрический Стандарты и предписания IEC/EN 61009 Срабатывание A без задержки Номинальное напряжение U e В перем. тока 230/400 Номинальная частота f Гц 50 Расчетные токи утечки I ?n мА 30, 100, 300 Расчетный ток неотключения при неисправности I?no 0,5 x I ?n Чувствительность Переменный и импульсный ток Возможность подключения для измерения I cn кА 6 Номинальный ток I e A 6 - 25 Номинальная устойчивость к импульсу U imp кВ 4 (1,2/50 µs) Характеристика B, C, D максимальный входной предохранитель для защиты от короткого замыкания A gL 100 Класс селективности 3 срок службы Замыкающий контакт электрический Переключения > 4000 механический Переключения > 20000 Механический Монтажный размер колпачков мм 45 Цокольный размер корпуса мм 80 Защита клемм Защита от прикосновения согласно VBG4 Монтажная ширина мм 70 (4 установочное место) Монтаж Фиксаторный ползунок с тремя положениями упрощает демонтаж из имеющейсясистемы Класс защиты Выключатель IP20 встроенный IP40 Клеммы вверху и внизу Зажимы/приподнятые зажимы Поперечные сечения соединения мм? одножильный мм 2 1 - 25 Толщина материала сборной шины мм 0,8 - 2 допустимый диапазон температур окружающей среды °C -25 - +40 Стойкость к климатическим воздействиям согласно IEC 68-2 (25 - 55 °C, 90 - 95 % влажность воздуха) Технические характеристики для подтверждения типа конструкции Номинальный ток для указания потери мощности I n A 13 Потеря мощности на полюс, в зависимости от тока P vid W 0 Потеря мощности оборудования, в зависимости от тока P vid W 9.4 Статическая потеря мощности, не зависит от тока P vs W 0 Способность отдавать потери мощности P ve W 0 Мин. рабочая температура °C -25 Макс. рабочая температура °C 40 0 Проверка конструкции IEC/EN 61439 10.2 твёрдость материалов и деталей 10.2.2 Коррозионная стойкость Требования производственного стандарта выполнены. 10.2.3.1 Нагревостойкость изоляции Требования производственного стандарта выполнены. 10.2.3.2 Сопротивление изоляционных материалов при обычном нагреве Требования производственного стандарта выполнены. 10.2.3.3 Сопротивление изоляционных материалов при сильном нагреве Требования производственного стандарта выполнены. 10.2.4 Устойчивость к ультрафиолетовому излучению Требования производственного стандарта выполнены. 10.2.5 Подъём Не имеет значения, поскольку необходимо оценить всё коммутационноеоборудование. 10.2.6 Испытание на удар Не имеет значения, поскольку необходимо оценить всё коммутационноеоборудование. 10.2.7 Ярлыки Требования производственного стандарта выполнены. 10.3 Класс защиты изоляции Не имеет значения, поскольку необходимо оценить всё коммутационноеоборудование. 10.4 Воздушные промежутки и пути утечки тока Требования производственного стандарта выполнены. 10.5 Защита от удара электрическим током Не имеет значения, поскольку необходимо оценить всё коммутационноеоборудование. 10.6 Монтаж оборудования Не имеет значения, поскольку необходимо оценить всё коммутационноеоборудование. 10.7 Внутренние электрические цепи и соединения Находится в сфере ответственности компании, монтирующей распределительныеустройства. 10.8 Подключения проводов, введённых снаружи Находится в сфере ответственности компании, монтирующей распределительныеустройства. 10.9 Свойства изоляции 10.9.2 Электрическая прочность при рабочей частоте Находится в сфере ответственности компании, монтирующей распределительныеустройства. 10.9.3 Прочность по отношению к импульсному напряжению Находится в сфере ответственности компании, монтирующей распределительныеустройства. 10.9.4 Проверка оболочек кабелей из изолирующего материала Находится в сфере ответственности компании, монтирующей распределительныеустройства. 10.10 Нагрев Расчёт параметров нагрева находится в сфере ответственности компании,монтирующей распределительные устройства. Компания Eaton указывает данные попотере мощности устройств. 10.11 Стойкость к коротким замыканиям Находится в сфере ответственности компании, монтирующей распределительныеустройства. Соблюдать указания для коммутационных устройств. 10.12 Электромагнитная совместимость Находится в сфере ответственности компании, монтирующей распределительныеустройства. Соблюдать указания для коммутационных устройств. 10.13 Механическая функция Для устройства требования считаются выполненными, если были соблюдены данныеинструкции по монтажу (IL). Circuit breakers and fuses (EG000020) / Earth leakage circuit breaker(EC000905) Electric engineering, automation, process control engineering / Electricalinstallation, device / Residual current protection system / MCB/RCCBcombination (ecl@ss8.1-27-14-22-07 [AFZ810012]) Number of poles (total) 4 Number of protected poles 1 Nominal rated voltage V 400 Nominal rated current A 13 Rated fault current A 0.3 Leakage current type A Current limiting class 3 Rated short-circuit breaking capacity EN 60898 kA 6 Rated short-circuit breaking capacity IEC 60947-2 kA 0 Frequency 50 Hz Release characteristic C Concurrently switching N-neutral Yes Over voltage category 3 Pollution degree 2 Width in number of modular spacings 4 Built-in depth mm 70 Suitable for flush-mounted installation No Degree of protection (IP) IP20 Surge current capacity kA 0.25 Voltage type AC Antinuisance tripping version No | [1023 empty] | 120667 | 86x70x75 | 0.452 | 0.5 | [23 empty] | I |  | P | P |  | P |  | P | [46 empty] | I | [169 empty] | U | [213 empty] | 6 | 3+N | C | A | 13 | 300 | 380 | [6 empty] | I |  |  |  | f |  | I?no |  |  | U
https://al-teh.ru/product/differentsialnyy-avtomaticheskiy-vyklyuchatel-13003a-krivaya-otklyucheniya-d-3n-polyusov-otklyuchayushchaya-sposobnost-6-ka-mrb6-133nd003-a/ | mRB6-13/3N/D/003-A Дифференциальный автоматический выключатель 13/0,03А, кривая отключения D, 3+N полюсов, отключающая способность 6 кА | 120671 | https://al-teh.ru/wa-data/public/shop/products/24/03/10324/images/8155/8155.970.jpg | Дифференциальные автоматические выключатели Eaton mRB | 19865.35 | Артикул 120671 Отключающая способность, кА 6 Количество полюсов 3+N Кривая отключения D Тип A Номинальный ток, А 13 Ток утечки, мА 30 Номинальное напряжение, В 380 Габариты, ШхВхГ, мм 86x70x75 Объем, дм3 0.452 Масса, кг 0.5 Основная функция Переключатели комбинированной защиты FI/LS Полюсы 3-полюсн. + N Характеристика срабатывания D Расчетный рабочий ток I n A 13 Измерительная коммутационная способность по IEC/EN 60947-2 кА 6 Возможность подключения для измерения в соответствии с IEC/EN 61009 кА 6 Расчетный ток утечки I ?N A 0,03 Срабатывание A без задержки Ассортимент mRB6 Чувствительность чувствительный к переменному/импульсному току Стойкость к импульсному току условно устойчив к импульсному току 250 A Электрический Стандарты и предписания IEC/EN 61009 Срабатывание A без задержки Номинальное напряжение U e В перем. тока 230/400 Номинальная частота f Гц 50 Расчетные токи утечки I ?n мА 30, 100, 300 Расчетный ток неотключения при неисправности I?no 0,5 x I ?n Чувствительность Переменный и импульсный ток Возможность подключения для измерения I cn кА 6 Номинальный ток I e A 6 - 25 Номинальная устойчивость к импульсу U imp кВ 4 (1,2/50 µs) Характеристика B, C, D максимальный входной предохранитель для защиты от короткого замыкания A gL 100 Класс селективности 3 срок службы Замыкающий контакт электрический Переключения > 4000 механический Переключения > 20000 Механический Монтажный размер колпачков мм 45 Цокольный размер корпуса мм 80 Защита клемм Защита от прикосновения согласно VBG4 Монтажная ширина мм 70 (4 установочное место) Монтаж Фиксаторный ползунок с тремя положениями упрощает демонтаж из имеющейсясистемы Класс защиты Выключатель IP20 встроенный IP40 Клеммы вверху и внизу Зажимы/приподнятые зажимы Поперечные сечения соединения мм? одножильный мм 2 1 - 25 Толщина материала сборной шины мм 0,8 - 2 допустимый диапазон температур окружающей среды °C -25 - +40 Стойкость к климатическим воздействиям согласно IEC 68-2 (25 - 55 °C, 90 - 95 % влажность воздуха) Технические характеристики для подтверждения типа конструкции Номинальный ток для указания потери мощности I n A 13 Потеря мощности на полюс, в зависимости от тока P vid W 0 Потеря мощности оборудования, в зависимости от тока P vid W 7.7 Статическая потеря мощности, не зависит от тока P vs W 0 Способность отдавать потери мощности P ve W 0 Мин. рабочая температура °C -25 Макс. рабочая температура °C 40 0 Проверка конструкции IEC/EN 61439 10.2 твёрдость материалов и деталей 10.2.2 Коррозионная стойкость Требования производственного стандарта выполнены. 10.2.3.1 Нагревостойкость изоляции Требования производственного стандарта выполнены. 10.2.3.2 Сопротивление изоляционных материалов при обычном нагреве Требования производственного стандарта выполнены. 10.2.3.3 Сопротивление изоляционных материалов при сильном нагреве Требования производственного стандарта выполнены. 10.2.4 Устойчивость к ультрафиолетовому излучению Требования производственного стандарта выполнены. 10.2.5 Подъём Не имеет значения, поскольку необходимо оценить всё коммутационноеоборудование. 10.2.6 Испытание на удар Не имеет значения, поскольку необходимо оценить всё коммутационноеоборудование. 10.2.7 Ярлыки Требования производственного стандарта выполнены. 10.3 Класс защиты изоляции Не имеет значения, поскольку необходимо оценить всё коммутационноеоборудование. 10.4 Воздушные промежутки и пути утечки тока Требования производственного стандарта выполнены. 10.5 Защита от удара электрическим током Не имеет значения, поскольку необходимо оценить всё коммутационноеоборудование. 10.6 Монтаж оборудования Не имеет значения, поскольку необходимо оценить всё коммутационноеоборудование. 10.7 Внутренние электрические цепи и соединения Находится в сфере ответственности компании, монтирующей распределительныеустройства. 10.8 Подключения проводов, введённых снаружи Находится в сфере ответственности компании, монтирующей распределительныеустройства. 10.9 Свойства изоляции 10.9.2 Электрическая прочность при рабочей частоте Находится в сфере ответственности компании, монтирующей распределительныеустройства. 10.9.3 Прочность по отношению к импульсному напряжению Находится в сфере ответственности компании, монтирующей распределительныеустройства. 10.9.4 Проверка оболочек кабелей из изолирующего материала Находится в сфере ответственности компании, монтирующей распределительныеустройства. 10.10 Нагрев Расчёт параметров нагрева находится в сфере ответственности компании,монтирующей распределительные устройства. Компания Eaton указывает данные попотере мощности устройств. 10.11 Стойкость к коротким замыканиям Находится в сфере ответственности компании, монтирующей распределительныеустройства. Соблюдать указания для коммутационных устройств. 10.12 Электромагнитная совместимость Находится в сфере ответственности компании, монтирующей распределительныеустройства. Соблюдать указания для коммутационных устройств. 10.13 Механическая функция Для устройства требования считаются выполненными, если были соблюдены данныеинструкции по монтажу (IL). Circuit breakers and fuses (EG000020) / Earth leakage circuit breaker(EC000905) Electric engineering, automation, process control engineering / Electricalinstallation, device / Residual current protection system / MCB/RCCBcombination (ecl@ss8.1-27-14-22-07 [AFZ810012]) Number of poles (total) 4 Number of protected poles 1 Nominal rated voltage V 400 Nominal rated current A 13 Rated fault current A 0.03 Leakage current type A Current limiting class 3 Rated short-circuit breaking capacity EN 60898 kA 6 Rated short-circuit breaking capacity IEC 60947-2 kA 0 Frequency 50 Hz Release characteristic D Concurrently switching N-neutral Yes Over voltage category 3 Pollution degree 2 Width in number of modular spacings 4 Built-in depth mm 70 Suitable for flush-mounted installation No Degree of protection (IP) IP20 Surge current capacity kA 0.25 Voltage type AC Antinuisance tripping version No | [1023 empty] | 120671 | 86x70x75 | 0.452 | 0.5 | [23 empty] | I |  | P | P |  | P |  | P | [46 empty] | I | [169 empty] | U | [213 empty] | 6 | 3+N | D | A | 13 | 30 | 380 | [6 empty] | I |  |  |  | f |  | I?no |  |  | U
https://al-teh.ru/product/differentsialnyy-avtomaticheskiy-vyklyuchatel-1301a-krivaya-otklyucheniya-d-3n-polyusov-otklyuchayushchaya-sposobnost-6-ka-mrb6-133nd01-a/ | mRB6-13/3N/D/01-A Дифференциальный автоматический выключатель 13/0,1А, кривая отключения D, 3+N полюсов, отключающая способность 6 кА | 120675 | https://al-teh.ru/wa-data/public/shop/products/23/03/10323/images/8154/8154.970.jpg | Дифференциальные автоматические выключатели Eaton mRB | 19865.35 | Артикул 120675 Отключающая способность, кА 6 Количество полюсов 3+N Кривая отключения D Тип A Номинальный ток, А 13 Ток утечки, мА 100 Номинальное напряжение, В 380 Габариты, ШхВхГ, мм 86x70x75 Объем, дм3 0.452 Масса, кг 0.5 Основная функция Переключатели комбинированной защиты FI/LS Полюсы 3-полюсн. + N Характеристика срабатывания D Расчетный рабочий ток I n A 13 Измерительная коммутационная способность по IEC/EN 60947-2 кА 6 Возможность подключения для измерения в соответствии с IEC/EN 61009 кА 6 Расчетный ток утечки I ?N A 0,1 Срабатывание A без задержки Ассортимент mRB6 Чувствительность чувствительный к переменному/импульсному току Стойкость к импульсному току условно устойчив к импульсному току 250 A Электрический Стандарты и предписания IEC/EN 61009 Срабатывание A без задержки Номинальное напряжение U e В перем. тока 230/400 Номинальная частота f Гц 50 Расчетные токи утечки I ?n мА 30, 100, 300 Расчетный ток неотключения при неисправности I?no 0,5 x I ?n Чувствительность Переменный и импульсный ток Возможность подключения для измерения I cn кА 6 Номинальный ток I e A 6 - 25 Номинальная устойчивость к импульсу U imp кВ 4 (1,2/50 µs) Характеристика B, C, D максимальный входной предохранитель для защиты от короткого замыкания A gL 100 Класс селективности 3 срок службы Замыкающий контакт электрический Переключения > 4000 механический Переключения > 20000 Механический Монтажный размер колпачков мм 45 Цокольный размер корпуса мм 80 Защита клемм Защита от прикосновения согласно VBG4 Монтажная ширина мм 70 (4 установочное место) Монтаж Фиксаторный ползунок с тремя положениями упрощает демонтаж из имеющейсясистемы Класс защиты Выключатель IP20 встроенный IP40 Клеммы вверху и внизу Зажимы/приподнятые зажимы Поперечные сечения соединения мм? одножильный мм 2 1 - 25 Толщина материала сборной шины мм 0,8 - 2 допустимый диапазон температур окружающей среды °C -25 - +40 Стойкость к климатическим воздействиям согласно IEC 68-2 (25 - 55 °C, 90 - 95 % влажность воздуха) Технические характеристики для подтверждения типа конструкции Номинальный ток для указания потери мощности I n A 13 Потеря мощности на полюс, в зависимости от тока P vid W 0 Потеря мощности оборудования, в зависимости от тока P vid W 7.7 Статическая потеря мощности, не зависит от тока P vs W 0 Способность отдавать потери мощности P ve W 0 Мин. рабочая температура °C -25 Макс. рабочая температура °C 40 0 Проверка конструкции IEC/EN 61439 10.2 твёрдость материалов и деталей 10.2.2 Коррозионная стойкость Требования производственного стандарта выполнены. 10.2.3.1 Нагревостойкость изоляции Требования производственного стандарта выполнены. 10.2.3.2 Сопротивление изоляционных материалов при обычном нагреве Требования производственного стандарта выполнены. 10.2.3.3 Сопротивление изоляционных материалов при сильном нагреве Требования производственного стандарта выполнены. 10.2.4 Устойчивость к ультрафиолетовому излучению Требования производственного стандарта выполнены. 10.2.5 Подъём Не имеет значения, поскольку необходимо оценить всё коммутационноеоборудование. 10.2.6 Испытание на удар Не имеет значения, поскольку необходимо оценить всё коммутационноеоборудование. 10.2.7 Ярлыки Требования производственного стандарта выполнены. 10.3 Класс защиты изоляции Не имеет значения, поскольку необходимо оценить всё коммутационноеоборудование. 10.4 Воздушные промежутки и пути утечки тока Требования производственного стандарта выполнены. 10.5 Защита от удара электрическим током Не имеет значения, поскольку необходимо оценить всё коммутационноеоборудование. 10.6 Монтаж оборудования Не имеет значения, поскольку необходимо оценить всё коммутационноеоборудование. 10.7 Внутренние электрические цепи и соединения Находится в сфере ответственности компании, монтирующей распределительныеустройства. 10.8 Подключения проводов, введённых снаружи Находится в сфере ответственности компании, монтирующей распределительныеустройства. 10.9 Свойства изоляции 10.9.2 Электрическая прочность при рабочей частоте Находится в сфере ответственности компании, монтирующей распределительныеустройства. 10.9.3 Прочность по отношению к импульсному напряжению Находится в сфере ответственности компании, монтирующей распределительныеустройства. 10.9.4 Проверка оболочек кабелей из изолирующего материала Находится в сфере ответственности компании, монтирующей распределительныеустройства. 10.10 Нагрев Расчёт параметров нагрева находится в сфере ответственности компании,монтирующей распределительные устройства. Компания Eaton указывает данные попотере мощности устройств. 10.11 Стойкость к коротким замыканиям Находится в сфере ответственности компании, монтирующей распределительныеустройства. Соблюдать указания для коммутационных устройств. 10.12 Электромагнитная совместимость Находится в сфере ответственности компании, монтирующей распределительныеустройства. Соблюдать указания для коммутационных устройств. 10.13 Механическая функция Для устройства требования считаются выполненными, если были соблюдены данныеинструкции по монтажу (IL). Circuit breakers and fuses (EG000020) / Earth leakage circuit breaker(EC000905) Electric engineering, automation, process control engineering / Electricalinstallation, device / Residual current protection system / MCB/RCCBcombination (ecl@ss8.1-27-14-22-07 [AFZ810012]) Number of poles (total) 4 Number of protected poles 1 Nominal rated voltage V 400 Nominal rated current A 13 Rated fault current A 0.1 Leakage current type A Current limiting class 3 Rated short-circuit breaking capacity EN 60898 kA 6 Rated short-circuit breaking capacity IEC 60947-2 kA 0 Frequency 50 Hz Release characteristic D Concurrently switching N-neutral Yes Over voltage category 3 Pollution degree 2 Width in number of modular spacings 4 Built-in depth mm 70 Suitable for flush-mounted installation No Degree of protection (IP) IP20 Surge current capacity kA 0.25 Voltage type AC Antinuisance tripping version No | [1023 empty] | 120675 | 86x70x75 | 0.452 | 0.5 | [23 empty] | I |  | P | P |  | P |  | P | [46 empty] | I | [169 empty] | U | [213 empty] | 6 | 3+N | D | A | 13 | 100 | 380 | [6 empty] | I |  |  |  | f |  | I?no |  |  | U
https://al-teh.ru/product/differentsialnyy-avtomaticheskiy-vyklyuchatel-16003a-krivaya-otklyucheniya-v-3n-polyusov-otklyuchayushchaya-sposobnost-6-ka-mrb6-163nb003-a/ | mRB6-16/3N/B/003-A Дифференциальный автоматический выключатель 16/0,03А, кривая отключения В, 3+N полюсов, отключающая способность 6 кА | 120652 | https://al-teh.ru/wa-data/public/shop/products/22/03/10322/images/8153/8153.970.jpg | Дифференциальные автоматические выключатели Eaton mRB | 19653.7 | Артикул 120652 Отключающая способность, кА 6 Количество полюсов 3+N Кривая отключения B Тип A Номинальный ток, А 16 Ток утечки, мА 30 Номинальное напряжение, В 380 Габариты, ШхВхГ, мм 86x70x75 Объем, дм3 0.452 Масса, кг 0.5 Основная функция Переключатели комбинированной защиты FI/LS Полюсы 3-полюсн. + N Характеристика срабатывания B Расчетный рабочий ток I n A 16 Измерительная коммутационная способность по IEC/EN 60947-2 кА 6 Возможность подключения для измерения в соответствии с IEC/EN 61009 кА 6 Расчетный ток утечки I ?N A 0,03 Срабатывание A без задержки Ассортимент mRB6 Чувствительность чувствительный к переменному/импульсному току Стойкость к импульсному току условно устойчив к импульсному току 250 A Электрический Стандарты и предписания IEC/EN 61009 Срабатывание A без задержки Номинальное напряжение U e В перем. тока 230/400 Номинальная частота f Гц 50 Расчетные токи утечки I ?n мА 30, 100, 300 Расчетный ток неотключения при неисправности I?no 0,5 x I ?n Чувствительность Переменный и импульсный ток Возможность подключения для измерения I cn кА 6 Номинальный ток I e A 6 - 25 Номинальная устойчивость к импульсу U imp кВ 4 (1,2/50 µs) Характеристика B, C, D максимальный входной предохранитель для защиты от короткого замыкания A gL 100 Класс селективности 3 срок службы Замыкающий контакт электрический Переключения > 4000 механический Переключения > 20000 Механический Монтажный размер колпачков мм 45 Цокольный размер корпуса мм 80 Защита клемм Защита от прикосновения согласно VBG4 Монтажная ширина мм 70 (4 установочное место) Монтаж Фиксаторный ползунок с тремя положениями упрощает демонтаж из имеющейсясистемы Класс защиты Выключатель IP20 встроенный IP40 Клеммы вверху и внизу Зажимы/приподнятые зажимы Поперечные сечения соединения мм? одножильный мм 2 1 - 25 Толщина материала сборной шины мм 0,8 - 2 допустимый диапазон температур окружающей среды °C -25 - +40 Стойкость к климатическим воздействиям согласно IEC 68-2 (25 - 55 °C, 90 - 95 % влажность воздуха) Технические характеристики для подтверждения типа конструкции Номинальный ток для указания потери мощности I n A 16 Потеря мощности на полюс, в зависимости от тока P vid W 0 Потеря мощности оборудования, в зависимости от тока P vid W 11.6 Статическая потеря мощности, не зависит от тока P vs W 0 Способность отдавать потери мощности P ve W 0 Мин. рабочая температура °C -25 Макс. рабочая температура °C 40 0 Проверка конструкции IEC/EN 61439 10.2 твёрдость материалов и деталей 10.2.2 Коррозионная стойкость Требования производственного стандарта выполнены. 10.2.3.1 Нагревостойкость изоляции Требования производственного стандарта выполнены. 10.2.3.2 Сопротивление изоляционных материалов при обычном нагреве Требования производственного стандарта выполнены. 10.2.3.3 Сопротивление изоляционных материалов при сильном нагреве Требования производственного стандарта выполнены. 10.2.4 Устойчивость к ультрафиолетовому излучению Требования производственного стандарта выполнены. 10.2.5 Подъём Не имеет значения, поскольку необходимо оценить всё коммутационноеоборудование. 10.2.6 Испытание на удар Не имеет значения, поскольку необходимо оценить всё коммутационноеоборудование. 10.2.7 Ярлыки Требования производственного стандарта выполнены. 10.3 Класс защиты изоляции Не имеет значения, поскольку необходимо оценить всё коммутационноеоборудование. 10.4 Воздушные промежутки и пути утечки тока Требования производственного стандарта выполнены. 10.5 Защита от удара электрическим током Не имеет значения, поскольку необходимо оценить всё коммутационноеоборудование. 10.6 Монтаж оборудования Не имеет значения, поскольку необходимо оценить всё коммутационноеоборудование. 10.7 Внутренние электрические цепи и соединения Находится в сфере ответственности компании, монтирующей распределительныеустройства. 10.8 Подключения проводов, введённых снаружи Находится в сфере ответственности компании, монтирующей распределительныеустройства. 10.9 Свойства изоляции 10.9.2 Электрическая прочность при рабочей частоте Находится в сфере ответственности компании, монтирующей распределительныеустройства. 10.9.3 Прочность по отношению к импульсному напряжению Находится в сфере ответственности компании, монтирующей распределительныеустройства. 10.9.4 Проверка оболочек кабелей из изолирующего материала Находится в сфере ответственности компании, монтирующей распределительныеустройства. 10.10 Нагрев Расчёт параметров нагрева находится в сфере ответственности компании,монтирующей распределительные устройства. Компания Eaton указывает данные попотере мощности устройств. 10.11 Стойкость к коротким замыканиям Находится в сфере ответственности компании, монтирующей распределительныеустройства. Соблюдать указания для коммутационных устройств. 10.12 Электромагнитная совместимость Находится в сфере ответственности компании, монтирующей распределительныеустройства. Соблюдать указания для коммутационных устройств. 10.13 Механическая функция Для устройства требования считаются выполненными, если были соблюдены данныеинструкции по монтажу (IL). Circuit breakers and fuses (EG000020) / Earth leakage circuit breaker(EC000905) Electric engineering, automation, process control engineering / Electricalinstallation, device / Residual current protection system / MCB/RCCBcombination (ecl@ss8.1-27-14-22-07 [AFZ810012]) Number of poles (total) 4 Number of protected poles 1 Nominal rated voltage V 400 Nominal rated current A 16 Rated fault current A 0.03 Leakage current type A Current limiting class 3 Rated short-circuit breaking capacity EN 60898 kA 6 Rated short-circuit breaking capacity IEC 60947-2 kA 0 Frequency 50 Hz Release characteristic B Concurrently switching N-neutral Yes Over voltage category 3 Pollution degree 2 Width in number of modular spacings 4 Built-in depth mm 70 Suitable for flush-mounted installation No Degree of protection (IP) IP20 Surge current capacity kA 0.25 Voltage type AC Antinuisance tripping version No | [1023 empty] | 120652 | 86x70x75 | 0.452 | 0.5 | [23 empty] | I |  | P | P |  | P |  | P | [46 empty] | I | [169 empty] | U | [213 empty] | 6 | 3+N | B | A | 16 | 30 | 380 | [6 empty] | I |  |  |  | f |  | I?no |  |  | U
https://al-teh.ru/product/differentsialnyy-avtomaticheskiy-vyklyuchatel-1601a-krivaya-otklyucheniya-v-3n-polyusov-otklyuchayushchaya-sposobnost-6-ka-mrb6-163nb01-a/ | mRB6-16/3N/B/01-A Дифференциальный автоматический выключатель 16/0,1А, кривая отключения В, 3+N полюсов, отключающая способность 6 кА | 120654 | https://al-teh.ru/wa-data/public/shop/products/21/03/10321/images/8152/8152.970.jpg | Дифференциальные автоматические выключатели Eaton mRB | 19651.15 | Артикул 120654 Отключающая способность, кА 6 Количество полюсов 3+N Кривая отключения B Тип A Номинальный ток, А 16 Ток утечки, мА 100 Номинальное напряжение, В 380 Габариты, ШхВхГ, мм 86x70x75 Объем, дм3 0.452 Масса, кг 0.5 Основная функция Переключатели комбинированной защиты FI/LS Полюсы 3-полюсн. + N Характеристика срабатывания B Расчетный рабочий ток I n A 16 Измерительная коммутационная способность по IEC/EN 60947-2 кА 6 Возможность подключения для измерения в соответствии с IEC/EN 61009 кА 6 Расчетный ток утечки I ?N A 0,1 Срабатывание A без задержки Ассортимент mRB6 Чувствительность чувствительный к переменному/импульсному току Стойкость к импульсному току условно устойчив к импульсному току 250 A Электрический Стандарты и предписания IEC/EN 61009 Срабатывание A без задержки Номинальное напряжение U e В перем. тока 230/400 Номинальная частота f Гц 50 Расчетные токи утечки I ?n мА 30, 100, 300 Расчетный ток неотключения при неисправности I?no 0,5 x I ?n Чувствительность Переменный и импульсный ток Возможность подключения для измерения I cn кА 6 Номинальный ток I e A 6 - 25 Номинальная устойчивость к импульсу U imp кВ 4 (1,2/50 µs) Характеристика B, C, D максимальный входной предохранитель для защиты от короткого замыкания A gL 100 Класс селективности 3 срок службы Замыкающий контакт электрический Переключения > 4000 механический Переключения > 20000 Механический Монтажный размер колпачков мм 45 Цокольный размер корпуса мм 80 Защита клемм Защита от прикосновения согласно VBG4 Монтажная ширина мм 70 (4 установочное место) Монтаж Фиксаторный ползунок с тремя положениями упрощает демонтаж из имеющейсясистемы Класс защиты Выключатель IP20 встроенный IP40 Клеммы вверху и внизу Зажимы/приподнятые зажимы Поперечные сечения соединения мм? одножильный мм 2 1 - 25 Толщина материала сборной шины мм 0,8 - 2 допустимый диапазон температур окружающей среды °C -25 - +40 Стойкость к климатическим воздействиям согласно IEC 68-2 (25 - 55 °C, 90 - 95 % влажность воздуха) Технические характеристики для подтверждения типа конструкции Номинальный ток для указания потери мощности I n A 16 Потеря мощности на полюс, в зависимости от тока P vid W 0 Потеря мощности оборудования, в зависимости от тока P vid W 11.6 Статическая потеря мощности, не зависит от тока P vs W 0 Способность отдавать потери мощности P ve W 0 Мин. рабочая температура °C -25 Макс. рабочая температура °C 40 0 Проверка конструкции IEC/EN 61439 10.2 твёрдость материалов и деталей 10.2.2 Коррозионная стойкость Требования производственного стандарта выполнены. 10.2.3.1 Нагревостойкость изоляции Требования производственного стандарта выполнены. 10.2.3.2 Сопротивление изоляционных материалов при обычном нагреве Требования производственного стандарта выполнены. 10.2.3.3 Сопротивление изоляционных материалов при сильном нагреве Требования производственного стандарта выполнены. 10.2.4 Устойчивость к ультрафиолетовому излучению Требования производственного стандарта выполнены. 10.2.5 Подъём Не имеет значения, поскольку необходимо оценить всё коммутационноеоборудование. 10.2.6 Испытание на удар Не имеет значения, поскольку необходимо оценить всё коммутационноеоборудование. 10.2.7 Ярлыки Требования производственного стандарта выполнены. 10.3 Класс защиты изоляции Не имеет значения, поскольку необходимо оценить всё коммутационноеоборудование. 10.4 Воздушные промежутки и пути утечки тока Требования производственного стандарта выполнены. 10.5 Защита от удара электрическим током Не имеет значения, поскольку необходимо оценить всё коммутационноеоборудование. 10.6 Монтаж оборудования Не имеет значения, поскольку необходимо оценить всё коммутационноеоборудование. 10.7 Внутренние электрические цепи и соединения Находится в сфере ответственности компании, монтирующей распределительныеустройства. 10.8 Подключения проводов, введённых снаружи Находится в сфере ответственности компании, монтирующей распределительныеустройства. 10.9 Свойства изоляции 10.9.2 Электрическая прочность при рабочей частоте Находится в сфере ответственности компании, монтирующей распределительныеустройства. 10.9.3 Прочность по отношению к импульсному напряжению Находится в сфере ответственности компании, монтирующей распределительныеустройства. 10.9.4 Проверка оболочек кабелей из изолирующего материала Находится в сфере ответственности компании, монтирующей распределительныеустройства. 10.10 Нагрев Расчёт параметров нагрева находится в сфере ответственности компании,монтирующей распределительные устройства. Компания Eaton указывает данные попотере мощности устройств. 10.11 Стойкость к коротким замыканиям Находится в сфере ответственности компании, монтирующей распределительныеустройства. Соблюдать указания для коммутационных устройств. 10.12 Электромагнитная совместимость Находится в сфере ответственности компании, монтирующей распределительныеустройства. Соблюдать указания для коммутационных устройств. 10.13 Механическая функция Для устройства требования считаются выполненными, если были соблюдены данныеинструкции по монтажу (IL). Circuit breakers and fuses (EG000020) / Earth leakage circuit breaker(EC000905) Electric engineering, automation, process control engineering / Electricalinstallation, device / Residual current protection system / MCB/RCCBcombination (ecl@ss8.1-27-14-22-07 [AFZ810012]) Number of poles (total) 4 Number of protected poles 1 Nominal rated voltage V 400 Nominal rated current A 16 Rated fault current A 0.01 Leakage current type A Current limiting class 3 Rated short-circuit breaking capacity EN 60898 kA 6 Rated short-circuit breaking capacity IEC 60947-2 kA 0 Frequency 50 Hz Release characteristic B Concurrently switching N-neutral Yes Over voltage category 3 Pollution degree 2 Width in number of modular spacings 4 Built-in depth mm 70 Suitable for flush-mounted installation No Degree of protection (IP) IP20 Surge current capacity kA 0.25 Voltage type AC Antinuisance tripping version No | [1023 empty] | 120654 | 86x70x75 | 0.452 | 0.5 | [23 empty] | I |  | P | P |  | P |  | P | [46 empty] | I | [169 empty] | U | [213 empty] | 6 | 3+N | B | A | 16 | 100 | 380 | [6 empty] | I |  |  |  | f |  | I?no |  |  | U
https://al-teh.ru/product/differentsialnyy-avtomaticheskiy-vyklyuchatel-1603a-krivaya-otklyucheniya-v-3n-polyusov-otklyuchayushchaya-sposobnost-6-ka-mrb6-163nb03-a/ | mRB6-16/3N/B/03-A Дифференциальный автоматический выключатель 16/0,3А, кривая отключения В, 3+N полюсов, отключающая способность 6 кА | 120656 | https://al-teh.ru/wa-data/public/shop/products/20/03/10320/images/8151/8151.970.jpg | Дифференциальные автоматические выключатели Eaton mRB | 20335.4 | Артикул 120656 Отключающая способность, кА 6 Количество полюсов 3+N Кривая отключения B Тип A Номинальный ток, А 16 Ток утечки, мА 300 Номинальное напряжение, В 380 Габариты, ШхВхГ, мм 86x70x75 Объем, дм3 0.452 Масса, кг 0.5 Основная функция Переключатели комбинированной защиты FI/LS Полюсы 3-полюсн. + N Характеристика срабатывания B Расчетный рабочий ток I n A 16 Измерительная коммутационная способность по IEC/EN 60947-2 кА 6 Возможность подключения для измерения в соответствии с IEC/EN 61009 кА 6 Расчетный ток утечки I ?N A 0,3 Срабатывание A без задержки Ассортимент mRB6 Чувствительность чувствительный к переменному/импульсному току Стойкость к импульсному току условно устойчив к импульсному току 250 A Электрический Стандарты и предписания IEC/EN 61009 Срабатывание A без задержки Номинальное напряжение U e В перем. тока 230/400 Номинальная частота f Гц 50 Расчетные токи утечки I ?n мА 30, 100, 300 Расчетный ток неотключения при неисправности I?no 0,5 x I ?n Чувствительность Переменный и импульсный ток Возможность подключения для измерения I cn кА 6 Номинальный ток I e A 6 - 25 Номинальная устойчивость к импульсу U imp кВ 4 (1,2/50 µs) Характеристика B, C, D максимальный входной предохранитель для защиты от короткого замыкания A gL 100 Класс селективности 3 срок службы Замыкающий контакт электрический Переключения > 4000 механический Переключения > 20000 Механический Монтажный размер колпачков мм 45 Цокольный размер корпуса мм 80 Защита клемм Защита от прикосновения согласно VBG4 Монтажная ширина мм 70 (4 установочное место) Монтаж Фиксаторный ползунок с тремя положениями упрощает демонтаж из имеющейсясистемы Класс защиты Выключатель IP20 встроенный IP40 Клеммы вверху и внизу Зажимы/приподнятые зажимы Поперечные сечения соединения мм? одножильный мм 2 1 - 25 Толщина материала сборной шины мм 0,8 - 2 допустимый диапазон температур окружающей среды °C -25 - +40 Стойкость к климатическим воздействиям согласно IEC 68-2 (25 - 55 °C, 90 - 95 % влажность воздуха) Технические характеристики для подтверждения типа конструкции Номинальный ток для указания потери мощности I n A 16 Потеря мощности на полюс, в зависимости от тока P vid W 0 Потеря мощности оборудования, в зависимости от тока P vid W 11.6 Статическая потеря мощности, не зависит от тока P vs W 0 Способность отдавать потери мощности P ve W 0 Мин. рабочая температура °C -25 Макс. рабочая температура °C 40 0 Проверка конструкции IEC/EN 61439 10.2 твёрдость материалов и деталей 10.2.2 Коррозионная стойкость Требования производственного стандарта выполнены. 10.2.3.1 Нагревостойкость изоляции Требования производственного стандарта выполнены. 10.2.3.2 Сопротивление изоляционных материалов при обычном нагреве Требования производственного стандарта выполнены. 10.2.3.3 Сопротивление изоляционных материалов при сильном нагреве Требования производственного стандарта выполнены. 10.2.4 Устойчивость к ультрафиолетовому излучению Требования производственного стандарта выполнены. 10.2.5 Подъём Не имеет значения, поскольку необходимо оценить всё коммутационноеоборудование. 10.2.6 Испытание на удар Не имеет значения, поскольку необходимо оценить всё коммутационноеоборудование. 10.2.7 Ярлыки Требования производственного стандарта выполнены. 10.3 Класс защиты изоляции Не имеет значения, поскольку необходимо оценить всё коммутационноеоборудование. 10.4 Воздушные промежутки и пути утечки тока Требования производственного стандарта выполнены. 10.5 Защита от удара электрическим током Не имеет значения, поскольку необходимо оценить всё коммутационноеоборудование. 10.6 Монтаж оборудования Не имеет значения, поскольку необходимо оценить всё коммутационноеоборудование. 10.7 Внутренние электрические цепи и соединения Находится в сфере ответственности компании, монтирующей распределительныеустройства. 10.8 Подключения проводов, введённых снаружи Находится в сфере ответственности компании, монтирующей распределительныеустройства. 10.9 Свойства изоляции 10.9.2 Электрическая прочность при рабочей частоте Находится в сфере ответственности компании, монтирующей распределительныеустройства. 10.9.3 Прочность по отношению к импульсному напряжению Находится в сфере ответственности компании, монтирующей распределительныеустройства. 10.9.4 Проверка оболочек кабелей из изолирующего материала Находится в сфере ответственности компании, монтирующей распределительныеустройства. 10.10 Нагрев Расчёт параметров нагрева находится в сфере ответственности компании,монтирующей распределительные устройства. Компания Eaton указывает данные попотере мощности устройств. 10.11 Стойкость к коротким замыканиям Находится в сфере ответственности компании, монтирующей распределительныеустройства. Соблюдать указания для коммутационных устройств. 10.12 Электромагнитная совместимость Находится в сфере ответственности компании, монтирующей распределительныеустройства. Соблюдать указания для коммутационных устройств. 10.13 Механическая функция Для устройства требования считаются выполненными, если были соблюдены данныеинструкции по монтажу (IL). Circuit breakers and fuses (EG000020) / Earth leakage circuit breaker(EC000905) Electric engineering, automation, process control engineering / Electricalinstallation, device / Residual current protection system / MCB/RCCBcombination (ecl@ss8.1-27-14-22-07 [AFZ810012]) Number of poles (total) 4 Number of protected poles 1 Nominal rated voltage V 400 Nominal rated current A 16 Rated fault current A 0.3 Leakage current type A Current limiting class 3 Rated short-circuit breaking capacity EN 60898 kA 6 Rated short-circuit breaking capacity IEC 60947-2 kA 0 Frequency 50 Hz Release characteristic B Concurrently switching N-neutral Yes Over voltage category 3 Pollution degree 2 Width in number of modular spacings 4 Built-in depth mm 70 Suitable for flush-mounted installation No Degree of protection (IP) IP20 Surge current capacity kA 0.25 Voltage type AC Antinuisance tripping version No | [1023 empty] | 120656 | 86x70x75 | 0.452 | 0.5 | [23 empty] | I |  | P | P |  | P |  | P | [46 empty] | I | [169 empty] | U | [213 empty] | 6 | 3+N | B | A | 16 | 300 | 380 | [6 empty] | I |  |  |  | f |  | I?no |  |  | U
https://al-teh.ru/product/differentsialnyy-avtomaticheskiy-vyklyuchatel-16003a-krivaya-otklyucheniya-s-3n-polyusov-otklyuchayushchaya-sposobnost-6-ka-mrb6-163nc003-a/ | mRB6-16/3N/C/003-A Дифференциальный автоматический выключатель 16/0,03А, кривая отключения С, 3+N полюсов, отключающая способность 6 кА | 120660 | https://al-teh.ru/wa-data/public/shop/products/19/03/10319/images/8150/8150.970.jpg | Дифференциальные автоматические выключатели Eaton mRB | 8653.85 | Артикул 120660 Отключающая способность, кА 6 Количество полюсов 3+N Кривая отключения C Тип A Номинальный ток, А 16 Ток утечки, мА 30 Номинальное напряжение, В 380 Габариты, ШхВхГ, мм 86x70x75 Объем, дм3 0.452 Масса, кг 0.5 Основная функция Переключатели комбинированной защиты FI/LS Полюсы 3-полюсн. + N Характеристика срабатывания C Расчетный рабочий ток I n A 16 Измерительная коммутационная способность по IEC/EN 60947-2 кА 6 Возможность подключения для измерения в соответствии с IEC/EN 61009 кА 6 Расчетный ток утечки I ?N A 0,03 Срабатывание A без задержки Ассортимент mRB6 Чувствительность чувствительный к переменному/импульсному току Стойкость к импульсному току условно устойчив к импульсному току 250 A Электрический Стандарты и предписания IEC/EN 61009 Срабатывание A без задержки Номинальное напряжение U e В перем. тока 230/400 Номинальная частота f Гц 50 Расчетные токи утечки I ?n мА 30, 100, 300 Расчетный ток неотключения при неисправности I?no 0,5 x I ?n Чувствительность Переменный и импульсный ток Возможность подключения для измерения I cn кА 6 Номинальный ток I e A 6 - 25 Номинальная устойчивость к импульсу U imp кВ 4 (1,2/50 µs) Характеристика B, C, D максимальный входной предохранитель для защиты от короткого замыкания A gL 100 Класс селективности 3 срок службы Замыкающий контакт электрический Переключения > 4000 механический Переключения > 20000 Механический Монтажный размер колпачков мм 45 Цокольный размер корпуса мм 80 Защита клемм Защита от прикосновения согласно VBG4 Монтажная ширина мм 70 (4 установочное место) Монтаж Фиксаторный ползунок с тремя положениями упрощает демонтаж из имеющейсясистемы Класс защиты Выключатель IP20 встроенный IP40 Клеммы вверху и внизу Зажимы/приподнятые зажимы Поперечные сечения соединения мм? одножильный мм 2 1 - 25 Толщина материала сборной шины мм 0,8 - 2 допустимый диапазон температур окружающей среды °C -25 - +40 Стойкость к климатическим воздействиям согласно IEC 68-2 (25 - 55 °C, 90 - 95 % влажность воздуха) Технические характеристики для подтверждения типа конструкции Номинальный ток для указания потери мощности I n A 16 Потеря мощности на полюс, в зависимости от тока P vid W 0 Потеря мощности оборудования, в зависимости от тока P vid W 10.9 Статическая потеря мощности, не зависит от тока P vs W 0 Способность отдавать потери мощности P ve W 0 Мин. рабочая температура °C -25 Макс. рабочая температура °C 40 0 Проверка конструкции IEC/EN 61439 10.2 твёрдость материалов и деталей 10.2.2 Коррозионная стойкость Требования производственного стандарта выполнены. 10.2.3.1 Нагревостойкость изоляции Требования производственного стандарта выполнены. 10.2.3.2 Сопротивление изоляционных материалов при обычном нагреве Требования производственного стандарта выполнены. 10.2.3.3 Сопротивление изоляционных материалов при сильном нагреве Требования производственного стандарта выполнены. 10.2.4 Устойчивость к ультрафиолетовому излучению Требования производственного стандарта выполнены. 10.2.5 Подъём Не имеет значения, поскольку необходимо оценить всё коммутационноеоборудование. 10.2.6 Испытание на удар Не имеет значения, поскольку необходимо оценить всё коммутационноеоборудование. 10.2.7 Ярлыки Требования производственного стандарта выполнены. 10.3 Класс защиты изоляции Не имеет значения, поскольку необходимо оценить всё коммутационноеоборудование. 10.4 Воздушные промежутки и пути утечки тока Требования производственного стандарта выполнены. 10.5 Защита от удара электрическим током Не имеет значения, поскольку необходимо оценить всё коммутационноеоборудование. 10.6 Монтаж оборудования Не имеет значения, поскольку необходимо оценить всё коммутационноеоборудование. 10.7 Внутренние электрические цепи и соединения Находится в сфере ответственности компании, монтирующей распределительныеустройства. 10.8 Подключения проводов, введённых снаружи Находится в сфере ответственности компании, монтирующей распределительныеустройства. 10.9 Свойства изоляции 10.9.2 Электрическая прочность при рабочей частоте Находится в сфере ответственности компании, монтирующей распределительныеустройства. 10.9.3 Прочность по отношению к импульсному напряжению Находится в сфере ответственности компании, монтирующей распределительныеустройства. 10.9.4 Проверка оболочек кабелей из изолирующего материала Находится в сфере ответственности компании, монтирующей распределительныеустройства. 10.10 Нагрев Расчёт параметров нагрева находится в сфере ответственности компании,монтирующей распределительные устройства. Компания Eaton указывает данные попотере мощности устройств. 10.11 Стойкость к коротким замыканиям Находится в сфере ответственности компании, монтирующей распределительныеустройства. Соблюдать указания для коммутационных устройств. 10.12 Электромагнитная совместимость Находится в сфере ответственности компании, монтирующей распределительныеустройства. Соблюдать указания для коммутационных устройств. 10.13 Механическая функция Для устройства требования считаются выполненными, если были соблюдены данныеинструкции по монтажу (IL). Circuit breakers and fuses (EG000020) / Earth leakage circuit breaker(EC000905) Electric engineering, automation, process control engineering / Electricalinstallation, device / Residual current protection system / MCB/RCCBcombination (ecl@ss8.1-27-14-22-07 [AFZ810012]) Number of poles (total) 4 Number of protected poles 1 Nominal rated voltage V 400 Nominal rated current A 16 Rated fault current A 0.03 Leakage current type A Current limiting class 3 Rated short-circuit breaking capacity EN 60898 kA 6 Rated short-circuit breaking capacity IEC 60947-2 kA 0 Frequency 50 Hz Release characteristic C Concurrently switching N-neutral Yes Over voltage category 3 Pollution degree 2 Width in number of modular spacings 4 Built-in depth mm 70 Suitable for flush-mounted installation No Degree of protection (IP) IP20 Surge current capacity kA 0.25 Voltage type AC Antinuisance tripping version No | [1023 empty] | 120660 | 86x70x75 | 0.452 | 0.5 | [23 empty] | I |  | P | P |  | P |  | P | [46 empty] | I | [169 empty] | U | [213 empty] | 6 | 3+N | C | A | 16 | 30 | 380 | [6 empty] | I |  |  |  | f |  | I?no |  |  | U
https://al-teh.ru/product/differentsialnyy-avtomaticheskiy-vyklyuchatel-1601a-krivaya-otklyucheniya-s-3n-polyusov-otklyuchayushchaya-sposobnost-6-ka-mrb6-163nc01-a/ | mRB6-16/3N/C/01-A Дифференциальный автоматический выключатель 16/0,1А, кривая отключения С, 3+N полюсов, отключающая способность 6 кА | 120664 | https://al-teh.ru/wa-data/public/shop/products/18/03/10318/images/8149/8149.970.jpg | Дифференциальные автоматические выключатели Eaton mRB | 19653.7 | Артикул 120664 Отключающая способность, кА 6 Количество полюсов 3+N Кривая отключения C Тип A Номинальный ток, А 16 Ток утечки, мА 100 Номинальное напряжение, В 380 Габариты, ШхВхГ, мм 86x70x75 Объем, дм3 0.452 Масса, кг 0.5 Основная функция Переключатели комбинированной защиты FI/LS Полюсы 3-полюсн. + N Характеристика срабатывания C Расчетный рабочий ток I n A 16 Измерительная коммутационная способность по IEC/EN 60947-2 кА 6 Возможность подключения для измерения в соответствии с IEC/EN 61009 кА 6 Расчетный ток утечки I ?N A 0,1 Срабатывание A без задержки Ассортимент mRB6 Чувствительность чувствительный к переменному/импульсному току Стойкость к импульсному току условно устойчив к импульсному току 250 A Электрический Стандарты и предписания IEC/EN 61009 Срабатывание A без задержки Номинальное напряжение U e В перем. тока 230/400 Номинальная частота f Гц 50 Расчетные токи утечки I ?n мА 30, 100, 300 Расчетный ток неотключения при неисправности I?no 0,5 x I ?n Чувствительность Переменный и импульсный ток Возможность подключения для измерения I cn кА 6 Номинальный ток I e A 6 - 25 Номинальная устойчивость к импульсу U imp кВ 4 (1,2/50 µs) Характеристика B, C, D максимальный входной предохранитель для защиты от короткого замыкания A gL 100 Класс селективности 3 срок службы Замыкающий контакт электрический Переключения > 4000 механический Переключения > 20000 Механический Монтажный размер колпачков мм 45 Цокольный размер корпуса мм 80 Защита клемм Защита от прикосновения согласно VBG4 Монтажная ширина мм 70 (4 установочное место) Монтаж Фиксаторный ползунок с тремя положениями упрощает демонтаж из имеющейсясистемы Класс защиты Выключатель IP20 встроенный IP40 Клеммы вверху и внизу Зажимы/приподнятые зажимы Поперечные сечения соединения мм? одножильный мм 2 1 - 25 Толщина материала сборной шины мм 0,8 - 2 допустимый диапазон температур окружающей среды °C -25 - +40 Стойкость к климатическим воздействиям согласно IEC 68-2 (25 - 55 °C, 90 - 95 % влажность воздуха) Технические характеристики для подтверждения типа конструкции Номинальный ток для указания потери мощности I n A 16 Потеря мощности на полюс, в зависимости от тока P vid W 0 Потеря мощности оборудования, в зависимости от тока P vid W 10.9 Статическая потеря мощности, не зависит от тока P vs W 0 Способность отдавать потери мощности P ve W 0 Мин. рабочая температура °C -25 Макс. рабочая температура °C 40 0 Проверка конструкции IEC/EN 61439 10.2 твёрдость материалов и деталей 10.2.2 Коррозионная стойкость Требования производственного стандарта выполнены. 10.2.3.1 Нагревостойкость изоляции Требования производственного стандарта выполнены. 10.2.3.2 Сопротивление изоляционных материалов при обычном нагреве Требования производственного стандарта выполнены. 10.2.3.3 Сопротивление изоляционных материалов при сильном нагреве Требования производственного стандарта выполнены. 10.2.4 Устойчивость к ультрафиолетовому излучению Требования производственного стандарта выполнены. 10.2.5 Подъём Не имеет значения, поскольку необходимо оценить всё коммутационноеоборудование. 10.2.6 Испытание на удар Не имеет значения, поскольку необходимо оценить всё коммутационноеоборудование. 10.2.7 Ярлыки Требования производственного стандарта выполнены. 10.3 Класс защиты изоляции Не имеет значения, поскольку необходимо оценить всё коммутационноеоборудование. 10.4 Воздушные промежутки и пути утечки тока Требования производственного стандарта выполнены. 10.5 Защита от удара электрическим током Не имеет значения, поскольку необходимо оценить всё коммутационноеоборудование. 10.6 Монтаж оборудования Не имеет значения, поскольку необходимо оценить всё коммутационноеоборудование. 10.7 Внутренние электрические цепи и соединения Находится в сфере ответственности компании, монтирующей распределительныеустройства. 10.8 Подключения проводов, введённых снаружи Находится в сфере ответственности компании, монтирующей распределительныеустройства. 10.9 Свойства изоляции 10.9.2 Электрическая прочность при рабочей частоте Находится в сфере ответственности компании, монтирующей распределительныеустройства. 10.9.3 Прочность по отношению к импульсному напряжению Находится в сфере ответственности компании, монтирующей распределительныеустройства. 10.9.4 Проверка оболочек кабелей из изолирующего материала Находится в сфере ответственности компании, монтирующей распределительныеустройства. 10.10 Нагрев Расчёт параметров нагрева находится в сфере ответственности компании,монтирующей распределительные устройства. Компания Eaton указывает данные попотере мощности устройств. 10.11 Стойкость к коротким замыканиям Находится в сфере ответственности компании, монтирующей распределительныеустройства. Соблюдать указания для коммутационных устройств. 10.12 Электромагнитная совместимость Находится в сфере ответственности компании, монтирующей распределительныеустройства. Соблюдать указания для коммутационных устройств. 10.13 Механическая функция Для устройства требования считаются выполненными, если были соблюдены данныеинструкции по монтажу (IL). Circuit breakers and fuses (EG000020) / Earth leakage circuit breaker(EC000905) Electric engineering, automation, process control engineering / Electricalinstallation, device / Residual current protection system / MCB/RCCBcombination (ecl@ss8.1-27-14-22-07 [AFZ810012]) Number of poles (total) 4 Number of protected poles 1 Nominal rated voltage V 400 Nominal rated current A 16 Rated fault current A 0.01 Leakage current type A Current limiting class 3 Rated short-circuit breaking capacity EN 60898 kA 6 Rated short-circuit breaking capacity IEC 60947-2 kA 0 Frequency 50 Hz Release characteristic C Concurrently switching N-neutral Yes Over voltage category 3 Pollution degree 2 Width in number of modular spacings 4 Built-in depth mm 70 Suitable for flush-mounted installation No Degree of protection (IP) IP20 Surge current capacity kA 0.25 Voltage type AC Antinuisance tripping version No | [1023 empty] | 120664 | 86x70x75 | 0.452 | 0.5 | [23 empty] | I |  | P | P |  | P |  | P | [46 empty] | I | [169 empty] | U | [213 empty] | 6 | 3+N | C | A | 16 | 100 | 380 | [6 empty] | I |  |  |  | f |  | I?no |  |  | U
https://al-teh.ru/product/differentsialnyy-avtomaticheskiy-vyklyuchatel-1603a-krivaya-otklyucheniya-s-3n-polyusov-otklyuchayushchaya-sposobnost-6-ka-mrb6-163nc03-a/ | mRB6-16/3N/C/03-A Дифференциальный автоматический выключатель 16/0,3А, кривая отключения С, 3+N полюсов, отключающая способность 6 кА | 120668 | https://al-teh.ru/wa-data/public/shop/products/17/03/10317/images/8148/8148.970.jpg | Дифференциальные автоматические выключатели Eaton mRB | 20337.1 | Артикул 120668 Отключающая способность, кА 6 Количество полюсов 3+N Кривая отключения C Тип A Номинальный ток, А 16 Ток утечки, мА 300 Номинальное напряжение, В 380 Габариты, ШхВхГ, мм 86x70x75 Объем, дм3 0.452 Масса, кг 0.5 Основная функция Переключатели комбинированной защиты FI/LS Полюсы 3-полюсн. + N Характеристика срабатывания C Расчетный рабочий ток I n A 16 Измерительная коммутационная способность по IEC/EN 60947-2 кА 6 Возможность подключения для измерения в соответствии с IEC/EN 61009 кА 6 Расчетный ток утечки I ?N A 0,3 Срабатывание A без задержки Ассортимент mRB6 Чувствительность чувствительный к переменному/импульсному току Стойкость к импульсному току условно устойчив к импульсному току 250 A Электрический Стандарты и предписания IEC/EN 61009 Срабатывание A без задержки Номинальное напряжение U e В перем. тока 230/400 Номинальная частота f Гц 50 Расчетные токи утечки I ?n мА 30, 100, 300 Расчетный ток неотключения при неисправности I?no 0,5 x I ?n Чувствительность Переменный и импульсный ток Возможность подключения для измерения I cn кА 6 Номинальный ток I e A 6 - 25 Номинальная устойчивость к импульсу U imp кВ 4 (1,2/50 µs) Характеристика B, C, D максимальный входной предохранитель для защиты от короткого замыкания A gL 100 Класс селективности 3 срок службы Замыкающий контакт электрический Переключения > 4000 механический Переключения > 20000 Механический Монтажный размер колпачков мм 45 Цокольный размер корпуса мм 80 Защита клемм Защита от прикосновения согласно VBG4 Монтажная ширина мм 70 (4 установочное место) Монтаж Фиксаторный ползунок с тремя положениями упрощает демонтаж из имеющейсясистемы Класс защиты Выключатель IP20 встроенный IP40 Клеммы вверху и внизу Зажимы/приподнятые зажимы Поперечные сечения соединения мм? одножильный мм 2 1 - 25 Толщина материала сборной шины мм 0,8 - 2 допустимый диапазон температур окружающей среды °C -25 - +40 Стойкость к климатическим воздействиям согласно IEC 68-2 (25 - 55 °C, 90 - 95 % влажность воздуха) Технические характеристики для подтверждения типа конструкции Номинальный ток для указания потери мощности I n A 16 Потеря мощности на полюс, в зависимости от тока P vid W 0 Потеря мощности оборудования, в зависимости от тока P vid W 10.9 Статическая потеря мощности, не зависит от тока P vs W 0 Способность отдавать потери мощности P ve W 0 Мин. рабочая температура °C -25 Макс. рабочая температура °C 40 0 Проверка конструкции IEC/EN 61439 10.2 твёрдость материалов и деталей 10.2.2 Коррозионная стойкость Требования производственного стандарта выполнены. 10.2.3.1 Нагревостойкость изоляции Требования производственного стандарта выполнены. 10.2.3.2 Сопротивление изоляционных материалов при обычном нагреве Требования производственного стандарта выполнены. 10.2.3.3 Сопротивление изоляционных материалов при сильном нагреве Требования производственного стандарта выполнены. 10.2.4 Устойчивость к ультрафиолетовому излучению Требования производственного стандарта выполнены. 10.2.5 Подъём Не имеет значения, поскольку необходимо оценить всё коммутационноеоборудование. 10.2.6 Испытание на удар Не имеет значения, поскольку необходимо оценить всё коммутационноеоборудование. 10.2.7 Ярлыки Требования производственного стандарта выполнены. 10.3 Класс защиты изоляции Не имеет значения, поскольку необходимо оценить всё коммутационноеоборудование. 10.4 Воздушные промежутки и пути утечки тока Требования производственного стандарта выполнены. 10.5 Защита от удара электрическим током Не имеет значения, поскольку необходимо оценить всё коммутационноеоборудование. 10.6 Монтаж оборудования Не имеет значения, поскольку необходимо оценить всё коммутационноеоборудование. 10.7 Внутренние электрические цепи и соединения Находится в сфере ответственности компании, монтирующей распределительныеустройства. 10.8 Подключения проводов, введённых снаружи Находится в сфере ответственности компании, монтирующей распределительныеустройства. 10.9 Свойства изоляции 10.9.2 Электрическая прочность при рабочей частоте Находится в сфере ответственности компании, монтирующей распределительныеустройства. 10.9.3 Прочность по отношению к импульсному напряжению Находится в сфере ответственности компании, монтирующей распределительныеустройства. 10.9.4 Проверка оболочек кабелей из изолирующего материала Находится в сфере ответственности компании, монтирующей распределительныеустройства. 10.10 Нагрев Расчёт параметров нагрева находится в сфере ответственности компании,монтирующей распределительные устройства. Компания Eaton указывает данные попотере мощности устройств. 10.11 Стойкость к коротким замыканиям Находится в сфере ответственности компании, монтирующей распределительныеустройства. Соблюдать указания для коммутационных устройств. 10.12 Электромагнитная совместимость Находится в сфере ответственности компании, монтирующей распределительныеустройства. Соблюдать указания для коммутационных устройств. 10.13 Механическая функция Для устройства требования считаются выполненными, если были соблюдены данныеинструкции по монтажу (IL). Circuit breakers and fuses (EG000020) / Earth leakage circuit breaker(EC000905) Electric engineering, automation, process control engineering / Electricalinstallation, device / Residual current protection system / MCB/RCCBcombination (ecl@ss8.1-27-14-22-07 [AFZ810012]) Number of poles (total) 4 Number of protected poles 1 Nominal rated voltage V 400 Nominal rated current A 16 Rated fault current A 0.3 Leakage current type A Current limiting class 3 Rated short-circuit breaking capacity EN 60898 kA 6 Rated short-circuit breaking capacity IEC 60947-2 kA 0 Frequency 50 Hz Release characteristic C Concurrently switching N-neutral Yes Over voltage category 3 Pollution degree 2 Width in number of modular spacings 4 Built-in depth mm 70 Suitable for flush-mounted installation No Degree of protection (IP) IP20 Surge current capacity kA 0.25 Voltage type AC Antinuisance tripping version No | [1023 empty] | 120668 | 86x70x75 | 0.452 | 0.5 | [23 empty] | I |  | P | P |  | P |  | P | [46 empty] | I | [169 empty] | U | [213 empty] | 6 | 3+N | C | A | 16 | 300 | 380 | [6 empty] | I |  |  |  | f |  | I?no |  |  | U
https://al-teh.ru/product/pfl4-101nb003-differentsialnyy-avtomaticheskiy-vyklyuchatel-10003a-krivaya-otklyucheniya-v-1n-polyusov-otkl-sposobnost-45-ka/ | PFL4-10/1N/B/003 дифференциальный автоматический выключатель 10/0,03а, кривая отключения в, 1+n полюсов, откл. способность 4,5 ка | 293290 | https://al-teh.ru/wa-data/public/shop/products/04/53/15304/images/14556/14556.970.jpg | Дифференциальные автоматические выключатели Eaton PFL4 | 2910.4 | Артикул 293290 Объем, дм3 0,239 Масса, кг 0,225 Основная функция Переключатели комбинированной защиты FI/LS Полюсы 1-полюсн. + N Характеристика срабатывания B Применение Коммутационные устройства для жилых и специальных зданий Расчетный рабочий ток I n A 10 Возможность подключения для измерения в соответствии с IEC/EN 61009 кА 4.5 Расчетный ток утечки I ?N A 0,03 Тип Тип AC Срабатывание A без задержки Ассортимент PFL4 Чувствительность чувствительность к переменному току Стойкость к импульсному току условно устойчив к импульсному току 250 A Технические характеристики для подтверждения типа конструкции Номинальный ток для указания потери мощности I n A 10 Потеря мощности на полюс, в зависимости от тока sub>vid W 0 Потеря мощности оборудования, в зависимости от тока sub>vid W 2.3 Статическая потеря мощности, не зависит от тока sub>vs W 0 Способность отдавать потери мощности sub>ve W 0 Мин. рабочая температура °C -25 Макс. рабочая температура °C 40 Проверка конструкции IEC/EN 61439 10.2 твёрдость материалов и деталей 10.2.2 Коррозионная стойкость Требования производственного стандарта выполнены. 10.2.3.1 Нагревостойкость изоляции Требования производственного стандарта выполнены. 10.2.3.2 Сопротивление изоляционных материалов при обычном нагреве Требования производственного стандарта выполнены. 10.2.3.3 Сопротивление изоляционных материалов при сильном нагреве Требования производственного стандарта выполнены. 10.2.4 Устойчивость к ультрафиолетовому излучению Требования производственного стандарта выполнены. 10.2.5 Подъём Не имеет значения, поскольку необходимо оценить всё коммутационноеоборудование. 10.2.6 Испытание на удар Не имеет значения, поскольку необходимо оценить всё коммутационноеоборудование. 10.2.7 Ярлыки Требования производственного стандарта выполнены. 10.3 Класс защиты изоляции Не имеет значения, поскольку необходимо оценить всё коммутационноеоборудование. 10.4 Воздушные промежутки и пути утечки тока Требования производственного стандарта выполнены. 10.5 Защита от удара электрическим током Не имеет значения, поскольку необходимо оценить всё коммутационноеоборудование. 10.6 Монтаж оборудования Не имеет значения, поскольку необходимо оценить всё коммутационноеоборудование. 10.7 Внутренние электрические цепи и соединения Находится в сфере ответственности компании, монтирующей распределительныеустройства. 10.8 Подключения проводов, введённых снаружи Находится в сфере ответственности компании, монтирующей распределительныеустройства. 10.9 Свойства изоляции 10.9.2 Электрическая прочность при рабочей частоте Находится в сфере ответственности компании, монтирующей распределительныеустройства. 10.9.3 Прочность по отношению к импульсному напряжению Находится в сфере ответственности компании, монтирующей распределительныеустройства. 10.9.4 Проверка оболочек кабелей из изолирующего материала Находится в сфере ответственности компании, монтирующей распределительныеустройства. 10.10 Нагрев Расчёт параметров нагрева находится в сфере ответственности компании,монтирующей распределительные устройства. Компания Eaton указывает данные попотере мощности устройств. 10.11 Стойкость к коротким замыканиям Находится в сфере ответственности компании, монтирующей распределительныеустройства. Соблюдать указания для коммутационных устройств. 10.12 Электромагнитная совместимость Находится в сфере ответственности компании, монтирующей распределительныеустройства. Соблюдать указания для коммутационных устройств. 10.13 Механическая функция Для устройства требования считаются выполненными, если были соблюдены данныеинструкции по монтажу (IL). Circuit breakers and fuses (EG000020) / Earth leakage circuit breaker(EC000905) Electric engineering, automation, process control engineering / Electricalinstallation, device / Residual current protection system / MCB/RCCBcombination (ecl@ss8.1-27-14-22-07 [AFZ810012]) Number of poles (total) 2 Number of protected poles 1 Nominal rated voltage V 230 Nominal rated current A 10 Rated fault current A 0.03 Leakage current type AC Current limiting class 3 Rated short-circuit breaking capacity EN 60898 kA 4.5 Rated short-circuit breaking capacity IEC 60947-2 kA 0 Frequency 50 Hz Release characteristic B Concurrently switching N-neutral Yes Over voltage category 3 Pollution degree 2 Width in number of modular spacings 2 Built-in depth mm 69.5 Suitable for flush-mounted installation No Degree of protection (IP) IP20 Surge current capacity kA 0.25 Voltage type AC Antinuisance tripping version No | [1328 empty] | 0.239 | 0.225 | [17 empty] | I | sub>vid | sub>vid | sub>vs | sub>ve | [199 empty] | I |  | I
https://al-teh.ru/product/pfl4-101nc003-differencialnyj-avtomat-10a-2-poljusa-otkl-sposobnost-45ka/ | PFL4-10/1N/C/003 Дифференциальный автомат 10А, 2 полюса, откл. способность 4,5кА | 293297 | https://al-teh.ru/wa-data/public/shop/products/86/11/1186/images/661/661.970.jpg | Дифференциальные автоматические выключатели Eaton PFL4 | 2419.44 | Артикул 293297 Объем, дм3 0,239 Масса, кг 0,225 Основная функция Переключатели комбинированной защиты FI/LS Полюсы 1-полюсн. + N Характеристика срабатывания C Применение Коммутационные устройства для жилых и специальных зданий Расчетный рабочий ток I n A 10 Возможность подключения для измерения в соответствии с IEC/EN 61009 кА 4.5 Расчетный ток утечки I ?N A 0,03 Тип Тип AC Срабатывание A без задержки Ассортимент PFL4 Чувствительность чувствительность к переменному току Стойкость к импульсному току условно устойчив к импульсному току 250 A Технические характеристики для подтверждения типа конструкции Номинальный ток для указания потери мощности I n A 10 Потеря мощности на полюс, в зависимости от тока sub>vid W 0 Потеря мощности оборудования, в зависимости от тока sub>vid W 2.3 Статическая потеря мощности, не зависит от тока sub>vs W 0 Способность отдавать потери мощности sub>ve W 0 Мин. рабочая температура °C -25 Макс. рабочая температура °C 40 Проверка конструкции IEC/EN 61439 10.2 твёрдость материалов и деталей 10.2.2 Коррозионная стойкость Требования производственного стандарта выполнены. 10.2.3.1 Нагревостойкость изоляции Требования производственного стандарта выполнены. 10.2.3.2 Сопротивление изоляционных материалов при обычном нагреве Требования производственного стандарта выполнены. 10.2.3.3 Сопротивление изоляционных материалов при сильном нагреве Требования производственного стандарта выполнены. 10.2.4 Устойчивость к ультрафиолетовому излучению Требования производственного стандарта выполнены. 10.2.5 Подъём Не имеет значения, поскольку необходимо оценить всё коммутационноеоборудование. 10.2.6 Испытание на удар Не имеет значения, поскольку необходимо оценить всё коммутационноеоборудование. 10.2.7 Ярлыки Требования производственного стандарта выполнены. 10.3 Класс защиты изоляции Не имеет значения, поскольку необходимо оценить всё коммутационноеоборудование. 10.4 Воздушные промежутки и пути утечки тока Требования производственного стандарта выполнены. 10.5 Защита от удара электрическим током Не имеет значения, поскольку необходимо оценить всё коммутационноеоборудование. 10.6 Монтаж оборудования Не имеет значения, поскольку необходимо оценить всё коммутационноеоборудование. 10.7 Внутренние электрические цепи и соединения Находится в сфере ответственности компании, монтирующей распределительныеустройства. 10.8 Подключения проводов, введённых снаружи Находится в сфере ответственности компании, монтирующей распределительныеустройства. 10.9 Свойства изоляции 10.9.2 Электрическая прочность при рабочей частоте Находится в сфере ответственности компании, монтирующей распределительныеустройства. 10.9.3 Прочность по отношению к импульсному напряжению Находится в сфере ответственности компании, монтирующей распределительныеустройства. 10.9.4 Проверка оболочек кабелей из изолирующего материала Находится в сфере ответственности компании, монтирующей распределительныеустройства. 10.10 Нагрев Расчёт параметров нагрева находится в сфере ответственности компании,монтирующей распределительные устройства. Компания Eaton указывает данные попотере мощности устройств. 10.11 Стойкость к коротким замыканиям Находится в сфере ответственности компании, монтирующей распределительныеустройства. Соблюдать указания для коммутационных устройств. 10.12 Электромагнитная совместимость Находится в сфере ответственности компании, монтирующей распределительныеустройства. Соблюдать указания для коммутационных устройств. 10.13 Механическая функция Для устройства требования считаются выполненными, если были соблюдены данныеинструкции по монтажу (IL). Circuit breakers and fuses (EG000020) / Earth leakage circuit breaker(EC000905) Electric engineering, automation, process control engineering / Electricalinstallation, device / Residual current protection system / MCB/RCCBcombination (ecl@ss8.1-27-14-22-07 [AFZ810012]) Number of poles (total) 2 Number of protected poles 1 Nominal rated voltage V 230 Nominal rated current A 10 Rated fault current A 0.03 Leakage current type AC Current limiting class 3 Rated short-circuit breaking capacity EN 60898 kA 4.5 Rated short-circuit breaking capacity IEC 60947-2 kA 0 Frequency 50 Hz Release characteristic C Concurrently switching N-neutral Yes Over voltage category 3 Pollution degree 2 Width in number of modular spacings 2 Built-in depth mm 69.5 Suitable for flush-mounted installation No Degree of protection (IP) IP20 Surge current capacity kA 0.25 Voltage type AC Antinuisance tripping version No | [1328 empty] | 0.239 | 0.225 | [17 empty] | I | sub>vid | sub>vid | sub>vs | sub>ve | [199 empty] | I |  | I
https://al-teh.ru/product/pfl4-161nb003-differentsialnyy-avtomaticheskiy-vyklyuchatel-16003a-krivaya-otklyucheniya-v-1n-polyusov-otkl-sposobnost-45-ka_1/ | PFL4-16/1N/B/003 дифференциальный автоматический выключатель 16/0,03а, кривая отключения в, 1+n полюсов, откл. способность 4,5 ка | 293291 | https://al-teh.ru/wa-data/public/shop/products/05/53/15305/images/14557/14557.970.jpg | Дифференциальные автоматические выключатели Eaton PFL4 | 2910.4 | Артикул 293291 Объем, дм3 0,239 Масса, кг 0,225 Основная функция Переключатели комбинированной защиты FI/LS Полюсы 1-полюсн. + N Характеристика срабатывания B Применение Коммутационные устройства для жилых и специальных зданий Расчетный рабочий ток I n A 16 Возможность подключения для измерения в соответствии с IEC/EN 61009 кА 4.5 Расчетный ток утечки I ?N A 0,03 Тип Тип AC Срабатывание A без задержки Ассортимент PFL4 Чувствительность чувствительность к переменному току Стойкость к импульсному току условно устойчив к импульсному току 250 A Технические характеристики для подтверждения типа конструкции Номинальный ток для указания потери мощности I n A 16 Потеря мощности на полюс, в зависимости от тока sub>vid W 0 Потеря мощности оборудования, в зависимости от тока sub>vid W 3.6 Статическая потеря мощности, не зависит от тока sub>vs W 0 Способность отдавать потери мощности sub>ve W 0 Мин. рабочая температура °C -25 Макс. рабочая температура °C 40 Проверка конструкции IEC/EN 61439 10.2 твёрдость материалов и деталей 10.2.2 Коррозионная стойкость Требования производственного стандарта выполнены. 10.2.3.1 Нагревостойкость изоляции Требования производственного стандарта выполнены. 10.2.3.2 Сопротивление изоляционных материалов при обычном нагреве Требования производственного стандарта выполнены. 10.2.3.3 Сопротивление изоляционных материалов при сильном нагреве Требования производственного стандарта выполнены. 10.2.4 Устойчивость к ультрафиолетовому излучению Требования производственного стандарта выполнены. 10.2.5 Подъём Не имеет значения, поскольку необходимо оценить всё коммутационноеоборудование. 10.2.6 Испытание на удар Не имеет значения, поскольку необходимо оценить всё коммутационноеоборудование. 10.2.7 Ярлыки Требования производственного стандарта выполнены. 10.3 Класс защиты изоляции Не имеет значения, поскольку необходимо оценить всё коммутационноеоборудование. 10.4 Воздушные промежутки и пути утечки тока Требования производственного стандарта выполнены. 10.5 Защита от удара электрическим током Не имеет значения, поскольку необходимо оценить всё коммутационноеоборудование. 10.6 Монтаж оборудования Не имеет значения, поскольку необходимо оценить всё коммутационноеоборудование. 10.7 Внутренние электрические цепи и соединения Находится в сфере ответственности компании, монтирующей распределительныеустройства. 10.8 Подключения проводов, введённых снаружи Находится в сфере ответственности компании, монтирующей распределительныеустройства. 10.9 Свойства изоляции 10.9.2 Электрическая прочность при рабочей частоте Находится в сфере ответственности компании, монтирующей распределительныеустройства. 10.9.3 Прочность по отношению к импульсному напряжению Находится в сфере ответственности компании, монтирующей распределительныеустройства. 10.9.4 Проверка оболочек кабелей из изолирующего материала Находится в сфере ответственности компании, монтирующей распределительныеустройства. 10.10 Нагрев Расчёт параметров нагрева находится в сфере ответственности компании,монтирующей распределительные устройства. Компания Eaton указывает данные попотере мощности устройств. 10.11 Стойкость к коротким замыканиям Находится в сфере ответственности компании, монтирующей распределительныеустройства. Соблюдать указания для коммутационных устройств. 10.12 Электромагнитная совместимость Находится в сфере ответственности компании, монтирующей распределительныеустройства. Соблюдать указания для коммутационных устройств. 10.13 Механическая функция Для устройства требования считаются выполненными, если были соблюдены данныеинструкции по монтажу (IL). Circuit breakers and fuses (EG000020) / Earth leakage circuit breaker(EC000905) Electric engineering, automation, process control engineering / Electricalinstallation, device / Residual current protection system / MCB/RCCBcombination (ecl@ss8.1-27-14-22-07 [AFZ810012]) Number of poles (total) 2 Number of protected poles 1 Nominal rated voltage V 230 Nominal rated current A 16 Rated fault current A 0.03 Leakage current type AC Current limiting class 3 Rated short-circuit breaking capacity EN 60898 kA 4.5 Rated short-circuit breaking capacity IEC 60947-2 kA 0 Frequency 50 Hz Release characteristic B Concurrently switching N-neutral Yes Over voltage category 3 Pollution degree 2 Width in number of modular spacings 2 Built-in depth mm 69.5 Suitable for flush-mounted installation No Degree of protection (IP) IP20 Surge current capacity kA 0.25 Voltage type AC Antinuisance tripping version No | [1328 empty] | 0.239 | 0.225 | [17 empty] | I | sub>vid | sub>vid | sub>vs | sub>ve | [199 empty] | I |  | I
https://al-teh.ru/product/pfl4-161nc003-differencialnyj-avtomat-16a-2-poljusa-otkl-sposobnost-45ka/ | PFL4-16/1N/C/003 Дифференциальный автомат 16А, 2 полюса, откл. способность 4,5кА | 293298 | https://al-teh.ru/wa-data/public/shop/products/87/11/1187/images/662/662.970.jpg | Дифференциальные автоматические выключатели Eaton PFL4 | 2071.9 | Артикул 293298 Объем, дм3 0,239 Масса, кг 0,225 Основная функция Переключатели комбинированной защиты FI/LS Полюсы 1-полюсн. + N Характеристика срабатывания C Применение Коммутационные устройства для жилых и специальных зданий Расчетный рабочий ток I n A 16 Возможность подключения для измерения в соответствии с IEC/EN 61009 кА 4.5 Расчетный ток утечки I ?N A 0,03 Тип Тип AC Срабатывание A без задержки Ассортимент PFL4 Чувствительность чувствительность к переменному току Стойкость к импульсному току условно устойчив к импульсному току 250 A Технические характеристики для подтверждения типа конструкции Номинальный ток для указания потери мощности I n A 16 Потеря мощности на полюс, в зависимости от тока sub>vid W 0 Потеря мощности оборудования, в зависимости от тока sub>vid W 3.6 Статическая потеря мощности, не зависит от тока sub>vs W 0 Способность отдавать потери мощности sub>ve W 0 Мин. рабочая температура °C -25 Макс. рабочая температура °C 40 Проверка конструкции IEC/EN 61439 10.2 твёрдость материалов и деталей 10.2.2 Коррозионная стойкость Требования производственного стандарта выполнены. 10.2.3.1 Нагревостойкость изоляции Требования производственного стандарта выполнены. 10.2.3.2 Сопротивление изоляционных материалов при обычном нагреве Требования производственного стандарта выполнены. 10.2.3.3 Сопротивление изоляционных материалов при сильном нагреве Требования производственного стандарта выполнены. 10.2.4 Устойчивость к ультрафиолетовому излучению Требования производственного стандарта выполнены. 10.2.5 Подъём Не имеет значения, поскольку необходимо оценить всё коммутационноеоборудование. 10.2.6 Испытание на удар Не имеет значения, поскольку необходимо оценить всё коммутационноеоборудование. 10.2.7 Ярлыки Требования производственного стандарта выполнены. 10.3 Класс защиты изоляции Не имеет значения, поскольку необходимо оценить всё коммутационноеоборудование. 10.4 Воздушные промежутки и пути утечки тока Требования производственного стандарта выполнены. 10.5 Защита от удара электрическим током Не имеет значения, поскольку необходимо оценить всё коммутационноеоборудование. 10.6 Монтаж оборудования Не имеет значения, поскольку необходимо оценить всё коммутационноеоборудование. 10.7 Внутренние электрические цепи и соединения Находится в сфере ответственности компании, монтирующей распределительныеустройства. 10.8 Подключения проводов, введённых снаружи Находится в сфере ответственности компании, монтирующей распределительныеустройства. 10.9 Свойства изоляции 10.9.2 Электрическая прочность при рабочей частоте Находится в сфере ответственности компании, монтирующей распределительныеустройства. 10.9.3 Прочность по отношению к импульсному напряжению Находится в сфере ответственности компании, монтирующей распределительныеустройства. 10.9.4 Проверка оболочек кабелей из изолирующего материала Находится в сфере ответственности компании, монтирующей распределительныеустройства. 10.10 Нагрев Расчёт параметров нагрева находится в сфере ответственности компании,монтирующей распределительные устройства. Компания Eaton указывает данные попотере мощности устройств. 10.11 Стойкость к коротким замыканиям Находится в сфере ответственности компании, монтирующей распределительныеустройства. Соблюдать указания для коммутационных устройств. 10.12 Электромагнитная совместимость Находится в сфере ответственности компании, монтирующей распределительныеустройства. Соблюдать указания для коммутационных устройств. 10.13 Механическая функция Для устройства требования считаются выполненными, если были соблюдены данныеинструкции по монтажу (IL). Circuit breakers and fuses (EG000020) / Earth leakage circuit breaker(EC000905) Electric engineering, automation, process control engineering / Electricalinstallation, device / Residual current protection system / MCB/RCCBcombination (ecl@ss8.1-27-14-22-07 [AFZ810012]) Number of poles (total) 2 Number of protected poles 1 Nominal rated voltage V 230 Nominal rated current A 16 Rated fault current A 0.03 Leakage current type AC Current limiting class 3 Rated short-circuit breaking capacity EN 60898 kA 4.5 Rated short-circuit breaking capacity IEC 60947-2 kA 0 Frequency 50 Hz Release characteristic C Concurrently switching N-neutral Yes Over voltage category 3 Pollution degree 2 Width in number of modular spacings 2 Built-in depth mm 69.5 Suitable for flush-mounted installation No Degree of protection (IP) IP20 Surge current capacity kA 0.25 Voltage type AC Antinuisance tripping version No | [1328 empty] | 0.239 | 0.225 | [17 empty] | I | sub>vid | sub>vid | sub>vs | sub>ve | [199 empty] | I |  | I
https://al-teh.ru/product/pfl4-201nb003-differentsialnyy-avtomaticheskiy-vyklyuchatel-20003a-krivaya-otklyucheniya-v-1n-polyusov-otkl-sposobnost-45-ka_1/ | PFL4-20/1N/B/003 дифференциальный автоматический выключатель 20/0,03а, кривая отключения в, 1+n полюсов, откл. способность 4,5 ка | 293292 | https://al-teh.ru/wa-data/public/shop/products/06/53/15306/images/14558/14558.970.jpg | Дифференциальные автоматические выключатели Eaton PFL4 | 2910.4 | Артикул 293292 Объем, дм3 0,239 Масса, кг 0,225 Основная функция Переключатели комбинированной защиты FI/LS Полюсы 1-полюсн. + N Характеристика срабатывания B Применение Коммутационные устройства для жилых и специальных зданий Расчетный рабочий ток I n A 20 Возможность подключения для измерения в соответствии с IEC/EN 61009 кА 4.5 Расчетный ток утечки I ?N A 0,03 Тип Тип AC Срабатывание A без задержки Ассортимент PFL4 Чувствительность чувствительность к переменному току Стойкость к импульсному току условно устойчив к импульсному току 250 A Технические характеристики для подтверждения типа конструкции Номинальный ток для указания потери мощности I n A 20 Потеря мощности на полюс, в зависимости от тока sub>vid W 0 Потеря мощности оборудования, в зависимости от тока sub>vid W 5.4 Статическая потеря мощности, не зависит от тока sub>vs W 0 Способность отдавать потери мощности sub>ve W 0 Мин. рабочая температура °C -25 Макс. рабочая температура °C 40 Проверка конструкции IEC/EN 61439 10.2 твёрдость материалов и деталей 10.2.2 Коррозионная стойкость Требования производственного стандарта выполнены. 10.2.3.1 Нагревостойкость изоляции Требования производственного стандарта выполнены. 10.2.3.2 Сопротивление изоляционных материалов при обычном нагреве Требования производственного стандарта выполнены. 10.2.3.3 Сопротивление изоляционных материалов при сильном нагреве Требования производственного стандарта выполнены. 10.2.4 Устойчивость к ультрафиолетовому излучению Требования производственного стандарта выполнены. 10.2.5 Подъём Не имеет значения, поскольку необходимо оценить всё коммутационноеоборудование. 10.2.6 Испытание на удар Не имеет значения, поскольку необходимо оценить всё коммутационноеоборудование. 10.2.7 Ярлыки Требования производственного стандарта выполнены. 10.3 Класс защиты изоляции Не имеет значения, поскольку необходимо оценить всё коммутационноеоборудование. 10.4 Воздушные промежутки и пути утечки тока Требования производственного стандарта выполнены. 10.5 Защита от удара электрическим током Не имеет значения, поскольку необходимо оценить всё коммутационноеоборудование. 10.6 Монтаж оборудования Не имеет значения, поскольку необходимо оценить всё коммутационноеоборудование. 10.7 Внутренние электрические цепи и соединения Находится в сфере ответственности компании, монтирующей распределительныеустройства. 10.8 Подключения проводов, введённых снаружи Находится в сфере ответственности компании, монтирующей распределительныеустройства. 10.9 Свойства изоляции 10.9.2 Электрическая прочность при рабочей частоте Находится в сфере ответственности компании, монтирующей распределительныеустройства. 10.9.3 Прочность по отношению к импульсному напряжению Находится в сфере ответственности компании, монтирующей распределительныеустройства. 10.9.4 Проверка оболочек кабелей из изолирующего материала Находится в сфере ответственности компании, монтирующей распределительныеустройства. 10.10 Нагрев Расчёт параметров нагрева находится в сфере ответственности компании,монтирующей распределительные устройства. Компания Eaton указывает данные попотере мощности устройств. 10.11 Стойкость к коротким замыканиям Находится в сфере ответственности компании, монтирующей распределительныеустройства. Соблюдать указания для коммутационных устройств. 10.12 Электромагнитная совместимость Находится в сфере ответственности компании, монтирующей распределительныеустройства. Соблюдать указания для коммутационных устройств. 10.13 Механическая функция Для устройства требования считаются выполненными, если были соблюдены данныеинструкции по монтажу (IL). Circuit breakers and fuses (EG000020) / Earth leakage circuit breaker(EC000905) Electric engineering, automation, process control engineering / Electricalinstallation, device / Residual current protection system / MCB/RCCBcombination (ecl@ss8.1-27-14-22-07 [AFZ810012]) Number of poles (total) 2 Number of protected poles 1 Nominal rated voltage V 230 Nominal rated current A 20 Rated fault current A 0.03 Leakage current type AC Current limiting class 3 Rated short-circuit breaking capacity EN 60898 kA 4.5 Rated short-circuit breaking capacity IEC 60947-2 kA 0 Frequency 50 Hz Release characteristic B Concurrently switching N-neutral Yes Over voltage category 3 Pollution degree 2 Width in number of modular spacings 2 Built-in depth mm 69.5 Suitable for flush-mounted installation No Degree of protection (IP) IP20 Surge current capacity kA 0.25 Voltage type AC Antinuisance tripping version No | [1328 empty] | 0.239 | 0.225 | [17 empty] | I | sub>vid | sub>vid | sub>vs | sub>ve | [199 empty] | I |  | I
https://al-teh.ru/product/pfl4-201nc003-differencialnyj-avtomat-20a-2-poljusa-otkl-sposobnost-45ka/ | PFL4-20/1N/C/003 Дифференциальный автомат 20А, 2 полюса, откл. способность 4,5кА | 293299 | https://al-teh.ru/wa-data/public/shop/products/88/11/1188/images/663/663.970.jpg | Дифференциальные автоматические выключатели Eaton PFL4 | 2064.17 | Артикул 293299 Объем, дм3 0,239 Масса, кг 0,225 Основная функция Переключатели комбинированной защиты FI/LS Полюсы 1-полюсн. + N Характеристика срабатывания C Применение Коммутационные устройства для жилых и специальных зданий Расчетный рабочий ток I n A 20 Возможность подключения для измерения в соответствии с IEC/EN 61009 кА 4.5 Расчетный ток утечки I ?N A 0,03 Тип Тип AC Срабатывание A без задержки Ассортимент PFL4 Чувствительность чувствительность к переменному току Стойкость к импульсному току условно устойчив к импульсному току 250 A Технические характеристики для подтверждения типа конструкции Номинальный ток для указания потери мощности I n A 20 Потеря мощности на полюс, в зависимости от тока sub>vid W 0 Потеря мощности оборудования, в зависимости от тока sub>vid W 5.4 Статическая потеря мощности, не зависит от тока sub>vs W 0 Способность отдавать потери мощности sub>ve W 0 Мин. рабочая температура °C -25 Макс. рабочая температура °C 40 Проверка конструкции IEC/EN 61439 10.2 твёрдость материалов и деталей 10.2.2 Коррозионная стойкость Требования производственного стандарта выполнены. 10.2.3.1 Нагревостойкость изоляции Требования производственного стандарта выполнены. 10.2.3.2 Сопротивление изоляционных материалов при обычном нагреве Требования производственного стандарта выполнены. 10.2.3.3 Сопротивление изоляционных материалов при сильном нагреве Требования производственного стандарта выполнены. 10.2.4 Устойчивость к ультрафиолетовому излучению Требования производственного стандарта выполнены. 10.2.5 Подъём Не имеет значения, поскольку необходимо оценить всё коммутационноеоборудование. 10.2.6 Испытание на удар Не имеет значения, поскольку необходимо оценить всё коммутационноеоборудование. 10.2.7 Ярлыки Требования производственного стандарта выполнены. 10.3 Класс защиты изоляции Не имеет значения, поскольку необходимо оценить всё коммутационноеоборудование. 10.4 Воздушные промежутки и пути утечки тока Требования производственного стандарта выполнены. 10.5 Защита от удара электрическим током Не имеет значения, поскольку необходимо оценить всё коммутационноеоборудование. 10.6 Монтаж оборудования Не имеет значения, поскольку необходимо оценить всё коммутационноеоборудование. 10.7 Внутренние электрические цепи и соединения Находится в сфере ответственности компании, монтирующей распределительныеустройства. 10.8 Подключения проводов, введённых снаружи Находится в сфере ответственности компании, монтирующей распределительныеустройства. 10.9 Свойства изоляции 10.9.2 Электрическая прочность при рабочей частоте Находится в сфере ответственности компании, монтирующей распределительныеустройства. 10.9.3 Прочность по отношению к импульсному напряжению Находится в сфере ответственности компании, монтирующей распределительныеустройства. 10.9.4 Проверка оболочек кабелей из изолирующего материала Находится в сфере ответственности компании, монтирующей распределительныеустройства. 10.10 Нагрев Расчёт параметров нагрева находится в сфере ответственности компании,монтирующей распределительные устройства. Компания Eaton указывает данные попотере мощности устройств. 10.11 Стойкость к коротким замыканиям Находится в сфере ответственности компании, монтирующей распределительныеустройства. Соблюдать указания для коммутационных устройств. 10.12 Электромагнитная совместимость Находится в сфере ответственности компании, монтирующей распределительныеустройства. Соблюдать указания для коммутационных устройств. 10.13 Механическая функция Для устройства требования считаются выполненными, если были соблюдены данныеинструкции по монтажу (IL). Circuit breakers and fuses (EG000020) / Earth leakage circuit breaker(EC000905) Electric engineering, automation, process control engineering / Electricalinstallation, device / Residual current protection system / MCB/RCCBcombination (ecl@ss8.1-27-14-22-07 [AFZ810012]) Number of poles (total) 2 Number of protected poles 1 Nominal rated voltage V 230 Nominal rated current A 20 Rated fault current A 0.03 Leakage current type AC Current limiting class 3 Rated short-circuit breaking capacity EN 60898 kA 4.5 Rated short-circuit breaking capacity IEC 60947-2 kA 0 Frequency 50 Hz Release characteristic C Concurrently switching N-neutral Yes Over voltage category 3 Pollution degree 2 Width in number of modular spacings 2 Built-in depth mm 69.5 Suitable for flush-mounted installation No Degree of protection (IP) IP20 Surge current capacity kA 0.25 Voltage type AC Antinuisance tripping version No | [1328 empty] | 0.239 | 0.225 | [17 empty] | I | sub>vid | sub>vid | sub>vs | sub>ve | [199 empty] | I |  | I
https://al-teh.ru/product/pfl4-251nb003-differentsialnyy-avtomaticheskiy-vyklyuchatel-25003a-krivaya-otklyucheniya-v-1n-polyusov-otkl-sposobnost-45-ka_1/ | PFL4-25/1N/B/003 дифференциальный автоматический выключатель 25/0,03а, кривая отключения в, 1+n полюсов, откл. способность 4,5 ка | 293293 | https://al-teh.ru/wa-data/public/shop/products/07/53/15307/images/14559/14559.970.jpg | Дифференциальные автоматические выключатели Eaton PFL4 | 3094 | Артикул 293293 Объем, дм3 0,239 Масса, кг 0,225 Основная функция Переключатели комбинированной защиты FI/LS Полюсы 1-полюсн. + N Характеристика срабатывания B Применение Коммутационные устройства для жилых и специальных зданий Расчетный рабочий ток I n A 25 Возможность подключения для измерения в соответствии с IEC/EN 61009 кА 4.5 Расчетный ток утечки I ?N A 0,03 Тип Тип AC Срабатывание A без задержки Ассортимент PFL4 Чувствительность чувствительность к переменному току Стойкость к импульсному току условно устойчив к импульсному току 250 A Технические характеристики для подтверждения типа конструкции Номинальный ток для указания потери мощности I n A 25 Потеря мощности на полюс, в зависимости от тока sub>vid W 0 Потеря мощности оборудования, в зависимости от тока sub>vid W 5 Статическая потеря мощности, не зависит от тока sub>vs W 0 Способность отдавать потери мощности sub>ve W 0 Мин. рабочая температура °C -25 Макс. рабочая температура °C 40 Проверка конструкции IEC/EN 61439 10.2 твёрдость материалов и деталей 10.2.2 Коррозионная стойкость Требования производственного стандарта выполнены. 10.2.3.1 Нагревостойкость изоляции Требования производственного стандарта выполнены. 10.2.3.2 Сопротивление изоляционных материалов при обычном нагреве Требования производственного стандарта выполнены. 10.2.3.3 Сопротивление изоляционных материалов при сильном нагреве Требования производственного стандарта выполнены. 10.2.4 Устойчивость к ультрафиолетовому излучению Требования производственного стандарта выполнены. 10.2.5 Подъём Не имеет значения, поскольку необходимо оценить всё коммутационноеоборудование. 10.2.6 Испытание на удар Не имеет значения, поскольку необходимо оценить всё коммутационноеоборудование. 10.2.7 Ярлыки Требования производственного стандарта выполнены. 10.3 Класс защиты изоляции Не имеет значения, поскольку необходимо оценить всё коммутационноеоборудование. 10.4 Воздушные промежутки и пути утечки тока Требования производственного стандарта выполнены. 10.5 Защита от удара электрическим током Не имеет значения, поскольку необходимо оценить всё коммутационноеоборудование. 10.6 Монтаж оборудования Не имеет значения, поскольку необходимо оценить всё коммутационноеоборудование. 10.7 Внутренние электрические цепи и соединения Находится в сфере ответственности компании, монтирующей распределительныеустройства. 10.8 Подключения проводов, введённых снаружи Находится в сфере ответственности компании, монтирующей распределительныеустройства. 10.9 Свойства изоляции 10.9.2 Электрическая прочность при рабочей частоте Находится в сфере ответственности компании, монтирующей распределительныеустройства. 10.9.3 Прочность по отношению к импульсному напряжению Находится в сфере ответственности компании, монтирующей распределительныеустройства. 10.9.4 Проверка оболочек кабелей из изолирующего материала Находится в сфере ответственности компании, монтирующей распределительныеустройства. 10.10 Нагрев Расчёт параметров нагрева находится в сфере ответственности компании,монтирующей распределительные устройства. Компания Eaton указывает данные попотере мощности устройств. 10.11 Стойкость к коротким замыканиям Находится в сфере ответственности компании, монтирующей распределительныеустройства. Соблюдать указания для коммутационных устройств. 10.12 Электромагнитная совместимость Находится в сфере ответственности компании, монтирующей распределительныеустройства. Соблюдать указания для коммутационных устройств. 10.13 Механическая функция Для устройства требования считаются выполненными, если были соблюдены данныеинструкции по монтажу (IL). Circuit breakers and fuses (EG000020) / Earth leakage circuit breaker(EC000905) Electric engineering, automation, process control engineering / Electricalinstallation, device / Residual current protection system / MCB/RCCBcombination (ecl@ss8.1-27-14-22-07 [AFZ810012]) Number of poles (total) 2 Number of protected poles 1 Nominal rated voltage V 230 Nominal rated current A 25 Rated fault current A 0.03 Leakage current type AC Current limiting class 3 Rated short-circuit breaking capacity EN 60898 kA 4.5 Rated short-circuit breaking capacity IEC 60947-2 kA 0 Frequency 50 Hz Release characteristic B Concurrently switching N-neutral Yes Over voltage category 3 Pollution degree 2 Width in number of modular spacings 2 Built-in depth mm 69.5 Suitable for flush-mounted installation No Degree of protection (IP) IP20 Surge current capacity kA 0.25 Voltage type AC Antinuisance tripping version No | [1328 empty] | 0.239 | 0.225 | [17 empty] | I | sub>vid | sub>vid | sub>vs | sub>ve | [199 empty] | I |  | I
https://al-teh.ru/product/pfl4-251nc003-differencialnyj-avtomat-25a-2-poljusa-otkl-sposobnost-45ka/ | PFL4-25/1N/C/003 Дифференциальный автомат 25А, 2 полюса, откл. способность 4,5кА | 293300 | https://al-teh.ru/wa-data/public/shop/products/89/11/1189/images/664/664.970.jpg | Дифференциальные автоматические выключатели Eaton PFL4 | 2087.35 | Артикул 293300 Объем, дм3 0,239 Масса, кг 0,225 Основная функция Переключатели комбинированной защиты FI/LS Полюсы 1-полюсн. + N Характеристика срабатывания C Применение Коммутационные устройства для жилых и специальных зданий Расчетный рабочий ток I n A 25 Возможность подключения для измерения в соответствии с IEC/EN 61009 кА 4.5 Расчетный ток утечки I ?N A 0,03 Тип Тип AC Срабатывание A без задержки Ассортимент PFL4 Чувствительность чувствительность к переменному току Стойкость к импульсному току условно устойчив к импульсному току 250 A Технические характеристики для подтверждения типа конструкции Номинальный ток для указания потери мощности I n A 25 Потеря мощности на полюс, в зависимости от тока sub>vid W 0 Потеря мощности оборудования, в зависимости от тока sub>vid W 5 Статическая потеря мощности, не зависит от тока sub>vs W 0 Способность отдавать потери мощности sub>ve W 0 Мин. рабочая температура °C -25 Макс. рабочая температура °C 40 Проверка конструкции IEC/EN 61439 10.2 твёрдость материалов и деталей 10.2.2 Коррозионная стойкость Требования производственного стандарта выполнены. 10.2.3.1 Нагревостойкость изоляции Требования производственного стандарта выполнены. 10.2.3.2 Сопротивление изоляционных материалов при обычном нагреве Требования производственного стандарта выполнены. 10.2.3.3 Сопротивление изоляционных материалов при сильном нагреве Требования производственного стандарта выполнены. 10.2.4 Устойчивость к ультрафиолетовому излучению Требования производственного стандарта выполнены. 10.2.5 Подъём Не имеет значения, поскольку необходимо оценить всё коммутационноеоборудование. 10.2.6 Испытание на удар Не имеет значения, поскольку необходимо оценить всё коммутационноеоборудование. 10.2.7 Ярлыки Требования производственного стандарта выполнены. 10.3 Класс защиты изоляции Не имеет значения, поскольку необходимо оценить всё коммутационноеоборудование. 10.4 Воздушные промежутки и пути утечки тока Требования производственного стандарта выполнены. 10.5 Защита от удара электрическим током Не имеет значения, поскольку необходимо оценить всё коммутационноеоборудование. 10.6 Монтаж оборудования Не имеет значения, поскольку необходимо оценить всё коммутационноеоборудование. 10.7 Внутренние электрические цепи и соединения Находится в сфере ответственности компании, монтирующей распределительныеустройства. 10.8 Подключения проводов, введённых снаружи Находится в сфере ответственности компании, монтирующей распределительныеустройства. 10.9 Свойства изоляции 10.9.2 Электрическая прочность при рабочей частоте Находится в сфере ответственности компании, монтирующей распределительныеустройства. 10.9.3 Прочность по отношению к импульсному напряжению Находится в сфере ответственности компании, монтирующей распределительныеустройства. 10.9.4 Проверка оболочек кабелей из изолирующего материала Находится в сфере ответственности компании, монтирующей распределительныеустройства. 10.10 Нагрев Расчёт параметров нагрева находится в сфере ответственности компании,монтирующей распределительные устройства. Компания Eaton указывает данные попотере мощности устройств. 10.11 Стойкость к коротким замыканиям Находится в сфере ответственности компании, монтирующей распределительныеустройства. Соблюдать указания для коммутационных устройств. 10.12 Электромагнитная совместимость Находится в сфере ответственности компании, монтирующей распределительныеустройства. Соблюдать указания для коммутационных устройств. 10.13 Механическая функция Для устройства требования считаются выполненными, если были соблюдены данныеинструкции по монтажу (IL). Circuit breakers and fuses (EG000020) / Earth leakage circuit breaker(EC000905) Electric engineering, automation, process control engineering / Electricalinstallation, device / Residual current protection system / MCB/RCCBcombination (ecl@ss8.1-27-14-22-07 [AFZ810012]) Number of poles (total) 2 Number of protected poles 1 Nominal rated voltage V 230 Nominal rated current A 25 Rated fault current A 0.03 Leakage current type AC Current limiting class 3 Rated short-circuit breaking capacity EN 60898 kA 4.5 Rated short-circuit breaking capacity IEC 60947-2 kA 0 Frequency 50 Hz Release characteristic C Concurrently switching N-neutral Yes Over voltage category 3 Pollution degree 2 Width in number of modular spacings 2 Built-in depth mm 69.5 Suitable for flush-mounted installation No Degree of protection (IP) IP20 Surge current capacity kA 0.25 Voltage type AC Antinuisance tripping version No | [1328 empty] | 0.239 | 0.225 | [17 empty] | I | sub>vid | sub>vid | sub>vs | sub>ve | [199 empty] | I |  | I
https://al-teh.ru/product/pfl4-321nb003-differentsialnyy-avtomaticheskiy-vyklyuchatel-32003a-krivaya-otklyucheniya-v-1n-polyusov-otkl-sposobnost-45-ka_1/ | PFL4-32/1N/B/003 дифференциальный автоматический выключатель 32/0,03а, кривая отключения в, 1+n полюсов, откл. способность 4,5 ка | 293294 | https://al-teh.ru/wa-data/public/shop/products/08/53/15308/images/14560/14560.970.jpg | Дифференциальные автоматические выключатели Eaton PFL4 | 3094 | Артикул 293294 Объем, дм3 0,239 Масса, кг 0,225 Основная функция Переключатели комбинированной защиты FI/LS Полюсы 1-полюсн. + N Характеристика срабатывания B Применение Коммутационные устройства для жилых и специальных зданий Расчетный рабочий ток I n A 32 Возможность подключения для измерения в соответствии с IEC/EN 61009 кА 4.5 Расчетный ток утечки I ?N A 0,03 Тип Тип AC Срабатывание A без задержки Ассортимент PFL4 Чувствительность чувствительность к переменному току Стойкость к импульсному току условно устойчив к импульсному току 250 A Технические характеристики для подтверждения типа конструкции Номинальный ток для указания потери мощности I n A 32 Потеря мощности на полюс, в зависимости от тока sub>vid W 0 Потеря мощности оборудования, в зависимости от тока sub>vid W 6.1 Статическая потеря мощности, не зависит от тока sub>vs W 0 Способность отдавать потери мощности sub>ve W 0 Мин. рабочая температура °C -25 Макс. рабочая температура °C 40 Проверка конструкции IEC/EN 61439 10.2 твёрдость материалов и деталей 10.2.2 Коррозионная стойкость Требования производственного стандарта выполнены. 10.2.3.1 Нагревостойкость изоляции Требования производственного стандарта выполнены. 10.2.3.2 Сопротивление изоляционных материалов при обычном нагреве Требования производственного стандарта выполнены. 10.2.3.3 Сопротивление изоляционных материалов при сильном нагреве Требования производственного стандарта выполнены. 10.2.4 Устойчивость к ультрафиолетовому излучению Требования производственного стандарта выполнены. 10.2.5 Подъём Не имеет значения, поскольку необходимо оценить всё коммутационноеоборудование. 10.2.6 Испытание на удар Не имеет значения, поскольку необходимо оценить всё коммутационноеоборудование. 10.2.7 Ярлыки Требования производственного стандарта выполнены. 10.3 Класс защиты изоляции Не имеет значения, поскольку необходимо оценить всё коммутационноеоборудование. 10.4 Воздушные промежутки и пути утечки тока Требования производственного стандарта выполнены. 10.5 Защита от удара электрическим током Не имеет значения, поскольку необходимо оценить всё коммутационноеоборудование. 10.6 Монтаж оборудования Не имеет значения, поскольку необходимо оценить всё коммутационноеоборудование. 10.7 Внутренние электрические цепи и соединения Находится в сфере ответственности компании, монтирующей распределительныеустройства. 10.8 Подключения проводов, введённых снаружи Находится в сфере ответственности компании, монтирующей распределительныеустройства. 10.9 Свойства изоляции 10.9.2 Электрическая прочность при рабочей частоте Находится в сфере ответственности компании, монтирующей распределительныеустройства. 10.9.3 Прочность по отношению к импульсному напряжению Находится в сфере ответственности компании, монтирующей распределительныеустройства. 10.9.4 Проверка оболочек кабелей из изолирующего материала Находится в сфере ответственности компании, монтирующей распределительныеустройства. 10.10 Нагрев Расчёт параметров нагрева находится в сфере ответственности компании,монтирующей распределительные устройства. Компания Eaton указывает данные попотере мощности устройств. 10.11 Стойкость к коротким замыканиям Находится в сфере ответственности компании, монтирующей распределительныеустройства. Соблюдать указания для коммутационных устройств. 10.12 Электромагнитная совместимость Находится в сфере ответственности компании, монтирующей распределительныеустройства. Соблюдать указания для коммутационных устройств. 10.13 Механическая функция Для устройства требования считаются выполненными, если были соблюдены данныеинструкции по монтажу (IL). Circuit breakers and fuses (EG000020) / Earth leakage circuit breaker(EC000905) Electric engineering, automation, process control engineering / Electricalinstallation, device / Residual current protection system / MCB/RCCBcombination (ecl@ss8.1-27-14-22-07 [AFZ810012]) Number of poles (total) 2 Number of protected poles 1 Nominal rated voltage V 230 Nominal rated current A 32 Rated fault current A 0.03 Leakage current type AC Current limiting class 3 Rated short-circuit breaking capacity EN 60898 kA 4.5 Rated short-circuit breaking capacity IEC 60947-2 kA 0 Frequency 50 Hz Release characteristic B Concurrently switching N-neutral Yes Over voltage category 3 Pollution degree 2 Width in number of modular spacings 2 Built-in depth mm 69.5 Suitable for flush-mounted installation No Degree of protection (IP) IP20 Surge current capacity kA 0.25 Voltage type AC Antinuisance tripping version No | [1328 empty] | 0.239 | 0.225 | [17 empty] | I | sub>vid | sub>vid | sub>vs | sub>ve | [199 empty] | I |  | I
https://al-teh.ru/product/pfl4-321nc003-differencialnyj-avtomat-32a-2-poljusa-otkl-sposobnost-45ka/ | PFL4-32/1N/C/003 Дифференциальный автомат 32А, 2 полюса, откл. способность 4,5кА | 293301 | https://al-teh.ru/wa-data/public/shop/products/90/11/1190/images/665/665.970.jpg | Дифференциальные автоматические выключатели Eaton PFL4 | 2286.74 | Артикул 293301 Объем, дм3 0,239 Масса, кг 0,225 Основная функция Переключатели комбинированной защиты FI/LS Полюсы 1-полюсн. + N Характеристика срабатывания C Применение Коммутационные устройства для жилых и специальных зданий Расчетный рабочий ток I n A 32 Возможность подключения для измерения в соответствии с IEC/EN 61009 кА 4.5 Расчетный ток утечки I ?N A 0,03 Тип Тип AC Срабатывание A без задержки Ассортимент PFL4 Чувствительность чувствительность к переменному току Стойкость к импульсному току условно устойчив к импульсному току 250 A Технические характеристики для подтверждения типа конструкции Номинальный ток для указания потери мощности I n A 32 Потеря мощности на полюс, в зависимости от тока sub>vid W 0 Потеря мощности оборудования, в зависимости от тока sub>vid W 6.1 Статическая потеря мощности, не зависит от тока sub>vs W 0 Способность отдавать потери мощности sub>ve W 0 Мин. рабочая температура °C -25 Макс. рабочая температура °C 40 Проверка конструкции IEC/EN 61439 10.2 твёрдость материалов и деталей 10.2.2 Коррозионная стойкость Требования производственного стандарта выполнены. 10.2.3.1 Нагревостойкость изоляции Требования производственного стандарта выполнены. 10.2.3.2 Сопротивление изоляционных материалов при обычном нагреве Требования производственного стандарта выполнены. 10.2.3.3 Сопротивление изоляционных материалов при сильном нагреве Требования производственного стандарта выполнены. 10.2.4 Устойчивость к ультрафиолетовому излучению Требования производственного стандарта выполнены. 10.2.5 Подъём Не имеет значения, поскольку необходимо оценить всё коммутационноеоборудование. 10.2.6 Испытание на удар Не имеет значения, поскольку необходимо оценить всё коммутационноеоборудование. 10.2.7 Ярлыки Требования производственного стандарта выполнены. 10.3 Класс защиты изоляции Не имеет значения, поскольку необходимо оценить всё коммутационноеоборудование. 10.4 Воздушные промежутки и пути утечки тока Требования производственного стандарта выполнены. 10.5 Защита от удара электрическим током Не имеет значения, поскольку необходимо оценить всё коммутационноеоборудование. 10.6 Монтаж оборудования Не имеет значения, поскольку необходимо оценить всё коммутационноеоборудование. 10.7 Внутренние электрические цепи и соединения Находится в сфере ответственности компании, монтирующей распределительныеустройства. 10.8 Подключения проводов, введённых снаружи Находится в сфере ответственности компании, монтирующей распределительныеустройства. 10.9 Свойства изоляции 10.9.2 Электрическая прочность при рабочей частоте Находится в сфере ответственности компании, монтирующей распределительныеустройства. 10.9.3 Прочность по отношению к импульсному напряжению Находится в сфере ответственности компании, монтирующей распределительныеустройства. 10.9.4 Проверка оболочек кабелей из изолирующего материала Находится в сфере ответственности компании, монтирующей распределительныеустройства. 10.10 Нагрев Расчёт параметров нагрева находится в сфере ответственности компании,монтирующей распределительные устройства. Компания Eaton указывает данные попотере мощности устройств. 10.11 Стойкость к коротким замыканиям Находится в сфере ответственности компании, монтирующей распределительныеустройства. Соблюдать указания для коммутационных устройств. 10.12 Электромагнитная совместимость Находится в сфере ответственности компании, монтирующей распределительныеустройства. Соблюдать указания для коммутационных устройств. 10.13 Механическая функция Для устройства требования считаются выполненными, если были соблюдены данныеинструкции по монтажу (IL). Circuit breakers and fuses (EG000020) / Earth leakage circuit breaker(EC000905) Electric engineering, automation, process control engineering / Electricalinstallation, device / Residual current protection system / MCB/RCCBcombination (ecl@ss8.1-27-14-22-07 [AFZ810012]) Number of poles (total) 2 Number of protected poles 1 Nominal rated voltage V 230 Nominal rated current A 32 Rated fault current A 0.03 Leakage current type AC Current limiting class 3 Rated short-circuit breaking capacity EN 60898 kA 4.5 Rated short-circuit breaking capacity IEC 60947-2 kA 0 Frequency 50 Hz Release characteristic C Concurrently switching N-neutral Yes Over voltage category 3 Pollution degree 2 Width in number of modular spacings 2 Built-in depth mm 69.5 Suitable for flush-mounted installation No Degree of protection (IP) IP20 Surge current capacity kA 0.25 Voltage type AC Antinuisance tripping version No | [1328 empty] | 0.239 | 0.225 | [17 empty] | I | sub>vid | sub>vid | sub>vs | sub>ve | [199 empty] | I |  | I
https://al-teh.ru/product/pfl4-401nb003-differentsialnyy-avtomaticheskiy-vyklyuchatel-40003a-krivaya-otklyucheniya-v-1n-polyusov-otkl-sposobnost-45-ka_1/ | PFL4-40/1N/B/003 дифференциальный автоматический выключатель 40/0,03а, кривая отключения в, 1+n полюсов, откл. способность 4,5 ка | 293295 | https://al-teh.ru/wa-data/public/shop/products/09/53/15309/images/14561/14561.970.jpg | Дифференциальные автоматические выключатели Eaton PFL4 | 3309.05 | Артикул 293295 Объем, дм3 0,239 Масса, кг 0,225 Основная функция Переключатели комбинированной защиты FI/LS Полюсы 1-полюсн. + N Характеристика срабатывания B Применение Коммутационные устройства для жилых и специальных зданий Расчетный рабочий ток I n A 40 Возможность подключения для измерения в соответствии с IEC/EN 61009 кА 4.5 Расчетный ток утечки I ?N A 0,03 Тип Тип AC Срабатывание A без задержки Ассортимент PFL4 Чувствительность чувствительность к переменному току Стойкость к импульсному току условно устойчив к импульсному току 250 A Технические характеристики для подтверждения типа конструкции Номинальный ток для указания потери мощности I n A 40 Потеря мощности на полюс, в зависимости от тока sub>vid W 0 Потеря мощности оборудования, в зависимости от тока sub>vid W 8.2 Статическая потеря мощности, не зависит от тока sub>vs W 0 Способность отдавать потери мощности sub>ve W 0 Мин. рабочая температура °C -25 Макс. рабочая температура °C 40 Проверка конструкции IEC/EN 61439 10.2 твёрдость материалов и деталей 10.2.2 Коррозионная стойкость Требования производственного стандарта выполнены. 10.2.3.1 Нагревостойкость изоляции Требования производственного стандарта выполнены. 10.2.3.2 Сопротивление изоляционных материалов при обычном нагреве Требования производственного стандарта выполнены. 10.2.3.3 Сопротивление изоляционных материалов при сильном нагреве Требования производственного стандарта выполнены. 10.2.4 Устойчивость к ультрафиолетовому излучению Требования производственного стандарта выполнены. 10.2.5 Подъём Не имеет значения, поскольку необходимо оценить всё коммутационноеоборудование. 10.2.6 Испытание на удар Не имеет значения, поскольку необходимо оценить всё коммутационноеоборудование. 10.2.7 Ярлыки Требования производственного стандарта выполнены. 10.3 Класс защиты изоляции Не имеет значения, поскольку необходимо оценить всё коммутационноеоборудование. 10.4 Воздушные промежутки и пути утечки тока Требования производственного стандарта выполнены. 10.5 Защита от удара электрическим током Не имеет значения, поскольку необходимо оценить всё коммутационноеоборудование. 10.6 Монтаж оборудования Не имеет значения, поскольку необходимо оценить всё коммутационноеоборудование. 10.7 Внутренние электрические цепи и соединения Находится в сфере ответственности компании, монтирующей распределительныеустройства. 10.8 Подключения проводов, введённых снаружи Находится в сфере ответственности компании, монтирующей распределительныеустройства. 10.9 Свойства изоляции 10.9.2 Электрическая прочность при рабочей частоте Находится в сфере ответственности компании, монтирующей распределительныеустройства. 10.9.3 Прочность по отношению к импульсному напряжению Находится в сфере ответственности компании, монтирующей распределительныеустройства. 10.9.4 Проверка оболочек кабелей из изолирующего материала Находится в сфере ответственности компании, монтирующей распределительныеустройства. 10.10 Нагрев Расчёт параметров нагрева находится в сфере ответственности компании,монтирующей распределительные устройства. Компания Eaton указывает данные попотере мощности устройств. 10.11 Стойкость к коротким замыканиям Находится в сфере ответственности компании, монтирующей распределительныеустройства. Соблюдать указания для коммутационных устройств. 10.12 Электромагнитная совместимость Находится в сфере ответственности компании, монтирующей распределительныеустройства. Соблюдать указания для коммутационных устройств. 10.13 Механическая функция Для устройства требования считаются выполненными, если были соблюдены данныеинструкции по монтажу (IL). Circuit breakers and fuses (EG000020) / Earth leakage circuit breaker(EC000905) Electric engineering, automation, process control engineering / Electricalinstallation, device / Residual current protection system / MCB/RCCBcombination (ecl@ss8.1-27-14-22-07 [AFZ810012]) Number of poles (total) 2 Number of protected poles 1 Nominal rated voltage V 230 Nominal rated current A 40 Rated fault current A 0.03 Leakage current type AC Current limiting class 3 Rated short-circuit breaking capacity EN 60898 kA 4.5 Rated short-circuit breaking capacity IEC 60947-2 kA 0 Frequency 50 Hz Release characteristic B Concurrently switching N-neutral Yes Over voltage category 3 Pollution degree 2 Width in number of modular spacings 2 Built-in depth mm 69.5 Suitable for flush-mounted installation No Degree of protection (IP) IP20 Surge current capacity kA 0.25 Voltage type AC Antinuisance tripping version No | [1328 empty] | 0.239 | 0.225 | [17 empty] | I | sub>vid | sub>vid | sub>vs | sub>ve | [199 empty] | I |  | I
https://al-teh.ru/product/pfl4-401nc003-differencialnyj-avtomat-10a-2-poljusa-otkl-sposobnost-45ka/ | PFL4-40/1N/C/003 Дифференциальный автомат 40А, 2 полюса, откл. способность 4,5кА | 293302 | https://al-teh.ru/wa-data/public/shop/products/91/11/1191/images/666/666.970.jpg | Дифференциальные автоматические выключатели Eaton PFL4 | 2447.52 | Артикул 293302 Объем, дм3 0,239 Масса, кг 0,225 Основная функция Переключатели комбинированной защиты FI/LS Полюсы 1-полюсн. + N Характеристика срабатывания C Применение Коммутационные устройства для жилых и специальных зданий Расчетный рабочий ток I n A 40 Возможность подключения для измерения в соответствии с IEC/EN 61009 кА 4.5 Расчетный ток утечки I ?N A 0,03 Тип Тип AC Срабатывание A без задержки Ассортимент PFL4 Чувствительность чувствительность к переменному току Стойкость к импульсному току условно устойчив к импульсному току 250 A Технические характеристики для подтверждения типа конструкции Номинальный ток для указания потери мощности I n A 40 Потеря мощности на полюс, в зависимости от тока sub>vid W 0 Потеря мощности оборудования, в зависимости от тока sub>vid W 8.2 Статическая потеря мощности, не зависит от тока sub>vs W 0 Способность отдавать потери мощности sub>ve W 0 Мин. рабочая температура °C -25 Макс. рабочая температура °C 40 Проверка конструкции IEC/EN 61439 10.2 твёрдость материалов и деталей 10.2.2 Коррозионная стойкость Требования производственного стандарта выполнены. 10.2.3.1 Нагревостойкость изоляции Требования производственного стандарта выполнены. 10.2.3.2 Сопротивление изоляционных материалов при обычном нагреве Требования производственного стандарта выполнены. 10.2.3.3 Сопротивление изоляционных материалов при сильном нагреве Требования производственного стандарта выполнены. 10.2.4 Устойчивость к ультрафиолетовому излучению Требования производственного стандарта выполнены. 10.2.5 Подъём Не имеет значения, поскольку необходимо оценить всё коммутационноеоборудование. 10.2.6 Испытание на удар Не имеет значения, поскольку необходимо оценить всё коммутационноеоборудование. 10.2.7 Ярлыки Требования производственного стандарта выполнены. 10.3 Класс защиты изоляции Не имеет значения, поскольку необходимо оценить всё коммутационноеоборудование. 10.4 Воздушные промежутки и пути утечки тока Требования производственного стандарта выполнены. 10.5 Защита от удара электрическим током Не имеет значения, поскольку необходимо оценить всё коммутационноеоборудование. 10.6 Монтаж оборудования Не имеет значения, поскольку необходимо оценить всё коммутационноеоборудование. 10.7 Внутренние электрические цепи и соединения Находится в сфере ответственности компании, монтирующей распределительныеустройства. 10.8 Подключения проводов, введённых снаружи Находится в сфере ответственности компании, монтирующей распределительныеустройства. 10.9 Свойства изоляции 10.9.2 Электрическая прочность при рабочей частоте Находится в сфере ответственности компании, монтирующей распределительныеустройства. 10.9.3 Прочность по отношению к импульсному напряжению Находится в сфере ответственности компании, монтирующей распределительныеустройства. 10.9.4 Проверка оболочек кабелей из изолирующего материала Находится в сфере ответственности компании, монтирующей распределительныеустройства. 10.10 Нагрев Расчёт параметров нагрева находится в сфере ответственности компании,монтирующей распределительные устройства. Компания Eaton указывает данные попотере мощности устройств. 10.11 Стойкость к коротким замыканиям Находится в сфере ответственности компании, монтирующей распределительныеустройства. Соблюдать указания для коммутационных устройств. 10.12 Электромагнитная совместимость Находится в сфере ответственности компании, монтирующей распределительныеустройства. Соблюдать указания для коммутационных устройств. 10.13 Механическая функция Для устройства требования считаются выполненными, если были соблюдены данныеинструкции по монтажу (IL). Circuit breakers and fuses (EG000020) / Earth leakage circuit breaker(EC000905) Electric engineering, automation, process control engineering / Electricalinstallation, device / Residual current protection system / MCB/RCCBcombination (ecl@ss8.1-27-14-22-07 [AFZ810012]) Number of poles (total) 2 Number of protected poles 1 Nominal rated voltage V 230 Nominal rated current A 40 Rated fault current A 0.03 Leakage current type AC Current limiting class 3 Rated short-circuit breaking capacity EN 60898 kA 4.5 Rated short-circuit breaking capacity IEC 60947-2 kA 0 Frequency 50 Hz Release characteristic C Concurrently switching N-neutral Yes Over voltage category 3 Pollution degree 2 Width in number of modular spacings 2 Built-in depth mm 69.5 Suitable for flush-mounted installation No Degree of protection (IP) IP20 Surge current capacity kA 0.25 Voltage type AC Antinuisance tripping version No | [1328 empty] | 0.239 | 0.225 | [17 empty] | I | sub>vid | sub>vid | sub>vs | sub>ve | [199 empty] | I |  | I
https://al-teh.ru/product/ckn6-161nc01-a-de-differentsialnyy-avtomaticheskiy-vyklyuchatel-1601a-acdc-krivaya-otklyucheniya-s-1n-polyusov-otkl-sposobnost-6-ka/ | CKN6-16/1N/C/01-A-DE дифференциальный автоматический выключатель 16/0,1а (ac,dc), кривая отключения с, 1+n полюсов, откл. способность 6 ка | 241351 | https://al-teh.ru/wa-data/public/shop/products/87/54/15487/images/14742/14742.970.jpg | Дифференциальные автоматические выключатели Eaton PFL6 | 6192.25 | Артикул 241351 Объем, дм3 0,204 Масса, кг 0,203 Технические характеристики для подтверждения типа конструкции Номинальный ток для указания потери мощности I n A 16 Потеря мощности на полюс, в зависимости от тока sub>vid W 0 Потеря мощности оборудования, в зависимости от тока sub>vid W 3.6 Статическая потеря мощности, не зависит от тока sub>vs W 0 Способность отдавать потери мощности sub>ve W 0 Мин. рабочая температура °C -25 Макс. рабочая температура °C 40 Проверка конструкции IEC/EN 61439 10.2 твёрдость материалов и деталей 10.2.2 Коррозионная стойкость Требования производственного стандарта выполнены. 10.2.3.1 Нагревостойкость изоляции Требования производственного стандарта выполнены. 10.2.3.2 Сопротивление изоляционных материалов при обычном нагреве Требования производственного стандарта выполнены. 10.2.3.3 Сопротивление изоляционных материалов при сильном нагреве Требования производственного стандарта выполнены. 10.2.4 Устойчивость к ультрафиолетовому излучению Требования производственного стандарта выполнены. 10.2.5 Подъём Не имеет значения, поскольку необходимо оценить всё коммутационноеоборудование. 10.2.6 Испытание на удар Не имеет значения, поскольку необходимо оценить всё коммутационноеоборудование. 10.2.7 Ярлыки Требования производственного стандарта выполнены. 10.3 Класс защиты изоляции Не имеет значения, поскольку необходимо оценить всё коммутационноеоборудование. 10.4 Воздушные промежутки и пути утечки тока Требования производственного стандарта выполнены. 10.5 Защита от удара электрическим током Не имеет значения, поскольку необходимо оценить всё коммутационноеоборудование. 10.6 Монтаж оборудования Не имеет значения, поскольку необходимо оценить всё коммутационноеоборудование. 10.7 Внутренние электрические цепи и соединения Находится в сфере ответственности компании, монтирующей распределительныеустройства. 10.8 Подключения проводов, введённых снаружи Находится в сфере ответственности компании, монтирующей распределительныеустройства. 10.9 Свойства изоляции 10.9.2 Электрическая прочность при рабочей частоте Находится в сфере ответственности компании, монтирующей распределительныеустройства. 10.9.3 Прочность по отношению к импульсному напряжению Находится в сфере ответственности компании, монтирующей распределительныеустройства. 10.9.4 Проверка оболочек кабелей из изолирующего материала Находится в сфере ответственности компании, монтирующей распределительныеустройства. 10.10 Нагрев Расчёт параметров нагрева находится в сфере ответственности компании,монтирующей распределительные устройства. Компания Eaton указывает данные попотере мощности устройств. 10.11 Стойкость к коротким замыканиям Находится в сфере ответственности компании, монтирующей распределительныеустройства. Соблюдать указания для коммутационных устройств. 10.12 Электромагнитная совместимость Находится в сфере ответственности компании, монтирующей распределительныеустройства. Соблюдать указания для коммутационных устройств. 10.13 Механическая функция Для устройства требования считаются выполненными, если были соблюдены данныеинструкции по монтажу (IL). Circuit breakers and fuses (EG000020) / Earth leakage circuit breaker(EC000905) Electric engineering, automation, process control engineering / Electricalinstallation, device / Residual current protection system / MCB/RCCBcombination (ecl@ss8.1-27-14-22-07 [AFZ810012]) Number of poles (total) 2 Number of protected poles 1 Nominal rated voltage V 230 Nominal rated current A 16 Rated fault current A 0.1 Leakage current type A Current limiting class 3 Rated short-circuit breaking capacity EN 60898 kA 6 Rated short-circuit breaking capacity IEC 60947-2 kA 0 Frequency 50 Hz Release characteristic C Concurrently switching N-neutral Yes Over voltage category 3 Pollution degree 2 Width in number of modular spacings 2 Built-in depth mm 69.5 Suitable for flush-mounted installation No Degree of protection (IP) IP20 Surge current capacity kA 0.25 Voltage type AC Antinuisance tripping version No | [1328 empty] | 0.204 | 0.203 | [17 empty] | I | sub>vid | sub>vid | sub>vs | sub>ve
https://al-teh.ru/product/ckn6-251nc01-a-de-differentsialnyy-avtomaticheskiy-vyklyuchatel-2501a-acdc-krivaya-otklyucheniya-s-1n-polyusov-otkl-sposobnost-6-ka/ | CKN6-25/1N/C/01-A-DE дифференциальный автоматический выключатель 25/0,1а (ac,dc), кривая отключения с, 1+n полюсов, откл. способность 6 ка | 241546 | https://al-teh.ru/wa-data/public/shop/products/86/54/15486/images/14741/14741.970.jpg | Дифференциальные автоматические выключатели Eaton PFL6 | 6192.25 | Артикул 241546 Объем, дм3 0,204 Масса, кг 0,203 Технические характеристики для подтверждения типа конструкции Номинальный ток для указания потери мощности I n A 25 Потеря мощности на полюс, в зависимости от тока sub>vid W 0 Потеря мощности оборудования, в зависимости от тока sub>vid W 5 Статическая потеря мощности, не зависит от тока sub>vs W 0 Способность отдавать потери мощности sub>ve W 0 Мин. рабочая температура °C -25 Макс. рабочая температура °C 40 Проверка конструкции IEC/EN 61439 10.2 твёрдость материалов и деталей 10.2.2 Коррозионная стойкость Требования производственного стандарта выполнены. 10.2.3.1 Нагревостойкость изоляции Требования производственного стандарта выполнены. 10.2.3.2 Сопротивление изоляционных материалов при обычном нагреве Требования производственного стандарта выполнены. 10.2.3.3 Сопротивление изоляционных материалов при сильном нагреве Требования производственного стандарта выполнены. 10.2.4 Устойчивость к ультрафиолетовому излучению Требования производственного стандарта выполнены. 10.2.5 Подъём Не имеет значения, поскольку необходимо оценить всё коммутационноеоборудование. 10.2.6 Испытание на удар Не имеет значения, поскольку необходимо оценить всё коммутационноеоборудование. 10.2.7 Ярлыки Требования производственного стандарта выполнены. 10.3 Класс защиты изоляции Не имеет значения, поскольку необходимо оценить всё коммутационноеоборудование. 10.4 Воздушные промежутки и пути утечки тока Требования производственного стандарта выполнены. 10.5 Защита от удара электрическим током Не имеет значения, поскольку необходимо оценить всё коммутационноеоборудование. 10.6 Монтаж оборудования Не имеет значения, поскольку необходимо оценить всё коммутационноеоборудование. 10.7 Внутренние электрические цепи и соединения Находится в сфере ответственности компании, монтирующей распределительныеустройства. 10.8 Подключения проводов, введённых снаружи Находится в сфере ответственности компании, монтирующей распределительныеустройства. 10.9 Свойства изоляции 10.9.2 Электрическая прочность при рабочей частоте Находится в сфере ответственности компании, монтирующей распределительныеустройства. 10.9.3 Прочность по отношению к импульсному напряжению Находится в сфере ответственности компании, монтирующей распределительныеустройства. 10.9.4 Проверка оболочек кабелей из изолирующего материала Находится в сфере ответственности компании, монтирующей распределительныеустройства. 10.10 Нагрев Расчёт параметров нагрева находится в сфере ответственности компании,монтирующей распределительные устройства. Компания Eaton указывает данные попотере мощности устройств. 10.11 Стойкость к коротким замыканиям Находится в сфере ответственности компании, монтирующей распределительныеустройства. Соблюдать указания для коммутационных устройств. 10.12 Электромагнитная совместимость Находится в сфере ответственности компании, монтирующей распределительныеустройства. Соблюдать указания для коммутационных устройств. 10.13 Механическая функция Для устройства требования считаются выполненными, если были соблюдены данныеинструкции по монтажу (IL). Circuit breakers and fuses (EG000020) / Earth leakage circuit breaker(EC000905) Electric engineering, automation, process control engineering / Electricalinstallation, device / Residual current protection system / MCB/RCCBcombination (ecl@ss8.1-27-14-22-07 [AFZ810012]) Number of poles (total) 2 Number of protected poles 1 Nominal rated voltage V 230 Nominal rated current A 25 Rated fault current A 0.1 Leakage current type A Current limiting class 3 Rated short-circuit breaking capacity EN 60898 kA 6 Rated short-circuit breaking capacity IEC 60947-2 kA 0 Frequency 50 Hz Release characteristic C Concurrently switching N-neutral Yes Over voltage category 3 Pollution degree 2 Width in number of modular spacings 2 Built-in depth mm 69.5 Suitable for flush-mounted installation No Degree of protection (IP) IP20 Surge current capacity kA 0.25 Voltage type AC Antinuisance tripping version No | [1328 empty] | 0.204 | 0.203 | [17 empty] | I | sub>vid | sub>vid | sub>vs | sub>ve
https://al-teh.ru/product/pfl6-101nb003-differentsialnyy-avtomaticheskiy-vyklyuchatel-10003a-ac-krivaya-otklyucheniya-v-1n-polyusov-otkl-sposobnost-6-ka/ | PFL6-10/1N/B/003 дифференциальный автоматический выключатель 10/0,03а (ac), кривая отключения в, 1+n полюсов, откл. способность 6 ка | 286429 | https://al-teh.ru/wa-data/public/shop/products/49/54/15449/images/14704/14704.970.jpg | Дифференциальные автоматические выключатели Eaton PFL6 | 4628.25 | Артикул 286429 Объем, дм3 0,239 Масса, кг 0,225 Электрический Чувствительность чувствительность к переменному току Основная функция Переключатели комбинированной защиты FI/LS Полюсы 1-полюсн. + N Характеристика срабатывания B Применение Коммутационные устройства для жилых и специальных зданий Расчетный рабочий ток I n A 10 Возможность подключения для измерения в соответствии с IEC/EN 61009 кА 6 Расчетный ток утечки I ?N A 0,03 Тип Тип AC Срабатывание A без задержки Ассортимент PFL6 Чувствительность чувствительность к переменному току Стойкость к импульсному току условно устойчив к импульсному току 250 A Технические характеристики для подтверждения типа конструкции Номинальный ток для указания потери мощности I n A 10 Потеря мощности на полюс, в зависимости от тока sub>vid W 0 Потеря мощности оборудования, в зависимости от тока sub>vid W 2.5 Статическая потеря мощности, не зависит от тока sub>vs W 0 Способность отдавать потери мощности sub>ve W 0 Мин. рабочая температура °C -25 Макс. рабочая температура °C 40 0 Проверка конструкции IEC/EN 61439 10.2 твёрдость материалов и деталей 10.2.2 Коррозионная стойкость Требования производственного стандарта выполнены. 10.2.3.1 Нагревостойкость изоляции Требования производственного стандарта выполнены. 10.2.3.2 Сопротивление изоляционных материалов при обычном нагреве Требования производственного стандарта выполнены. 10.2.3.3 Сопротивление изоляционных материалов при сильном нагреве Требования производственного стандарта выполнены. 10.2.4 Устойчивость к ультрафиолетовому излучению Требования производственного стандарта выполнены. 10.2.5 Подъём Не имеет значения, поскольку необходимо оценить всё коммутационноеоборудование. 10.2.6 Испытание на удар Не имеет значения, поскольку необходимо оценить всё коммутационноеоборудование. 10.2.7 Ярлыки Требования производственного стандарта выполнены. 10.3 Класс защиты изоляции Не имеет значения, поскольку необходимо оценить всё коммутационноеоборудование. 10.4 Воздушные промежутки и пути утечки тока Требования производственного стандарта выполнены. 10.5 Защита от удара электрическим током Не имеет значения, поскольку необходимо оценить всё коммутационноеоборудование. 10.6 Монтаж оборудования Не имеет значения, поскольку необходимо оценить всё коммутационноеоборудование. 10.7 Внутренние электрические цепи и соединения Находится в сфере ответственности компании, монтирующей распределительныеустройства. 10.8 Подключения проводов, введённых снаружи Находится в сфере ответственности компании, монтирующей распределительныеустройства. 10.9 Свойства изоляции 10.9.2 Электрическая прочность при рабочей частоте Находится в сфере ответственности компании, монтирующей распределительныеустройства. 10.9.3 Прочность по отношению к импульсному напряжению Находится в сфере ответственности компании, монтирующей распределительныеустройства. 10.9.4 Проверка оболочек кабелей из изолирующего материала Находится в сфере ответственности компании, монтирующей распределительныеустройства. 10.10 Нагрев Расчёт параметров нагрева находится в сфере ответственности компании,монтирующей распределительные устройства. Компания Eaton указывает данные попотере мощности устройств. 10.11 Стойкость к коротким замыканиям Находится в сфере ответственности компании, монтирующей распределительныеустройства. Соблюдать указания для коммутационных устройств. 10.12 Электромагнитная совместимость Находится в сфере ответственности компании, монтирующей распределительныеустройства. Соблюдать указания для коммутационных устройств. 10.13 Механическая функция Для устройства требования считаются выполненными, если были соблюдены данныеинструкции по монтажу (IL). Circuit breakers and fuses (EG000020) / Earth leakage circuit breaker(EC000905) Electric engineering, automation, process control engineering / Electricalinstallation, device / Residual current protection system / MCB/RCCBcombination (ecl@ss8.1-27-14-22-07 [AFZ810012]) Number of poles (total) 2 Number of protected poles 1 Nominal rated voltage V 230 Nominal rated current A 10 Rated fault current A 0.03 Leakage current type AC Current limiting class 3 Rated short-circuit breaking capacity EN 60898 kA 6 Rated short-circuit breaking capacity IEC 60947-2 kA 0 Frequency 50 Hz Release characteristic B Concurrently switching N-neutral Yes Over voltage category 3 Pollution degree 2 Width in number of modular spacings 2 Built-in depth mm 69.5 Suitable for flush-mounted installation No Degree of protection (IP) IP20 Surge current capacity kA 0.25 Voltage type AC Antinuisance tripping version No | [1328 empty] | 0.239 | 0.225 | [16 empty] | I | sub>vid | sub>vid | sub>vs | sub>ve | [199 empty] | I |  | I
https://al-teh.ru/product/pfl6-101nc003-differencialnyj-avtomat-6a-2-poljusa-otkl-sposobnost-6ka/ | PFL6-10/1N/C/003 Дифференциальный автомат 6А, 2 полюса, откл. способность 6кА | 286465 | https://al-teh.ru/wa-data/public/shop/products/93/11/1193/images/453/453.970.jpg | Дифференциальные автоматические выключатели Eaton PFL6 | 3660.1 | Артикул 286465 Объем, дм3 0,239 Масса, кг 0,225 Электрический Чувствительность чувствительность к переменному току Основная функция Переключатели комбинированной защиты FI/LS Полюсы 1-полюсн. + N Характеристика срабатывания C Применение Коммутационные устройства для жилых и специальных зданий Расчетный рабочий ток I n A 10 Возможность подключения для измерения в соответствии с IEC/EN 61009 кА 6 Расчетный ток утечки I ?N A 0,03 Тип Тип AC Срабатывание A без задержки Ассортимент PFL6 Чувствительность чувствительность к переменному току Стойкость к импульсному току условно устойчив к импульсному току 250 A Технические характеристики для подтверждения типа конструкции Номинальный ток для указания потери мощности I n A 10 Потеря мощности на полюс, в зависимости от тока sub>vid W 0 Потеря мощности оборудования, в зависимости от тока sub>vid W 2.5 Статическая потеря мощности, не зависит от тока sub>vs W 0 Способность отдавать потери мощности sub>ve W 0 Мин. рабочая температура °C -25 Макс. рабочая температура °C 40 0 Проверка конструкции IEC/EN 61439 10.2 твёрдость материалов и деталей 10.2.2 Коррозионная стойкость Требования производственного стандарта выполнены. 10.2.3.1 Нагревостойкость изоляции Требования производственного стандарта выполнены. 10.2.3.2 Сопротивление изоляционных материалов при обычном нагреве Требования производственного стандарта выполнены. 10.2.3.3 Сопротивление изоляционных материалов при сильном нагреве Требования производственного стандарта выполнены. 10.2.4 Устойчивость к ультрафиолетовому излучению Требования производственного стандарта выполнены. 10.2.5 Подъём Не имеет значения, поскольку необходимо оценить всё коммутационноеоборудование. 10.2.6 Испытание на удар Не имеет значения, поскольку необходимо оценить всё коммутационноеоборудование. 10.2.7 Ярлыки Требования производственного стандарта выполнены. 10.3 Класс защиты изоляции Не имеет значения, поскольку необходимо оценить всё коммутационноеоборудование. 10.4 Воздушные промежутки и пути утечки тока Требования производственного стандарта выполнены. 10.5 Защита от удара электрическим током Не имеет значения, поскольку необходимо оценить всё коммутационноеоборудование. 10.6 Монтаж оборудования Не имеет значения, поскольку необходимо оценить всё коммутационноеоборудование. 10.7 Внутренние электрические цепи и соединения Находится в сфере ответственности компании, монтирующей распределительныеустройства. 10.8 Подключения проводов, введённых снаружи Находится в сфере ответственности компании, монтирующей распределительныеустройства. 10.9 Свойства изоляции 10.9.2 Электрическая прочность при рабочей частоте Находится в сфере ответственности компании, монтирующей распределительныеустройства. 10.9.3 Прочность по отношению к импульсному напряжению Находится в сфере ответственности компании, монтирующей распределительныеустройства. 10.9.4 Проверка оболочек кабелей из изолирующего материала Находится в сфере ответственности компании, монтирующей распределительныеустройства. 10.10 Нагрев Расчёт параметров нагрева находится в сфере ответственности компании,монтирующей распределительные устройства. Компания Eaton указывает данные попотере мощности устройств. 10.11 Стойкость к коротким замыканиям Находится в сфере ответственности компании, монтирующей распределительныеустройства. Соблюдать указания для коммутационных устройств. 10.12 Электромагнитная совместимость Находится в сфере ответственности компании, монтирующей распределительныеустройства. Соблюдать указания для коммутационных устройств. 10.13 Механическая функция Для устройства требования считаются выполненными, если были соблюдены данныеинструкции по монтажу (IL). Circuit breakers and fuses (EG000020) / Earth leakage circuit breaker(EC000905) Electric engineering, automation, process control engineering / Electricalinstallation, device / Residual current protection system / MCB/RCCBcombination (ecl@ss8.1-27-14-22-07 [AFZ810012]) Number of poles (total) 2 Number of protected poles 1 Nominal rated voltage V 230 Nominal rated current A 10 Rated fault current A 0.03 Leakage current type AC Current limiting class 3 Rated short-circuit breaking capacity EN 60898 kA 6 Rated short-circuit breaking capacity IEC 60947-2 kA 0 Frequency 50 Hz Release characteristic C Concurrently switching N-neutral Yes Over voltage category 3 Pollution degree 2 Width in number of modular spacings 2 Built-in depth mm 69.5 Suitable for flush-mounted installation No Degree of protection (IP) IP20 Surge current capacity kA 0.25 Voltage type AC Antinuisance tripping version No | [1328 empty] | 0.239 | 0.225 | [16 empty] | I | sub>vid | sub>vid | sub>vs | sub>ve | [199 empty] | I |  | I
https://al-teh.ru/product/pfl6-131nb003-differentsialnyy-avtomaticheskiy-vyklyuchatel-13003a-ac-krivaya-otklyucheniya-v-1n-polyusov-otkl-sposobnost-6-ka/ | PFL6-13/1N/B/003 дифференциальный автоматический выключатель 13/0,03а (ac), кривая отключения в, 1+n полюсов, откл. способность 6 ка | 286430 | https://al-teh.ru/wa-data/public/shop/products/50/54/15450/images/14705/14705.970.jpg | Дифференциальные автоматические выключатели Eaton PFL6 | 4761.7 | Артикул 286430 Объем, дм3 0,239 Масса, кг 0,225 Электрический Чувствительность чувствительность к переменному току Основная функция Переключатели комбинированной защиты FI/LS Полюсы 1-полюсн. + N Характеристика срабатывания B Применение Коммутационные устройства для жилых и специальных зданий Расчетный рабочий ток I n A 13 Возможность подключения для измерения в соответствии с IEC/EN 61009 кА 6 Расчетный ток утечки I ?N A 0,03 Тип Тип AC Срабатывание A без задержки Ассортимент PFL6 Чувствительность чувствительность к переменному току Стойкость к импульсному току условно устойчив к импульсному току 250 A Технические характеристики для подтверждения типа конструкции Номинальный ток для указания потери мощности I n A 13 Потеря мощности на полюс, в зависимости от тока sub>vid W 0 Потеря мощности оборудования, в зависимости от тока sub>vid W 3.1 Статическая потеря мощности, не зависит от тока sub>vs W 0 Способность отдавать потери мощности sub>ve W 0 Мин. рабочая температура °C -25 Макс. рабочая температура °C 40 0 Проверка конструкции IEC/EN 61439 10.2 твёрдость материалов и деталей 10.2.2 Коррозионная стойкость Требования производственного стандарта выполнены. 10.2.3.1 Нагревостойкость изоляции Требования производственного стандарта выполнены. 10.2.3.2 Сопротивление изоляционных материалов при обычном нагреве Требования производственного стандарта выполнены. 10.2.3.3 Сопротивление изоляционных материалов при сильном нагреве Требования производственного стандарта выполнены. 10.2.4 Устойчивость к ультрафиолетовому излучению Требования производственного стандарта выполнены. 10.2.5 Подъём Не имеет значения, поскольку необходимо оценить всё коммутационноеоборудование. 10.2.6 Испытание на удар Не имеет значения, поскольку необходимо оценить всё коммутационноеоборудование. 10.2.7 Ярлыки Требования производственного стандарта выполнены. 10.3 Класс защиты изоляции Не имеет значения, поскольку необходимо оценить всё коммутационноеоборудование. 10.4 Воздушные промежутки и пути утечки тока Требования производственного стандарта выполнены. 10.5 Защита от удара электрическим током Не имеет значения, поскольку необходимо оценить всё коммутационноеоборудование. 10.6 Монтаж оборудования Не имеет значения, поскольку необходимо оценить всё коммутационноеоборудование. 10.7 Внутренние электрические цепи и соединения Находится в сфере ответственности компании, монтирующей распределительныеустройства. 10.8 Подключения проводов, введённых снаружи Находится в сфере ответственности компании, монтирующей распределительныеустройства. 10.9 Свойства изоляции 10.9.2 Электрическая прочность при рабочей частоте Находится в сфере ответственности компании, монтирующей распределительныеустройства. 10.9.3 Прочность по отношению к импульсному напряжению Находится в сфере ответственности компании, монтирующей распределительныеустройства. 10.9.4 Проверка оболочек кабелей из изолирующего материала Находится в сфере ответственности компании, монтирующей распределительныеустройства. 10.10 Нагрев Расчёт параметров нагрева находится в сфере ответственности компании,монтирующей распределительные устройства. Компания Eaton указывает данные попотере мощности устройств. 10.11 Стойкость к коротким замыканиям Находится в сфере ответственности компании, монтирующей распределительныеустройства. Соблюдать указания для коммутационных устройств. 10.12 Электромагнитная совместимость Находится в сфере ответственности компании, монтирующей распределительныеустройства. Соблюдать указания для коммутационных устройств. 10.13 Механическая функция Для устройства требования считаются выполненными, если были соблюдены данныеинструкции по монтажу (IL). Circuit breakers and fuses (EG000020) / Earth leakage circuit breaker(EC000905) Electric engineering, automation, process control engineering / Electricalinstallation, device / Residual current protection system / MCB/RCCBcombination (ecl@ss8.1-27-14-22-07 [AFZ810012]) Number of poles (total) 2 Number of protected poles 1 Nominal rated voltage V 230 Nominal rated current A 13 Rated fault current A 0.03 Leakage current type AC Current limiting class 3 Rated short-circuit breaking capacity EN 60898 kA 6 Rated short-circuit breaking capacity IEC 60947-2 kA 0 Frequency 50 Hz Release characteristic B Concurrently switching N-neutral Yes Over voltage category 3 Pollution degree 2 Width in number of modular spacings 2 Built-in depth mm 69.5 Suitable for flush-mounted installation No Degree of protection (IP) IP20 Surge current capacity kA 0.25 Voltage type AC Antinuisance tripping version No | [1328 empty] | 0.239 | 0.225 | [16 empty] | I | sub>vid | sub>vid | sub>vs | sub>ve | [199 empty] | I |  | I
https://al-teh.ru/product/pfl6-131nc003-differencialnyj-avtomat-13a-2-poljusa-otkl-sposobnost-6ka/ | PFL6-13/1N/C/003 Дифференциальный автомат 13А, 2 полюса, откл. способность 6кА | 286466 | https://al-teh.ru/wa-data/public/shop/products/94/11/1194/images/454/454.970.jpg | Дифференциальные автоматические выключатели Eaton PFL6 | 3650.75 | Артикул 286466 Объем, дм3 0,239 Масса, кг 0,225 Электрический Чувствительность чувствительность к переменному току Основная функция Переключатели комбинированной защиты FI/LS Полюсы 1-полюсн. + N Характеристика срабатывания C Применение Коммутационные устройства для жилых и специальных зданий Расчетный рабочий ток I n A 13 Возможность подключения для измерения в соответствии с IEC/EN 61009 кА 6 Расчетный ток утечки I ?N A 0,03 Тип Тип AC Срабатывание A без задержки Ассортимент PFL6 Чувствительность чувствительность к переменному току Стойкость к импульсному току условно устойчив к импульсному току 250 A Технические характеристики для подтверждения типа конструкции Номинальный ток для указания потери мощности I n A 13 Потеря мощности на полюс, в зависимости от тока sub>vid W 0 Потеря мощности оборудования, в зависимости от тока sub>vid W 3.1 Статическая потеря мощности, не зависит от тока sub>vs W 0 Способность отдавать потери мощности sub>ve W 0 Мин. рабочая температура °C -25 Макс. рабочая температура °C 40 0 Проверка конструкции IEC/EN 61439 10.2 твёрдость материалов и деталей 10.2.2 Коррозионная стойкость Требования производственного стандарта выполнены. 10.2.3.1 Нагревостойкость изоляции Требования производственного стандарта выполнены. 10.2.3.2 Сопротивление изоляционных материалов при обычном нагреве Требования производственного стандарта выполнены. 10.2.3.3 Сопротивление изоляционных материалов при сильном нагреве Требования производственного стандарта выполнены. 10.2.4 Устойчивость к ультрафиолетовому излучению Требования производственного стандарта выполнены. 10.2.5 Подъём Не имеет значения, поскольку необходимо оценить всё коммутационноеоборудование. 10.2.6 Испытание на удар Не имеет значения, поскольку необходимо оценить всё коммутационноеоборудование. 10.2.7 Ярлыки Требования производственного стандарта выполнены. 10.3 Класс защиты изоляции Не имеет значения, поскольку необходимо оценить всё коммутационноеоборудование. 10.4 Воздушные промежутки и пути утечки тока Требования производственного стандарта выполнены. 10.5 Защита от удара электрическим током Не имеет значения, поскольку необходимо оценить всё коммутационноеоборудование. 10.6 Монтаж оборудования Не имеет значения, поскольку необходимо оценить всё коммутационноеоборудование. 10.7 Внутренние электрические цепи и соединения Находится в сфере ответственности компании, монтирующей распределительныеустройства. 10.8 Подключения проводов, введённых снаружи Находится в сфере ответственности компании, монтирующей распределительныеустройства. 10.9 Свойства изоляции 10.9.2 Электрическая прочность при рабочей частоте Находится в сфере ответственности компании, монтирующей распределительныеустройства. 10.9.3 Прочность по отношению к импульсному напряжению Находится в сфере ответственности компании, монтирующей распределительныеустройства. 10.9.4 Проверка оболочек кабелей из изолирующего материала Находится в сфере ответственности компании, монтирующей распределительныеустройства. 10.10 Нагрев Расчёт параметров нагрева находится в сфере ответственности компании,монтирующей распределительные устройства. Компания Eaton указывает данные попотере мощности устройств. 10.11 Стойкость к коротким замыканиям Находится в сфере ответственности компании, монтирующей распределительныеустройства. Соблюдать указания для коммутационных устройств. 10.12 Электромагнитная совместимость Находится в сфере ответственности компании, монтирующей распределительныеустройства. Соблюдать указания для коммутационных устройств. 10.13 Механическая функция Для устройства требования считаются выполненными, если были соблюдены данныеинструкции по монтажу (IL). Circuit breakers and fuses (EG000020) / Earth leakage circuit breaker(EC000905) Electric engineering, automation, process control engineering / Electricalinstallation, device / Residual current protection system / MCB/RCCBcombination (ecl@ss8.1-27-14-22-07 [AFZ810012]) Number of poles (total) 2 Number of protected poles 1 Nominal rated voltage V 230 Nominal rated current A 13 Rated fault current A 0.03 Leakage current type AC Current limiting class 3 Rated short-circuit breaking capacity EN 60898 kA 6 Rated short-circuit breaking capacity IEC 60947-2 kA 0 Frequency 50 Hz Release characteristic C Concurrently switching N-neutral Yes Over voltage category 3 Pollution degree 2 Width in number of modular spacings 2 Built-in depth mm 69.5 Suitable for flush-mounted installation No Degree of protection (IP) IP20 Surge current capacity kA 0.25 Voltage type AC Antinuisance tripping version No | [1328 empty] | 0.239 | 0.225 | [16 empty] | I | sub>vid | sub>vid | sub>vs | sub>ve | [199 empty] | I |  | I
https://al-teh.ru/product/pfl6-161nb003-differentsialnyy-avtomaticheskiy-vyklyuchatel-16003a-ac-krivaya-otklyucheniya-v-1n-polyusov-otkl-sposobnost-6-ka/ | PFL6-16/1N/B/003 дифференциальный автоматический выключатель 16/0,03а (ac), кривая отключения в, 1+n полюсов, откл. способность 6 ка | 286431 | https://al-teh.ru/wa-data/public/shop/products/48/54/15448/images/14703/14703.970.jpg | Дифференциальные автоматические выключатели Eaton PFL6 | 4535.6 | Артикул 286431 Объем, дм3 0,239 Масса, кг 0,225 Электрический Чувствительность чувствительность к переменному току Основная функция Переключатели комбинированной защиты FI/LS Полюсы 1-полюсн. + N Характеристика срабатывания B Применение Коммутационные устройства для жилых и специальных зданий Расчетный рабочий ток I n A 16 Возможность подключения для измерения в соответствии с IEC/EN 61009 кА 6 Расчетный ток утечки I ?N A 0,03 Тип Тип AC Срабатывание A без задержки Ассортимент PFL6 Чувствительность чувствительность к переменному току Стойкость к импульсному току условно устойчив к импульсному току 250 A Технические характеристики для подтверждения типа конструкции Номинальный ток для указания потери мощности I n A 16 Потеря мощности на полюс, в зависимости от тока sub>vid W 0 Потеря мощности оборудования, в зависимости от тока sub>vid W 3.2 Статическая потеря мощности, не зависит от тока sub>vs W 0 Способность отдавать потери мощности sub>ve W 0 Мин. рабочая температура °C -25 Макс. рабочая температура °C 40 0 Проверка конструкции IEC/EN 61439 10.2 твёрдость материалов и деталей 10.2.2 Коррозионная стойкость Требования производственного стандарта выполнены. 10.2.3.1 Нагревостойкость изоляции Требования производственного стандарта выполнены. 10.2.3.2 Сопротивление изоляционных материалов при обычном нагреве Требования производственного стандарта выполнены. 10.2.3.3 Сопротивление изоляционных материалов при сильном нагреве Требования производственного стандарта выполнены. 10.2.4 Устойчивость к ультрафиолетовому излучению Требования производственного стандарта выполнены. 10.2.5 Подъём Не имеет значения, поскольку необходимо оценить всё коммутационноеоборудование. 10.2.6 Испытание на удар Не имеет значения, поскольку необходимо оценить всё коммутационноеоборудование. 10.2.7 Ярлыки Требования производственного стандарта выполнены. 10.3 Класс защиты изоляции Не имеет значения, поскольку необходимо оценить всё коммутационноеоборудование. 10.4 Воздушные промежутки и пути утечки тока Требования производственного стандарта выполнены. 10.5 Защита от удара электрическим током Не имеет значения, поскольку необходимо оценить всё коммутационноеоборудование. 10.6 Монтаж оборудования Не имеет значения, поскольку необходимо оценить всё коммутационноеоборудование. 10.7 Внутренние электрические цепи и соединения Находится в сфере ответственности компании, монтирующей распределительныеустройства. 10.8 Подключения проводов, введённых снаружи Находится в сфере ответственности компании, монтирующей распределительныеустройства. 10.9 Свойства изоляции 10.9.2 Электрическая прочность при рабочей частоте Находится в сфере ответственности компании, монтирующей распределительныеустройства. 10.9.3 Прочность по отношению к импульсному напряжению Находится в сфере ответственности компании, монтирующей распределительныеустройства. 10.9.4 Проверка оболочек кабелей из изолирующего материала Находится в сфере ответственности компании, монтирующей распределительныеустройства. 10.10 Нагрев Расчёт параметров нагрева находится в сфере ответственности компании,монтирующей распределительные устройства. Компания Eaton указывает данные попотере мощности устройств. 10.11 Стойкость к коротким замыканиям Находится в сфере ответственности компании, монтирующей распределительныеустройства. Соблюдать указания для коммутационных устройств. 10.12 Электромагнитная совместимость Находится в сфере ответственности компании, монтирующей распределительныеустройства. Соблюдать указания для коммутационных устройств. 10.13 Механическая функция Для устройства требования считаются выполненными, если были соблюдены данныеинструкции по монтажу (IL). Circuit breakers and fuses (EG000020) / Earth leakage circuit breaker(EC000905) Electric engineering, automation, process control engineering / Electricalinstallation, device / Residual current protection system / MCB/RCCBcombination (ecl@ss8.1-27-14-22-07 [AFZ810012]) Number of poles (total) 2 Number of protected poles 1 Nominal rated voltage V 230 Nominal rated current A 16 Rated fault current A 0.03 Leakage current type AC Current limiting class 3 Rated short-circuit breaking capacity EN 60898 kA 6 Rated short-circuit breaking capacity IEC 60947-2 kA 0 Frequency 50 Hz Release characteristic B Concurrently switching N-neutral Yes Over voltage category 3 Pollution degree 2 Width in number of modular spacings 2 Built-in depth mm 69.5 Suitable for flush-mounted installation No Degree of protection (IP) IP20 Surge current capacity kA 0.25 Voltage type AC Antinuisance tripping version No | [1328 empty] | 0.239 | 0.225 | [16 empty] | I | sub>vid | sub>vid | sub>vs | sub>ve | [199 empty] | I |  | I
https://al-teh.ru/product/pfl6-161nc003-differencialnyj-avtomat-6a-2-poljusa-otkl-sposobnost-6ka/ | PFL6-16/1N/C/003 Дифференциальный автомат 6А, 2 полюса, откл. способность 6кА | 286467 | https://al-teh.ru/wa-data/public/shop/products/95/11/1195/images/455/455.970.jpg | Дифференциальные автоматические выключатели Eaton PFL6 | 3933.8 | Артикул 286467 Объем, дм3 0,239 Масса, кг 0,225 Электрический Чувствительность чувствительность к переменному току Основная функция Переключатели комбинированной защиты FI/LS Полюсы 1-полюсн. + N Характеристика срабатывания C Применение Коммутационные устройства для жилых и специальных зданий Расчетный рабочий ток I n A 16 Возможность подключения для измерения в соответствии с IEC/EN 61009 кА 6 Расчетный ток утечки I ?N A 0,03 Тип Тип AC Срабатывание A без задержки Ассортимент PFL6 Чувствительность чувствительность к переменному току Стойкость к импульсному току условно устойчив к импульсному току 250 A Технические характеристики для подтверждения типа конструкции Номинальный ток для указания потери мощности I n A 16 Потеря мощности на полюс, в зависимости от тока sub>vid W 0 Потеря мощности оборудования, в зависимости от тока sub>vid W 3.2 Статическая потеря мощности, не зависит от тока sub>vs W 0 Способность отдавать потери мощности sub>ve W 0 Мин. рабочая температура °C -25 Макс. рабочая температура °C 40 0 Проверка конструкции IEC/EN 61439 10.2 твёрдость материалов и деталей 10.2.2 Коррозионная стойкость Требования производственного стандарта выполнены. 10.2.3.1 Нагревостойкость изоляции Требования производственного стандарта выполнены. 10.2.3.2 Сопротивление изоляционных материалов при обычном нагреве Требования производственного стандарта выполнены. 10.2.3.3 Сопротивление изоляционных материалов при сильном нагреве Требования производственного стандарта выполнены. 10.2.4 Устойчивость к ультрафиолетовому излучению Требования производственного стандарта выполнены. 10.2.5 Подъём Не имеет значения, поскольку необходимо оценить всё коммутационноеоборудование. 10.2.6 Испытание на удар Не имеет значения, поскольку необходимо оценить всё коммутационноеоборудование. 10.2.7 Ярлыки Требования производственного стандарта выполнены. 10.3 Класс защиты изоляции Не имеет значения, поскольку необходимо оценить всё коммутационноеоборудование. 10.4 Воздушные промежутки и пути утечки тока Требования производственного стандарта выполнены. 10.5 Защита от удара электрическим током Не имеет значения, поскольку необходимо оценить всё коммутационноеоборудование. 10.6 Монтаж оборудования Не имеет значения, поскольку необходимо оценить всё коммутационноеоборудование. 10.7 Внутренние электрические цепи и соединения Находится в сфере ответственности компании, монтирующей распределительныеустройства. 10.8 Подключения проводов, введённых снаружи Находится в сфере ответственности компании, монтирующей распределительныеустройства. 10.9 Свойства изоляции 10.9.2 Электрическая прочность при рабочей частоте Находится в сфере ответственности компании, монтирующей распределительныеустройства. 10.9.3 Прочность по отношению к импульсному напряжению Находится в сфере ответственности компании, монтирующей распределительныеустройства. 10.9.4 Проверка оболочек кабелей из изолирующего материала Находится в сфере ответственности компании, монтирующей распределительныеустройства. 10.10 Нагрев Расчёт параметров нагрева находится в сфере ответственности компании,монтирующей распределительные устройства. Компания Eaton указывает данные попотере мощности устройств. 10.11 Стойкость к коротким замыканиям Находится в сфере ответственности компании, монтирующей распределительныеустройства. Соблюдать указания для коммутационных устройств. 10.12 Электромагнитная совместимость Находится в сфере ответственности компании, монтирующей распределительныеустройства. Соблюдать указания для коммутационных устройств. 10.13 Механическая функция Для устройства требования считаются выполненными, если были соблюдены данныеинструкции по монтажу (IL). Circuit breakers and fuses (EG000020) / Earth leakage circuit breaker(EC000905) Electric engineering, automation, process control engineering / Electricalinstallation, device / Residual current protection system / MCB/RCCBcombination (ecl@ss8.1-27-14-22-07 [AFZ810012]) Number of poles (total) 2 Number of protected poles 1 Nominal rated voltage V 230 Nominal rated current A 16 Rated fault current A 0.03 Leakage current type AC Current limiting class 3 Rated short-circuit breaking capacity EN 60898 kA 6 Rated short-circuit breaking capacity IEC 60947-2 kA 0 Frequency 50 Hz Release characteristic C Concurrently switching N-neutral Yes Over voltage category 3 Pollution degree 2 Width in number of modular spacings 2 Built-in depth mm 69.5 Suitable for flush-mounted installation No Degree of protection (IP) IP20 Surge current capacity kA 0.25 Voltage type AC Antinuisance tripping version No | [1328 empty] | 0.239 | 0.225 | [16 empty] | I | sub>vid | sub>vid | sub>vs | sub>ve | [199 empty] | I |  | I
https://al-teh.ru/product/pfl6-201nb003-differentsialnyy-avtomaticheskiy-vyklyuchatel-20003a-ac-krivaya-otklyucheniya-v-1n-polyusov-otkl-sposobnost-6-ka/ | PFL6-20/1N/B/003 дифференциальный автоматический выключатель 20/0,03а (ac), кривая отключения в, 1+n полюсов, откл. способность 6 ка | 286432 | https://al-teh.ru/wa-data/public/shop/products/51/54/15451/images/14706/14706.970.jpg | Дифференциальные автоматические выключатели Eaton PFL6 | 4628.25 | Артикул 286432 Объем, дм3 0,239 Масса, кг 0,225 Электрический Чувствительность чувствительность к переменному току Основная функция Переключатели комбинированной защиты FI/LS Полюсы 1-полюсн. + N Характеристика срабатывания B Применение Коммутационные устройства для жилых и специальных зданий Расчетный рабочий ток I n A 20 Возможность подключения для измерения в соответствии с IEC/EN 61009 кА 6 Расчетный ток утечки I ?N A 0,03 Тип Тип AC Срабатывание A без задержки Ассортимент PFL6 Чувствительность чувствительность к переменному току Стойкость к импульсному току условно устойчив к импульсному току 250 A Технические характеристики для подтверждения типа конструкции Номинальный ток для указания потери мощности I n A 20 Потеря мощности на полюс, в зависимости от тока sub>vid W 0 Потеря мощности оборудования, в зависимости от тока sub>vid W 4.7 Статическая потеря мощности, не зависит от тока sub>vs W 0 Способность отдавать потери мощности sub>ve W 0 Мин. рабочая температура °C -25 Макс. рабочая температура °C 40 0 Проверка конструкции IEC/EN 61439 10.2 твёрдость материалов и деталей 10.2.2 Коррозионная стойкость Требования производственного стандарта выполнены. 10.2.3.1 Нагревостойкость изоляции Требования производственного стандарта выполнены. 10.2.3.2 Сопротивление изоляционных материалов при обычном нагреве Требования производственного стандарта выполнены. 10.2.3.3 Сопротивление изоляционных материалов при сильном нагреве Требования производственного стандарта выполнены. 10.2.4 Устойчивость к ультрафиолетовому излучению Требования производственного стандарта выполнены. 10.2.5 Подъём Не имеет значения, поскольку необходимо оценить всё коммутационноеоборудование. 10.2.6 Испытание на удар Не имеет значения, поскольку необходимо оценить всё коммутационноеоборудование. 10.2.7 Ярлыки Требования производственного стандарта выполнены. 10.3 Класс защиты изоляции Не имеет значения, поскольку необходимо оценить всё коммутационноеоборудование. 10.4 Воздушные промежутки и пути утечки тока Требования производственного стандарта выполнены. 10.5 Защита от удара электрическим током Не имеет значения, поскольку необходимо оценить всё коммутационноеоборудование. 10.6 Монтаж оборудования Не имеет значения, поскольку необходимо оценить всё коммутационноеоборудование. 10.7 Внутренние электрические цепи и соединения Находится в сфере ответственности компании, монтирующей распределительныеустройства. 10.8 Подключения проводов, введённых снаружи Находится в сфере ответственности компании, монтирующей распределительныеустройства. 10.9 Свойства изоляции 10.9.2 Электрическая прочность при рабочей частоте Находится в сфере ответственности компании, монтирующей распределительныеустройства. 10.9.3 Прочность по отношению к импульсному напряжению Находится в сфере ответственности компании, монтирующей распределительныеустройства. 10.9.4 Проверка оболочек кабелей из изолирующего материала Находится в сфере ответственности компании, монтирующей распределительныеустройства. 10.10 Нагрев Расчёт параметров нагрева находится в сфере ответственности компании,монтирующей распределительные устройства. Компания Eaton указывает данные попотере мощности устройств. 10.11 Стойкость к коротким замыканиям Находится в сфере ответственности компании, монтирующей распределительныеустройства. Соблюдать указания для коммутационных устройств. 10.12 Электромагнитная совместимость Находится в сфере ответственности компании, монтирующей распределительныеустройства. Соблюдать указания для коммутационных устройств. 10.13 Механическая функция Для устройства требования считаются выполненными, если были соблюдены данныеинструкции по монтажу (IL). Circuit breakers and fuses (EG000020) / Earth leakage circuit breaker(EC000905) Electric engineering, automation, process control engineering / Electricalinstallation, device / Residual current protection system / MCB/RCCBcombination (ecl@ss8.1-27-14-22-07 [AFZ810012]) Number of poles (total) 2 Number of protected poles 1 Nominal rated voltage V 230 Nominal rated current A 20 Rated fault current A 0.03 Leakage current type AC Current limiting class 3 Rated short-circuit breaking capacity EN 60898 kA 6 Rated short-circuit breaking capacity IEC 60947-2 kA 0 Frequency 50 Hz Release characteristic B Concurrently switching N-neutral Yes Over voltage category 3 Pollution degree 2 Width in number of modular spacings 2 Built-in depth mm 69.5 Suitable for flush-mounted installation No Degree of protection (IP) IP20 Surge current capacity kA 0.25 Voltage type AC Antinuisance tripping version No | [1328 empty] | 0.239 | 0.225 | [16 empty] | I | sub>vid | sub>vid | sub>vs | sub>ve | [199 empty] | I |  | I
https://al-teh.ru/product/pfl6-201nc003-differencialnyj-avtomat-20a-2-poljusa-otkl-sposobnost-6ka/ | PFL6-20/1N/C/003 Дифференциальный автомат 20А, 2 полюса, откл. способность 6кА | 286468 | https://al-teh.ru/wa-data/public/shop/products/96/11/1196/images/456/456.970.jpg | Дифференциальные автоматические выключатели Eaton PFL6 | 3692.4 | Артикул 286468 Объем, дм3 0,239 Масса, кг 0,225 Электрический Чувствительность чувствительность к переменному току Основная функция Переключатели комбинированной защиты FI/LS Полюсы 1-полюсн. + N Характеристика срабатывания C Применение Коммутационные устройства для жилых и специальных зданий Расчетный рабочий ток I n A 20 Возможность подключения для измерения в соответствии с IEC/EN 61009 кА 6 Расчетный ток утечки I ?N A 0,03 Тип Тип AC Срабатывание A без задержки Ассортимент PFL6 Чувствительность чувствительность к переменному току Стойкость к импульсному току условно устойчив к импульсному току 250 A Технические характеристики для подтверждения типа конструкции Номинальный ток для указания потери мощности I n A 20 Потеря мощности на полюс, в зависимости от тока sub>vid W 0 Потеря мощности оборудования, в зависимости от тока sub>vid W 4.7 Статическая потеря мощности, не зависит от тока sub>vs W 0 Способность отдавать потери мощности sub>ve W 0 Мин. рабочая температура °C -25 Макс. рабочая температура °C 40 0 Проверка конструкции IEC/EN 61439 10.2 твёрдость материалов и деталей 10.2.2 Коррозионная стойкость Требования производственного стандарта выполнены. 10.2.3.1 Нагревостойкость изоляции Требования производственного стандарта выполнены. 10.2.3.2 Сопротивление изоляционных материалов при обычном нагреве Требования производственного стандарта выполнены. 10.2.3.3 Сопротивление изоляционных материалов при сильном нагреве Требования производственного стандарта выполнены. 10.2.4 Устойчивость к ультрафиолетовому излучению Требования производственного стандарта выполнены. 10.2.5 Подъём Не имеет значения, поскольку необходимо оценить всё коммутационноеоборудование. 10.2.6 Испытание на удар Не имеет значения, поскольку необходимо оценить всё коммутационноеоборудование. 10.2.7 Ярлыки Требования производственного стандарта выполнены. 10.3 Класс защиты изоляции Не имеет значения, поскольку необходимо оценить всё коммутационноеоборудование. 10.4 Воздушные промежутки и пути утечки тока Требования производственного стандарта выполнены. 10.5 Защита от удара электрическим током Не имеет значения, поскольку необходимо оценить всё коммутационноеоборудование. 10.6 Монтаж оборудования Не имеет значения, поскольку необходимо оценить всё коммутационноеоборудование. 10.7 Внутренние электрические цепи и соединения Находится в сфере ответственности компании, монтирующей распределительныеустройства. 10.8 Подключения проводов, введённых снаружи Находится в сфере ответственности компании, монтирующей распределительныеустройства. 10.9 Свойства изоляции 10.9.2 Электрическая прочность при рабочей частоте Находится в сфере ответственности компании, монтирующей распределительныеустройства. 10.9.3 Прочность по отношению к импульсному напряжению Находится в сфере ответственности компании, монтирующей распределительныеустройства. 10.9.4 Проверка оболочек кабелей из изолирующего материала Находится в сфере ответственности компании, монтирующей распределительныеустройства. 10.10 Нагрев Расчёт параметров нагрева находится в сфере ответственности компании,монтирующей распределительные устройства. Компания Eaton указывает данные попотере мощности устройств. 10.11 Стойкость к коротким замыканиям Находится в сфере ответственности компании, монтирующей распределительныеустройства. Соблюдать указания для коммутационных устройств. 10.12 Электромагнитная совместимость Находится в сфере ответственности компании, монтирующей распределительныеустройства. Соблюдать указания для коммутационных устройств. 10.13 Механическая функция Для устройства требования считаются выполненными, если были соблюдены данныеинструкции по монтажу (IL). Circuit breakers and fuses (EG000020) / Earth leakage circuit breaker(EC000905) Electric engineering, automation, process control engineering / Electricalinstallation, device / Residual current protection system / MCB/RCCBcombination (ecl@ss8.1-27-14-22-07 [AFZ810012]) Number of poles (total) 2 Number of protected poles 1 Nominal rated voltage V 230 Nominal rated current A 20 Rated fault current A 0.03 Leakage current type AC Current limiting class 3 Rated short-circuit breaking capacity EN 60898 kA 6 Rated short-circuit breaking capacity IEC 60947-2 kA 0 Frequency 50 Hz Release characteristic C Concurrently switching N-neutral Yes Over voltage category 3 Pollution degree 2 Width in number of modular spacings 2 Built-in depth mm 69.5 Suitable for flush-mounted installation No Degree of protection (IP) IP20 Surge current capacity kA 0.25 Voltage type AC Antinuisance tripping version No | [1328 empty] | 0.239 | 0.225 | [16 empty] | I | sub>vid | sub>vid | sub>vs | sub>ve | [199 empty] | I |  | I
https://al-teh.ru/product/pfl6-251nb003-differentsialnyy-avtomaticheskiy-vyklyuchatel-25003a-ac-krivaya-otklyucheniya-v-1n-polyusov-otkl-sposobnost-6-ka/ | PFL6-25/1N/B/003 дифференциальный автоматический выключатель 25/0,03а (ac), кривая отключения в, 1+n полюсов, откл. способность 6 ка | 286433 | https://al-teh.ru/wa-data/public/shop/products/52/54/15452/images/14707/14707.970.jpg | Дифференциальные автоматические выключатели Eaton PFL6 | 4628.25 | Артикул 286433 Объем, дм3 0,239 Масса, кг 0,225 Электрический Чувствительность чувствительность к переменному току Основная функция Переключатели комбинированной защиты FI/LS Полюсы 1-полюсн. + N Характеристика срабатывания B Применение Коммутационные устройства для жилых и специальных зданий Расчетный рабочий ток I n A 25 Возможность подключения для измерения в соответствии с IEC/EN 61009 кА 6 Расчетный ток утечки I ?N A 0,03 Тип Тип AC Срабатывание A без задержки Ассортимент PFL6 Чувствительность чувствительность к переменному току Стойкость к импульсному току условно устойчив к импульсному току 250 A Технические характеристики для подтверждения типа конструкции Номинальный ток для указания потери мощности I n A 25 Потеря мощности на полюс, в зависимости от тока sub>vid W 0 Потеря мощности оборудования, в зависимости от тока sub>vid W 4.8 Статическая потеря мощности, не зависит от тока sub>vs W 0 Способность отдавать потери мощности sub>ve W 0 Мин. рабочая температура °C -25 Макс. рабочая температура °C 40 0 Проверка конструкции IEC/EN 61439 10.2 твёрдость материалов и деталей 10.2.2 Коррозионная стойкость Требования производственного стандарта выполнены. 10.2.3.1 Нагревостойкость изоляции Требования производственного стандарта выполнены. 10.2.3.2 Сопротивление изоляционных материалов при обычном нагреве Требования производственного стандарта выполнены. 10.2.3.3 Сопротивление изоляционных материалов при сильном нагреве Требования производственного стандарта выполнены. 10.2.4 Устойчивость к ультрафиолетовому излучению Требования производственного стандарта выполнены. 10.2.5 Подъём Не имеет значения, поскольку необходимо оценить всё коммутационноеоборудование. 10.2.6 Испытание на удар Не имеет значения, поскольку необходимо оценить всё коммутационноеоборудование. 10.2.7 Ярлыки Требования производственного стандарта выполнены. 10.3 Класс защиты изоляции Не имеет значения, поскольку необходимо оценить всё коммутационноеоборудование. 10.4 Воздушные промежутки и пути утечки тока Требования производственного стандарта выполнены. 10.5 Защита от удара электрическим током Не имеет значения, поскольку необходимо оценить всё коммутационноеоборудование. 10.6 Монтаж оборудования Не имеет значения, поскольку необходимо оценить всё коммутационноеоборудование. 10.7 Внутренние электрические цепи и соединения Находится в сфере ответственности компании, монтирующей распределительныеустройства. 10.8 Подключения проводов, введённых снаружи Находится в сфере ответственности компании, монтирующей распределительныеустройства. 10.9 Свойства изоляции 10.9.2 Электрическая прочность при рабочей частоте Находится в сфере ответственности компании, монтирующей распределительныеустройства. 10.9.3 Прочность по отношению к импульсному напряжению Находится в сфере ответственности компании, монтирующей распределительныеустройства. 10.9.4 Проверка оболочек кабелей из изолирующего материала Находится в сфере ответственности компании, монтирующей распределительныеустройства. 10.10 Нагрев Расчёт параметров нагрева находится в сфере ответственности компании,монтирующей распределительные устройства. Компания Eaton указывает данные попотере мощности устройств. 10.11 Стойкость к коротким замыканиям Находится в сфере ответственности компании, монтирующей распределительныеустройства. Соблюдать указания для коммутационных устройств. 10.12 Электромагнитная совместимость Находится в сфере ответственности компании, монтирующей распределительныеустройства. Соблюдать указания для коммутационных устройств. 10.13 Механическая функция Для устройства требования считаются выполненными, если были соблюдены данныеинструкции по монтажу (IL). Circuit breakers and fuses (EG000020) / Earth leakage circuit breaker(EC000905) Electric engineering, automation, process control engineering / Electricalinstallation, device / Residual current protection system / MCB/RCCBcombination (ecl@ss8.1-27-14-22-07 [AFZ810012]) Number of poles (total) 2 Number of protected poles 1 Nominal rated voltage V 230 Nominal rated current A 25 Rated fault current A 0.03 Leakage current type AC Current limiting class 3 Rated short-circuit breaking capacity EN 60898 kA 6 Rated short-circuit breaking capacity IEC 60947-2 kA 0 Frequency 50 Hz Release characteristic B Concurrently switching N-neutral Yes Over voltage category 3 Pollution degree 2 Width in number of modular spacings 2 Built-in depth mm 69.5 Suitable for flush-mounted installation No Degree of protection (IP) IP20 Surge current capacity kA 0.25 Voltage type AC Antinuisance tripping version No | [1328 empty] | 0.239 | 0.225 | [16 empty] | I | sub>vid | sub>vid | sub>vs | sub>ve | [199 empty] | I |  | I
https://al-teh.ru/product/pfl6-251nc003-differencialnyj-avtomat-25a-2-poljusa-otkl-sposobnost-6ka/ | PFL6-25/1N/C/003 Дифференциальный автомат 25А, 2 полюса, откл. способность 6кА | 286469 | https://al-teh.ru/wa-data/public/shop/products/97/11/1197/images/457/457.970.jpg | Дифференциальные автоматические выключатели Eaton PFL6 | 3695.8 | Артикул 286469 Объем, дм3 0,239 Масса, кг 0,225 Электрический Чувствительность чувствительность к переменному току Основная функция Переключатели комбинированной защиты FI/LS Полюсы 1-полюсн. + N Характеристика срабатывания C Применение Коммутационные устройства для жилых и специальных зданий Расчетный рабочий ток I n A 25 Возможность подключения для измерения в соответствии с IEC/EN 61009 кА 6 Расчетный ток утечки I ?N A 0,03 Тип Тип AC Срабатывание A без задержки Ассортимент PFL6 Чувствительность чувствительность к переменному току Стойкость к импульсному току условно устойчив к импульсному току 250 A Технические характеристики для подтверждения типа конструкции Номинальный ток для указания потери мощности I n A 25 Потеря мощности на полюс, в зависимости от тока sub>vid W 0 Потеря мощности оборудования, в зависимости от тока sub>vid W 4.8 Статическая потеря мощности, не зависит от тока sub>vs W 0 Способность отдавать потери мощности sub>ve W 0 Мин. рабочая температура °C -25 Макс. рабочая температура °C 40 0 Проверка конструкции IEC/EN 61439 10.2 твёрдость материалов и деталей 10.2.2 Коррозионная стойкость Требования производственного стандарта выполнены. 10.2.3.1 Нагревостойкость изоляции Требования производственного стандарта выполнены. 10.2.3.2 Сопротивление изоляционных материалов при обычном нагреве Требования производственного стандарта выполнены. 10.2.3.3 Сопротивление изоляционных материалов при сильном нагреве Требования производственного стандарта выполнены. 10.2.4 Устойчивость к ультрафиолетовому излучению Требования производственного стандарта выполнены. 10.2.5 Подъём Не имеет значения, поскольку необходимо оценить всё коммутационноеоборудование. 10.2.6 Испытание на удар Не имеет значения, поскольку необходимо оценить всё коммутационноеоборудование. 10.2.7 Ярлыки Требования производственного стандарта выполнены. 10.3 Класс защиты изоляции Не имеет значения, поскольку необходимо оценить всё коммутационноеоборудование. 10.4 Воздушные промежутки и пути утечки тока Требования производственного стандарта выполнены. 10.5 Защита от удара электрическим током Не имеет значения, поскольку необходимо оценить всё коммутационноеоборудование. 10.6 Монтаж оборудования Не имеет значения, поскольку необходимо оценить всё коммутационноеоборудование. 10.7 Внутренние электрические цепи и соединения Находится в сфере ответственности компании, монтирующей распределительныеустройства. 10.8 Подключения проводов, введённых снаружи Находится в сфере ответственности компании, монтирующей распределительныеустройства. 10.9 Свойства изоляции 10.9.2 Электрическая прочность при рабочей частоте Находится в сфере ответственности компании, монтирующей распределительныеустройства. 10.9.3 Прочность по отношению к импульсному напряжению Находится в сфере ответственности компании, монтирующей распределительныеустройства. 10.9.4 Проверка оболочек кабелей из изолирующего материала Находится в сфере ответственности компании, монтирующей распределительныеустройства. 10.10 Нагрев Расчёт параметров нагрева находится в сфере ответственности компании,монтирующей распределительные устройства. Компания Eaton указывает данные попотере мощности устройств. 10.11 Стойкость к коротким замыканиям Находится в сфере ответственности компании, монтирующей распределительныеустройства. Соблюдать указания для коммутационных устройств. 10.12 Электромагнитная совместимость Находится в сфере ответственности компании, монтирующей распределительныеустройства. Соблюдать указания для коммутационных устройств. 10.13 Механическая функция Для устройства требования считаются выполненными, если были соблюдены данныеинструкции по монтажу (IL). Circuit breakers and fuses (EG000020) / Earth leakage circuit breaker(EC000905) Electric engineering, automation, process control engineering / Electricalinstallation, device / Residual current protection system / MCB/RCCBcombination (ecl@ss8.1-27-14-22-07 [AFZ810012]) Number of poles (total) 2 Number of protected poles 1 Nominal rated voltage V 230 Nominal rated current A 25 Rated fault current A 0.03 Leakage current type AC Current limiting class 3 Rated short-circuit breaking capacity EN 60898 kA 6 Rated short-circuit breaking capacity IEC 60947-2 kA 0 Frequency 50 Hz Release characteristic C Concurrently switching N-neutral Yes Over voltage category 3 Pollution degree 2 Width in number of modular spacings 2 Built-in depth mm 69.5 Suitable for flush-mounted installation No Degree of protection (IP) IP20 Surge current capacity kA 0.25 Voltage type AC Antinuisance tripping version No | [1328 empty] | 0.239 | 0.225 | [16 empty] | I | sub>vid | sub>vid | sub>vs | sub>ve | [199 empty] | I |  | I
https://al-teh.ru/product/pfl6-321nb003-differentsialnyy-avtomaticheskiy-vyklyuchatel-32003a-ac-krivaya-otklyucheniya-v-1n-polyusov-otkl-sposobnost-6-ka/ | PFL6-32/1N/B/003 дифференциальный автоматический выключатель 32/0,03а (ac), кривая отключения в, 1+n полюсов, откл. способность 6 ка | 286434 | https://al-teh.ru/wa-data/public/shop/products/53/54/15453/images/14708/14708.970.jpg | Дифференциальные автоматические выключатели Eaton PFL6 | 5922.8 | Артикул 286434 Объем, дм3 0,239 Масса, кг 0,225 Технические характеристики для подтверждения типа конструкции Номинальный ток для указания потери мощности I n A 32 Потеря мощности на полюс, в зависимости от тока sub>vid W 0 Потеря мощности оборудования, в зависимости от тока sub>vid W 6.6 Статическая потеря мощности, не зависит от тока sub>vs W 0 Способность отдавать потери мощности sub>ve W 0 Мин. рабочая температура °C -25 Макс. рабочая температура °C 40 0 Проверка конструкции IEC/EN 61439 10.2 твёрдость материалов и деталей 10.2.2 Коррозионная стойкость Требования производственного стандарта выполнены. 10.2.3.1 Нагревостойкость изоляции Требования производственного стандарта выполнены. 10.2.3.2 Сопротивление изоляционных материалов при обычном нагреве Требования производственного стандарта выполнены. 10.2.3.3 Сопротивление изоляционных материалов при сильном нагреве Требования производственного стандарта выполнены. 10.2.4 Устойчивость к ультрафиолетовому излучению Требования производственного стандарта выполнены. 10.2.5 Подъём Не имеет значения, поскольку необходимо оценить всё коммутационноеоборудование. 10.2.6 Испытание на удар Не имеет значения, поскольку необходимо оценить всё коммутационноеоборудование. 10.2.7 Ярлыки Требования производственного стандарта выполнены. 10.3 Класс защиты изоляции Не имеет значения, поскольку необходимо оценить всё коммутационноеоборудование. 10.4 Воздушные промежутки и пути утечки тока Требования производственного стандарта выполнены. 10.5 Защита от удара электрическим током Не имеет значения, поскольку необходимо оценить всё коммутационноеоборудование. 10.6 Монтаж оборудования Не имеет значения, поскольку необходимо оценить всё коммутационноеоборудование. 10.7 Внутренние электрические цепи и соединения Находится в сфере ответственности компании, монтирующей распределительныеустройства. 10.8 Подключения проводов, введённых снаружи Находится в сфере ответственности компании, монтирующей распределительныеустройства. 10.9 Свойства изоляции 10.9.2 Электрическая прочность при рабочей частоте Находится в сфере ответственности компании, монтирующей распределительныеустройства. 10.9.3 Прочность по отношению к импульсному напряжению Находится в сфере ответственности компании, монтирующей распределительныеустройства. 10.9.4 Проверка оболочек кабелей из изолирующего материала Находится в сфере ответственности компании, монтирующей распределительныеустройства. 10.10 Нагрев Расчёт параметров нагрева находится в сфере ответственности компании,монтирующей распределительные устройства. Компания Eaton указывает данные попотере мощности устройств. 10.11 Стойкость к коротким замыканиям Находится в сфере ответственности компании, монтирующей распределительныеустройства. Соблюдать указания для коммутационных устройств. 10.12 Электромагнитная совместимость Находится в сфере ответственности компании, монтирующей распределительныеустройства. Соблюдать указания для коммутационных устройств. 10.13 Механическая функция Для устройства требования считаются выполненными, если были соблюдены данныеинструкции по монтажу (IL). Circuit breakers and fuses (EG000020) / Earth leakage circuit breaker(EC000905) Electric engineering, automation, process control engineering / Electricalinstallation, device / Residual current protection system / MCB/RCCBcombination (ecl@ss8.1-27-14-22-07 [AFZ810012]) Number of poles (total) 2 Number of protected poles 1 Nominal rated voltage V 230 Nominal rated current A 32 Rated fault current A 0.03 Leakage current type AC Current limiting class 3 Rated short-circuit breaking capacity EN 60898 kA 6 Rated short-circuit breaking capacity IEC 60947-2 kA 0 Frequency 50 Hz Release characteristic B Concurrently switching N-neutral Yes Over voltage category 3 Pollution degree 2 Width in number of modular spacings 2 Built-in depth mm 69.5 Suitable for flush-mounted installation No Degree of protection (IP) IP20 Surge current capacity kA 0.25 Voltage type AC Antinuisance tripping version No | [1328 empty] | 0.239 | 0.225 | [17 empty] | I | sub>vid | sub>vid | sub>vs | sub>ve
https://al-teh.ru/product/pfl6-321nc003-differencialnyj-avtomat-32a-2-poljusa-otkl-sposobnost-6ka/ | PFL6-32/1N/C/003 Дифференциальный автомат 32А, 2 полюса, откл. способность 6кА | 286470 | https://al-teh.ru/wa-data/public/shop/products/98/11/1198/images/458/458.970.jpg | Дифференциальные автоматические выключатели Eaton PFL6 | 4261.9 | Артикул 286470 Объем, дм3 0,239 Масса, кг 0,225 Технические характеристики для подтверждения типа конструкции Номинальный ток для указания потери мощности I n A 32 Потеря мощности на полюс, в зависимости от тока sub>vid W 0 Потеря мощности оборудования, в зависимости от тока sub>vid W 6.6 Статическая потеря мощности, не зависит от тока sub>vs W 0 Способность отдавать потери мощности sub>ve W 0 Мин. рабочая температура °C -25 Макс. рабочая температура °C 40 0 Проверка конструкции IEC/EN 61439 10.2 твёрдость материалов и деталей 10.2.2 Коррозионная стойкость Требования производственного стандарта выполнены. 10.2.3.1 Нагревостойкость изоляции Требования производственного стандарта выполнены. 10.2.3.2 Сопротивление изоляционных материалов при обычном нагреве Требования производственного стандарта выполнены. 10.2.3.3 Сопротивление изоляционных материалов при сильном нагреве Требования производственного стандарта выполнены. 10.2.4 Устойчивость к ультрафиолетовому излучению Требования производственного стандарта выполнены. 10.2.5 Подъём Не имеет значения, поскольку необходимо оценить всё коммутационноеоборудование. 10.2.6 Испытание на удар Не имеет значения, поскольку необходимо оценить всё коммутационноеоборудование. 10.2.7 Ярлыки Требования производственного стандарта выполнены. 10.3 Класс защиты изоляции Не имеет значения, поскольку необходимо оценить всё коммутационноеоборудование. 10.4 Воздушные промежутки и пути утечки тока Требования производственного стандарта выполнены. 10.5 Защита от удара электрическим током Не имеет значения, поскольку необходимо оценить всё коммутационноеоборудование. 10.6 Монтаж оборудования Не имеет значения, поскольку необходимо оценить всё коммутационноеоборудование. 10.7 Внутренние электрические цепи и соединения Находится в сфере ответственности компании, монтирующей распределительныеустройства. 10.8 Подключения проводов, введённых снаружи Находится в сфере ответственности компании, монтирующей распределительныеустройства. 10.9 Свойства изоляции 10.9.2 Электрическая прочность при рабочей частоте Находится в сфере ответственности компании, монтирующей распределительныеустройства. 10.9.3 Прочность по отношению к импульсному напряжению Находится в сфере ответственности компании, монтирующей распределительныеустройства. 10.9.4 Проверка оболочек кабелей из изолирующего материала Находится в сфере ответственности компании, монтирующей распределительныеустройства. 10.10 Нагрев Расчёт параметров нагрева находится в сфере ответственности компании,монтирующей распределительные устройства. Компания Eaton указывает данные попотере мощности устройств. 10.11 Стойкость к коротким замыканиям Находится в сфере ответственности компании, монтирующей распределительныеустройства. Соблюдать указания для коммутационных устройств. 10.12 Электромагнитная совместимость Находится в сфере ответственности компании, монтирующей распределительныеустройства. Соблюдать указания для коммутационных устройств. 10.13 Механическая функция Для устройства требования считаются выполненными, если были соблюдены данныеинструкции по монтажу (IL). Circuit breakers and fuses (EG000020) / Earth leakage circuit breaker(EC000905) Electric engineering, automation, process control engineering / Electricalinstallation, device / Residual current protection system / MCB/RCCBcombination (ecl@ss8.1-27-14-22-07 [AFZ810012]) Number of poles (total) 2 Number of protected poles 1 Nominal rated voltage V 230 Nominal rated current A 32 Rated fault current A 0.03 Leakage current type AC Current limiting class 3 Rated short-circuit breaking capacity EN 60898 kA 6 Rated short-circuit breaking capacity IEC 60947-2 kA 0 Frequency 50 Hz Release characteristic C Concurrently switching N-neutral Yes Over voltage category 3 Pollution degree 2 Width in number of modular spacings 2 Built-in depth mm 69.5 Suitable for flush-mounted installation No Degree of protection (IP) IP20 Surge current capacity kA 0.25 Voltage type AC Antinuisance tripping version No | [1328 empty] | 0.239 | 0.225 | [17 empty] | I | sub>vid | sub>vid | sub>vs | sub>ve
https://al-teh.ru/product/pfl6-401nb003-differentsialnyy-avtomaticheskiy-vyklyuchatel-40003a-ac-krivaya-otklyucheniya-v-1n-polyusov-otkl-sposobnost-6-ka/ | PFL6-40/1N/B/003 дифференциальный автоматический выключатель 40/0,03а (ac), кривая отключения в, 1+n полюсов, откл. способность 6 ка | 286435 | https://al-teh.ru/wa-data/public/shop/products/55/54/15455/images/14710/14710.970.jpg | Дифференциальные автоматические выключатели Eaton PFL6 | 6104.7 | Артикул 286435 Объем, дм3 0,239 Масса, кг 0,225 Технические характеристики для подтверждения типа конструкции Номинальный ток для указания потери мощности I n A 40 Потеря мощности на полюс, в зависимости от тока sub>vid W 0 Потеря мощности оборудования, в зависимости от тока sub>vid W 9.4 Статическая потеря мощности, не зависит от тока sub>vs W 0 Способность отдавать потери мощности sub>ve W 0 Мин. рабочая температура °C -25 Макс. рабочая температура °C 40 0 Проверка конструкции IEC/EN 61439 10.2 твёрдость материалов и деталей 10.2.2 Коррозионная стойкость Требования производственного стандарта выполнены. 10.2.3.1 Нагревостойкость изоляции Требования производственного стандарта выполнены. 10.2.3.2 Сопротивление изоляционных материалов при обычном нагреве Требования производственного стандарта выполнены. 10.2.3.3 Сопротивление изоляционных материалов при сильном нагреве Требования производственного стандарта выполнены. 10.2.4 Устойчивость к ультрафиолетовому излучению Требования производственного стандарта выполнены. 10.2.5 Подъём Не имеет значения, поскольку необходимо оценить всё коммутационноеоборудование. 10.2.6 Испытание на удар Не имеет значения, поскольку необходимо оценить всё коммутационноеоборудование. 10.2.7 Ярлыки Требования производственного стандарта выполнены. 10.3 Класс защиты изоляции Не имеет значения, поскольку необходимо оценить всё коммутационноеоборудование. 10.4 Воздушные промежутки и пути утечки тока Требования производственного стандарта выполнены. 10.5 Защита от удара электрическим током Не имеет значения, поскольку необходимо оценить всё коммутационноеоборудование. 10.6 Монтаж оборудования Не имеет значения, поскольку необходимо оценить всё коммутационноеоборудование. 10.7 Внутренние электрические цепи и соединения Находится в сфере ответственности компании, монтирующей распределительныеустройства. 10.8 Подключения проводов, введённых снаружи Находится в сфере ответственности компании, монтирующей распределительныеустройства. 10.9 Свойства изоляции 10.9.2 Электрическая прочность при рабочей частоте Находится в сфере ответственности компании, монтирующей распределительныеустройства. 10.9.3 Прочность по отношению к импульсному напряжению Находится в сфере ответственности компании, монтирующей распределительныеустройства. 10.9.4 Проверка оболочек кабелей из изолирующего материала Находится в сфере ответственности компании, монтирующей распределительныеустройства. 10.10 Нагрев Расчёт параметров нагрева находится в сфере ответственности компании,монтирующей распределительные устройства. Компания Eaton указывает данные попотере мощности устройств. 10.11 Стойкость к коротким замыканиям Находится в сфере ответственности компании, монтирующей распределительныеустройства. Соблюдать указания для коммутационных устройств. 10.12 Электромагнитная совместимость Находится в сфере ответственности компании, монтирующей распределительныеустройства. Соблюдать указания для коммутационных устройств. 10.13 Механическая функция Для устройства требования считаются выполненными, если были соблюдены данныеинструкции по монтажу (IL). Circuit breakers and fuses (EG000020) / Earth leakage circuit breaker(EC000905) Electric engineering, automation, process control engineering / Electricalinstallation, device / Residual current protection system / MCB/RCCBcombination (ecl@ss8.1-27-14-22-07 [AFZ810012]) Number of poles (total) 2 Number of protected poles 1 Nominal rated voltage V 230 Nominal rated current A 40 Rated fault current A 0.03 Leakage current type AC Current limiting class 3 Rated short-circuit breaking capacity EN 60898 kA 6 Rated short-circuit breaking capacity IEC 60947-2 kA 0 Frequency 50 Hz Release characteristic B Concurrently switching N-neutral Yes Over voltage category 3 Pollution degree 2 Width in number of modular spacings 2 Built-in depth mm 69.5 Suitable for flush-mounted installation No Degree of protection (IP) IP20 Surge current capacity kA 0.25 Voltage type AC Antinuisance tripping version No | [1328 empty] | 0.239 | 0.225 | [17 empty] | I | sub>vid | sub>vid | sub>vs | sub>ve
https://al-teh.ru/product/pfl6-401nc003-differencialnyj-avtomat-40a-2-poljusa-otkl-sposobnost-6ka/ | PFL6-40/1N/C/003 Дифференциальный автомат 40А, 2 полюса, откл. способность 6кА | 286471 | https://al-teh.ru/wa-data/public/shop/products/00/12/1200/images/459/459.970.jpg | Дифференциальные автоматические выключатели Eaton PFL6 | 4921.5 | Артикул 286471 Объем, дм3 0,239 Масса, кг 0,225 Технические характеристики для подтверждения типа конструкции Номинальный ток для указания потери мощности I n A 40 Потеря мощности на полюс, в зависимости от тока sub>vid W 0 Потеря мощности оборудования, в зависимости от тока sub>vid W 9.4 Статическая потеря мощности, не зависит от тока sub>vs W 0 Способность отдавать потери мощности sub>ve W 0 Мин. рабочая температура °C -25 Макс. рабочая температура °C 40 0 Проверка конструкции IEC/EN 61439 10.2 твёрдость материалов и деталей 10.2.2 Коррозионная стойкость Требования производственного стандарта выполнены. 10.2.3.1 Нагревостойкость изоляции Требования производственного стандарта выполнены. 10.2.3.2 Сопротивление изоляционных материалов при обычном нагреве Требования производственного стандарта выполнены. 10.2.3.3 Сопротивление изоляционных материалов при сильном нагреве Требования производственного стандарта выполнены. 10.2.4 Устойчивость к ультрафиолетовому излучению Требования производственного стандарта выполнены. 10.2.5 Подъём Не имеет значения, поскольку необходимо оценить всё коммутационноеоборудование. 10.2.6 Испытание на удар Не имеет значения, поскольку необходимо оценить всё коммутационноеоборудование. 10.2.7 Ярлыки Требования производственного стандарта выполнены. 10.3 Класс защиты изоляции Не имеет значения, поскольку необходимо оценить всё коммутационноеоборудование. 10.4 Воздушные промежутки и пути утечки тока Требования производственного стандарта выполнены. 10.5 Защита от удара электрическим током Не имеет значения, поскольку необходимо оценить всё коммутационноеоборудование. 10.6 Монтаж оборудования Не имеет значения, поскольку необходимо оценить всё коммутационноеоборудование. 10.7 Внутренние электрические цепи и соединения Находится в сфере ответственности компании, монтирующей распределительныеустройства. 10.8 Подключения проводов, введённых снаружи Находится в сфере ответственности компании, монтирующей распределительныеустройства. 10.9 Свойства изоляции 10.9.2 Электрическая прочность при рабочей частоте Находится в сфере ответственности компании, монтирующей распределительныеустройства. 10.9.3 Прочность по отношению к импульсному напряжению Находится в сфере ответственности компании, монтирующей распределительныеустройства. 10.9.4 Проверка оболочек кабелей из изолирующего материала Находится в сфере ответственности компании, монтирующей распределительныеустройства. 10.10 Нагрев Расчёт параметров нагрева находится в сфере ответственности компании,монтирующей распределительные устройства. Компания Eaton указывает данные попотере мощности устройств. 10.11 Стойкость к коротким замыканиям Находится в сфере ответственности компании, монтирующей распределительныеустройства. Соблюдать указания для коммутационных устройств. 10.12 Электромагнитная совместимость Находится в сфере ответственности компании, монтирующей распределительныеустройства. Соблюдать указания для коммутационных устройств. 10.13 Механическая функция Для устройства требования считаются выполненными, если были соблюдены данныеинструкции по монтажу (IL). Circuit breakers and fuses (EG000020) / Earth leakage circuit breaker(EC000905) Electric engineering, automation, process control engineering / Electricalinstallation, device / Residual current protection system / MCB/RCCBcombination (ecl@ss8.1-27-14-22-07 [AFZ810012]) Number of poles (total) 2 Number of protected poles 1 Nominal rated voltage V 230 Nominal rated current A 40 Rated fault current A 0.03 Leakage current type AC Current limiting class 3 Rated short-circuit breaking capacity EN 60898 kA 6 Rated short-circuit breaking capacity IEC 60947-2 kA 0 Frequency 50 Hz Release characteristic C Concurrently switching N-neutral Yes Over voltage category 3 Pollution degree 2 Width in number of modular spacings 2 Built-in depth mm 69.5 Suitable for flush-mounted installation No Degree of protection (IP) IP20 Surge current capacity kA 0.25 Voltage type AC Antinuisance tripping version No | [1328 empty] | 0.239 | 0.225 | [17 empty] | I | sub>vid | sub>vid | sub>vs | sub>ve
https://al-teh.ru/product/pfl6-61nb003-differentsialnyy-avtomaticheskiy-vyklyuchatel-6003a-ac-krivaya-otklyucheniya-v-1n-polyusov-otkl-sposobnost-6-ka/ | PFL6-6/1N/B/003 дифференциальный автоматический выключатель 6/0,03а (ac), кривая отключения в, 1+n полюсов, откл. способность 6 ка | 286428 | https://al-teh.ru/wa-data/public/shop/products/54/54/15454/images/14709/14709.970.jpg | Дифференциальные автоматические выключатели Eaton PFL6 | 6104.7 | Артикул 286428 Объем, дм3 0,239 Масса, кг 0,225 Электрический Чувствительность чувствительность к переменному току Основная функция Переключатели комбинированной защиты FI/LS Полюсы 1-полюсн. + N Характеристика срабатывания B Применение Коммутационные устройства для жилых и специальных зданий Расчетный рабочий ток I n A 6 Возможность подключения для измерения в соответствии с IEC/EN 61009 кА 6 Расчетный ток утечки I ?N A 0,03 Тип Тип AC Срабатывание A без задержки Ассортимент PFL6 Чувствительность чувствительность к переменному току Стойкость к импульсному току условно устойчив к импульсному току 250 A Технические характеристики для подтверждения типа конструкции Номинальный ток для указания потери мощности I n A 6 Потеря мощности на полюс, в зависимости от тока sub>vid W 0 Потеря мощности оборудования, в зависимости от тока sub>vid W 1.9 Статическая потеря мощности, не зависит от тока sub>vs W 0 Способность отдавать потери мощности sub>ve W 0 Мин. рабочая температура °C -25 Макс. рабочая температура °C 40 0 Проверка конструкции IEC/EN 61439 10.2 твёрдость материалов и деталей 10.2.2 Коррозионная стойкость Требования производственного стандарта выполнены. 10.2.3.1 Нагревостойкость изоляции Требования производственного стандарта выполнены. 10.2.3.2 Сопротивление изоляционных материалов при обычном нагреве Требования производственного стандарта выполнены. 10.2.3.3 Сопротивление изоляционных материалов при сильном нагреве Требования производственного стандарта выполнены. 10.2.4 Устойчивость к ультрафиолетовому излучению Требования производственного стандарта выполнены. 10.2.5 Подъём Не имеет значения, поскольку необходимо оценить всё коммутационноеоборудование. 10.2.6 Испытание на удар Не имеет значения, поскольку необходимо оценить всё коммутационноеоборудование. 10.2.7 Ярлыки Требования производственного стандарта выполнены. 10.3 Класс защиты изоляции Не имеет значения, поскольку необходимо оценить всё коммутационноеоборудование. 10.4 Воздушные промежутки и пути утечки тока Требования производственного стандарта выполнены. 10.5 Защита от удара электрическим током Не имеет значения, поскольку необходимо оценить всё коммутационноеоборудование. 10.6 Монтаж оборудования Не имеет значения, поскольку необходимо оценить всё коммутационноеоборудование. 10.7 Внутренние электрические цепи и соединения Находится в сфере ответственности компании, монтирующей распределительныеустройства. 10.8 Подключения проводов, введённых снаружи Находится в сфере ответственности компании, монтирующей распределительныеустройства. 10.9 Свойства изоляции 10.9.2 Электрическая прочность при рабочей частоте Находится в сфере ответственности компании, монтирующей распределительныеустройства. 10.9.3 Прочность по отношению к импульсному напряжению Находится в сфере ответственности компании, монтирующей распределительныеустройства. 10.9.4 Проверка оболочек кабелей из изолирующего материала Находится в сфере ответственности компании, монтирующей распределительныеустройства. 10.10 Нагрев Расчёт параметров нагрева находится в сфере ответственности компании,монтирующей распределительные устройства. Компания Eaton указывает данные попотере мощности устройств. 10.11 Стойкость к коротким замыканиям Находится в сфере ответственности компании, монтирующей распределительныеустройства. Соблюдать указания для коммутационных устройств. 10.12 Электромагнитная совместимость Находится в сфере ответственности компании, монтирующей распределительныеустройства. Соблюдать указания для коммутационных устройств. 10.13 Механическая функция Для устройства требования считаются выполненными, если были соблюдены данныеинструкции по монтажу (IL). Circuit breakers and fuses (EG000020) / Earth leakage circuit breaker(EC000905) Electric engineering, automation, process control engineering / Electricalinstallation, device / Residual current protection system / MCB/RCCBcombination (ecl@ss8.1-27-14-22-07 [AFZ810012]) Number of poles (total) 2 Number of protected poles 1 Nominal rated voltage V 230 Nominal rated current A 6 Rated fault current A 0.03 Leakage current type AC Current limiting class 3 Rated short-circuit breaking capacity EN 60898 kA 6 Rated short-circuit breaking capacity IEC 60947-2 kA 0 Frequency 50 Hz Release characteristic B Concurrently switching N-neutral Yes Over voltage category 3 Pollution degree 2 Width in number of modular spacings 2 Built-in depth mm 69.5 Suitable for flush-mounted installation No Degree of protection (IP) IP20 Surge current capacity kA 0.25 Voltage type AC Antinuisance tripping version No | [1328 empty] | 0.239 | 0.225 | [16 empty] | I | sub>vid | sub>vid | sub>vs | sub>ve | [199 empty] | I |  | I
https://al-teh.ru/product/pfl6-61nc003-differencialnyj-avtomat-6a-2-poljusa-otkl-sposobnost-6ka/ | PFL6-6/1N/C/003 Дифференциальный автомат 6А, 2 полюса, откл. способность 6кА | 286464 | https://al-teh.ru/wa-data/public/shop/products/92/11/1192/images/460/460.970.jpg | Дифференциальные автоматические выключатели Eaton PFL6 | 4463.35 | Артикул 286464 Объем, дм3 0,239 Масса, кг 0,225 Электрический Чувствительность чувствительность к переменному току Основная функция Переключатели комбинированной защиты FI/LS Полюсы 1-полюсн. + N Характеристика срабатывания C Применение Коммутационные устройства для жилых и специальных зданий Расчетный рабочий ток I n A 6 Возможность подключения для измерения в соответствии с IEC/EN 61009 кА 6 Расчетный ток утечки I ?N A 0,03 Тип Тип AC Срабатывание A без задержки Ассортимент PFL6 Чувствительность чувствительность к переменному току Стойкость к импульсному току условно устойчив к импульсному току 250 A Технические характеристики для подтверждения типа конструкции Номинальный ток для указания потери мощности I n A 6 Потеря мощности на полюс, в зависимости от тока sub>vid W 0 Потеря мощности оборудования, в зависимости от тока sub>vid W 1.9 Статическая потеря мощности, не зависит от тока sub>vs W 0 Способность отдавать потери мощности sub>ve W 0 Мин. рабочая температура °C -25 Макс. рабочая температура °C 40 0 Проверка конструкции IEC/EN 61439 10.2 твёрдость материалов и деталей 10.2.2 Коррозионная стойкость Требования производственного стандарта выполнены. 10.2.3.1 Нагревостойкость изоляции Требования производственного стандарта выполнены. 10.2.3.2 Сопротивление изоляционных материалов при обычном нагреве Требования производственного стандарта выполнены. 10.2.3.3 Сопротивление изоляционных материалов при сильном нагреве Требования производственного стандарта выполнены. 10.2.4 Устойчивость к ультрафиолетовому излучению Требования производственного стандарта выполнены. 10.2.5 Подъём Не имеет значения, поскольку необходимо оценить всё коммутационноеоборудование. 10.2.6 Испытание на удар Не имеет значения, поскольку необходимо оценить всё коммутационноеоборудование. 10.2.7 Ярлыки Требования производственного стандарта выполнены. 10.3 Класс защиты изоляции Не имеет значения, поскольку необходимо оценить всё коммутационноеоборудование. 10.4 Воздушные промежутки и пути утечки тока Требования производственного стандарта выполнены. 10.5 Защита от удара электрическим током Не имеет значения, поскольку необходимо оценить всё коммутационноеоборудование. 10.6 Монтаж оборудования Не имеет значения, поскольку необходимо оценить всё коммутационноеоборудование. 10.7 Внутренние электрические цепи и соединения Находится в сфере ответственности компании, монтирующей распределительныеустройства. 10.8 Подключения проводов, введённых снаружи Находится в сфере ответственности компании, монтирующей распределительныеустройства. 10.9 Свойства изоляции 10.9.2 Электрическая прочность при рабочей частоте Находится в сфере ответственности компании, монтирующей распределительныеустройства. 10.9.3 Прочность по отношению к импульсному напряжению Находится в сфере ответственности компании, монтирующей распределительныеустройства. 10.9.4 Проверка оболочек кабелей из изолирующего материала Находится в сфере ответственности компании, монтирующей распределительныеустройства. 10.10 Нагрев Расчёт параметров нагрева находится в сфере ответственности компании,монтирующей распределительные устройства. Компания Eaton указывает данные попотере мощности устройств. 10.11 Стойкость к коротким замыканиям Находится в сфере ответственности компании, монтирующей распределительныеустройства. Соблюдать указания для коммутационных устройств. 10.12 Электромагнитная совместимость Находится в сфере ответственности компании, монтирующей распределительныеустройства. Соблюдать указания для коммутационных устройств. 10.13 Механическая функция Для устройства требования считаются выполненными, если были соблюдены данныеинструкции по монтажу (IL). Circuit breakers and fuses (EG000020) / Earth leakage circuit breaker(EC000905) Electric engineering, automation, process control engineering / Electricalinstallation, device / Residual current protection system / MCB/RCCBcombination (ecl@ss8.1-27-14-22-07 [AFZ810012]) Number of poles (total) 2 Number of protected poles 1 Nominal rated voltage V 230 Nominal rated current A 6 Rated fault current A 0.03 Leakage current type AC Current limiting class 3 Rated short-circuit breaking capacity EN 60898 kA 6 Rated short-circuit breaking capacity IEC 60947-2 kA 0 Frequency 50 Hz Release characteristic C Concurrently switching N-neutral Yes Over voltage category 3 Pollution degree 2 Width in number of modular spacings 2 Built-in depth mm 69.5 Suitable for flush-mounted installation No Degree of protection (IP) IP20 Surge current capacity kA 0.25 Voltage type AC Antinuisance tripping version No | [1328 empty] | 0.239 | 0.225 | [16 empty] | I | sub>vid | sub>vid | sub>vs | sub>ve | [199 empty] | I |  | I
https://al-teh.ru/product/pfl7-101nb003-a-de-differentsialnyy-avtomaticheskiy-vyklyuchatel-10003a-acdc-krivaya-otklyucheniya-v-1n-polyusov-otkl-sposobnost-10-ka/ | PFL7-10/1N/B/003-A-DE дифференциальный автоматический выключатель 10/0,03а (ac,dc), кривая отключения в, 1+n полюсов, откл. способность 10 ка | 263435 | https://al-teh.ru/wa-data/public/shop/products/14/55/15514/images/14769/14769.970.jpg | Дифференциальные автоматические выключатели Eaton PFL7 | 7096.65 | Артикул 263435 Объем, дм3 0,209 Масса, кг 0,203 Электрический Чувствительность чувствительный к импульсным токам Основная функция Переключатели комбинированной защиты FI/LS Полюсы 1-полюсн. + N Характеристика срабатывания B Применение Коммутационные устройства для жилых и специальных зданий Расчетный рабочий ток I n A 10 Возможность подключения для измерения в соответствии с IEC/EN 61009 кА 10 Расчетный ток утечки I ?N A 0,03 Тип Тип A Срабатывание A без задержки Ассортимент PFL7 Чувствительность чувствительный к импульсным токам Стойкость к импульсному току условно устойчив к импульсному току 250 A Технические характеристики для подтверждения типа конструкции Номинальный ток для указания потери мощности I n A 10 Потеря мощности на полюс, в зависимости от тока sub>vid W 0 Потеря мощности оборудования, в зависимости от тока sub>vid W 2.5 Статическая потеря мощности, не зависит от тока sub>vs W 0 Способность отдавать потери мощности sub>ve W 0 Мин. рабочая температура °C -25 Макс. рабочая температура °C 40 0 Проверка конструкции IEC/EN 61439 10.2 твёрдость материалов и деталей 10.2.2 Коррозионная стойкость Требования производственного стандарта выполнены. 10.2.3.1 Нагревостойкость изоляции Требования производственного стандарта выполнены. 10.2.3.2 Сопротивление изоляционных материалов при обычном нагреве Требования производственного стандарта выполнены. 10.2.3.3 Сопротивление изоляционных материалов при сильном нагреве Требования производственного стандарта выполнены. 10.2.4 Устойчивость к ультрафиолетовому излучению Требования производственного стандарта выполнены. 10.2.5 Подъём Не имеет значения, поскольку необходимо оценить всё коммутационноеоборудование. 10.2.6 Испытание на удар Не имеет значения, поскольку необходимо оценить всё коммутационноеоборудование. 10.2.7 Ярлыки Требования производственного стандарта выполнены. 10.3 Класс защиты изоляции Не имеет значения, поскольку необходимо оценить всё коммутационноеоборудование. 10.4 Воздушные промежутки и пути утечки тока Требования производственного стандарта выполнены. 10.5 Защита от удара электрическим током Не имеет значения, поскольку необходимо оценить всё коммутационноеоборудование. 10.6 Монтаж оборудования Не имеет значения, поскольку необходимо оценить всё коммутационноеоборудование. 10.7 Внутренние электрические цепи и соединения Находится в сфере ответственности компании, монтирующей распределительныеустройства. 10.8 Подключения проводов, введённых снаружи Находится в сфере ответственности компании, монтирующей распределительныеустройства. 10.9 Свойства изоляции 10.9.2 Электрическая прочность при рабочей частоте Находится в сфере ответственности компании, монтирующей распределительныеустройства. 10.9.3 Прочность по отношению к импульсному напряжению Находится в сфере ответственности компании, монтирующей распределительныеустройства. 10.9.4 Проверка оболочек кабелей из изолирующего материала Находится в сфере ответственности компании, монтирующей распределительныеустройства. 10.10 Нагрев Расчёт параметров нагрева находится в сфере ответственности компании,монтирующей распределительные устройства. Компания Eaton указывает данные попотере мощности устройств. 10.11 Стойкость к коротким замыканиям Находится в сфере ответственности компании, монтирующей распределительныеустройства. Соблюдать указания для коммутационных устройств. 10.12 Электромагнитная совместимость Находится в сфере ответственности компании, монтирующей распределительныеустройства. Соблюдать указания для коммутационных устройств. 10.13 Механическая функция Для устройства требования считаются выполненными, если были соблюдены данныеинструкции по монтажу (IL). Circuit breakers and fuses (EG000020) / Earth leakage circuit breaker(EC000905) Electric engineering, automation, process control engineering / Electricalinstallation, device / Residual current protection system / MCB/RCCBcombination (ecl@ss8.1-27-14-22-07 [AFZ810012]) Number of poles (total) 2 Number of protected poles 1 Nominal rated voltage V 230 Nominal rated current A 10 Rated fault current A 0.03 Leakage current type A Current limiting class 3 Rated short-circuit breaking capacity EN 60898 kA 10 Rated short-circuit breaking capacity IEC 60947-2 kA 0 Frequency 50 Hz Release characteristic B Concurrently switching N-neutral Yes Over voltage category 3 Pollution degree 2 Width in number of modular spacings 2 Built-in depth mm 69.5 Suitable for flush-mounted installation No Degree of protection (IP) IP20 Surge current capacity kA 0.25 Voltage type AC Antinuisance tripping version No | [1328 empty] | 0.209 | 0.203 | [16 empty] | I | sub>vid | sub>vid | sub>vs | sub>ve | [199 empty] | I |  | I
https://al-teh.ru/product/pfl7-101nb003-de-differentsialnyy-avtomaticheskiy-vyklyuchatel-10003a-ac-krivaya-otklyucheniya-v-1n-polyusov-otkl-sposobnost-10-ka/ | PFL7-10/1N/B/003-DE дифференциальный автоматический выключатель 10/0,03а (ac), кривая отключения в, 1+n полюсов, откл. способность 10 ка | 263434 | https://al-teh.ru/wa-data/public/shop/products/84/54/15484/images/14739/14739.970.jpg | Дифференциальные автоматические выключатели Eaton PFL7 | 4319.7 | Артикул 263434 Объем, дм3 0,209 Масса, кг 0,203 Электрический Чувствительность чувствительность к переменному току Основная функция Переключатели комбинированной защиты FI/LS Полюсы 1-полюсн. + N Характеристика срабатывания B Применение Коммутационные устройства для жилых и специальных зданий Расчетный рабочий ток I n A 10 Возможность подключения для измерения в соответствии с IEC/EN 61009 кА 10 Расчетный ток утечки I ?N A 0,03 Тип Тип AC Срабатывание A без задержки Ассортимент PFL7 Чувствительность чувствительность к переменному току Стойкость к импульсному току условно устойчив к импульсному току 250 A Технические характеристики для подтверждения типа конструкции Номинальный ток для указания потери мощности I n A 10 Потеря мощности на полюс, в зависимости от тока sub>vid W 0 Потеря мощности оборудования, в зависимости от тока sub>vid W 2.5 Статическая потеря мощности, не зависит от тока sub>vs W 0 Способность отдавать потери мощности sub>ve W 0 Мин. рабочая температура °C -25 Макс. рабочая температура °C 40 0 Проверка конструкции IEC/EN 61439 10.2 твёрдость материалов и деталей 10.2.2 Коррозионная стойкость Требования производственного стандарта выполнены. 10.2.3.1 Нагревостойкость изоляции Требования производственного стандарта выполнены. 10.2.3.2 Сопротивление изоляционных материалов при обычном нагреве Требования производственного стандарта выполнены. 10.2.3.3 Сопротивление изоляционных материалов при сильном нагреве Требования производственного стандарта выполнены. 10.2.4 Устойчивость к ультрафиолетовому излучению Требования производственного стандарта выполнены. 10.2.5 Подъём Не имеет значения, поскольку необходимо оценить всё коммутационноеоборудование. 10.2.6 Испытание на удар Не имеет значения, поскольку необходимо оценить всё коммутационноеоборудование. 10.2.7 Ярлыки Требования производственного стандарта выполнены. 10.3 Класс защиты изоляции Не имеет значения, поскольку необходимо оценить всё коммутационноеоборудование. 10.4 Воздушные промежутки и пути утечки тока Требования производственного стандарта выполнены. 10.5 Защита от удара электрическим током Не имеет значения, поскольку необходимо оценить всё коммутационноеоборудование. 10.6 Монтаж оборудования Не имеет значения, поскольку необходимо оценить всё коммутационноеоборудование. 10.7 Внутренние электрические цепи и соединения Находится в сфере ответственности компании, монтирующей распределительныеустройства. 10.8 Подключения проводов, введённых снаружи Находится в сфере ответственности компании, монтирующей распределительныеустройства. 10.9 Свойства изоляции 10.9.2 Электрическая прочность при рабочей частоте Находится в сфере ответственности компании, монтирующей распределительныеустройства. 10.9.3 Прочность по отношению к импульсному напряжению Находится в сфере ответственности компании, монтирующей распределительныеустройства. 10.9.4 Проверка оболочек кабелей из изолирующего материала Находится в сфере ответственности компании, монтирующей распределительныеустройства. 10.10 Нагрев Расчёт параметров нагрева находится в сфере ответственности компании,монтирующей распределительные устройства. Компания Eaton указывает данные попотере мощности устройств. 10.11 Стойкость к коротким замыканиям Находится в сфере ответственности компании, монтирующей распределительныеустройства. Соблюдать указания для коммутационных устройств. 10.12 Электромагнитная совместимость Находится в сфере ответственности компании, монтирующей распределительныеустройства. Соблюдать указания для коммутационных устройств. 10.13 Механическая функция Для устройства требования считаются выполненными, если были соблюдены данныеинструкции по монтажу (IL). Circuit breakers and fuses (EG000020) / Earth leakage circuit breaker(EC000905) Electric engineering, automation, process control engineering / Electricalinstallation, device / Residual current protection system / MCB/RCCBcombination (ecl@ss8.1-27-14-22-07 [AFZ810012]) Number of poles (total) 2 Number of protected poles 1 Nominal rated voltage V 230 Nominal rated current A 10 Rated fault current A 0.03 Leakage current type AC Current limiting class 3 Rated short-circuit breaking capacity EN 60898 kA 10 Rated short-circuit breaking capacity IEC 60947-2 kA 0 Frequency 50 Hz Release characteristic B Concurrently switching N-neutral Yes Over voltage category 3 Pollution degree 2 Width in number of modular spacings 2 Built-in depth mm 69.5 Suitable for flush-mounted installation No Degree of protection (IP) IP20 Surge current capacity kA 0.25 Voltage type AC Antinuisance tripping version No | [1328 empty] | 0.209 | 0.203 | [16 empty] | I | sub>vid | sub>vid | sub>vs | sub>ve | [199 empty] | I |  | I
https://al-teh.ru/product/pfl7-101nb03-differentsialnyy-avtomaticheskiy-vyklyuchatel-10003a-ac-krivaya-otklyucheniya-v-1n-polyusov-otkl-sposobnost-10-ka/ | PFL7-10/1N/B/03 дифференциальный автоматический выключатель 10/0,03а (ac), кривая отключения в, 1+n полюсов, откл. способность 10 ка | 165592 | https://al-teh.ru/wa-data/public/shop/products/67/54/15467/images/14722/14722.970.jpg | Дифференциальные автоматические выключатели Eaton PFL7 | 7211.4 | Артикул 165592 Объем, дм3 0,239 Масса, кг 0,22 Электрический Чувствительность чувствительность к переменному току Основная функция Переключатели комбинированной защиты FI/LS Полюсы 1-полюсн. + N Характеристика срабатывания B Применение Коммутационные устройства для жилых и специальных зданий Расчетный рабочий ток I n A 10 Возможность подключения для измерения в соответствии с IEC/EN 61009 кА 10 Расчетный ток утечки I ?N A 0,3 Тип Тип AC Срабатывание A без задержки Ассортимент PFL7 Чувствительность чувствительность к переменному току Стойкость к импульсному току условно устойчив к импульсному току 250 A Технические характеристики для подтверждения типа конструкции Номинальный ток для указания потери мощности I n A 10 Потеря мощности на полюс, в зависимости от тока sub>vid W 0 Потеря мощности оборудования, в зависимости от тока sub>vid W 2.5 Статическая потеря мощности, не зависит от тока sub>vs W 0 Способность отдавать потери мощности sub>ve W 0 Мин. рабочая температура °C -25 Макс. рабочая температура °C 40 0 Проверка конструкции IEC/EN 61439 10.2 твёрдость материалов и деталей 10.2.2 Коррозионная стойкость Требования производственного стандарта выполнены. 10.2.3.1 Нагревостойкость изоляции Требования производственного стандарта выполнены. 10.2.3.2 Сопротивление изоляционных материалов при обычном нагреве Требования производственного стандарта выполнены. 10.2.3.3 Сопротивление изоляционных материалов при сильном нагреве Требования производственного стандарта выполнены. 10.2.4 Устойчивость к ультрафиолетовому излучению Требования производственного стандарта выполнены. 10.2.5 Подъём Не имеет значения, поскольку необходимо оценить всё коммутационноеоборудование. 10.2.6 Испытание на удар Не имеет значения, поскольку необходимо оценить всё коммутационноеоборудование. 10.2.7 Ярлыки Требования производственного стандарта выполнены. 10.3 Класс защиты изоляции Не имеет значения, поскольку необходимо оценить всё коммутационноеоборудование. 10.4 Воздушные промежутки и пути утечки тока Требования производственного стандарта выполнены. 10.5 Защита от удара электрическим током Не имеет значения, поскольку необходимо оценить всё коммутационноеоборудование. 10.6 Монтаж оборудования Не имеет значения, поскольку необходимо оценить всё коммутационноеоборудование. 10.7 Внутренние электрические цепи и соединения Находится в сфере ответственности компании, монтирующей распределительныеустройства. 10.8 Подключения проводов, введённых снаружи Находится в сфере ответственности компании, монтирующей распределительныеустройства. 10.9 Свойства изоляции 10.9.2 Электрическая прочность при рабочей частоте Находится в сфере ответственности компании, монтирующей распределительныеустройства. 10.9.3 Прочность по отношению к импульсному напряжению Находится в сфере ответственности компании, монтирующей распределительныеустройства. 10.9.4 Проверка оболочек кабелей из изолирующего материала Находится в сфере ответственности компании, монтирующей распределительныеустройства. 10.10 Нагрев Расчёт параметров нагрева находится в сфере ответственности компании,монтирующей распределительные устройства. Компания Eaton указывает данные попотере мощности устройств. 10.11 Стойкость к коротким замыканиям Находится в сфере ответственности компании, монтирующей распределительныеустройства. Соблюдать указания для коммутационных устройств. 10.12 Электромагнитная совместимость Находится в сфере ответственности компании, монтирующей распределительныеустройства. Соблюдать указания для коммутационных устройств. 10.13 Механическая функция Для устройства требования считаются выполненными, если были соблюдены данныеинструкции по монтажу (IL). Circuit breakers and fuses (EG000020) / Earth leakage circuit breaker(EC000905) Electric engineering, automation, process control engineering / Electricalinstallation, device / Residual current protection system / MCB/RCCBcombination (ecl@ss8.1-27-14-22-07 [AFZ810012]) Number of poles (total) 2 Number of protected poles 1 Nominal rated voltage V 230 Nominal rated current A 10 Rated fault current A 0.3 Leakage current type AC Current limiting class 3 Rated short-circuit breaking capacity EN 60898 kA 10 Rated short-circuit breaking capacity IEC 60947-2 kA 0 Frequency 50 Hz Release characteristic B Concurrently switching N-neutral Yes Over voltage category 3 Pollution degree 2 Width in number of modular spacings 2 Built-in depth mm 69.5 Suitable for flush-mounted installation No Degree of protection (IP) IP20 Surge current capacity kA 0.25 Voltage type AC Antinuisance tripping version No | [1328 empty] | 0.239 | 0.22 | [16 empty] | I | sub>vid | sub>vid | sub>vs | sub>ve | [199 empty] | I |  | I
https://al-teh.ru/product/pfl7-101nb03-a-differentsialnyy-avtomaticheskiy-vyklyuchatel-10003a-acdc-krivaya-otklyucheniya-v-1n-polyusov-otkl-sposobnost-10-ka/ | PFL7-10/1N/B/03-A дифференциальный автоматический выключатель 10/0,03а (ac,dc), кривая отключения в, 1+n полюсов, откл. способность 10 ка | 165591 | https://al-teh.ru/wa-data/public/shop/products/15/55/15515/images/14770/14770.970.jpg | Дифференциальные автоматические выключатели Eaton PFL7 | 9874.45 | Артикул 165591 Объем, дм3 0,239 Масса, кг 0,22 Электрический Чувствительность чувствительный к импульсным токам Основная функция Переключатели комбинированной защиты FI/LS Полюсы 1-полюсн. + N Характеристика срабатывания B Применение Коммутационные устройства для жилых и специальных зданий Расчетный рабочий ток I n A 10 Возможность подключения для измерения в соответствии с IEC/EN 61009 кА 10 Расчетный ток утечки I ?N A 0,3 Тип Тип A Срабатывание A без задержки Ассортимент PFL7 Чувствительность чувствительный к импульсным токам Стойкость к импульсному току условно устойчив к импульсному току 250 A Технические характеристики для подтверждения типа конструкции Номинальный ток для указания потери мощности I n A 10 Потеря мощности на полюс, в зависимости от тока sub>vid W 0 Потеря мощности оборудования, в зависимости от тока sub>vid W 2.5 Статическая потеря мощности, не зависит от тока sub>vs W 0 Способность отдавать потери мощности sub>ve W 0 Мин. рабочая температура °C -25 Макс. рабочая температура °C 40 0 Проверка конструкции IEC/EN 61439 10.2 твёрдость материалов и деталей 10.2.2 Коррозионная стойкость Требования производственного стандарта выполнены. 10.2.3.1 Нагревостойкость изоляции Требования производственного стандарта выполнены. 10.2.3.2 Сопротивление изоляционных материалов при обычном нагреве Требования производственного стандарта выполнены. 10.2.3.3 Сопротивление изоляционных материалов при сильном нагреве Требования производственного стандарта выполнены. 10.2.4 Устойчивость к ультрафиолетовому излучению Требования производственного стандарта выполнены. 10.2.5 Подъём Не имеет значения, поскольку необходимо оценить всё коммутационноеоборудование. 10.2.6 Испытание на удар Не имеет значения, поскольку необходимо оценить всё коммутационноеоборудование. 10.2.7 Ярлыки Требования производственного стандарта выполнены. 10.3 Класс защиты изоляции Не имеет значения, поскольку необходимо оценить всё коммутационноеоборудование. 10.4 Воздушные промежутки и пути утечки тока Требования производственного стандарта выполнены. 10.5 Защита от удара электрическим током Не имеет значения, поскольку необходимо оценить всё коммутационноеоборудование. 10.6 Монтаж оборудования Не имеет значения, поскольку необходимо оценить всё коммутационноеоборудование. 10.7 Внутренние электрические цепи и соединения Находится в сфере ответственности компании, монтирующей распределительныеустройства. 10.8 Подключения проводов, введённых снаружи Находится в сфере ответственности компании, монтирующей распределительныеустройства. 10.9 Свойства изоляции 10.9.2 Электрическая прочность при рабочей частоте Находится в сфере ответственности компании, монтирующей распределительныеустройства. 10.9.3 Прочность по отношению к импульсному напряжению Находится в сфере ответственности компании, монтирующей распределительныеустройства. 10.9.4 Проверка оболочек кабелей из изолирующего материала Находится в сфере ответственности компании, монтирующей распределительныеустройства. 10.10 Нагрев Расчёт параметров нагрева находится в сфере ответственности компании,монтирующей распределительные устройства. Компания Eaton указывает данные попотере мощности устройств. 10.11 Стойкость к коротким замыканиям Находится в сфере ответственности компании, монтирующей распределительныеустройства. Соблюдать указания для коммутационных устройств. 10.12 Электромагнитная совместимость Находится в сфере ответственности компании, монтирующей распределительныеустройства. Соблюдать указания для коммутационных устройств. 10.13 Механическая функция Для устройства требования считаются выполненными, если были соблюдены данныеинструкции по монтажу (IL). Circuit breakers and fuses (EG000020) / Earth leakage circuit breaker(EC000905) Electric engineering, automation, process control engineering / Electricalinstallation, device / Residual current protection system / MCB/RCCBcombination (ecl@ss8.1-27-14-22-07 [AFZ810012]) Number of poles (total) 2 Number of protected poles 1 Nominal rated voltage V 230 Nominal rated current A 10 Rated fault current A 0.3 Leakage current type A Current limiting class 3 Rated short-circuit breaking capacity EN 60898 kA 10 Rated short-circuit breaking capacity IEC 60947-2 kA 0 Frequency 50 Hz Release characteristic B Concurrently switching N-neutral Yes Over voltage category 3 Pollution degree 2 Width in number of modular spacings 2 Built-in depth mm 69.5 Suitable for flush-mounted installation No Degree of protection (IP) IP20 Surge current capacity kA 0.25 Voltage type AC Antinuisance tripping version No | [1328 empty] | 0.239 | 0.22 | [16 empty] | I | sub>vid | sub>vid | sub>vs | sub>ve | [199 empty] | I |  | I
https://al-teh.ru/product/pfl7-101nc003-a-de-differentsialnyy-avtomaticheskiy-vyklyuchatel-10003a-acdc-krivaya-otklyucheniya-s-1n-polyusov-otkl-sposobnost-10-ka/ | PFL7-10/1N/C/003-A-DE дифференциальный автоматический выключатель 10/0,03а (ac,dc), кривая отключения с, 1+n полюсов, откл. способность 10 ка | 263517 | https://al-teh.ru/wa-data/public/shop/products/13/55/15513/images/14768/14768.970.jpg | Дифференциальные автоматические выключатели Eaton PFL7 | 5558.15 | Артикул 263517 Объем, дм3 0,209 Масса, кг 0,203 Электрический Чувствительность чувствительный к импульсным токам Основная функция Переключатели комбинированной защиты FI/LS Полюсы 1-полюсн. + N Характеристика срабатывания C Применение Коммутационные устройства для жилых и специальных зданий Расчетный рабочий ток I n A 10 Возможность подключения для измерения в соответствии с IEC/EN 61009 кА 10 Расчетный ток утечки I ?N A 0,03 Тип Тип A Срабатывание A без задержки Ассортимент PFL7 Чувствительность чувствительный к импульсным токам Стойкость к импульсному току условно устойчив к импульсному току 250 A Технические характеристики для подтверждения типа конструкции Номинальный ток для указания потери мощности I n A 10 Потеря мощности на полюс, в зависимости от тока sub>vid W 0 Потеря мощности оборудования, в зависимости от тока sub>vid W 2.5 Статическая потеря мощности, не зависит от тока sub>vs W 0 Способность отдавать потери мощности sub>ve W 0 Мин. рабочая температура °C -25 Макс. рабочая температура °C 40 0 Проверка конструкции IEC/EN 61439 10.2 твёрдость материалов и деталей 10.2.2 Коррозионная стойкость Требования производственного стандарта выполнены. 10.2.3.1 Нагревостойкость изоляции Требования производственного стандарта выполнены. 10.2.3.2 Сопротивление изоляционных материалов при обычном нагреве Требования производственного стандарта выполнены. 10.2.3.3 Сопротивление изоляционных материалов при сильном нагреве Требования производственного стандарта выполнены. 10.2.4 Устойчивость к ультрафиолетовому излучению Требования производственного стандарта выполнены. 10.2.5 Подъём Не имеет значения, поскольку необходимо оценить всё коммутационноеоборудование. 10.2.6 Испытание на удар Не имеет значения, поскольку необходимо оценить всё коммутационноеоборудование. 10.2.7 Ярлыки Требования производственного стандарта выполнены. 10.3 Класс защиты изоляции Не имеет значения, поскольку необходимо оценить всё коммутационноеоборудование. 10.4 Воздушные промежутки и пути утечки тока Требования производственного стандарта выполнены. 10.5 Защита от удара электрическим током Не имеет значения, поскольку необходимо оценить всё коммутационноеоборудование. 10.6 Монтаж оборудования Не имеет значения, поскольку необходимо оценить всё коммутационноеоборудование. 10.7 Внутренние электрические цепи и соединения Находится в сфере ответственности компании, монтирующей распределительныеустройства. 10.8 Подключения проводов, введённых снаружи Находится в сфере ответственности компании, монтирующей распределительныеустройства. 10.9 Свойства изоляции 10.9.2 Электрическая прочность при рабочей частоте Находится в сфере ответственности компании, монтирующей распределительныеустройства. 10.9.3 Прочность по отношению к импульсному напряжению Находится в сфере ответственности компании, монтирующей распределительныеустройства. 10.9.4 Проверка оболочек кабелей из изолирующего материала Находится в сфере ответственности компании, монтирующей распределительныеустройства. 10.10 Нагрев Расчёт параметров нагрева находится в сфере ответственности компании,монтирующей распределительные устройства. Компания Eaton указывает данные попотере мощности устройств. 10.11 Стойкость к коротким замыканиям Находится в сфере ответственности компании, монтирующей распределительныеустройства. Соблюдать указания для коммутационных устройств. 10.12 Электромагнитная совместимость Находится в сфере ответственности компании, монтирующей распределительныеустройства. Соблюдать указания для коммутационных устройств. 10.13 Механическая функция Для устройства требования считаются выполненными, если были соблюдены данныеинструкции по монтажу (IL). Circuit breakers and fuses (EG000020) / Earth leakage circuit breaker(EC000905) Electric engineering, automation, process control engineering / Electricalinstallation, device / Residual current protection system / MCB/RCCBcombination (ecl@ss8.1-27-14-22-07 [AFZ810012]) Number of poles (total) 2 Number of protected poles 1 Nominal rated voltage V 230 Nominal rated current A 10 Rated fault current A 0.03 Leakage current type A Current limiting class 3 Rated short-circuit breaking capacity EN 60898 kA 10 Rated short-circuit breaking capacity IEC 60947-2 kA 0 Frequency 50 Hz Release characteristic C Concurrently switching N-neutral Yes Over voltage category 3 Pollution degree 2 Width in number of modular spacings 2 Built-in depth mm 69.5 Suitable for flush-mounted installation No Degree of protection (IP) IP20 Surge current capacity kA 0.25 Voltage type AC Antinuisance tripping version No | [1328 empty] | 0.209 | 0.203 | [16 empty] | I | sub>vid | sub>vid | sub>vs | sub>ve | [199 empty] | I |  | I
https://al-teh.ru/product/pfl7-101nc003-de-differentsialnyy-avtomaticheskiy-vyklyuchatel-10003aac-krivaya-otklyucheniya-s-1n-polyusov-otkl-sposobnost-10-ka_1/ | PFL7-10/1N/C/003-DE дифференциальный автоматический выключатель 10/0,03а(ac), кривая отключения с, 1+n полюсов, откл. способность 10 ка | 263516 | https://al-teh.ru/wa-data/public/shop/products/57/54/15457/images/14712/14712.970.jpg | Дифференциальные автоматические выключатели Eaton PFL7 | 3839.45 | Артикул 263516 Объем, дм3 0,209 Масса, кг 0,203 Электрический Чувствительность чувствительность к переменному току Основная функция Переключатели комбинированной защиты FI/LS Полюсы 1-полюсн. + N Характеристика срабатывания C Применение Коммутационные устройства для жилых и специальных зданий Расчетный рабочий ток I n A 10 Возможность подключения для измерения в соответствии с IEC/EN 61009 кА 10 Расчетный ток утечки I ?N A 0,03 Тип Тип AC Срабатывание A без задержки Ассортимент PFL7 Чувствительность чувствительность к переменному току Стойкость к импульсному току условно устойчив к импульсному току 250 A Технические характеристики для подтверждения типа конструкции Номинальный ток для указания потери мощности I n A 10 Потеря мощности на полюс, в зависимости от тока sub>vid W 0 Потеря мощности оборудования, в зависимости от тока sub>vid W 2.5 Статическая потеря мощности, не зависит от тока sub>vs W 0 Способность отдавать потери мощности sub>ve W 0 Мин. рабочая температура °C -25 Макс. рабочая температура °C 40 0 Проверка конструкции IEC/EN 61439 10.2 твёрдость материалов и деталей 10.2.2 Коррозионная стойкость Требования производственного стандарта выполнены. 10.2.3.1 Нагревостойкость изоляции Требования производственного стандарта выполнены. 10.2.3.2 Сопротивление изоляционных материалов при обычном нагреве Требования производственного стандарта выполнены. 10.2.3.3 Сопротивление изоляционных материалов при сильном нагреве Требования производственного стандарта выполнены. 10.2.4 Устойчивость к ультрафиолетовому излучению Требования производственного стандарта выполнены. 10.2.5 Подъём Не имеет значения, поскольку необходимо оценить всё коммутационноеоборудование. 10.2.6 Испытание на удар Не имеет значения, поскольку необходимо оценить всё коммутационноеоборудование. 10.2.7 Ярлыки Требования производственного стандарта выполнены. 10.3 Класс защиты изоляции Не имеет значения, поскольку необходимо оценить всё коммутационноеоборудование. 10.4 Воздушные промежутки и пути утечки тока Требования производственного стандарта выполнены. 10.5 Защита от удара электрическим током Не имеет значения, поскольку необходимо оценить всё коммутационноеоборудование. 10.6 Монтаж оборудования Не имеет значения, поскольку необходимо оценить всё коммутационноеоборудование. 10.7 Внутренние электрические цепи и соединения Находится в сфере ответственности компании, монтирующей распределительныеустройства. 10.8 Подключения проводов, введённых снаружи Находится в сфере ответственности компании, монтирующей распределительныеустройства. 10.9 Свойства изоляции 10.9.2 Электрическая прочность при рабочей частоте Находится в сфере ответственности компании, монтирующей распределительныеустройства. 10.9.3 Прочность по отношению к импульсному напряжению Находится в сфере ответственности компании, монтирующей распределительныеустройства. 10.9.4 Проверка оболочек кабелей из изолирующего материала Находится в сфере ответственности компании, монтирующей распределительныеустройства. 10.10 Нагрев Расчёт параметров нагрева находится в сфере ответственности компании,монтирующей распределительные устройства. Компания Eaton указывает данные попотере мощности устройств. 10.11 Стойкость к коротким замыканиям Находится в сфере ответственности компании, монтирующей распределительныеустройства. Соблюдать указания для коммутационных устройств. 10.12 Электромагнитная совместимость Находится в сфере ответственности компании, монтирующей распределительныеустройства. Соблюдать указания для коммутационных устройств. 10.13 Механическая функция Для устройства требования считаются выполненными, если были соблюдены данныеинструкции по монтажу (IL). Circuit breakers and fuses (EG000020) / Earth leakage circuit breaker(EC000905) Electric engineering, automation, process control engineering / Electricalinstallation, device / Residual current protection system / MCB/RCCBcombination (ecl@ss8.1-27-14-22-07 [AFZ810012]) Number of poles (total) 2 Number of protected poles 1 Nominal rated voltage V 230 Nominal rated current A 10 Rated fault current A 0.03 Leakage current type AC Current limiting class 3 Rated short-circuit breaking capacity EN 60898 kA 10 Rated short-circuit breaking capacity IEC 60947-2 kA 0 Frequency 50 Hz Release characteristic C Concurrently switching N-neutral Yes Over voltage category 3 Pollution degree 2 Width in number of modular spacings 2 Built-in depth mm 69.5 Suitable for flush-mounted installation No Degree of protection (IP) IP20 Surge current capacity kA 0.25 Voltage type AC Antinuisance tripping version No | [1328 empty] | 0.209 | 0.203 | [16 empty] | I | sub>vid | sub>vid | sub>vs | sub>ve | [199 empty] | I |  | I
https://al-teh.ru/product/pfl7-101nc03-differentsialnyy-avtomaticheskiy-vyklyuchatel-10003a-ac-krivaya-otklyucheniya-s-1n-polyusov-otkl-sposobnost-10-ka_1/ | PFL7-10/1N/C/03 дифференциальный автоматический выключатель 10/0,03а (ac), кривая отключения с, 1+n полюсов, откл. способность 10 ка | 165598 | https://al-teh.ru/wa-data/public/shop/products/60/54/15460/images/14715/14715.970.jpg | Дифференциальные автоматические выключатели Eaton PFL7 | 6720.1 | Артикул 165598 Объем, дм3 0,239 Масса, кг 0,22 Электрический Чувствительность чувствительность к переменному току Основная функция Переключатели комбинированной защиты FI/LS Полюсы 1-полюсн. + N Характеристика срабатывания C Применение Коммутационные устройства для жилых и специальных зданий Расчетный рабочий ток I n A 10 Возможность подключения для измерения в соответствии с IEC/EN 61009 кА 10 Расчетный ток утечки I ?N A 0,3 Тип Тип AC Срабатывание A без задержки Ассортимент PFL7 Чувствительность чувствительность к переменному току Стойкость к импульсному току условно устойчив к импульсному току 250 A Технические характеристики для подтверждения типа конструкции Номинальный ток для указания потери мощности I n A 10 Потеря мощности на полюс, в зависимости от тока sub>vid W 0 Потеря мощности оборудования, в зависимости от тока sub>vid W 2.5 Статическая потеря мощности, не зависит от тока sub>vs W 0 Способность отдавать потери мощности sub>ve W 0 Мин. рабочая температура °C -25 Макс. рабочая температура °C 40 0 Проверка конструкции IEC/EN 61439 10.2 твёрдость материалов и деталей 10.2.2 Коррозионная стойкость Требования производственного стандарта выполнены. 10.2.3.1 Нагревостойкость изоляции Требования производственного стандарта выполнены. 10.2.3.2 Сопротивление изоляционных материалов при обычном нагреве Требования производственного стандарта выполнены. 10.2.3.3 Сопротивление изоляционных материалов при сильном нагреве Требования производственного стандарта выполнены. 10.2.4 Устойчивость к ультрафиолетовому излучению Требования производственного стандарта выполнены. 10.2.5 Подъём Не имеет значения, поскольку необходимо оценить всё коммутационноеоборудование. 10.2.6 Испытание на удар Не имеет значения, поскольку необходимо оценить всё коммутационноеоборудование. 10.2.7 Ярлыки Требования производственного стандарта выполнены. 10.3 Класс защиты изоляции Не имеет значения, поскольку необходимо оценить всё коммутационноеоборудование. 10.4 Воздушные промежутки и пути утечки тока Требования производственного стандарта выполнены. 10.5 Защита от удара электрическим током Не имеет значения, поскольку необходимо оценить всё коммутационноеоборудование. 10.6 Монтаж оборудования Не имеет значения, поскольку необходимо оценить всё коммутационноеоборудование. 10.7 Внутренние электрические цепи и соединения Находится в сфере ответственности компании, монтирующей распределительныеустройства. 10.8 Подключения проводов, введённых снаружи Находится в сфере ответственности компании, монтирующей распределительныеустройства. 10.9 Свойства изоляции 10.9.2 Электрическая прочность при рабочей частоте Находится в сфере ответственности компании, монтирующей распределительныеустройства. 10.9.3 Прочность по отношению к импульсному напряжению Находится в сфере ответственности компании, монтирующей распределительныеустройства. 10.9.4 Проверка оболочек кабелей из изолирующего материала Находится в сфере ответственности компании, монтирующей распределительныеустройства. 10.10 Нагрев Расчёт параметров нагрева находится в сфере ответственности компании,монтирующей распределительные устройства. Компания Eaton указывает данные попотере мощности устройств. 10.11 Стойкость к коротким замыканиям Находится в сфере ответственности компании, монтирующей распределительныеустройства. Соблюдать указания для коммутационных устройств. 10.12 Электромагнитная совместимость Находится в сфере ответственности компании, монтирующей распределительныеустройства. Соблюдать указания для коммутационных устройств. 10.13 Механическая функция Для устройства требования считаются выполненными, если были соблюдены данныеинструкции по монтажу (IL). Circuit breakers and fuses (EG000020) / Earth leakage circuit breaker(EC000905) Electric engineering, automation, process control engineering / Electricalinstallation, device / Residual current protection system / MCB/RCCBcombination (ecl@ss8.1-27-14-22-07 [AFZ810012]) Number of poles (total) 2 Number of protected poles 1 Nominal rated voltage V 230 Nominal rated current A 10 Rated fault current A 0.3 Leakage current type AC Current limiting class 3 Rated short-circuit breaking capacity EN 60898 kA 10 Rated short-circuit breaking capacity IEC 60947-2 kA 0 Frequency 50 Hz Release characteristic C Concurrently switching N-neutral Yes Over voltage category 3 Pollution degree 2 Width in number of modular spacings 2 Built-in depth mm 69.5 Suitable for flush-mounted installation No Degree of protection (IP) IP20 Surge current capacity kA 0.25 Voltage type AC Antinuisance tripping version No | [1328 empty] | 0.239 | 0.22 | [16 empty] | I | sub>vid | sub>vid | sub>vs | sub>ve | [199 empty] | I |  | I
https://al-teh.ru/product/pfl7-101nc03-a-differentsialnyy-avtomaticheskiy-vyklyuchatel-10003a-acdc-krivaya-otklyucheniya-s-1n-polyusov-otkl-sposobnost-10-ka/ | PFL7-10/1N/C/03-A дифференциальный автоматический выключатель 10/0,03а (ac,dc), кривая отключения с, 1+n полюсов, откл. способность 10 ка | 165597 | https://al-teh.ru/wa-data/public/shop/products/73/54/15473/images/14728/14728.970.jpg | Дифференциальные автоматические выключатели Eaton PFL7 | 5729 | Артикул 165597 Объем, дм3 0,239 Масса, кг 0,22 Электрический Чувствительность чувствительный к импульсным токам Основная функция Переключатели комбинированной защиты FI/LS Полюсы 1-полюсн. + N Характеристика срабатывания C Применение Коммутационные устройства для жилых и специальных зданий Расчетный рабочий ток I n A 10 Возможность подключения для измерения в соответствии с IEC/EN 61009 кА 10 Расчетный ток утечки I ?N A 0,3 Тип Тип A Срабатывание A без задержки Ассортимент PFL7 Чувствительность чувствительный к импульсным токам Стойкость к импульсному току условно устойчив к импульсному току 250 A Технические характеристики для подтверждения типа конструкции Номинальный ток для указания потери мощности I n A 10 Потеря мощности на полюс, в зависимости от тока sub>vid W 0 Потеря мощности оборудования, в зависимости от тока sub>vid W 2.5 Статическая потеря мощности, не зависит от тока sub>vs W 0 Способность отдавать потери мощности sub>ve W 0 Мин. рабочая температура °C -25 Макс. рабочая температура °C 40 0 Проверка конструкции IEC/EN 61439 10.2 твёрдость материалов и деталей 10.2.2 Коррозионная стойкость Требования производственного стандарта выполнены. 10.2.3.1 Нагревостойкость изоляции Требования производственного стандарта выполнены. 10.2.3.2 Сопротивление изоляционных материалов при обычном нагреве Требования производственного стандарта выполнены. 10.2.3.3 Сопротивление изоляционных материалов при сильном нагреве Требования производственного стандарта выполнены. 10.2.4 Устойчивость к ультрафиолетовому излучению Требования производственного стандарта выполнены. 10.2.5 Подъём Не имеет значения, поскольку необходимо оценить всё коммутационноеоборудование. 10.2.6 Испытание на удар Не имеет значения, поскольку необходимо оценить всё коммутационноеоборудование. 10.2.7 Ярлыки Требования производственного стандарта выполнены. 10.3 Класс защиты изоляции Не имеет значения, поскольку необходимо оценить всё коммутационноеоборудование. 10.4 Воздушные промежутки и пути утечки тока Требования производственного стандарта выполнены. 10.5 Защита от удара электрическим током Не имеет значения, поскольку необходимо оценить всё коммутационноеоборудование. 10.6 Монтаж оборудования Не имеет значения, поскольку необходимо оценить всё коммутационноеоборудование. 10.7 Внутренние электрические цепи и соединения Находится в сфере ответственности компании, монтирующей распределительныеустройства. 10.8 Подключения проводов, введённых снаружи Находится в сфере ответственности компании, монтирующей распределительныеустройства. 10.9 Свойства изоляции 10.9.2 Электрическая прочность при рабочей частоте Находится в сфере ответственности компании, монтирующей распределительныеустройства. 10.9.3 Прочность по отношению к импульсному напряжению Находится в сфере ответственности компании, монтирующей распределительныеустройства. 10.9.4 Проверка оболочек кабелей из изолирующего материала Находится в сфере ответственности компании, монтирующей распределительныеустройства. 10.10 Нагрев Расчёт параметров нагрева находится в сфере ответственности компании,монтирующей распределительные устройства. Компания Eaton указывает данные попотере мощности устройств. 10.11 Стойкость к коротким замыканиям Находится в сфере ответственности компании, монтирующей распределительныеустройства. Соблюдать указания для коммутационных устройств. 10.12 Электромагнитная совместимость Находится в сфере ответственности компании, монтирующей распределительныеустройства. Соблюдать указания для коммутационных устройств. 10.13 Механическая функция Для устройства требования считаются выполненными, если были соблюдены данныеинструкции по монтажу (IL). Circuit breakers and fuses (EG000020) / Earth leakage circuit breaker(EC000905) Electric engineering, automation, process control engineering / Electricalinstallation, device / Residual current protection system / MCB/RCCBcombination (ecl@ss8.1-27-14-22-07 [AFZ810012]) Number of poles (total) 2 Number of protected poles 1 Nominal rated voltage V 230 Nominal rated current A 10 Rated fault current A 0.3 Leakage current type A Current limiting class 3 Rated short-circuit breaking capacity EN 60898 kA 10 Rated short-circuit breaking capacity IEC 60947-2 kA 0 Frequency 50 Hz Release characteristic C Concurrently switching N-neutral Yes Over voltage category 3 Pollution degree 2 Width in number of modular spacings 2 Built-in depth mm 69.5 Suitable for flush-mounted installation No Degree of protection (IP) IP20 Surge current capacity kA 0.25 Voltage type AC Antinuisance tripping version No | [1328 empty] | 0.239 | 0.22 | [16 empty] | I | sub>vid | sub>vid | sub>vs | sub>ve | [199 empty] | I |  | I
https://al-teh.ru/product/pfl7-131nb003-a-de-differentsialnyy-avtomaticheskiy-vyklyuchatel-13003a-acdc-krivaya-otklyucheniya-v-1n-polyusov-otkl-sposobnost-10-ka/ | PFL7-13/1N/B/003-A-DE дифференциальный автоматический выключатель 13/0,03а (ac,dc), кривая отключения в, 1+n полюсов, откл. способность 10 ка | 263519 | https://al-teh.ru/wa-data/public/shop/products/25/55/15525/images/14780/14780.970.jpg | Дифференциальные автоматические выключатели Eaton PFL7 | 7780.9 | Артикул 263519 Объем, дм3 0,209 Масса, кг 0,203 Электрический Чувствительность чувствительный к импульсным токам Основная функция Переключатели комбинированной защиты FI/LS Полюсы 1-полюсн. + N Характеристика срабатывания B Применение Коммутационные устройства для жилых и специальных зданий Расчетный рабочий ток I n A 13 Возможность подключения для измерения в соответствии с IEC/EN 61009 кА 10 Расчетный ток утечки I ?N A 0,03 Тип Тип A Срабатывание A без задержки Ассортимент PFL7 Чувствительность чувствительный к импульсным токам Стойкость к импульсному току условно устойчив к импульсному току 250 A Технические характеристики для подтверждения типа конструкции Номинальный ток для указания потери мощности I n A 13 Потеря мощности на полюс, в зависимости от тока sub>vid W 0 Потеря мощности оборудования, в зависимости от тока sub>vid W 3.1 Статическая потеря мощности, не зависит от тока sub>vs W 0 Способность отдавать потери мощности sub>ve W 0 Мин. рабочая температура °C -25 Макс. рабочая температура °C 40 0 Проверка конструкции IEC/EN 61439 10.2 твёрдость материалов и деталей 10.2.2 Коррозионная стойкость Требования производственного стандарта выполнены. 10.2.3.1 Нагревостойкость изоляции Требования производственного стандарта выполнены. 10.2.3.2 Сопротивление изоляционных материалов при обычном нагреве Требования производственного стандарта выполнены. 10.2.3.3 Сопротивление изоляционных материалов при сильном нагреве Требования производственного стандарта выполнены. 10.2.4 Устойчивость к ультрафиолетовому излучению Требования производственного стандарта выполнены. 10.2.5 Подъём Не имеет значения, поскольку необходимо оценить всё коммутационноеоборудование. 10.2.6 Испытание на удар Не имеет значения, поскольку необходимо оценить всё коммутационноеоборудование. 10.2.7 Ярлыки Требования производственного стандарта выполнены. 10.3 Класс защиты изоляции Не имеет значения, поскольку необходимо оценить всё коммутационноеоборудование. 10.4 Воздушные промежутки и пути утечки тока Требования производственного стандарта выполнены. 10.5 Защита от удара электрическим током Не имеет значения, поскольку необходимо оценить всё коммутационноеоборудование. 10.6 Монтаж оборудования Не имеет значения, поскольку необходимо оценить всё коммутационноеоборудование. 10.7 Внутренние электрические цепи и соединения Находится в сфере ответственности компании, монтирующей распределительныеустройства. 10.8 Подключения проводов, введённых снаружи Находится в сфере ответственности компании, монтирующей распределительныеустройства. 10.9 Свойства изоляции 10.9.2 Электрическая прочность при рабочей частоте Находится в сфере ответственности компании, монтирующей распределительныеустройства. 10.9.3 Прочность по отношению к импульсному напряжению Находится в сфере ответственности компании, монтирующей распределительныеустройства. 10.9.4 Проверка оболочек кабелей из изолирующего материала Находится в сфере ответственности компании, монтирующей распределительныеустройства. 10.10 Нагрев Расчёт параметров нагрева находится в сфере ответственности компании,монтирующей распределительные устройства. Компания Eaton указывает данные попотере мощности устройств. 10.11 Стойкость к коротким замыканиям Находится в сфере ответственности компании, монтирующей распределительныеустройства. Соблюдать указания для коммутационных устройств. 10.12 Электромагнитная совместимость Находится в сфере ответственности компании, монтирующей распределительныеустройства. Соблюдать указания для коммутационных устройств. 10.13 Механическая функция Для устройства требования считаются выполненными, если были соблюдены данныеинструкции по монтажу (IL). Circuit breakers and fuses (EG000020) / Earth leakage circuit breaker(EC000905) Electric engineering, automation, process control engineering / Electricalinstallation, device / Residual current protection system / MCB/RCCBcombination (ecl@ss8.1-27-14-22-07 [AFZ810012]) Number of poles (total) 2 Number of protected poles 1 Nominal rated voltage V 230 Nominal rated current A 13 Rated fault current A 0.03 Leakage current type A Current limiting class 3 Rated short-circuit breaking capacity EN 60898 kA 10 Rated short-circuit breaking capacity IEC 60947-2 kA 0 Frequency 50 Hz Release characteristic B Concurrently switching N-neutral Yes Over voltage category 3 Pollution degree 2 Width in number of modular spacings 2 Built-in depth mm 69.5 Suitable for flush-mounted installation No Degree of protection (IP) IP20 Surge current capacity kA 0.25 Voltage type AC Antinuisance tripping version No | [1328 empty] | 0.209 | 0.203 | [16 empty] | I | sub>vid | sub>vid | sub>vs | sub>ve | [199 empty] | I |  | I
https://al-teh.ru/product/pfl7-131nb003-de-differentsialnyy-avtomaticheskiy-vyklyuchatel-13003aac-krivaya-otklyucheniya-v-1n-polyusov-otkl-sposobnost-10-ka/ | PFL7-13/1N/B/003-DE дифференциальный автоматический выключатель 13/0,03а(ac), кривая отключения в, 1+n полюсов, откл. способность 10 ка | 263518 | https://al-teh.ru/wa-data/public/shop/products/79/54/15479/images/14734/14734.970.jpg | Дифференциальные автоматические выключатели Eaton PFL7 | 7769 | Артикул 263518 Объем, дм3 0,209 Масса, кг 0,203 Электрический Чувствительность чувствительность к переменному току Основная функция Переключатели комбинированной защиты FI/LS Полюсы 1-полюсн. + N Характеристика срабатывания B Применение Коммутационные устройства для жилых и специальных зданий Расчетный рабочий ток I n A 13 Возможность подключения для измерения в соответствии с IEC/EN 61009 кА 10 Расчетный ток утечки I ?N A 0,03 Тип Тип AC Срабатывание A без задержки Ассортимент PFL7 Чувствительность чувствительность к переменному току Стойкость к импульсному току условно устойчив к импульсному току 250 A Технические характеристики для подтверждения типа конструкции Номинальный ток для указания потери мощности I n A 13 Потеря мощности на полюс, в зависимости от тока sub>vid W 0 Потеря мощности оборудования, в зависимости от тока sub>vid W 3.1 Статическая потеря мощности, не зависит от тока sub>vs W 0 Способность отдавать потери мощности sub>ve W 0 Мин. рабочая температура °C -25 Макс. рабочая температура °C 40 0 Проверка конструкции IEC/EN 61439 10.2 твёрдость материалов и деталей 10.2.2 Коррозионная стойкость Требования производственного стандарта выполнены. 10.2.3.1 Нагревостойкость изоляции Требования производственного стандарта выполнены. 10.2.3.2 Сопротивление изоляционных материалов при обычном нагреве Требования производственного стандарта выполнены. 10.2.3.3 Сопротивление изоляционных материалов при сильном нагреве Требования производственного стандарта выполнены. 10.2.4 Устойчивость к ультрафиолетовому излучению Требования производственного стандарта выполнены. 10.2.5 Подъём Не имеет значения, поскольку необходимо оценить всё коммутационноеоборудование. 10.2.6 Испытание на удар Не имеет значения, поскольку необходимо оценить всё коммутационноеоборудование. 10.2.7 Ярлыки Требования производственного стандарта выполнены. 10.3 Класс защиты изоляции Не имеет значения, поскольку необходимо оценить всё коммутационноеоборудование. 10.4 Воздушные промежутки и пути утечки тока Требования производственного стандарта выполнены. 10.5 Защита от удара электрическим током Не имеет значения, поскольку необходимо оценить всё коммутационноеоборудование. 10.6 Монтаж оборудования Не имеет значения, поскольку необходимо оценить всё коммутационноеоборудование. 10.7 Внутренние электрические цепи и соединения Находится в сфере ответственности компании, монтирующей распределительныеустройства. 10.8 Подключения проводов, введённых снаружи Находится в сфере ответственности компании, монтирующей распределительныеустройства. 10.9 Свойства изоляции 10.9.2 Электрическая прочность при рабочей частоте Находится в сфере ответственности компании, монтирующей распределительныеустройства. 10.9.3 Прочность по отношению к импульсному напряжению Находится в сфере ответственности компании, монтирующей распределительныеустройства. 10.9.4 Проверка оболочек кабелей из изолирующего материала Находится в сфере ответственности компании, монтирующей распределительныеустройства. 10.10 Нагрев Расчёт параметров нагрева находится в сфере ответственности компании,монтирующей распределительные устройства. Компания Eaton указывает данные попотере мощности устройств. 10.11 Стойкость к коротким замыканиям Находится в сфере ответственности компании, монтирующей распределительныеустройства. Соблюдать указания для коммутационных устройств. 10.12 Электромагнитная совместимость Находится в сфере ответственности компании, монтирующей распределительныеустройства. Соблюдать указания для коммутационных устройств. 10.13 Механическая функция Для устройства требования считаются выполненными, если были соблюдены данныеинструкции по монтажу (IL). Circuit breakers and fuses (EG000020) / Earth leakage circuit breaker(EC000905) Electric engineering, automation, process control engineering / Electricalinstallation, device / Residual current protection system / MCB/RCCBcombination (ecl@ss8.1-27-14-22-07 [AFZ810012]) Number of poles (total) 2 Number of protected poles 1 Nominal rated voltage V 230 Nominal rated current A 13 Rated fault current A 0.03 Leakage current type AC Current limiting class 3 Rated short-circuit breaking capacity EN 60898 kA 10 Rated short-circuit breaking capacity IEC 60947-2 kA 0 Frequency 50 Hz Release characteristic B Concurrently switching N-neutral Yes Over voltage category 3 Pollution degree 2 Width in number of modular spacings 2 Built-in depth mm 69.5 Suitable for flush-mounted installation No Degree of protection (IP) IP20 Surge current capacity kA 0.25 Voltage type AC Antinuisance tripping version No | [1328 empty] | 0.209 | 0.203 | [16 empty] | I | sub>vid | sub>vid | sub>vs | sub>ve | [199 empty] | I |  | I
https://al-teh.ru/product/pfl7-131nb003-g-de-differentsialnyy-avtomaticheskiy-vyklyuchatel-13003a-acdc-krivaya-otklyucheniya-v-1n-polyusov-otkl-sposobnost-10-ka/ | PFL7-13/1N/B/003-G-DE дифференциальный автоматический выключатель 13/0,03а (ac,dc), кривая отключения в, 1+n полюсов, откл. способность 10 ка | 263530 | https://al-teh.ru/wa-data/public/shop/products/21/55/15521/images/14776/14776.970.jpg | Дифференциальные автоматические выключатели Eaton PFL7 | 9324.5 | Артикул 263530 Объем, дм3 0,209 Масса, кг 0,203 Электрический Чувствительность чувствительность к переменному току Основная функция Переключатели комбинированной защиты FI/LS Полюсы 1-полюсн. + N Характеристика срабатывания B Применение Коммутационные устройства для жилых и специальных зданий Расчетный рабочий ток I n A 13 Возможность подключения для измерения в соответствии с IEC/EN 61009 кА 10 Расчетный ток утечки I ?N A 0,03 Тип Тип G (?VE E 8601) Срабатывание A с коротким запаздыванием Ассортимент PFL7 Чувствительность чувствительность к переменному току Стойкость к импульсному току с защитой от импульсного тока 3 кА Технические характеристики для подтверждения типа конструкции Номинальный ток для указания потери мощности I n A 13 Потеря мощности на полюс, в зависимости от тока sub>vid W 0 Потеря мощности оборудования, в зависимости от тока sub>vid W 3.1 Статическая потеря мощности, не зависит от тока sub>vs W 0 Способность отдавать потери мощности sub>ve W 0 Мин. рабочая температура °C -25 Макс. рабочая температура °C 40 0 Проверка конструкции IEC/EN 61439 10.2 твёрдость материалов и деталей 10.2.2 Коррозионная стойкость Требования производственного стандарта выполнены. 10.2.3.1 Нагревостойкость изоляции Требования производственного стандарта выполнены. 10.2.3.2 Сопротивление изоляционных материалов при обычном нагреве Требования производственного стандарта выполнены. 10.2.3.3 Сопротивление изоляционных материалов при сильном нагреве Требования производственного стандарта выполнены. 10.2.4 Устойчивость к ультрафиолетовому излучению Требования производственного стандарта выполнены. 10.2.5 Подъём Не имеет значения, поскольку необходимо оценить всё коммутационноеоборудование. 10.2.6 Испытание на удар Не имеет значения, поскольку необходимо оценить всё коммутационноеоборудование. 10.2.7 Ярлыки Требования производственного стандарта выполнены. 10.3 Класс защиты изоляции Не имеет значения, поскольку необходимо оценить всё коммутационноеоборудование. 10.4 Воздушные промежутки и пути утечки тока Требования производственного стандарта выполнены. 10.5 Защита от удара электрическим током Не имеет значения, поскольку необходимо оценить всё коммутационноеоборудование. 10.6 Монтаж оборудования Не имеет значения, поскольку необходимо оценить всё коммутационноеоборудование. 10.7 Внутренние электрические цепи и соединения Находится в сфере ответственности компании, монтирующей распределительныеустройства. 10.8 Подключения проводов, введённых снаружи Находится в сфере ответственности компании, монтирующей распределительныеустройства. 10.9 Свойства изоляции 10.9.2 Электрическая прочность при рабочей частоте Находится в сфере ответственности компании, монтирующей распределительныеустройства. 10.9.3 Прочность по отношению к импульсному напряжению Находится в сфере ответственности компании, монтирующей распределительныеустройства. 10.9.4 Проверка оболочек кабелей из изолирующего материала Находится в сфере ответственности компании, монтирующей распределительныеустройства. 10.10 Нагрев Расчёт параметров нагрева находится в сфере ответственности компании,монтирующей распределительные устройства. Компания Eaton указывает данные попотере мощности устройств. 10.11 Стойкость к коротким замыканиям Находится в сфере ответственности компании, монтирующей распределительныеустройства. Соблюдать указания для коммутационных устройств. 10.12 Электромагнитная совместимость Находится в сфере ответственности компании, монтирующей распределительныеустройства. Соблюдать указания для коммутационных устройств. 10.13 Механическая функция Для устройства требования считаются выполненными, если были соблюдены данныеинструкции по монтажу (IL). Circuit breakers and fuses (EG000020) / Earth leakage circuit breaker(EC000905) Electric engineering, automation, process control engineering / Electricalinstallation, device / Residual current protection system / MCB/RCCBcombination (ecl@ss8.1-27-14-22-07 [AFZ810012]) Number of poles (total) 2 Number of protected poles 1 Nominal rated voltage V 230 Nominal rated current A 13 Rated fault current A 0.03 Leakage current type AC Current limiting class 3 Rated short-circuit breaking capacity EN 60898 kA 10 Rated short-circuit breaking capacity IEC 60947-2 kA 0 Frequency 50 Hz Release characteristic B Concurrently switching N-neutral Yes Over voltage category 3 Pollution degree 2 Width in number of modular spacings 2 Built-in depth mm 69.5 Suitable for flush-mounted installation No Degree of protection (IP) IP20 Surge current capacity kA 0.25 Voltage type AC Antinuisance tripping version No | [1328 empty] | 0.209 | 0.203 | [16 empty] | I | sub>vid | sub>vid | sub>vs | sub>ve | [199 empty] | I |  | I
https://al-teh.ru/product/pfl7-131nb03-differentsialnyy-avtomaticheskiy-vyklyuchatel-13003a-ac-krivaya-otklyucheniya-v-1n-polyusov-otkl-sposobnost-10-ka/ | PFL7-13/1N/B/03 дифференциальный автоматический выключатель 13/0,03а (ac), кривая отключения в, 1+n полюсов, откл. способность 10 ка | 165605 | https://al-teh.ru/wa-data/public/shop/products/68/54/15468/images/14723/14723.970.jpg | Дифференциальные автоматические выключатели Eaton PFL7 | 7499.55 | Артикул 165605 Объем, дм3 0,239 Масса, кг 0,22 Электрический Чувствительность чувствительность к переменному току Основная функция Переключатели комбинированной защиты FI/LS Полюсы 1-полюсн. + N Характеристика срабатывания B Применение Коммутационные устройства для жилых и специальных зданий Расчетный рабочий ток I n A 13 Возможность подключения для измерения в соответствии с IEC/EN 61009 кА 10 Расчетный ток утечки I ?N A 0,3 Тип Тип AC Срабатывание A без задержки Ассортимент PFL7 Чувствительность чувствительность к переменному току Стойкость к импульсному току условно устойчив к импульсному току 250 A Технические характеристики для подтверждения типа конструкции Номинальный ток для указания потери мощности I n A 13 Потеря мощности на полюс, в зависимости от тока sub>vid W 0 Потеря мощности оборудования, в зависимости от тока sub>vid W 3.1 Статическая потеря мощности, не зависит от тока sub>vs W 0 Способность отдавать потери мощности sub>ve W 0 Мин. рабочая температура °C -25 Макс. рабочая температура °C 40 0 Проверка конструкции IEC/EN 61439 10.2 твёрдость материалов и деталей 10.2.2 Коррозионная стойкость Требования производственного стандарта выполнены. 10.2.3.1 Нагревостойкость изоляции Требования производственного стандарта выполнены. 10.2.3.2 Сопротивление изоляционных материалов при обычном нагреве Требования производственного стандарта выполнены. 10.2.3.3 Сопротивление изоляционных материалов при сильном нагреве Требования производственного стандарта выполнены. 10.2.4 Устойчивость к ультрафиолетовому излучению Требования производственного стандарта выполнены. 10.2.5 Подъём Не имеет значения, поскольку необходимо оценить всё коммутационноеоборудование. 10.2.6 Испытание на удар Не имеет значения, поскольку необходимо оценить всё коммутационноеоборудование. 10.2.7 Ярлыки Требования производственного стандарта выполнены. 10.3 Класс защиты изоляции Не имеет значения, поскольку необходимо оценить всё коммутационноеоборудование. 10.4 Воздушные промежутки и пути утечки тока Требования производственного стандарта выполнены. 10.5 Защита от удара электрическим током Не имеет значения, поскольку необходимо оценить всё коммутационноеоборудование. 10.6 Монтаж оборудования Не имеет значения, поскольку необходимо оценить всё коммутационноеоборудование. 10.7 Внутренние электрические цепи и соединения Находится в сфере ответственности компании, монтирующей распределительныеустройства. 10.8 Подключения проводов, введённых снаружи Находится в сфере ответственности компании, монтирующей распределительныеустройства. 10.9 Свойства изоляции 10.9.2 Электрическая прочность при рабочей частоте Находится в сфере ответственности компании, монтирующей распределительныеустройства. 10.9.3 Прочность по отношению к импульсному напряжению Находится в сфере ответственности компании, монтирующей распределительныеустройства. 10.9.4 Проверка оболочек кабелей из изолирующего материала Находится в сфере ответственности компании, монтирующей распределительныеустройства. 10.10 Нагрев Расчёт параметров нагрева находится в сфере ответственности компании,монтирующей распределительные устройства. Компания Eaton указывает данные попотере мощности устройств. 10.11 Стойкость к коротким замыканиям Находится в сфере ответственности компании, монтирующей распределительныеустройства. Соблюдать указания для коммутационных устройств. 10.12 Электромагнитная совместимость Находится в сфере ответственности компании, монтирующей распределительныеустройства. Соблюдать указания для коммутационных устройств. 10.13 Механическая функция Для устройства требования считаются выполненными, если были соблюдены данныеинструкции по монтажу (IL). Circuit breakers and fuses (EG000020) / Earth leakage circuit breaker(EC000905) Electric engineering, automation, process control engineering / Electricalinstallation, device / Residual current protection system / MCB/RCCBcombination (ecl@ss8.1-27-14-22-07 [AFZ810012]) Number of poles (total) 2 Number of protected poles 1 Nominal rated voltage V 230 Nominal rated current A 13 Rated fault current A 0.3 Leakage current type AC Current limiting class 3 Rated short-circuit breaking capacity EN 60898 kA 10 Rated short-circuit breaking capacity IEC 60947-2 kA 0 Frequency 50 Hz Release characteristic B Concurrently switching N-neutral Yes Over voltage category 3 Pollution degree 2 Width in number of modular spacings 2 Built-in depth mm 69.5 Suitable for flush-mounted installation No Degree of protection (IP) IP20 Surge current capacity kA 0.25 Voltage type AC Antinuisance tripping version No | [1328 empty] | 0.239 | 0.22 | [16 empty] | I | sub>vid | sub>vid | sub>vs | sub>ve | [199 empty] | I |  | I
https://al-teh.ru/product/pfl7-131nb03-a-differentsialnyy-avtomaticheskiy-vyklyuchatel-13003a-acdc-krivaya-otklyucheniya-v-1n-polyusov-otkl-sposobnost-10-ka/ | PFL7-13/1N/B/03-A дифференциальный автоматический выключатель 13/0,03а (ac,dc), кривая отключения в, 1+n полюсов, откл. способность 10 ка | 165603 | https://al-teh.ru/wa-data/public/shop/products/23/55/15523/images/14778/14778.970.jpg | Дифференциальные автоматические выключатели Eaton PFL7 | 10269.7 | Артикул 165603 Объем, дм3 0,239 Масса, кг 0,22 Электрический Чувствительность чувствительный к импульсным токам Основная функция Переключатели комбинированной защиты FI/LS Полюсы 1-полюсн. + N Характеристика срабатывания B Применение Коммутационные устройства для жилых и специальных зданий Расчетный рабочий ток I n A 13 Возможность подключения для измерения в соответствии с IEC/EN 61009 кА 10 Расчетный ток утечки I ?N A 0,3 Тип Тип A Срабатывание A без задержки Ассортимент PFL7 Чувствительность чувствительный к импульсным токам Стойкость к импульсному току условно устойчив к импульсному току 250 A Технические характеристики для подтверждения типа конструкции Номинальный ток для указания потери мощности I n A 13 Потеря мощности на полюс, в зависимости от тока sub>vid W 0 Потеря мощности оборудования, в зависимости от тока sub>vid W 3.1 Статическая потеря мощности, не зависит от тока sub>vs W 0 Способность отдавать потери мощности sub>ve W 0 Мин. рабочая температура °C -25 Макс. рабочая температура °C 40 0 Проверка конструкции IEC/EN 61439 10.2 твёрдость материалов и деталей 10.2.2 Коррозионная стойкость Требования производственного стандарта выполнены. 10.2.3.1 Нагревостойкость изоляции Требования производственного стандарта выполнены. 10.2.3.2 Сопротивление изоляционных материалов при обычном нагреве Требования производственного стандарта выполнены. 10.2.3.3 Сопротивление изоляционных материалов при сильном нагреве Требования производственного стандарта выполнены. 10.2.4 Устойчивость к ультрафиолетовому излучению Требования производственного стандарта выполнены. 10.2.5 Подъём Не имеет значения, поскольку необходимо оценить всё коммутационноеоборудование. 10.2.6 Испытание на удар Не имеет значения, поскольку необходимо оценить всё коммутационноеоборудование. 10.2.7 Ярлыки Требования производственного стандарта выполнены. 10.3 Класс защиты изоляции Не имеет значения, поскольку необходимо оценить всё коммутационноеоборудование. 10.4 Воздушные промежутки и пути утечки тока Требования производственного стандарта выполнены. 10.5 Защита от удара электрическим током Не имеет значения, поскольку необходимо оценить всё коммутационноеоборудование. 10.6 Монтаж оборудования Не имеет значения, поскольку необходимо оценить всё коммутационноеоборудование. 10.7 Внутренние электрические цепи и соединения Находится в сфере ответственности компании, монтирующей распределительныеустройства. 10.8 Подключения проводов, введённых снаружи Находится в сфере ответственности компании, монтирующей распределительныеустройства. 10.9 Свойства изоляции 10.9.2 Электрическая прочность при рабочей частоте Находится в сфере ответственности компании, монтирующей распределительныеустройства. 10.9.3 Прочность по отношению к импульсному напряжению Находится в сфере ответственности компании, монтирующей распределительныеустройства. 10.9.4 Проверка оболочек кабелей из изолирующего материала Находится в сфере ответственности компании, монтирующей распределительныеустройства. 10.10 Нагрев Расчёт параметров нагрева находится в сфере ответственности компании,монтирующей распределительные устройства. Компания Eaton указывает данные попотере мощности устройств. 10.11 Стойкость к коротким замыканиям Находится в сфере ответственности компании, монтирующей распределительныеустройства. Соблюдать указания для коммутационных устройств. 10.12 Электромагнитная совместимость Находится в сфере ответственности компании, монтирующей распределительныеустройства. Соблюдать указания для коммутационных устройств. 10.13 Механическая функция Для устройства требования считаются выполненными, если были соблюдены данныеинструкции по монтажу (IL). Circuit breakers and fuses (EG000020) / Earth leakage circuit breaker(EC000905) Electric engineering, automation, process control engineering / Electricalinstallation, device / Residual current protection system / MCB/RCCBcombination (ecl@ss8.1-27-14-22-07 [AFZ810012]) Number of poles (total) 2 Number of protected poles 1 Nominal rated voltage V 230 Nominal rated current A 13 Rated fault current A 0.3 Leakage current type A Current limiting class 3 Rated short-circuit breaking capacity EN 60898 kA 10 Rated short-circuit breaking capacity IEC 60947-2 kA 0 Frequency 50 Hz Release characteristic B Concurrently switching N-neutral Yes Over voltage category 3 Pollution degree 2 Width in number of modular spacings 2 Built-in depth mm 69.5 Suitable for flush-mounted installation No Degree of protection (IP) IP20 Surge current capacity kA 0.25 Voltage type AC Antinuisance tripping version No | [1328 empty] | 0.239 | 0.22 | [16 empty] | I | sub>vid | sub>vid | sub>vs | sub>ve | [199 empty] | I |  | I
https://al-teh.ru/product/pfl7-131nc003-a-de-differentsialnyy-avtomaticheskiy-vyklyuchatel-13003a-acdc-krivaya-otklyucheniya-s-1n-polyusov-otkl-sposobnost-10-ka/ | PFL7-13/1N/C/003-A-DE дифференциальный автоматический выключатель 13/0,03а (ac,dc), кривая отключения с, 1+n полюсов, откл. способность 10 ка | 263532 | https://al-teh.ru/wa-data/public/shop/products/24/55/15524/images/14779/14779.970.jpg | Дифференциальные автоматические выключатели Eaton PFL7 | 7317.65 | Артикул 263532 Объем, дм3 0,209 Масса, кг 0,203 Электрический Чувствительность чувствительный к импульсным токам Основная функция Переключатели комбинированной защиты FI/LS Полюсы 1-полюсн. + N Характеристика срабатывания C Применение Коммутационные устройства для жилых и специальных зданий Расчетный рабочий ток I n A 13 Возможность подключения для измерения в соответствии с IEC/EN 61009 кА 10 Расчетный ток утечки I ?N A 0,03 Тип Тип A Срабатывание A без задержки Ассортимент PFL7 Чувствительность чувствительный к импульсным токам Стойкость к импульсному току условно устойчив к импульсному току 250 A Технические характеристики для подтверждения типа конструкции Номинальный ток для указания потери мощности I n A 13 Потеря мощности на полюс, в зависимости от тока sub>vid W 0 Потеря мощности оборудования, в зависимости от тока sub>vid W 3.1 Статическая потеря мощности, не зависит от тока sub>vs W 0 Способность отдавать потери мощности sub>ve W 0 Мин. рабочая температура °C -25 Макс. рабочая температура °C 40 0 Проверка конструкции IEC/EN 61439 10.2 твёрдость материалов и деталей 10.2.2 Коррозионная стойкость Требования производственного стандарта выполнены. 10.2.3.1 Нагревостойкость изоляции Требования производственного стандарта выполнены. 10.2.3.2 Сопротивление изоляционных материалов при обычном нагреве Требования производственного стандарта выполнены. 10.2.3.3 Сопротивление изоляционных материалов при сильном нагреве Требования производственного стандарта выполнены. 10.2.4 Устойчивость к ультрафиолетовому излучению Требования производственного стандарта выполнены. 10.2.5 Подъём Не имеет значения, поскольку необходимо оценить всё коммутационноеоборудование. 10.2.6 Испытание на удар Не имеет значения, поскольку необходимо оценить всё коммутационноеоборудование. 10.2.7 Ярлыки Требования производственного стандарта выполнены. 10.3 Класс защиты изоляции Не имеет значения, поскольку необходимо оценить всё коммутационноеоборудование. 10.4 Воздушные промежутки и пути утечки тока Требования производственного стандарта выполнены. 10.5 Защита от удара электрическим током Не имеет значения, поскольку необходимо оценить всё коммутационноеоборудование. 10.6 Монтаж оборудования Не имеет значения, поскольку необходимо оценить всё коммутационноеоборудование. 10.7 Внутренние электрические цепи и соединения Находится в сфере ответственности компании, монтирующей распределительныеустройства. 10.8 Подключения проводов, введённых снаружи Находится в сфере ответственности компании, монтирующей распределительныеустройства. 10.9 Свойства изоляции 10.9.2 Электрическая прочность при рабочей частоте Находится в сфере ответственности компании, монтирующей распределительныеустройства. 10.9.3 Прочность по отношению к импульсному напряжению Находится в сфере ответственности компании, монтирующей распределительныеустройства. 10.9.4 Проверка оболочек кабелей из изолирующего материала Находится в сфере ответственности компании, монтирующей распределительныеустройства. 10.10 Нагрев Расчёт параметров нагрева находится в сфере ответственности компании,монтирующей распределительные устройства. Компания Eaton указывает данные попотере мощности устройств. 10.11 Стойкость к коротким замыканиям Находится в сфере ответственности компании, монтирующей распределительныеустройства. Соблюдать указания для коммутационных устройств. 10.12 Электромагнитная совместимость Находится в сфере ответственности компании, монтирующей распределительныеустройства. Соблюдать указания для коммутационных устройств. 10.13 Механическая функция Для устройства требования считаются выполненными, если были соблюдены данныеинструкции по монтажу (IL). Circuit breakers and fuses (EG000020) / Earth leakage circuit breaker(EC000905) Electric engineering, automation, process control engineering / Electricalinstallation, device / Residual current protection system / MCB/RCCBcombination (ecl@ss8.1-27-14-22-07 [AFZ810012]) Number of poles (total) 2 Number of protected poles 1 Nominal rated voltage V 230 Nominal rated current A 13 Rated fault current A 0.03 Leakage current type A Current limiting class 3 Rated short-circuit breaking capacity EN 60898 kA 10 Rated short-circuit breaking capacity IEC 60947-2 kA 0 Frequency 50 Hz Release characteristic C Concurrently switching N-neutral Yes Over voltage category 3 Pollution degree 2 Width in number of modular spacings 2 Built-in depth mm 69.5 Suitable for flush-mounted installation No Degree of protection (IP) IP20 Surge current capacity kA 0.25 Voltage type AC Antinuisance tripping version No | [1328 empty] | 0.209 | 0.203 | [16 empty] | I | sub>vid | sub>vid | sub>vs | sub>ve | [199 empty] | I |  | I
https://al-teh.ru/product/pfl7-131nc003-de-differentsialnyy-avtomaticheskiy-vyklyuchatel-13003aac-krivaya-otklyucheniya-s-1n-polyusov-otkl-sposobnost-10-ka/ | PFL7-13/1N/C/003-DE дифференциальный автоматический выключатель 13/0,03а(ac), кривая отключения с, 1+n полюсов, откл. способность 10 ка | 263531 | https://al-teh.ru/wa-data/public/shop/products/70/54/15470/images/14725/14725.970.jpg | Дифференциальные автоматические выключатели Eaton PFL7 | 4693.7 | Артикул 263531 Объем, дм3 0,209 Масса, кг 0,203 Электрический Чувствительность чувствительность к переменному току Основная функция Переключатели комбинированной защиты FI/LS Полюсы 1-полюсн. + N Характеристика срабатывания C Применение Коммутационные устройства для жилых и специальных зданий Расчетный рабочий ток I n A 13 Возможность подключения для измерения в соответствии с IEC/EN 61009 кА 10 Расчетный ток утечки I ?N A 0,03 Тип Тип AC Срабатывание A без задержки Ассортимент PFL7 Чувствительность чувствительность к переменному току Стойкость к импульсному току условно устойчив к импульсному току 250 A Технические характеристики для подтверждения типа конструкции Номинальный ток для указания потери мощности I n A 13 Потеря мощности на полюс, в зависимости от тока sub>vid W 0 Потеря мощности оборудования, в зависимости от тока sub>vid W 3.1 Статическая потеря мощности, не зависит от тока sub>vs W 0 Способность отдавать потери мощности sub>ve W 0 Мин. рабочая температура °C -25 Макс. рабочая температура °C 40 0 Проверка конструкции IEC/EN 61439 10.2 твёрдость материалов и деталей 10.2.2 Коррозионная стойкость Требования производственного стандарта выполнены. 10.2.3.1 Нагревостойкость изоляции Требования производственного стандарта выполнены. 10.2.3.2 Сопротивление изоляционных материалов при обычном нагреве Требования производственного стандарта выполнены. 10.2.3.3 Сопротивление изоляционных материалов при сильном нагреве Требования производственного стандарта выполнены. 10.2.4 Устойчивость к ультрафиолетовому излучению Требования производственного стандарта выполнены. 10.2.5 Подъём Не имеет значения, поскольку необходимо оценить всё коммутационноеоборудование. 10.2.6 Испытание на удар Не имеет значения, поскольку необходимо оценить всё коммутационноеоборудование. 10.2.7 Ярлыки Требования производственного стандарта выполнены. 10.3 Класс защиты изоляции Не имеет значения, поскольку необходимо оценить всё коммутационноеоборудование. 10.4 Воздушные промежутки и пути утечки тока Требования производственного стандарта выполнены. 10.5 Защита от удара электрическим током Не имеет значения, поскольку необходимо оценить всё коммутационноеоборудование. 10.6 Монтаж оборудования Не имеет значения, поскольку необходимо оценить всё коммутационноеоборудование. 10.7 Внутренние электрические цепи и соединения Находится в сфере ответственности компании, монтирующей распределительныеустройства. 10.8 Подключения проводов, введённых снаружи Находится в сфере ответственности компании, монтирующей распределительныеустройства. 10.9 Свойства изоляции 10.9.2 Электрическая прочность при рабочей частоте Находится в сфере ответственности компании, монтирующей распределительныеустройства. 10.9.3 Прочность по отношению к импульсному напряжению Находится в сфере ответственности компании, монтирующей распределительныеустройства. 10.9.4 Проверка оболочек кабелей из изолирующего материала Находится в сфере ответственности компании, монтирующей распределительныеустройства. 10.10 Нагрев Расчёт параметров нагрева находится в сфере ответственности компании,монтирующей распределительные устройства. Компания Eaton указывает данные попотере мощности устройств. 10.11 Стойкость к коротким замыканиям Находится в сфере ответственности компании, монтирующей распределительныеустройства. Соблюдать указания для коммутационных устройств. 10.12 Электромагнитная совместимость Находится в сфере ответственности компании, монтирующей распределительныеустройства. Соблюдать указания для коммутационных устройств. 10.13 Механическая функция Для устройства требования считаются выполненными, если были соблюдены данныеинструкции по монтажу (IL). Circuit breakers and fuses (EG000020) / Earth leakage circuit breaker(EC000905) Electric engineering, automation, process control engineering / Electricalinstallation, device / Residual current protection system / MCB/RCCBcombination (ecl@ss8.1-27-14-22-07 [AFZ810012]) Number of poles (total) 2 Number of protected poles 1 Nominal rated voltage V 230 Nominal rated current A 13 Rated fault current A 0.03 Leakage current type AC Current limiting class 3 Rated short-circuit breaking capacity EN 60898 kA 10 Rated short-circuit breaking capacity IEC 60947-2 kA 0 Frequency 50 Hz Release characteristic C Concurrently switching N-neutral Yes Over voltage category 3 Pollution degree 2 Width in number of modular spacings 2 Built-in depth mm 69.5 Suitable for flush-mounted installation No Degree of protection (IP) IP20 Surge current capacity kA 0.25 Voltage type AC Antinuisance tripping version No | [1328 empty] | 0.209 | 0.203 | [16 empty] | I | sub>vid | sub>vid | sub>vs | sub>ve | [199 empty] | I |  | I
https://al-teh.ru/product/pfl7-131nc003-g-de-differentsialnyy-avtomaticheskiy-vyklyuchatel-13003a-acdc-krivaya-otklyucheniya-s-1n-polyusov-otkl-sposobnost-10-ka/ | PFL7-13/1N/C/003-G-DE дифференциальный автоматический выключатель 13/0,03а (ac,dc), кривая отключения с, 1+n полюсов, откл. способность 10 ка | 263533 | https://al-teh.ru/wa-data/public/shop/products/22/55/15522/images/14777/14777.970.jpg | Дифференциальные автоматические выключатели Eaton PFL7 | 9324.5 | Артикул 263533 Объем, дм3 0,209 Масса, кг 0,203 Электрический Чувствительность чувствительность к переменному току Основная функция Переключатели комбинированной защиты FI/LS Полюсы 1-полюсн. + N Характеристика срабатывания C Применение Коммутационные устройства для жилых и специальных зданий Расчетный рабочий ток I n A 13 Возможность подключения для измерения в соответствии с IEC/EN 61009 кА 10 Расчетный ток утечки I ?N A 0,03 Тип Тип G (?VE E 8601) Срабатывание A с коротким запаздыванием Ассортимент PFL7 Чувствительность чувствительность к переменному току Стойкость к импульсному току с защитой от импульсного тока 3 кА Технические характеристики для подтверждения типа конструкции Номинальный ток для указания потери мощности I n A 13 Потеря мощности на полюс, в зависимости от тока sub>vid W 0 Потеря мощности оборудования, в зависимости от тока sub>vid W 3.1 Статическая потеря мощности, не зависит от тока sub>vs W 0 Способность отдавать потери мощности sub>ve W 0 Мин. рабочая температура °C -25 Макс. рабочая температура °C 40 0 Проверка конструкции IEC/EN 61439 10.2 твёрдость материалов и деталей 10.2.2 Коррозионная стойкость Требования производственного стандарта выполнены. 10.2.3.1 Нагревостойкость изоляции Требования производственного стандарта выполнены. 10.2.3.2 Сопротивление изоляционных материалов при обычном нагреве Требования производственного стандарта выполнены. 10.2.3.3 Сопротивление изоляционных материалов при сильном нагреве Требования производственного стандарта выполнены. 10.2.4 Устойчивость к ультрафиолетовому излучению Требования производственного стандарта выполнены. 10.2.5 Подъём Не имеет значения, поскольку необходимо оценить всё коммутационноеоборудование. 10.2.6 Испытание на удар Не имеет значения, поскольку необходимо оценить всё коммутационноеоборудование. 10.2.7 Ярлыки Требования производственного стандарта выполнены. 10.3 Класс защиты изоляции Не имеет значения, поскольку необходимо оценить всё коммутационноеоборудование. 10.4 Воздушные промежутки и пути утечки тока Требования производственного стандарта выполнены. 10.5 Защита от удара электрическим током Не имеет значения, поскольку необходимо оценить всё коммутационноеоборудование. 10.6 Монтаж оборудования Не имеет значения, поскольку необходимо оценить всё коммутационноеоборудование. 10.7 Внутренние электрические цепи и соединения Находится в сфере ответственности компании, монтирующей распределительныеустройства. 10.8 Подключения проводов, введённых снаружи Находится в сфере ответственности компании, монтирующей распределительныеустройства. 10.9 Свойства изоляции 10.9.2 Электрическая прочность при рабочей частоте Находится в сфере ответственности компании, монтирующей распределительныеустройства. 10.9.3 Прочность по отношению к импульсному напряжению Находится в сфере ответственности компании, монтирующей распределительныеустройства. 10.9.4 Проверка оболочек кабелей из изолирующего материала Находится в сфере ответственности компании, монтирующей распределительныеустройства. 10.10 Нагрев Расчёт параметров нагрева находится в сфере ответственности компании,монтирующей распределительные устройства. Компания Eaton указывает данные попотере мощности устройств. 10.11 Стойкость к коротким замыканиям Находится в сфере ответственности компании, монтирующей распределительныеустройства. Соблюдать указания для коммутационных устройств. 10.12 Электромагнитная совместимость Находится в сфере ответственности компании, монтирующей распределительныеустройства. Соблюдать указания для коммутационных устройств. 10.13 Механическая функция Для устройства требования считаются выполненными, если были соблюдены данныеинструкции по монтажу (IL). Circuit breakers and fuses (EG000020) / Earth leakage circuit breaker(EC000905) Electric engineering, automation, process control engineering / Electricalinstallation, device / Residual current protection system / MCB/RCCBcombination (ecl@ss8.1-27-14-22-07 [AFZ810012]) Number of poles (total) 2 Number of protected poles 1 Nominal rated voltage V 230 Nominal rated current A 13 Rated fault current A 0.03 Leakage current type AC Current limiting class 3 Rated short-circuit breaking capacity EN 60898 kA 10 Rated short-circuit breaking capacity IEC 60947-2 kA 0 Frequency 50 Hz Release characteristic C Concurrently switching N-neutral Yes Over voltage category 3 Pollution degree 2 Width in number of modular spacings 2 Built-in depth mm 69.5 Suitable for flush-mounted installation No Degree of protection (IP) IP20 Surge current capacity kA 3 Voltage type AC Antinuisance tripping version Yes | [1328 empty] | 0.209 | 0.203 | [16 empty] | I | sub>vid | sub>vid | sub>vs | sub>ve | [199 empty] | I |  | I
https://al-teh.ru/product/pfl7-131nc03-differentsialnyy-avtomaticheskiy-vyklyuchatel-13003a-ac-krivaya-otklyucheniya-s-1n-polyusov-otkl-sposobnost-10-ka_1/ | PFL7-13/1N/C/03 дифференциальный автоматический выключатель 13/0,03а (ac), кривая отключения с, 1+n полюсов, откл. способность 10 ка | 165612 | https://al-teh.ru/wa-data/public/shop/products/61/54/15461/images/14716/14716.970.jpg | Дифференциальные автоматические выключатели Eaton PFL7 | 7190.15 | Артикул 165612 Объем, дм3 0,239 Масса, кг 0,22 Электрический Чувствительность чувствительность к переменному току Основная функция Переключатели комбинированной защиты FI/LS Полюсы 1-полюсн. + N Характеристика срабатывания C Применение Коммутационные устройства для жилых и специальных зданий Расчетный рабочий ток I n A 13 Возможность подключения для измерения в соответствии с IEC/EN 61009 кА 10 Расчетный ток утечки I ?N A 0,3 Тип Тип AC Срабатывание A без задержки Ассортимент PFL7 Чувствительность чувствительность к переменному току Стойкость к импульсному току условно устойчив к импульсному току 250 A Технические характеристики для подтверждения типа конструкции Номинальный ток для указания потери мощности I n A 13 Потеря мощности на полюс, в зависимости от тока sub>vid W 0 Потеря мощности оборудования, в зависимости от тока sub>vid W 3.1 Статическая потеря мощности, не зависит от тока sub>vs W 0 Способность отдавать потери мощности sub>ve W 0 Мин. рабочая температура °C -25 Макс. рабочая температура °C 40 0 Проверка конструкции IEC/EN 61439 10.2 твёрдость материалов и деталей 10.2.2 Коррозионная стойкость Требования производственного стандарта выполнены. 10.2.3.1 Нагревостойкость изоляции Требования производственного стандарта выполнены. 10.2.3.2 Сопротивление изоляционных материалов при обычном нагреве Требования производственного стандарта выполнены. 10.2.3.3 Сопротивление изоляционных материалов при сильном нагреве Требования производственного стандарта выполнены. 10.2.4 Устойчивость к ультрафиолетовому излучению Требования производственного стандарта выполнены. 10.2.5 Подъём Не имеет значения, поскольку необходимо оценить всё коммутационноеоборудование. 10.2.6 Испытание на удар Не имеет значения, поскольку необходимо оценить всё коммутационноеоборудование. 10.2.7 Ярлыки Требования производственного стандарта выполнены. 10.3 Класс защиты изоляции Не имеет значения, поскольку необходимо оценить всё коммутационноеоборудование. 10.4 Воздушные промежутки и пути утечки тока Требования производственного стандарта выполнены. 10.5 Защита от удара электрическим током Не имеет значения, поскольку необходимо оценить всё коммутационноеоборудование. 10.6 Монтаж оборудования Не имеет значения, поскольку необходимо оценить всё коммутационноеоборудование. 10.7 Внутренние электрические цепи и соединения Находится в сфере ответственности компании, монтирующей распределительныеустройства. 10.8 Подключения проводов, введённых снаружи Находится в сфере ответственности компании, монтирующей распределительныеустройства. 10.9 Свойства изоляции 10.9.2 Электрическая прочность при рабочей частоте Находится в сфере ответственности компании, монтирующей распределительныеустройства. 10.9.3 Прочность по отношению к импульсному напряжению Находится в сфере ответственности компании, монтирующей распределительныеустройства. 10.9.4 Проверка оболочек кабелей из изолирующего материала Находится в сфере ответственности компании, монтирующей распределительныеустройства. 10.10 Нагрев Расчёт параметров нагрева находится в сфере ответственности компании,монтирующей распределительные устройства. Компания Eaton указывает данные попотере мощности устройств. 10.11 Стойкость к коротким замыканиям Находится в сфере ответственности компании, монтирующей распределительныеустройства. Соблюдать указания для коммутационных устройств. 10.12 Электромагнитная совместимость Находится в сфере ответственности компании, монтирующей распределительныеустройства. Соблюдать указания для коммутационных устройств. 10.13 Механическая функция Для устройства требования считаются выполненными, если были соблюдены данныеинструкции по монтажу (IL). Circuit breakers and fuses (EG000020) / Earth leakage circuit breaker(EC000905) Electric engineering, automation, process control engineering / Electricalinstallation, device / Residual current protection system / MCB/RCCBcombination (ecl@ss8.1-27-14-22-07 [AFZ810012]) Number of poles (total) 2 Number of protected poles 1 Nominal rated voltage V 230 Nominal rated current A 13 Rated fault current A 0.3 Leakage current type AC Current limiting class 3 Rated short-circuit breaking capacity EN 60898 kA 10 Rated short-circuit breaking capacity IEC 60947-2 kA 0 Frequency 50 Hz Release characteristic C Concurrently switching N-neutral Yes Over voltage category 3 Pollution degree 2 Width in number of modular spacings 2 Built-in depth mm 69.5 Suitable for flush-mounted installation No Degree of protection (IP) IP20 Surge current capacity kA 0.25 Voltage type AC Antinuisance tripping version No | [1328 empty] | 0.239 | 0.22 | [16 empty] | I | sub>vid | sub>vid | sub>vs | sub>ve | [199 empty] | I |  | I
https://al-teh.ru/product/pfl7-131nc03-a-differentsialnyy-avtomaticheskiy-vyklyuchatel-13003a-acdc-krivaya-otklyucheniya-s-1n-polyusov-otkl-sposobnost-10-ka_1/ | PFL7-13/1N/C/03-A дифференциальный автоматический выключатель 13/0,03а (ac,dc), кривая отключения с, 1+n полюсов, откл. способность 10 ка | 165610 | https://al-teh.ru/wa-data/public/shop/products/64/54/15464/images/14719/14719.970.jpg | Дифференциальные автоматические выключатели Eaton PFL7 | 7233.5 | Артикул 165610 Объем, дм3 0,239 Масса, кг 0,22 Электрический Чувствительность чувствительный к импульсным токам Основная функция Переключатели комбинированной защиты FI/LS Полюсы 1-полюсн. + N Характеристика срабатывания C Применение Коммутационные устройства для жилых и специальных зданий Расчетный рабочий ток I n A 13 Возможность подключения для измерения в соответствии с IEC/EN 61009 кА 10 Расчетный ток утечки I ?N A 0,3 Тип Тип A Срабатывание A без задержки Ассортимент PFL7 Чувствительность чувствительный к импульсным токам Стойкость к импульсному току условно устойчив к импульсному току 250 A Технические характеристики для подтверждения типа конструкции Номинальный ток для указания потери мощности I n A 13 Потеря мощности на полюс, в зависимости от тока sub>vid W 0 Потеря мощности оборудования, в зависимости от тока sub>vid W 3.1 Статическая потеря мощности, не зависит от тока sub>vs W 0 Способность отдавать потери мощности sub>ve W 0 Мин. рабочая температура °C -25 Макс. рабочая температура °C 40 0 Проверка конструкции IEC/EN 61439 10.2 твёрдость материалов и деталей 10.2.2 Коррозионная стойкость Требования производственного стандарта выполнены. 10.2.3.1 Нагревостойкость изоляции Требования производственного стандарта выполнены. 10.2.3.2 Сопротивление изоляционных материалов при обычном нагреве Требования производственного стандарта выполнены. 10.2.3.3 Сопротивление изоляционных материалов при сильном нагреве Требования производственного стандарта выполнены. 10.2.4 Устойчивость к ультрафиолетовому излучению Требования производственного стандарта выполнены. 10.2.5 Подъём Не имеет значения, поскольку необходимо оценить всё коммутационноеоборудование. 10.2.6 Испытание на удар Не имеет значения, поскольку необходимо оценить всё коммутационноеоборудование. 10.2.7 Ярлыки Требования производственного стандарта выполнены. 10.3 Класс защиты изоляции Не имеет значения, поскольку необходимо оценить всё коммутационноеоборудование. 10.4 Воздушные промежутки и пути утечки тока Требования производственного стандарта выполнены. 10.5 Защита от удара электрическим током Не имеет значения, поскольку необходимо оценить всё коммутационноеоборудование. 10.6 Монтаж оборудования Не имеет значения, поскольку необходимо оценить всё коммутационноеоборудование. 10.7 Внутренние электрические цепи и соединения Находится в сфере ответственности компании, монтирующей распределительныеустройства. 10.8 Подключения проводов, введённых снаружи Находится в сфере ответственности компании, монтирующей распределительныеустройства. 10.9 Свойства изоляции 10.9.2 Электрическая прочность при рабочей частоте Находится в сфере ответственности компании, монтирующей распределительныеустройства. 10.9.3 Прочность по отношению к импульсному напряжению Находится в сфере ответственности компании, монтирующей распределительныеустройства. 10.9.4 Проверка оболочек кабелей из изолирующего материала Находится в сфере ответственности компании, монтирующей распределительныеустройства. 10.10 Нагрев Расчёт параметров нагрева находится в сфере ответственности компании,монтирующей распределительные устройства. Компания Eaton указывает данные попотере мощности устройств. 10.11 Стойкость к коротким замыканиям Находится в сфере ответственности компании, монтирующей распределительныеустройства. Соблюдать указания для коммутационных устройств. 10.12 Электромагнитная совместимость Находится в сфере ответственности компании, монтирующей распределительныеустройства. Соблюдать указания для коммутационных устройств. 10.13 Механическая функция Для устройства требования считаются выполненными, если были соблюдены данныеинструкции по монтажу (IL). Circuit breakers and fuses (EG000020) / Earth leakage circuit breaker(EC000905) Electric engineering, automation, process control engineering / Electricalinstallation, device / Residual current protection system / MCB/RCCBcombination (ecl@ss8.1-27-14-22-07 [AFZ810012]) Number of poles (total) 2 Number of protected poles 1 Nominal rated voltage V 230 Nominal rated current A 13 Rated fault current A 0.3 Leakage current type A Current limiting class 3 Rated short-circuit breaking capacity EN 60898 kA 10 Rated short-circuit breaking capacity IEC 60947-2 kA 0 Frequency 50 Hz Release characteristic C Concurrently switching N-neutral Yes Over voltage category 3 Pollution degree 2 Width in number of modular spacings 2 Built-in depth mm 69.5 Suitable for flush-mounted installation No Degree of protection (IP) IP20 Surge current capacity kA 0.25 Voltage type AC Antinuisance tripping version No | [1328 empty] | 0.239 | 0.22 | [16 empty] | I | sub>vid | sub>vid | sub>vs | sub>ve | [199 empty] | I |  | I
https://al-teh.ru/product/pfl7-161nb003-a-de-differentsialnyy-avtomaticheskiy-vyklyuchatel-16003a-acdc-krivaya-otklyucheniya-v-1n-polyusov-otkl-sposobnost-10-ka/ | PFL7-16/1N/B/003-A-DE дифференциальный автоматический выключатель 16/0,03а (ac,dc), кривая отключения в, 1+n полюсов, откл. способность 10 ка | 263535 | https://al-teh.ru/wa-data/public/shop/products/17/55/15517/images/14772/14772.970.jpg | Дифференциальные автоматические выключатели Eaton PFL7 | 7096.65 | Артикул 263535 Объем, дм3 0,209 Масса, кг 0,203 Электрический Чувствительность чувствительный к импульсным токам Основная функция Переключатели комбинированной защиты FI/LS Полюсы 1-полюсн. + N Характеристика срабатывания B Применение Коммутационные устройства для жилых и специальных зданий Расчетный рабочий ток I n A 16 Возможность подключения для измерения в соответствии с IEC/EN 61009 кА 10 Расчетный ток утечки I ?N A 0,03 Тип Тип A Срабатывание A без задержки Ассортимент PFL7 Чувствительность чувствительный к импульсным токам Стойкость к импульсному току условно устойчив к импульсному току 250 A Технические характеристики для подтверждения типа конструкции Номинальный ток для указания потери мощности I n A 16 Потеря мощности на полюс, в зависимости от тока sub>vid W 0 Потеря мощности оборудования, в зависимости от тока sub>vid W 3.2 Статическая потеря мощности, не зависит от тока sub>vs W 0 Способность отдавать потери мощности sub>ve W 0 Мин. рабочая температура °C -25 Макс. рабочая температура °C 40 0 Проверка конструкции IEC/EN 61439 10.2 твёрдость материалов и деталей 10.2.2 Коррозионная стойкость Требования производственного стандарта выполнены. 10.2.3.1 Нагревостойкость изоляции Требования производственного стандарта выполнены. 10.2.3.2 Сопротивление изоляционных материалов при обычном нагреве Требования производственного стандарта выполнены. 10.2.3.3 Сопротивление изоляционных материалов при сильном нагреве Требования производственного стандарта выполнены. 10.2.4 Устойчивость к ультрафиолетовому излучению Требования производственного стандарта выполнены. 10.2.5 Подъём Не имеет значения, поскольку необходимо оценить всё коммутационноеоборудование. 10.2.6 Испытание на удар Не имеет значения, поскольку необходимо оценить всё коммутационноеоборудование. 10.2.7 Ярлыки Требования производственного стандарта выполнены. 10.3 Класс защиты изоляции Не имеет значения, поскольку необходимо оценить всё коммутационноеоборудование. 10.4 Воздушные промежутки и пути утечки тока Требования производственного стандарта выполнены. 10.5 Защита от удара электрическим током Не имеет значения, поскольку необходимо оценить всё коммутационноеоборудование. 10.6 Монтаж оборудования Не имеет значения, поскольку необходимо оценить всё коммутационноеоборудование. 10.7 Внутренние электрические цепи и соединения Находится в сфере ответственности компании, монтирующей распределительныеустройства. 10.8 Подключения проводов, введённых снаружи Находится в сфере ответственности компании, монтирующей распределительныеустройства. 10.9 Свойства изоляции 10.9.2 Электрическая прочность при рабочей частоте Находится в сфере ответственности компании, монтирующей распределительныеустройства. 10.9.3 Прочность по отношению к импульсному напряжению Находится в сфере ответственности компании, монтирующей распределительныеустройства. 10.9.4 Проверка оболочек кабелей из изолирующего материала Находится в сфере ответственности компании, монтирующей распределительныеустройства. 10.10 Нагрев Расчёт параметров нагрева находится в сфере ответственности компании,монтирующей распределительные устройства. Компания Eaton указывает данные попотере мощности устройств. 10.11 Стойкость к коротким замыканиям Находится в сфере ответственности компании, монтирующей распределительныеустройства. Соблюдать указания для коммутационных устройств. 10.12 Электромагнитная совместимость Находится в сфере ответственности компании, монтирующей распределительныеустройства. Соблюдать указания для коммутационных устройств. 10.13 Механическая функция Для устройства требования считаются выполненными, если были соблюдены данныеинструкции по монтажу (IL). Circuit breakers and fuses (EG000020) / Earth leakage circuit breaker(EC000905) Electric engineering, automation, process control engineering / Electricalinstallation, device / Residual current protection system / MCB/RCCBcombination (ecl@ss8.1-27-14-22-07 [AFZ810012]) Number of poles (total) 2 Number of protected poles 1 Nominal rated voltage V 230 Nominal rated current A 16 Rated fault current A 0.03 Leakage current type A Current limiting class 3 Rated short-circuit breaking capacity EN 60898 kA 10 Rated short-circuit breaking capacity IEC 60947-2 kA 0 Frequency 50 Hz Release characteristic B Concurrently switching N-neutral Yes Over voltage category 3 Pollution degree 2 Width in number of modular spacings 2 Built-in depth mm 69.5 Suitable for flush-mounted installation No Degree of protection (IP) IP20 Surge current capacity kA 0.25 Voltage type AC Antinuisance tripping version No | [1328 empty] | 0.209 | 0.203 | [16 empty] | I | sub>vid | sub>vid | sub>vs | sub>ve | [199 empty] | I |  | I
https://al-teh.ru/product/pfl7-161nb003-de-differentsialnyy-avtomaticheskiy-vyklyuchatel-16003aac-krivaya-otklyucheniya-v-1n-polyusov-otkl-sposobnost-10-ka/ | PFL7-16/1N/B/003-DE дифференциальный автоматический выключатель 16/0,03а(ac), кривая отключения в, 1+n полюсов, откл. способность 10 ка | 263534 | https://al-teh.ru/wa-data/public/shop/products/81/54/15481/images/14736/14736.970.jpg | Дифференциальные автоматические выключатели Eaton PFL7 | 4990.35 | Артикул 263534 Объем, дм3 0,209 Масса, кг 0,203 Электрический Чувствительность чувствительность к переменному току Основная функция Переключатели комбинированной защиты FI/LS Полюсы 1-полюсн. + N Характеристика срабатывания B Применение Коммутационные устройства для жилых и специальных зданий Расчетный рабочий ток I n A 16 Возможность подключения для измерения в соответствии с IEC/EN 61009 кА 10 Расчетный ток утечки I ?N A 0,03 Тип Тип AC Срабатывание A без задержки Ассортимент PFL7 Чувствительность чувствительность к переменному току Стойкость к импульсному току условно устойчив к импульсному току 250 A Технические характеристики для подтверждения типа конструкции Номинальный ток для указания потери мощности I n A 16 Потеря мощности на полюс, в зависимости от тока sub>vid W 0 Потеря мощности оборудования, в зависимости от тока sub>vid W 3.2 Статическая потеря мощности, не зависит от тока sub>vs W 0 Способность отдавать потери мощности sub>ve W 0 Мин. рабочая температура °C -25 Макс. рабочая температура °C 40 0 Проверка конструкции IEC/EN 61439 10.2 твёрдость материалов и деталей 10.2.2 Коррозионная стойкость Требования производственного стандарта выполнены. 10.2.3.1 Нагревостойкость изоляции Требования производственного стандарта выполнены. 10.2.3.2 Сопротивление изоляционных материалов при обычном нагреве Требования производственного стандарта выполнены. 10.2.3.3 Сопротивление изоляционных материалов при сильном нагреве Требования производственного стандарта выполнены. 10.2.4 Устойчивость к ультрафиолетовому излучению Требования производственного стандарта выполнены. 10.2.5 Подъём Не имеет значения, поскольку необходимо оценить всё коммутационноеоборудование. 10.2.6 Испытание на удар Не имеет значения, поскольку необходимо оценить всё коммутационноеоборудование. 10.2.7 Ярлыки Требования производственного стандарта выполнены. 10.3 Класс защиты изоляции Не имеет значения, поскольку необходимо оценить всё коммутационноеоборудование. 10.4 Воздушные промежутки и пути утечки тока Требования производственного стандарта выполнены. 10.5 Защита от удара электрическим током Не имеет значения, поскольку необходимо оценить всё коммутационноеоборудование. 10.6 Монтаж оборудования Не имеет значения, поскольку необходимо оценить всё коммутационноеоборудование. 10.7 Внутренние электрические цепи и соединения Находится в сфере ответственности компании, монтирующей распределительныеустройства. 10.8 Подключения проводов, введённых снаружи Находится в сфере ответственности компании, монтирующей распределительныеустройства. 10.9 Свойства изоляции 10.9.2 Электрическая прочность при рабочей частоте Находится в сфере ответственности компании, монтирующей распределительныеустройства. 10.9.3 Прочность по отношению к импульсному напряжению Находится в сфере ответственности компании, монтирующей распределительныеустройства. 10.9.4 Проверка оболочек кабелей из изолирующего материала Находится в сфере ответственности компании, монтирующей распределительныеустройства. 10.10 Нагрев Расчёт параметров нагрева находится в сфере ответственности компании,монтирующей распределительные устройства. Компания Eaton указывает данные попотере мощности устройств. 10.11 Стойкость к коротким замыканиям Находится в сфере ответственности компании, монтирующей распределительныеустройства. Соблюдать указания для коммутационных устройств. 10.12 Электромагнитная совместимость Находится в сфере ответственности компании, монтирующей распределительныеустройства. Соблюдать указания для коммутационных устройств. 10.13 Механическая функция Для устройства требования считаются выполненными, если были соблюдены данныеинструкции по монтажу (IL). Circuit breakers and fuses (EG000020) / Earth leakage circuit breaker(EC000905) Electric engineering, automation, process control engineering / Electricalinstallation, device / Residual current protection system / MCB/RCCBcombination (ecl@ss8.1-27-14-22-07 [AFZ810012]) Number of poles (total) 2 Number of protected poles 1 Nominal rated voltage V 230 Nominal rated current A 16 Rated fault current A 0.03 Leakage current type AC Current limiting class 3 Rated short-circuit breaking capacity EN 60898 kA 10 Rated short-circuit breaking capacity IEC 60947-2 kA 0 Frequency 50 Hz Release characteristic B Concurrently switching N-neutral Yes Over voltage category 3 Pollution degree 2 Width in number of modular spacings 2 Built-in depth mm 69.5 Suitable for flush-mounted installation No Degree of protection (IP) IP20 Surge current capacity kA 0.25 Voltage type AC Antinuisance tripping version No | [1328 empty] | 0.209 | 0.203 | [16 empty] | I | sub>vid | sub>vid | sub>vs | sub>ve | [199 empty] | I |  | I
https://al-teh.ru/product/pfl7-161nb003-g-de-differentsialnyy-avtomaticheskiy-vyklyuchatel-16003a-acdc-krivaya-otklyucheniya-v-1n-polyusov-otkl-sposobnost-10-ka/ | PFL7-16/1N/B/003-G-DE дифференциальный автоматический выключатель 16/0,03а (ac,dc), кривая отключения в, 1+n полюсов, откл. способность 10 ка | 263536 | https://al-teh.ru/wa-data/public/shop/products/18/55/15518/images/14773/14773.970.jpg | Дифференциальные автоматические выключатели Eaton PFL7 | 9324.5 | Артикул 263536 Объем, дм3 0,209 Масса, кг 0,203 Электрический Чувствительность чувствительность к переменному току Основная функция Переключатели комбинированной защиты FI/LS Полюсы 1-полюсн. + N Характеристика срабатывания B Применение Коммутационные устройства для жилых и специальных зданий Расчетный рабочий ток I n A 16 Возможность подключения для измерения в соответствии с IEC/EN 61009 кА 10 Расчетный ток утечки I ?N A 0,03 Тип Тип G (?VE E 8601) Срабатывание A с коротким запаздыванием Ассортимент PFL7 Чувствительность чувствительность к переменному току Стойкость к импульсному току с защитой от импульсного тока 3 кА Технические характеристики для подтверждения типа конструкции Номинальный ток для указания потери мощности I n A 16 Потеря мощности на полюс, в зависимости от тока sub>vid W 0 Потеря мощности оборудования, в зависимости от тока sub>vid W 3.2 Статическая потеря мощности, не зависит от тока sub>vs W 0 Способность отдавать потери мощности sub>ve W 0 Мин. рабочая температура °C -25 Макс. рабочая температура °C 40 0 Проверка конструкции IEC/EN 61439 10.2 твёрдость материалов и деталей 10.2.2 Коррозионная стойкость Требования производственного стандарта выполнены. 10.2.3.1 Нагревостойкость изоляции Требования производственного стандарта выполнены. 10.2.3.2 Сопротивление изоляционных материалов при обычном нагреве Требования производственного стандарта выполнены. 10.2.3.3 Сопротивление изоляционных материалов при сильном нагреве Требования производственного стандарта выполнены. 10.2.4 Устойчивость к ультрафиолетовому излучению Требования производственного стандарта выполнены. 10.2.5 Подъём Не имеет значения, поскольку необходимо оценить всё коммутационноеоборудование. 10.2.6 Испытание на удар Не имеет значения, поскольку необходимо оценить всё коммутационноеоборудование. 10.2.7 Ярлыки Требования производственного стандарта выполнены. 10.3 Класс защиты изоляции Не имеет значения, поскольку необходимо оценить всё коммутационноеоборудование. 10.4 Воздушные промежутки и пути утечки тока Требования производственного стандарта выполнены. 10.5 Защита от удара электрическим током Не имеет значения, поскольку необходимо оценить всё коммутационноеоборудование. 10.6 Монтаж оборудования Не имеет значения, поскольку необходимо оценить всё коммутационноеоборудование. 10.7 Внутренние электрические цепи и соединения Находится в сфере ответственности компании, монтирующей распределительныеустройства. 10.8 Подключения проводов, введённых снаружи Находится в сфере ответственности компании, монтирующей распределительныеустройства. 10.9 Свойства изоляции 10.9.2 Электрическая прочность при рабочей частоте Находится в сфере ответственности компании, монтирующей распределительныеустройства. 10.9.3 Прочность по отношению к импульсному напряжению Находится в сфере ответственности компании, монтирующей распределительныеустройства. 10.9.4 Проверка оболочек кабелей из изолирующего материала Находится в сфере ответственности компании, монтирующей распределительныеустройства. 10.10 Нагрев Расчёт параметров нагрева находится в сфере ответственности компании,монтирующей распределительные устройства. Компания Eaton указывает данные попотере мощности устройств. 10.11 Стойкость к коротким замыканиям Находится в сфере ответственности компании, монтирующей распределительныеустройства. Соблюдать указания для коммутационных устройств. 10.12 Электромагнитная совместимость Находится в сфере ответственности компании, монтирующей распределительныеустройства. Соблюдать указания для коммутационных устройств. 10.13 Механическая функция Для устройства требования считаются выполненными, если были соблюдены данныеинструкции по монтажу (IL). Circuit breakers and fuses (EG000020) / Earth leakage circuit breaker(EC000905) Electric engineering, automation, process control engineering / Electricalinstallation, device / Residual current protection system / MCB/RCCBcombination (ecl@ss8.1-27-14-22-07 [AFZ810012]) Number of poles (total) 2 Number of protected poles 1 Nominal rated voltage V 230 Nominal rated current A 16 Rated fault current A 0.03 Leakage current type AC Current limiting class 3 Rated short-circuit breaking capacity EN 60898 kA 10 Rated short-circuit breaking capacity IEC 60947-2 kA 0 Frequency 50 Hz Release characteristic B Concurrently switching N-neutral Yes Over voltage category 3 Pollution degree 2 Width in number of modular spacings 2 Built-in depth mm 69.5 Suitable for flush-mounted installation No Degree of protection (IP) IP20 Surge current capacity kA 3 Voltage type AC Antinuisance tripping version Yes | [1328 empty] | 0.209 | 0.203 | [16 empty] | I | sub>vid | sub>vid | sub>vs | sub>ve | [199 empty] | I |  | I
https://al-teh.ru/product/pfl7-161nb03-differentsialnyy-avtomaticheskiy-vyklyuchatel-16003a-ac-krivaya-otklyucheniya-v-1n-polyusov-otkl-sposobnost-10-ka/ | PFL7-16/1N/B/03 дифференциальный автоматический выключатель 16/0,03а (ac), кривая отключения в, 1+n полюсов, откл. способность 10 ка | 165619 | https://al-teh.ru/wa-data/public/shop/products/69/54/15469/images/14724/14724.970.jpg | Дифференциальные автоматические выключатели Eaton PFL7 | 7211.4 | Артикул 165619 Объем, дм3 0,239 Масса, кг 0,22 Электрический Чувствительность чувствительность к переменному току Основная функция Переключатели комбинированной защиты FI/LS Полюсы 1-полюсн. + N Характеристика срабатывания B Применение Коммутационные устройства для жилых и специальных зданий Расчетный рабочий ток I n A 16 Возможность подключения для измерения в соответствии с IEC/EN 61009 кА 10 Расчетный ток утечки I ?N A 0,3 Тип Тип AC Срабатывание A без задержки Ассортимент PFL7 Чувствительность чувствительность к переменному току Стойкость к импульсному току условно устойчив к импульсному току 250 A Технические характеристики для подтверждения типа конструкции Номинальный ток для указания потери мощности I n A 16 Потеря мощности на полюс, в зависимости от тока sub>vid W 0 Потеря мощности оборудования, в зависимости от тока sub>vid W 3.2 Статическая потеря мощности, не зависит от тока sub>vs W 0 Способность отдавать потери мощности sub>ve W 0 Мин. рабочая температура °C -25 Макс. рабочая температура °C 40 0 Проверка конструкции IEC/EN 61439 10.2 твёрдость материалов и деталей 10.2.2 Коррозионная стойкость Требования производственного стандарта выполнены. 10.2.3.1 Нагревостойкость изоляции Требования производственного стандарта выполнены. 10.2.3.2 Сопротивление изоляционных материалов при обычном нагреве Требования производственного стандарта выполнены. 10.2.3.3 Сопротивление изоляционных материалов при сильном нагреве Требования производственного стандарта выполнены. 10.2.4 Устойчивость к ультрафиолетовому излучению Требования производственного стандарта выполнены. 10.2.5 Подъём Не имеет значения, поскольку необходимо оценить всё коммутационноеоборудование. 10.2.6 Испытание на удар Не имеет значения, поскольку необходимо оценить всё коммутационноеоборудование. 10.2.7 Ярлыки Требования производственного стандарта выполнены. 10.3 Класс защиты изоляции Не имеет значения, поскольку необходимо оценить всё коммутационноеоборудование. 10.4 Воздушные промежутки и пути утечки тока Требования производственного стандарта выполнены. 10.5 Защита от удара электрическим током Не имеет значения, поскольку необходимо оценить всё коммутационноеоборудование. 10.6 Монтаж оборудования Не имеет значения, поскольку необходимо оценить всё коммутационноеоборудование. 10.7 Внутренние электрические цепи и соединения Находится в сфере ответственности компании, монтирующей распределительныеустройства. 10.8 Подключения проводов, введённых снаружи Находится в сфере ответственности компании, монтирующей распределительныеустройства. 10.9 Свойства изоляции 10.9.2 Электрическая прочность при рабочей частоте Находится в сфере ответственности компании, монтирующей распределительныеустройства. 10.9.3 Прочность по отношению к импульсному напряжению Находится в сфере ответственности компании, монтирующей распределительныеустройства. 10.9.4 Проверка оболочек кабелей из изолирующего материала Находится в сфере ответственности компании, монтирующей распределительныеустройства. 10.10 Нагрев Расчёт параметров нагрева находится в сфере ответственности компании,монтирующей распределительные устройства. Компания Eaton указывает данные попотере мощности устройств. 10.11 Стойкость к коротким замыканиям Находится в сфере ответственности компании, монтирующей распределительныеустройства. Соблюдать указания для коммутационных устройств. 10.12 Электромагнитная совместимость Находится в сфере ответственности компании, монтирующей распределительныеустройства. Соблюдать указания для коммутационных устройств. 10.13 Механическая функция Для устройства требования считаются выполненными, если были соблюдены данныеинструкции по монтажу (IL). Circuit breakers and fuses (EG000020) / Earth leakage circuit breaker(EC000905) Electric engineering, automation, process control engineering / Electricalinstallation, device / Residual current protection system / MCB/RCCBcombination (ecl@ss8.1-27-14-22-07 [AFZ810012]) Number of poles (total) 2 Number of protected poles 1 Nominal rated voltage V 230 Nominal rated current A 16 Rated fault current A 0.3 Leakage current type AC Current limiting class 3 Rated short-circuit breaking capacity EN 60898 kA 10 Rated short-circuit breaking capacity IEC 60947-2 kA 0 Frequency 50 Hz Release characteristic B Concurrently switching N-neutral Yes Over voltage category 3 Pollution degree 2 Width in number of modular spacings 2 Built-in depth mm 69.5 Suitable for flush-mounted installation No Degree of protection (IP) IP20 Surge current capacity kA 0.25 Voltage type AC Antinuisance tripping version No | [1328 empty] | 0.239 | 0.22 | [16 empty] | I | sub>vid | sub>vid | sub>vs | sub>ve | [199 empty] | I |  | I
https://al-teh.ru/product/pfl7-161nb03-a-differentsialnyy-avtomaticheskiy-vyklyuchatel-16003a-acdc-krivaya-otklyucheniya-v-1n-polyusov-otkl-sposobnost-10-ka/ | PFL7-16/1N/B/03-A дифференциальный автоматический выключатель 16/0,03а (ac,dc), кривая отключения в, 1+n полюсов, откл. способность 10 ка | 165617 | https://al-teh.ru/wa-data/public/shop/products/19/55/15519/images/14774/14774.970.jpg | Дифференциальные автоматические выключатели Eaton PFL7 | 9874.45 | Артикул 165617 Объем, дм3 0,239 Масса, кг 0,22 Электрический Чувствительность чувствительный к импульсным токам Основная функция Переключатели комбинированной защиты FI/LS Полюсы 1-полюсн. + N Характеристика срабатывания B Применение Коммутационные устройства для жилых и специальных зданий Расчетный рабочий ток I n A 16 Возможность подключения для измерения в соответствии с IEC/EN 61009 кА 10 Расчетный ток утечки I ?N A 0,3 Тип Тип A Срабатывание A без задержки Ассортимент PFL7 Чувствительность чувствительный к импульсным токам Стойкость к импульсному току условно устойчив к импульсному току 250 A Технические характеристики для подтверждения типа конструкции Номинальный ток для указания потери мощности I n A 16 Потеря мощности на полюс, в зависимости от тока sub>vid W 0 Потеря мощности оборудования, в зависимости от тока sub>vid W 3.2 Статическая потеря мощности, не зависит от тока sub>vs W 0 Способность отдавать потери мощности sub>ve W 0 Мин. рабочая температура °C -25 Макс. рабочая температура °C 40 0 Проверка конструкции IEC/EN 61439 10.2 твёрдость материалов и деталей 10.2.2 Коррозионная стойкость Требования производственного стандарта выполнены. 10.2.3.1 Нагревостойкость изоляции Требования производственного стандарта выполнены. 10.2.3.2 Сопротивление изоляционных материалов при обычном нагреве Требования производственного стандарта выполнены. 10.2.3.3 Сопротивление изоляционных материалов при сильном нагреве Требования производственного стандарта выполнены. 10.2.4 Устойчивость к ультрафиолетовому излучению Требования производственного стандарта выполнены. 10.2.5 Подъём Не имеет значения, поскольку необходимо оценить всё коммутационноеоборудование. 10.2.6 Испытание на удар Не имеет значения, поскольку необходимо оценить всё коммутационноеоборудование. 10.2.7 Ярлыки Требования производственного стандарта выполнены. 10.3 Класс защиты изоляции Не имеет значения, поскольку необходимо оценить всё коммутационноеоборудование. 10.4 Воздушные промежутки и пути утечки тока Требования производственного стандарта выполнены. 10.5 Защита от удара электрическим током Не имеет значения, поскольку необходимо оценить всё коммутационноеоборудование. 10.6 Монтаж оборудования Не имеет значения, поскольку необходимо оценить всё коммутационноеоборудование. 10.7 Внутренние электрические цепи и соединения Находится в сфере ответственности компании, монтирующей распределительныеустройства. 10.8 Подключения проводов, введённых снаружи Находится в сфере ответственности компании, монтирующей распределительныеустройства. 10.9 Свойства изоляции 10.9.2 Электрическая прочность при рабочей частоте Находится в сфере ответственности компании, монтирующей распределительныеустройства. 10.9.3 Прочность по отношению к импульсному напряжению Находится в сфере ответственности компании, монтирующей распределительныеустройства. 10.9.4 Проверка оболочек кабелей из изолирующего материала Находится в сфере ответственности компании, монтирующей распределительныеустройства. 10.10 Нагрев Расчёт параметров нагрева находится в сфере ответственности компании,монтирующей распределительные устройства. Компания Eaton указывает данные попотере мощности устройств. 10.11 Стойкость к коротким замыканиям Находится в сфере ответственности компании, монтирующей распределительныеустройства. Соблюдать указания для коммутационных устройств. 10.12 Электромагнитная совместимость Находится в сфере ответственности компании, монтирующей распределительныеустройства. Соблюдать указания для коммутационных устройств. 10.13 Механическая функция Для устройства требования считаются выполненными, если были соблюдены данныеинструкции по монтажу (IL). Circuit breakers and fuses (EG000020) / Earth leakage circuit breaker(EC000905) Electric engineering, automation, process control engineering / Electricalinstallation, device / Residual current protection system / MCB/RCCBcombination (ecl@ss8.1-27-14-22-07 [AFZ810012]) Number of poles (total) 2 Number of protected poles 1 Nominal rated voltage V 230 Nominal rated current A 16 Rated fault current A 0.3 Leakage current type A Current limiting class 3 Rated short-circuit breaking capacity EN 60898 kA 10 Rated short-circuit breaking capacity IEC 60947-2 kA 0 Frequency 50 Hz Release characteristic B Concurrently switching N-neutral Yes Over voltage category 3 Pollution degree 2 Width in number of modular spacings 2 Built-in depth mm 69.5 Suitable for flush-mounted installation No Degree of protection (IP) IP20 Surge current capacity kA 0.25 Voltage type AC Antinuisance tripping version No | [1328 empty] | 0.239 | 0.22 | [16 empty] | I | sub>vid | sub>vid | sub>vs | sub>ve | [199 empty] | I |  | I
https://al-teh.ru/product/pfl7-161nc003-a-de-differentsialnyy-avtomaticheskiy-vyklyuchatel-16003a-acdc-krivaya-otklyucheniya-s-1n-polyusov-otkl-sposobnost-10-ka/ | PFL7-16/1N/C/003-A-DE дифференциальный автоматический выключатель 16/0,03а (ac,dc), кривая отключения с, 1+n полюсов, откл. способность 10 ка | 263538 | https://al-teh.ru/wa-data/public/shop/products/16/55/15516/images/14771/14771.970.jpg | Дифференциальные автоматические выключатели Eaton PFL7 | 5458.7 | Артикул 263538 Объем, дм3 0,209 Масса, кг 0,203 Электрический Чувствительность чувствительный к импульсным токам Основная функция Переключатели комбинированной защиты FI/LS Полюсы 1-полюсн. + N Характеристика срабатывания C Применение Коммутационные устройства для жилых и специальных зданий Расчетный рабочий ток I n A 16 Возможность подключения для измерения в соответствии с IEC/EN 61009 кА 10 Расчетный ток утечки I ?N A 0,03 Тип Тип A Срабатывание A без задержки Ассортимент PFL7 Чувствительность чувствительный к импульсным токам Стойкость к импульсному току условно устойчив к импульсному току 250 A Технические характеристики для подтверждения типа конструкции Номинальный ток для указания потери мощности I n A 16 Потеря мощности на полюс, в зависимости от тока sub>vid W 0 Потеря мощности оборудования, в зависимости от тока sub>vid W 3.2 Статическая потеря мощности, не зависит от тока sub>vs W 0 Способность отдавать потери мощности sub>ve W 0 Мин. рабочая температура °C -25 Макс. рабочая температура °C 40 0 Проверка конструкции IEC/EN 61439 10.2 твёрдость материалов и деталей 10.2.2 Коррозионная стойкость Требования производственного стандарта выполнены. 10.2.3.1 Нагревостойкость изоляции Требования производственного стандарта выполнены. 10.2.3.2 Сопротивление изоляционных материалов при обычном нагреве Требования производственного стандарта выполнены. 10.2.3.3 Сопротивление изоляционных материалов при сильном нагреве Требования производственного стандарта выполнены. 10.2.4 Устойчивость к ультрафиолетовому излучению Требования производственного стандарта выполнены. 10.2.5 Подъём Не имеет значения, поскольку необходимо оценить всё коммутационноеоборудование. 10.2.6 Испытание на удар Не имеет значения, поскольку необходимо оценить всё коммутационноеоборудование. 10.2.7 Ярлыки Требования производственного стандарта выполнены. 10.3 Класс защиты изоляции Не имеет значения, поскольку необходимо оценить всё коммутационноеоборудование. 10.4 Воздушные промежутки и пути утечки тока Требования производственного стандарта выполнены. 10.5 Защита от удара электрическим током Не имеет значения, поскольку необходимо оценить всё коммутационноеоборудование. 10.6 Монтаж оборудования Не имеет значения, поскольку необходимо оценить всё коммутационноеоборудование. 10.7 Внутренние электрические цепи и соединения Находится в сфере ответственности компании, монтирующей распределительныеустройства. 10.8 Подключения проводов, введённых снаружи Находится в сфере ответственности компании, монтирующей распределительныеустройства. 10.9 Свойства изоляции 10.9.2 Электрическая прочность при рабочей частоте Находится в сфере ответственности компании, монтирующей распределительныеустройства. 10.9.3 Прочность по отношению к импульсному напряжению Находится в сфере ответственности компании, монтирующей распределительныеустройства. 10.9.4 Проверка оболочек кабелей из изолирующего материала Находится в сфере ответственности компании, монтирующей распределительныеустройства. 10.10 Нагрев Расчёт параметров нагрева находится в сфере ответственности компании,монтирующей распределительные устройства. Компания Eaton указывает данные попотере мощности устройств. 10.11 Стойкость к коротким замыканиям Находится в сфере ответственности компании, монтирующей распределительныеустройства. Соблюдать указания для коммутационных устройств. 10.12 Электромагнитная совместимость Находится в сфере ответственности компании, монтирующей распределительныеустройства. Соблюдать указания для коммутационных устройств. 10.13 Механическая функция Для устройства требования считаются выполненными, если были соблюдены данныеинструкции по монтажу (IL). Circuit breakers and fuses (EG000020) / Earth leakage circuit breaker(EC000905) Electric engineering, automation, process control engineering / Electricalinstallation, device / Residual current protection system / MCB/RCCBcombination (ecl@ss8.1-27-14-22-07 [AFZ810012]) Number of poles (total) 2 Number of protected poles 1 Nominal rated voltage V 230 Nominal rated current A 16 Rated fault current A 0.03 Leakage current type A Current limiting class 3 Rated short-circuit breaking capacity EN 60898 kA 10 Rated short-circuit breaking capacity IEC 60947-2 kA 0 Frequency 50 Hz Release characteristic C Concurrently switching N-neutral Yes Over voltage category 3 Pollution degree 2 Width in number of modular spacings 2 Built-in depth mm 69.5 Suitable for flush-mounted installation No Degree of protection (IP) IP20 Surge current capacity kA 0.25 Voltage type AC Antinuisance tripping version No | [1328 empty] | 0.209 | 0.203 | [16 empty] | I | sub>vid | sub>vid | sub>vs | sub>ve | [199 empty] | I |  | I
https://al-teh.ru/product/pfl7-161nc003-de-differentsialnyy-avtomaticheskiy-vyklyuchatel-16003aac-krivaya-otklyucheniya-s-1n-polyusov-otkl-sposobnost-10-ka_1/ | PFL7-16/1N/C/003-DE дифференциальный автоматический выключатель 16/0,03а(ac), кривая отключения с, 1+n полюсов, откл. способность 10 ка | 263537 | https://al-teh.ru/wa-data/public/shop/products/58/54/15458/images/14713/14713.970.jpg | Дифференциальные автоматические выключатели Eaton PFL7 | 3671.15 | Артикул 263537 Объем, дм3 0,209 Масса, кг 0,203 Электрический Чувствительность чувствительность к переменному току Основная функция Переключатели комбинированной защиты FI/LS Полюсы 1-полюсн. + N Характеристика срабатывания C Применение Коммутационные устройства для жилых и специальных зданий Расчетный рабочий ток I n A 16 Возможность подключения для измерения в соответствии с IEC/EN 61009 кА 10 Расчетный ток утечки I ?N A 0,03 Тип Тип AC Срабатывание A без задержки Ассортимент PFL7 Чувствительность чувствительность к переменному току Стойкость к импульсному току условно устойчив к импульсному току 250 A Технические характеристики для подтверждения типа конструкции Номинальный ток для указания потери мощности I n A 16 Потеря мощности на полюс, в зависимости от тока sub>vid W 0 Потеря мощности оборудования, в зависимости от тока sub>vid W 3.2 Статическая потеря мощности, не зависит от тока sub>vs W 0 Способность отдавать потери мощности sub>ve W 0 Мин. рабочая температура °C -25 Макс. рабочая температура °C 40 0 Проверка конструкции IEC/EN 61439 10.2 твёрдость материалов и деталей 10.2.2 Коррозионная стойкость Требования производственного стандарта выполнены. 10.2.3.1 Нагревостойкость изоляции Требования производственного стандарта выполнены. 10.2.3.2 Сопротивление изоляционных материалов при обычном нагреве Требования производственного стандарта выполнены. 10.2.3.3 Сопротивление изоляционных материалов при сильном нагреве Требования производственного стандарта выполнены. 10.2.4 Устойчивость к ультрафиолетовому излучению Требования производственного стандарта выполнены. 10.2.5 Подъём Не имеет значения, поскольку необходимо оценить всё коммутационноеоборудование. 10.2.6 Испытание на удар Не имеет значения, поскольку необходимо оценить всё коммутационноеоборудование. 10.2.7 Ярлыки Требования производственного стандарта выполнены. 10.3 Класс защиты изоляции Не имеет значения, поскольку необходимо оценить всё коммутационноеоборудование. 10.4 Воздушные промежутки и пути утечки тока Требования производственного стандарта выполнены. 10.5 Защита от удара электрическим током Не имеет значения, поскольку необходимо оценить всё коммутационноеоборудование. 10.6 Монтаж оборудования Не имеет значения, поскольку необходимо оценить всё коммутационноеоборудование. 10.7 Внутренние электрические цепи и соединения Находится в сфере ответственности компании, монтирующей распределительныеустройства. 10.8 Подключения проводов, введённых снаружи Находится в сфере ответственности компании, монтирующей распределительныеустройства. 10.9 Свойства изоляции 10.9.2 Электрическая прочность при рабочей частоте Находится в сфере ответственности компании, монтирующей распределительныеустройства. 10.9.3 Прочность по отношению к импульсному напряжению Находится в сфере ответственности компании, монтирующей распределительныеустройства. 10.9.4 Проверка оболочек кабелей из изолирующего материала Находится в сфере ответственности компании, монтирующей распределительныеустройства. 10.10 Нагрев Расчёт параметров нагрева находится в сфере ответственности компании,монтирующей распределительные устройства. Компания Eaton указывает данные попотере мощности устройств. 10.11 Стойкость к коротким замыканиям Находится в сфере ответственности компании, монтирующей распределительныеустройства. Соблюдать указания для коммутационных устройств. 10.12 Электромагнитная совместимость Находится в сфере ответственности компании, монтирующей распределительныеустройства. Соблюдать указания для коммутационных устройств. 10.13 Механическая функция Для устройства требования считаются выполненными, если были соблюдены данныеинструкции по монтажу (IL). Circuit breakers and fuses (EG000020) / Earth leakage circuit breaker(EC000905) Electric engineering, automation, process control engineering / Electricalinstallation, device / Residual current protection system / MCB/RCCBcombination (ecl@ss8.1-27-14-22-07 [AFZ810012]) Number of poles (total) 2 Number of protected poles 1 Nominal rated voltage V 230 Nominal rated current A 16 Rated fault current A 0.03 Leakage current type AC Current limiting class 3 Rated short-circuit breaking capacity EN 60898 kA 10 Rated short-circuit breaking capacity IEC 60947-2 kA 0 Frequency 50 Hz Release characteristic C Concurrently switching N-neutral Yes Over voltage category 3 Pollution degree 2 Width in number of modular spacings 2 Built-in depth mm 69.5 Suitable for flush-mounted installation No Degree of protection (IP) IP20 Surge current capacity kA 0.25 Voltage type AC Antinuisance tripping version No | [1328 empty] | 0.209 | 0.203 | [16 empty] | I | sub>vid | sub>vid | sub>vs | sub>ve | [199 empty] | I |  | I
https://al-teh.ru/product/pfl7-161nc003-g-de-differentsialnyy-avtomaticheskiy-vyklyuchatel-16003a-acdc-krivaya-otklyucheniya-s-1n-polyusov-otkl-sposobnost-10-ka/ | PFL7-16/1N/C/003-G-DE дифференциальный автоматический выключатель 16/0,03а (ac,dc), кривая отключения с, 1+n полюсов, откл. способность 10 ка | 263539 | https://al-teh.ru/wa-data/public/shop/products/20/55/15520/images/14775/14775.970.jpg | Дифференциальные автоматические выключатели Eaton PFL7 | 9324.5 | Артикул 263539 Объем, дм3 0,209 Масса, кг 0,203 Электрический Чувствительность чувствительность к переменному току Основная функция Переключатели комбинированной защиты FI/LS Полюсы 1-полюсн. + N Характеристика срабатывания C Применение Коммутационные устройства для жилых и специальных зданий Расчетный рабочий ток I n A 16 Возможность подключения для измерения в соответствии с IEC/EN 61009 кА 10 Расчетный ток утечки I ?N A 0,03 Тип Тип G (?VE E 8601) Срабатывание A с коротким запаздыванием Ассортимент PFL7 Чувствительность чувствительность к переменному току Стойкость к импульсному току с защитой от импульсного тока 3 кА Технические характеристики для подтверждения типа конструкции Номинальный ток для указания потери мощности I n A 16 Потеря мощности на полюс, в зависимости от тока sub>vid W 0 Потеря мощности оборудования, в зависимости от тока sub>vid W 3.2 Статическая потеря мощности, не зависит от тока sub>vs W 0 Способность отдавать потери мощности sub>ve W 0 Мин. рабочая температура °C -25 Макс. рабочая температура °C 40 0 Проверка конструкции IEC/EN 61439 10.2 твёрдость материалов и деталей 10.2.2 Коррозионная стойкость Требования производственного стандарта выполнены. 10.2.3.1 Нагревостойкость изоляции Требования производственного стандарта выполнены. 10.2.3.2 Сопротивление изоляционных материалов при обычном нагреве Требования производственного стандарта выполнены. 10.2.3.3 Сопротивление изоляционных материалов при сильном нагреве Требования производственного стандарта выполнены. 10.2.4 Устойчивость к ультрафиолетовому излучению Требования производственного стандарта выполнены. 10.2.5 Подъём Не имеет значения, поскольку необходимо оценить всё коммутационноеоборудование. 10.2.6 Испытание на удар Не имеет значения, поскольку необходимо оценить всё коммутационноеоборудование. 10.2.7 Ярлыки Требования производственного стандарта выполнены. 10.3 Класс защиты изоляции Не имеет значения, поскольку необходимо оценить всё коммутационноеоборудование. 10.4 Воздушные промежутки и пути утечки тока Требования производственного стандарта выполнены. 10.5 Защита от удара электрическим током Не имеет значения, поскольку необходимо оценить всё коммутационноеоборудование. 10.6 Монтаж оборудования Не имеет значения, поскольку необходимо оценить всё коммутационноеоборудование. 10.7 Внутренние электрические цепи и соединения Находится в сфере ответственности компании, монтирующей распределительныеустройства. 10.8 Подключения проводов, введённых снаружи Находится в сфере ответственности компании, монтирующей распределительныеустройства. 10.9 Свойства изоляции 10.9.2 Электрическая прочность при рабочей частоте Находится в сфере ответственности компании, монтирующей распределительныеустройства. 10.9.3 Прочность по отношению к импульсному напряжению Находится в сфере ответственности компании, монтирующей распределительныеустройства. 10.9.4 Проверка оболочек кабелей из изолирующего материала Находится в сфере ответственности компании, монтирующей распределительныеустройства. 10.10 Нагрев Расчёт параметров нагрева находится в сфере ответственности компании,монтирующей распределительные устройства. Компания Eaton указывает данные попотере мощности устройств. 10.11 Стойкость к коротким замыканиям Находится в сфере ответственности компании, монтирующей распределительныеустройства. Соблюдать указания для коммутационных устройств. 10.12 Электромагнитная совместимость Находится в сфере ответственности компании, монтирующей распределительныеустройства. Соблюдать указания для коммутационных устройств. 10.13 Механическая функция Для устройства требования считаются выполненными, если были соблюдены данныеинструкции по монтажу (IL). Circuit breakers and fuses (EG000020) / Earth leakage circuit breaker(EC000905) Electric engineering, automation, process control engineering / Electricalinstallation, device / Residual current protection system / MCB/RCCBcombination (ecl@ss8.1-27-14-22-07 [AFZ810012]) Number of poles (total) 2 Number of protected poles 1 Nominal rated voltage V 230 Nominal rated current A 16 Rated fault current A 0.03 Leakage current type AC Current limiting class 3 Rated short-circuit breaking capacity EN 60898 kA 10 Rated short-circuit breaking capacity IEC 60947-2 kA 0 Frequency 50 Hz Release characteristic C Concurrently switching N-neutral Yes Over voltage category 3 Pollution degree 2 Width in number of modular spacings 2 Built-in depth mm 69.5 Suitable for flush-mounted installation No Degree of protection (IP) IP20 Surge current capacity kA 3 Voltage type AC Antinuisance tripping version Yes | [1328 empty] | 0.209 | 0.203 | [16 empty] | I | sub>vid | sub>vid | sub>vs | sub>ve | [199 empty] | I |  | I
https://al-teh.ru/product/pfl7-161nc03-differentsialnyy-avtomaticheskiy-vyklyuchatel-16003a-ac-krivaya-otklyucheniya-s-1n-polyusov-otkl-sposobnost-10-ka/ | PFL7-16/1N/C/03 дифференциальный автоматический выключатель 16/0,03а (ac), кривая отключения с, 1+n полюсов, откл. способность 10 ка | 165626 | https://al-teh.ru/wa-data/public/shop/products/62/54/15462/images/14717/14717.970.jpg | Дифференциальные автоматические выключатели Eaton PFL7 | 6720.1 | Артикул 165626 Объем, дм3 0,239 Масса, кг 0,22 Электрический Чувствительность чувствительность к переменному току Основная функция Переключатели комбинированной защиты FI/LS Полюсы 1-полюсн. + N Характеристика срабатывания C Применение Коммутационные устройства для жилых и специальных зданий Расчетный рабочий ток I n A 16 Возможность подключения для измерения в соответствии с IEC/EN 61009 кА 10 Расчетный ток утечки I ?N A 0,3 Тип Тип AC Срабатывание A без задержки Ассортимент PFL7 Чувствительность чувствительность к переменному току Стойкость к импульсному току условно устойчив к импульсному току 250 A Технические характеристики для подтверждения типа конструкции Номинальный ток для указания потери мощности I n A 16 Потеря мощности на полюс, в зависимости от тока sub>vid W 0 Потеря мощности оборудования, в зависимости от тока sub>vid W 3.2 Статическая потеря мощности, не зависит от тока sub>vs W 0 Способность отдавать потери мощности sub>ve W 0 Мин. рабочая температура °C -25 Макс. рабочая температура °C 40 0 Проверка конструкции IEC/EN 61439 10.2 твёрдость материалов и деталей 10.2.2 Коррозионная стойкость Требования производственного стандарта выполнены. 10.2.3.1 Нагревостойкость изоляции Требования производственного стандарта выполнены. 10.2.3.2 Сопротивление изоляционных материалов при обычном нагреве Требования производственного стандарта выполнены. 10.2.3.3 Сопротивление изоляционных материалов при сильном нагреве Требования производственного стандарта выполнены. 10.2.4 Устойчивость к ультрафиолетовому излучению Требования производственного стандарта выполнены. 10.2.5 Подъём Не имеет значения, поскольку необходимо оценить всё коммутационноеоборудование. 10.2.6 Испытание на удар Не имеет значения, поскольку необходимо оценить всё коммутационноеоборудование. 10.2.7 Ярлыки Требования производственного стандарта выполнены. 10.3 Класс защиты изоляции Не имеет значения, поскольку необходимо оценить всё коммутационноеоборудование. 10.4 Воздушные промежутки и пути утечки тока Требования производственного стандарта выполнены. 10.5 Защита от удара электрическим током Не имеет значения, поскольку необходимо оценить всё коммутационноеоборудование. 10.6 Монтаж оборудования Не имеет значения, поскольку необходимо оценить всё коммутационноеоборудование. 10.7 Внутренние электрические цепи и соединения Находится в сфере ответственности компании, монтирующей распределительныеустройства. 10.8 Подключения проводов, введённых снаружи Находится в сфере ответственности компании, монтирующей распределительныеустройства. 10.9 Свойства изоляции 10.9.2 Электрическая прочность при рабочей частоте Находится в сфере ответственности компании, монтирующей распределительныеустройства. 10.9.3 Прочность по отношению к импульсному напряжению Находится в сфере ответственности компании, монтирующей распределительныеустройства. 10.9.4 Проверка оболочек кабелей из изолирующего материала Находится в сфере ответственности компании, монтирующей распределительныеустройства. 10.10 Нагрев Расчёт параметров нагрева находится в сфере ответственности компании,монтирующей распределительные устройства. Компания Eaton указывает данные попотере мощности устройств. 10.11 Стойкость к коротким замыканиям Находится в сфере ответственности компании, монтирующей распределительныеустройства. Соблюдать указания для коммутационных устройств. 10.12 Электромагнитная совместимость Находится в сфере ответственности компании, монтирующей распределительныеустройства. Соблюдать указания для коммутационных устройств. 10.13 Механическая функция Для устройства требования считаются выполненными, если были соблюдены данныеинструкции по монтажу (IL). Circuit breakers and fuses (EG000020) / Earth leakage circuit breaker(EC000905) Electric engineering, automation, process control engineering / Electricalinstallation, device / Residual current protection system / MCB/RCCBcombination (ecl@ss8.1-27-14-22-07 [AFZ810012]) Number of poles (total) 2 Number of protected poles 1 Nominal rated voltage V 230 Nominal rated current A 16 Rated fault current A 0.3 Leakage current type AC Current limiting class 3 Rated short-circuit breaking capacity EN 60898 kA 10 Rated short-circuit breaking capacity IEC 60947-2 kA 0 Frequency 50 Hz Release characteristic C Concurrently switching N-neutral Yes Over voltage category 3 Pollution degree 2 Width in number of modular spacings 2 Built-in depth mm 69.5 Suitable for flush-mounted installation No Degree of protection (IP) IP20 Surge current capacity kA 0.25 Voltage type AC Antinuisance tripping version No | [1328 empty] | 0.239 | 0.22 | [16 empty] | I | sub>vid | sub>vid | sub>vs | sub>ve | [199 empty] | I |  | I
https://al-teh.ru/product/pfl7-161nc03-a-differentsialnyy-avtomaticheskiy-vyklyuchatel-16003a-acdc-krivaya-otklyucheniya-s-1n-polyusov-otkl-sposobnost-10-ka/ | PFL7-16/1N/C/03-A дифференциальный автоматический выключатель 16/0,03а (ac,dc), кривая отключения с, 1+n полюсов, откл. способность 10 ка | 165624 | https://al-teh.ru/wa-data/public/shop/products/74/54/15474/images/14729/14729.970.jpg | Дифференциальные автоматические выключатели Eaton PFL7 | 5780 | Артикул 165624 Объем, дм3 0,239 Масса, кг 0,22 Электрический Чувствительность чувствительный к импульсным токам Основная функция Переключатели комбинированной защиты FI/LS Полюсы 1-полюсн. + N Характеристика срабатывания C Применение Коммутационные устройства для жилых и специальных зданий Расчетный рабочий ток I n A 16 Возможность подключения для измерения в соответствии с IEC/EN 61009 кА 10 Расчетный ток утечки I ?N A 0,3 Тип Тип A Срабатывание A без задержки Ассортимент PFL7 Чувствительность чувствительный к импульсным токам Стойкость к импульсному току условно устойчив к импульсному току 250 A Технические характеристики для подтверждения типа конструкции Номинальный ток для указания потери мощности I n A 16 Потеря мощности на полюс, в зависимости от тока sub>vid W 0 Потеря мощности оборудования, в зависимости от тока sub>vid W 3.2 Статическая потеря мощности, не зависит от тока sub>vs W 0 Способность отдавать потери мощности sub>ve W 0 Мин. рабочая температура °C -25 Макс. рабочая температура °C 40 0 Проверка конструкции IEC/EN 61439 10.2 твёрдость материалов и деталей 10.2.2 Коррозионная стойкость Требования производственного стандарта выполнены. 10.2.3.1 Нагревостойкость изоляции Требования производственного стандарта выполнены. 10.2.3.2 Сопротивление изоляционных материалов при обычном нагреве Требования производственного стандарта выполнены. 10.2.3.3 Сопротивление изоляционных материалов при сильном нагреве Требования производственного стандарта выполнены. 10.2.4 Устойчивость к ультрафиолетовому излучению Требования производственного стандарта выполнены. 10.2.5 Подъём Не имеет значения, поскольку необходимо оценить всё коммутационноеоборудование. 10.2.6 Испытание на удар Не имеет значения, поскольку необходимо оценить всё коммутационноеоборудование. 10.2.7 Ярлыки Требования производственного стандарта выполнены. 10.3 Класс защиты изоляции Не имеет значения, поскольку необходимо оценить всё коммутационноеоборудование. 10.4 Воздушные промежутки и пути утечки тока Требования производственного стандарта выполнены. 10.5 Защита от удара электрическим током Не имеет значения, поскольку необходимо оценить всё коммутационноеоборудование. 10.6 Монтаж оборудования Не имеет значения, поскольку необходимо оценить всё коммутационноеоборудование. 10.7 Внутренние электрические цепи и соединения Находится в сфере ответственности компании, монтирующей распределительныеустройства. 10.8 Подключения проводов, введённых снаружи Находится в сфере ответственности компании, монтирующей распределительныеустройства. 10.9 Свойства изоляции 10.9.2 Электрическая прочность при рабочей частоте Находится в сфере ответственности компании, монтирующей распределительныеустройства. 10.9.3 Прочность по отношению к импульсному напряжению Находится в сфере ответственности компании, монтирующей распределительныеустройства. 10.9.4 Проверка оболочек кабелей из изолирующего материала Находится в сфере ответственности компании, монтирующей распределительныеустройства. 10.10 Нагрев Расчёт параметров нагрева находится в сфере ответственности компании,монтирующей распределительные устройства. Компания Eaton указывает данные попотере мощности устройств. 10.11 Стойкость к коротким замыканиям Находится в сфере ответственности компании, монтирующей распределительныеустройства. Соблюдать указания для коммутационных устройств. 10.12 Электромагнитная совместимость Находится в сфере ответственности компании, монтирующей распределительныеустройства. Соблюдать указания для коммутационных устройств. 10.13 Механическая функция Для устройства требования считаются выполненными, если были соблюдены данныеинструкции по монтажу (IL). Circuit breakers and fuses (EG000020) / Earth leakage circuit breaker(EC000905) Electric engineering, automation, process control engineering / Electricalinstallation, device / Residual current protection system / MCB/RCCBcombination (ecl@ss8.1-27-14-22-07 [AFZ810012]) Number of poles (total) 2 Number of protected poles 1 Nominal rated voltage V 230 Nominal rated current A 16 Rated fault current A 0.3 Leakage current type A Current limiting class 3 Rated short-circuit breaking capacity EN 60898 kA 10 Rated short-circuit breaking capacity IEC 60947-2 kA 0 Frequency 50 Hz Release characteristic C Concurrently switching N-neutral Yes Over voltage category 3 Pollution degree 2 Width in number of modular spacings 2 Built-in depth mm 69.5 Suitable for flush-mounted installation No Degree of protection (IP) IP20 Surge current capacity kA 0.25 Voltage type AC Antinuisance tripping version No | [1328 empty] | 0.239 | 0.22 | [16 empty] | I | sub>vid | sub>vid | sub>vs | sub>ve | [199 empty] | I |  | I
https://al-teh.ru/product/pfl7-201nb003-a-de-differentsialnyy-avtomaticheskiy-vyklyuchatel-20003a-acdc-krivaya-otklyucheniya-v-1n-polyusov-otkl-sposobnost-10-ka/ | PFL7-20/1N/B/003-A-DE дифференциальный автоматический выключатель 20/0,03а (ac,dc), кривая отключения в, 1+n полюсов, откл. способность 10 ка | 263541 | https://al-teh.ru/wa-data/public/shop/products/28/55/15528/images/14783/14783.970.jpg | Дифференциальные автоматические выключатели Eaton PFL7 | 7096.65 | Артикул 263541 Объем, дм3 0,209 Масса, кг 0,203 Электрический Чувствительность чувствительный к импульсным токам Основная функция Переключатели комбинированной защиты FI/LS Полюсы 1-полюсн. + N Характеристика срабатывания B Применение Коммутационные устройства для жилых и специальных зданий Расчетный рабочий ток I n A 20 Возможность подключения для измерения в соответствии с IEC/EN 61009 кА 10 Расчетный ток утечки I ?N A 0,03 Тип Тип A Срабатывание A без задержки Ассортимент PFL7 Чувствительность чувствительный к импульсным токам Стойкость к импульсному току условно устойчив к импульсному току 250 A Технические характеристики для подтверждения типа конструкции Номинальный ток для указания потери мощности I n A 20 Потеря мощности на полюс, в зависимости от тока sub>vid W 0 Потеря мощности оборудования, в зависимости от тока sub>vid W 4.7 Статическая потеря мощности, не зависит от тока sub>vs W 0 Способность отдавать потери мощности sub>ve W 0 Мин. рабочая температура °C -25 Макс. рабочая температура °C 40 0 Проверка конструкции IEC/EN 61439 10.2 твёрдость материалов и деталей 10.2.2 Коррозионная стойкость Требования производственного стандарта выполнены. 10.2.3.1 Нагревостойкость изоляции Требования производственного стандарта выполнены. 10.2.3.2 Сопротивление изоляционных материалов при обычном нагреве Требования производственного стандарта выполнены. 10.2.3.3 Сопротивление изоляционных материалов при сильном нагреве Требования производственного стандарта выполнены. 10.2.4 Устойчивость к ультрафиолетовому излучению Требования производственного стандарта выполнены. 10.2.5 Подъём Не имеет значения, поскольку необходимо оценить всё коммутационноеоборудование. 10.2.6 Испытание на удар Не имеет значения, поскольку необходимо оценить всё коммутационноеоборудование. 10.2.7 Ярлыки Требования производственного стандарта выполнены. 10.3 Класс защиты изоляции Не имеет значения, поскольку необходимо оценить всё коммутационноеоборудование. 10.4 Воздушные промежутки и пути утечки тока Требования производственного стандарта выполнены. 10.5 Защита от удара электрическим током Не имеет значения, поскольку необходимо оценить всё коммутационноеоборудование. 10.6 Монтаж оборудования Не имеет значения, поскольку необходимо оценить всё коммутационноеоборудование. 10.7 Внутренние электрические цепи и соединения Находится в сфере ответственности компании, монтирующей распределительныеустройства. 10.8 Подключения проводов, введённых снаружи Находится в сфере ответственности компании, монтирующей распределительныеустройства. 10.9 Свойства изоляции 10.9.2 Электрическая прочность при рабочей частоте Находится в сфере ответственности компании, монтирующей распределительныеустройства. 10.9.3 Прочность по отношению к импульсному напряжению Находится в сфере ответственности компании, монтирующей распределительныеустройства. 10.9.4 Проверка оболочек кабелей из изолирующего материала Находится в сфере ответственности компании, монтирующей распределительныеустройства. 10.10 Нагрев Расчёт параметров нагрева находится в сфере ответственности компании,монтирующей распределительные устройства. Компания Eaton указывает данные попотере мощности устройств. 10.11 Стойкость к коротким замыканиям Находится в сфере ответственности компании, монтирующей распределительныеустройства. Соблюдать указания для коммутационных устройств. 10.12 Электромагнитная совместимость Находится в сфере ответственности компании, монтирующей распределительныеустройства. Соблюдать указания для коммутационных устройств. 10.13 Механическая функция Для устройства требования считаются выполненными, если были соблюдены данныеинструкции по монтажу (IL). Circuit breakers and fuses (EG000020) / Earth leakage circuit breaker(EC000905) Electric engineering, automation, process control engineering / Electricalinstallation, device / Residual current protection system / MCB/RCCBcombination (ecl@ss8.1-27-14-22-07 [AFZ810012]) Number of poles (total) 2 Number of protected poles 1 Nominal rated voltage V 230 Nominal rated current A 20 Rated fault current A 0.03 Leakage current type A Current limiting class 3 Rated short-circuit breaking capacity EN 60898 kA 10 Rated short-circuit breaking capacity IEC 60947-2 kA 0 Frequency 50 Hz Release characteristic B Concurrently switching N-neutral Yes Over voltage category 3 Pollution degree 2 Width in number of modular spacings 2 Built-in depth mm 69.5 Suitable for flush-mounted installation No Degree of protection (IP) IP20 Surge current capacity kA 0.25 Voltage type AC Antinuisance tripping version No | [1328 empty] | 0.209 | 0.203 | [16 empty] | I | sub>vid | sub>vid | sub>vs | sub>ve | [199 empty] | I |  | I
https://al-teh.ru/product/pfl7-201nb003-de-differentsialnyy-avtomaticheskiy-vyklyuchatel-20003aac-krivaya-otklyucheniya-v-1n-polyusov-otkl-sposobnost-10-ka/ | PFL7-20/1N/B/003-DE дифференциальный автоматический выключатель 20/0,03а(ac), кривая отключения в, 1+n полюсов, откл. способность 10 ка | 263540 | https://al-teh.ru/wa-data/public/shop/products/85/54/15485/images/14740/14740.970.jpg | Дифференциальные автоматические выключатели Eaton PFL7 | 4319.7 | Артикул 263540 Объем, дм3 0,209 Масса, кг 0,203 Электрический Чувствительность чувствительность к переменному току Основная функция Переключатели комбинированной защиты FI/LS Полюсы 1-полюсн. + N Характеристика срабатывания B Применение Коммутационные устройства для жилых и специальных зданий Расчетный рабочий ток I n A 20 Возможность подключения для измерения в соответствии с IEC/EN 61009 кА 10 Расчетный ток утечки I ?N A 0,03 Тип Тип AC Срабатывание A без задержки Ассортимент PFL7 Чувствительность чувствительность к переменному току Стойкость к импульсному току условно устойчив к импульсному току 250 A Технические характеристики для подтверждения типа конструкции Номинальный ток для указания потери мощности I n A 20 Потеря мощности на полюс, в зависимости от тока sub>vid W 0 Потеря мощности оборудования, в зависимости от тока sub>vid W 4.7 Статическая потеря мощности, не зависит от тока sub>vs W 0 Способность отдавать потери мощности sub>ve W 0 Мин. рабочая температура °C -25 Макс. рабочая температура °C 40 0 Проверка конструкции IEC/EN 61439 10.2 твёрдость материалов и деталей 10.2.2 Коррозионная стойкость Требования производственного стандарта выполнены. 10.2.3.1 Нагревостойкость изоляции Требования производственного стандарта выполнены. 10.2.3.2 Сопротивление изоляционных материалов при обычном нагреве Требования производственного стандарта выполнены. 10.2.3.3 Сопротивление изоляционных материалов при сильном нагреве Требования производственного стандарта выполнены. 10.2.4 Устойчивость к ультрафиолетовому излучению Требования производственного стандарта выполнены. 10.2.5 Подъём Не имеет значения, поскольку необходимо оценить всё коммутационноеоборудование. 10.2.6 Испытание на удар Не имеет значения, поскольку необходимо оценить всё коммутационноеоборудование. 10.2.7 Ярлыки Требования производственного стандарта выполнены. 10.3 Класс защиты изоляции Не имеет значения, поскольку необходимо оценить всё коммутационноеоборудование. 10.4 Воздушные промежутки и пути утечки тока Требования производственного стандарта выполнены. 10.5 Защита от удара электрическим током Не имеет значения, поскольку необходимо оценить всё коммутационноеоборудование. 10.6 Монтаж оборудования Не имеет значения, поскольку необходимо оценить всё коммутационноеоборудование. 10.7 Внутренние электрические цепи и соединения Находится в сфере ответственности компании, монтирующей распределительныеустройства. 10.8 Подключения проводов, введённых снаружи Находится в сфере ответственности компании, монтирующей распределительныеустройства. 10.9 Свойства изоляции 10.9.2 Электрическая прочность при рабочей частоте Находится в сфере ответственности компании, монтирующей распределительныеустройства. 10.9.3 Прочность по отношению к импульсному напряжению Находится в сфере ответственности компании, монтирующей распределительныеустройства. 10.9.4 Проверка оболочек кабелей из изолирующего материала Находится в сфере ответственности компании, монтирующей распределительныеустройства. 10.10 Нагрев Расчёт параметров нагрева находится в сфере ответственности компании,монтирующей распределительные устройства. Компания Eaton указывает данные попотере мощности устройств. 10.11 Стойкость к коротким замыканиям Находится в сфере ответственности компании, монтирующей распределительныеустройства. Соблюдать указания для коммутационных устройств. 10.12 Электромагнитная совместимость Находится в сфере ответственности компании, монтирующей распределительныеустройства. Соблюдать указания для коммутационных устройств. 10.13 Механическая функция Для устройства требования считаются выполненными, если были соблюдены данныеинструкции по монтажу (IL). Circuit breakers and fuses (EG000020) / Earth leakage circuit breaker(EC000905) Electric engineering, automation, process control engineering / Electricalinstallation, device / Residual current protection system / MCB/RCCBcombination (ecl@ss8.1-27-14-22-07 [AFZ810012]) Number of poles (total) 2 Number of protected poles 1 Nominal rated voltage V 230 Nominal rated current A 20 Rated fault current A 0.03 Leakage current type AC Current limiting class 3 Rated short-circuit breaking capacity EN 60898 kA 10 Rated short-circuit breaking capacity IEC 60947-2 kA 0 Frequency 50 Hz Release characteristic B Concurrently switching N-neutral Yes Over voltage category 3 Pollution degree 2 Width in number of modular spacings 2 Built-in depth mm 69.5 Suitable for flush-mounted installation No Degree of protection (IP) IP20 Surge current capacity kA 0.25 Voltage type AC Antinuisance tripping version No | [1328 empty] | 0.209 | 0.203 | [16 empty] | I | sub>vid | sub>vid | sub>vs | sub>ve | [199 empty] | I |  | I
https://al-teh.ru/product/hnb-b101n003-avtomaticheskiy-vyklyuchatel-differentsialnogo-toka-10a-30ma-krivaya-otklyucheniya-b-1polyusn-tip-chuvstvitelnosti-ac/ | HNB-B10/1N/003 автоматический выключатель дифференциального тока, 10a, 30ма, кривая отключения b, 1полюс+n, тип чувствительности ac | 195119 | https://al-teh.ru/wa-data/public/shop/products/47/53/15347/images/14599/14599.970.jpg | Дифференциальные автоматические выключатели HNB | 1489.2 | Артикул 195119 Объем, дм3 0,239 Масса, кг 0,225 Основная функция Переключатели комбинированной защиты FI/LS Полюсы 1-полюсн. + N Характеристика срабатывания B Применение Коммутационные устройства для жилых и специальных зданий Расчетный рабочий ток I n A 10 Возможность подключения для измерения в соответствии с IEC/EN 61009 кА 6 Расчетный ток утечки I ΔN A 0,03 Тип Тип AC Ассортимент HNB Стойкость к импульсному току условно устойчив к импульсному току 250 A | [1328 empty] | 0.239 | 0.225 | [250 empty] | I |  | I
https://al-teh.ru/product/hnb-b101n003-a-avtomaticheskiy-vyklyuchatel-differentsialnogo-toka-10a-30ma-krivaya-otklyucheniya-b-1polyusn-tip-chuvstvitelnosti-a/ | HNB-B10/1N/003-A автоматический выключатель дифференциального тока, 10a, 30ма, кривая отключения b, 1полюс+n, тип чувствительности a | 195131 | https://al-teh.ru/wa-data/public/shop/products/63/53/15363/images/14615/14615.970.jpg | Дифференциальные автоматические выключатели HNB | 2010.25 | Артикул 195131 Объем, дм3 0,239 Масса, кг 0,225 Основная функция Переключатели комбинированной защиты FI/LS Полюсы 1-полюсн. + N Характеристика срабатывания B Применение Коммутационные устройства для жилых и специальных зданий Расчетный рабочий ток I n A 10 Возможность подключения для измерения в соответствии с IEC/EN 61009 кА 6 Расчетный ток утечки I ΔN A 0,03 Тип Тип A Ассортимент HNB Стойкость к импульсному току условно устойчив к импульсному току 250 A | [1328 empty] | 0.239 | 0.225 | [250 empty] | I |  | I
https://al-teh.ru/product/hnb-b131n003-avtomaticheskiy-vyklyuchatel-differentsialnogo-toka-13a-30ma-krivaya-otklyucheniya-b-1polyusn-tip-chuvstvitelnosti-ac/ | HNB-B13/1N/003 автоматический выключатель дифференциального тока, 13a, 30ма, кривая отключения b, 1полюс+n, тип чувствительности ac | 195120 | https://al-teh.ru/wa-data/public/shop/products/46/53/15346/images/14598/14598.970.jpg | Дифференциальные автоматические выключатели HNB | 1459.45 | Артикул 195120 Объем, дм3 0,239 Масса, кг 0,225 Основная функция Переключатели комбинированной защиты FI/LS Полюсы 1-полюсн. + N Характеристика срабатывания B Применение Коммутационные устройства для жилых и специальных зданий Расчетный рабочий ток I n A 13 Возможность подключения для измерения в соответствии с IEC/EN 61009 кА 6 Расчетный ток утечки I ΔN A 0,03 Тип Тип AC Ассортимент HNB Стойкость к импульсному току условно устойчив к импульсному току 250 A | [1328 empty] | 0.239 | 0.225 | [250 empty] | I |  | I
https://al-teh.ru/product/hnb-b131n003-a-avtomaticheskiy-vyklyuchatel-differentsialnogo-toka-13a-30ma-krivaya-otklyucheniya-b-1polyusn-tip-chuvstvitelnosti-a/ | HNB-B13/1N/003-A автоматический выключатель дифференциального тока, 13a, 30ма, кривая отключения b, 1полюс+n, тип чувствительности a | 195132 | https://al-teh.ru/wa-data/public/shop/products/56/53/15356/images/14608/14608.970.jpg | Дифференциальные автоматические выключатели HNB | 1976.25 | Артикул 195132 Объем, дм3 0,239 Масса, кг 0,225 Основная функция Переключатели комбинированной защиты FI/LS Полюсы 1-полюсн. + N Характеристика срабатывания B Применение Коммутационные устройства для жилых и специальных зданий Расчетный рабочий ток I n A 13 Возможность подключения для измерения в соответствии с IEC/EN 61009 кА 6 Расчетный ток утечки I ΔN A 0,03 Тип Тип A Ассортимент HNB Стойкость к импульсному току условно устойчив к импульсному току 250 A | [1328 empty] | 0.239 | 0.225 | [250 empty] | I |  | I
https://al-teh.ru/product/hnb-b161n003-avtomaticheskiy-vyklyuchatel-differentsialnogo-toka-16a-30ma-krivaya-otklyucheniya-b-1polyusn-tip-chuvstvitelnosti-ac_1/ | HNB-B16/1N/003 автоматический выключатель дифференциального тока, 16a, 30ма, кривая отключения b, 1полюс+n, тип чувствительности ac | 195121 | https://al-teh.ru/wa-data/public/shop/products/43/53/15343/images/14595/14595.970.jpg | Дифференциальные автоматические выключатели HNB | 1386.35 | Артикул 195121 Объем, дм3 0,239 Масса, кг 0,225 Основная функция Переключатели комбинированной защиты FI/LS Полюсы 1-полюсн. + N Характеристика срабатывания B Применение Коммутационные устройства для жилых и специальных зданий Расчетный рабочий ток I n A 16 Возможность подключения для измерения в соответствии с IEC/EN 61009 кА 6 Расчетный ток утечки I ΔN A 0,03 Тип Тип AC Ассортимент HNB Стойкость к импульсному току условно устойчив к импульсному току 250 A | [1328 empty] | 0.239 | 0.225 | [250 empty] | I |  | I
https://al-teh.ru/product/hnb-b161n003-a-avtomaticheskiy-vyklyuchatel-differentsialnogo-toka-16a-30ma-krivaya-otklyucheniya-b-1polyusn-tip-chuvstvitelnosti-a/ | HNB-B16/1N/003-A автоматический выключатель дифференциального тока, 16a, 30ма, кривая отключения b, 1полюс+n, тип чувствительности a | 195133 | https://al-teh.ru/wa-data/public/shop/products/60/53/15360/images/14612/14612.970.jpg | Дифференциальные автоматические выключатели HNB | 1982.2 | Артикул 195133 Объем, дм3 0,239 Масса, кг 0,225 Основная функция Переключатели комбинированной защиты FI/LS Полюсы 1-полюсн. + N Характеристика срабатывания B Применение Коммутационные устройства для жилых и специальных зданий Расчетный рабочий ток I n A 16 Возможность подключения для измерения в соответствии с IEC/EN 61009 кА 6 Расчетный ток утечки I ΔN A 0,03 Тип Тип A Ассортимент HNB Стойкость к импульсному току условно устойчив к импульсному току 250 A | [1328 empty] | 0.239 | 0.225 | [250 empty] | I |  | I
https://al-teh.ru/product/hnb-b201n003-avtomaticheskiy-vyklyuchatel-differentsialnogo-toka-20a-30ma-krivaya-otklyucheniya-b-1polyusn-tip-chuvstvitelnosti-ac/ | HNB-B20/1N/003 автоматический выключатель дифференциального тока, 20a, 30ма, кривая отключения b, 1полюс+n, тип чувствительности ac | 195122 | https://al-teh.ru/wa-data/public/shop/products/45/53/15345/images/14597/14597.970.jpg | Дифференциальные автоматические выключатели HNB | 1391.45 | Артикул 195122 Объем, дм3 0,239 Масса, кг 0,225 Основная функция Переключатели комбинированной защиты FI/LS Полюсы 1-полюсн. + N Характеристика срабатывания B Применение Коммутационные устройства для жилых и специальных зданий Расчетный рабочий ток I n A 20 Возможность подключения для измерения в соответствии с IEC/EN 61009 кА 6 Расчетный ток утечки I ΔN A 0,03 Тип Тип AC Ассортимент HNB Стойкость к импульсному току условно устойчив к импульсному току 250 A | [1328 empty] | 0.239 | 0.225 | [250 empty] | I |  | I
https://al-teh.ru/product/hnb-b201n003-a-avtomaticheskiy-vyklyuchatel-differentsialnogo-toka-20a-30ma-krivaya-otklyucheniya-b-1polyusn-tip-chuvstvitelnosti-a/ | HNB-B20/1N/003-A автоматический выключатель дифференциального тока, 20a, 30ма, кривая отключения b, 1полюс+n, тип чувствительности a | 195134 | https://al-teh.ru/wa-data/public/shop/products/57/53/15357/images/14609/14609.970.jpg | Дифференциальные автоматические выключатели HNB | 1981.35 | Артикул 195134 Объем, дм3 0,239 Масса, кг 0,225 Основная функция Переключатели комбинированной защиты FI/LS Полюсы 1-полюсн. + N Характеристика срабатывания B Применение Коммутационные устройства для жилых и специальных зданий Расчетный рабочий ток I n A 20 Возможность подключения для измерения в соответствии с IEC/EN 61009 кА 6 Расчетный ток утечки I ΔN A 0,03 Тип Тип A Ассортимент HNB Стойкость к импульсному току условно устойчив к импульсному току 250 A | [1328 empty] | 0.239 | 0.225 | [250 empty] | I |  | I
https://al-teh.ru/product/hnb-b251n003-avtomaticheskiy-vyklyuchatel-differentsialnogo-toka-25a-30ma-krivaya-otklyucheniya-b-1polyusn-tip-chuvstvitelnosti-ac/ | HNB-B25/1N/003 автоматический выключатель дифференциального тока, 25a, 30ма, кривая отключения b, 1полюс+n, тип чувствительности ac | 195123 | https://al-teh.ru/wa-data/public/shop/products/49/53/15349/images/14601/14601.970.jpg | Дифференциальные автоматические выключатели HNB | 1579.3 | Артикул 195123 Объем, дм3 0,239 Масса, кг 0,225 Основная функция Переключатели комбинированной защиты FI/LS Полюсы 1-полюсн. + N Характеристика срабатывания B Применение Коммутационные устройства для жилых и специальных зданий Расчетный рабочий ток I n A 25 Возможность подключения для измерения в соответствии с IEC/EN 61009 кА 6 Расчетный ток утечки I ΔN A 0,03 Тип Тип AC Ассортимент HNB Стойкость к импульсному току условно устойчив к импульсному току 250 A | [1328 empty] | 0.239 | 0.225 | [250 empty] | I |  | I
https://al-teh.ru/product/hnb-b251n003-a-avtomaticheskiy-vyklyuchatel-differentsialnogo-toka-25a-30ma-krivaya-otklyucheniya-b-1polyusn-tip-chuvstvitelnosti-a/ | HNB-B25/1N/003-A автоматический выключатель дифференциального тока, 25a, 30ма, кривая отключения b, 1полюс+n, тип чувствительности a | 195135 | https://al-teh.ru/wa-data/public/shop/products/65/53/15365/images/14617/14617.970.jpg | Дифференциальные автоматические выключатели HNB | 2129.25 | Артикул 195135 Объем, дм3 0,239 Масса, кг 0,225 Основная функция Переключатели комбинированной защиты FI/LS Полюсы 1-полюсн. + N Характеристика срабатывания B Применение Коммутационные устройства для жилых и специальных зданий Расчетный рабочий ток I n A 25 Возможность подключения для измерения в соответствии с IEC/EN 61009 кА 6 Расчетный ток утечки I ΔN A 0,03 Тип Тип A Ассортимент HNB Стойкость к импульсному току условно устойчив к импульсному току 250 A | [1328 empty] | 0.239 | 0.225 | [250 empty] | I |  | I
https://al-teh.ru/product/hnb-b61n003-avtomaticheskiy-vyklyuchatel-differentsialnogo-toka-6a-30ma-krivaya-otklyucheniya-b-1polyusn-tip-chuvstvitelnosti-ac/ | HNB-B6/1N/003 автоматический выключатель дифференциального тока, 6a, 30ма, кривая отключения b, 1полюс+n, тип чувствительности ac | 195118 | https://al-teh.ru/wa-data/public/shop/products/48/53/15348/images/14600/14600.970.jpg | Дифференциальные автоматические выключатели HNB | 1491.75 | Артикул 195118 Объем, дм3 0,239 Масса, кг 0,225 Основная функция Переключатели комбинированной защиты FI/LS Полюсы 1-полюсн. + N Характеристика срабатывания B Применение Коммутационные устройства для жилых и специальных зданий Расчетный рабочий ток I n A 6 Возможность подключения для измерения в соответствии с IEC/EN 61009 кА 6 Расчетный ток утечки I ΔN A 0,03 Тип Тип AC Ассортимент HNB Стойкость к импульсному току условно устойчив к импульсному току 250 A | [1328 empty] | 0.239 | 0.225 | [250 empty] | I |  | I
https://al-teh.ru/product/hnb-b61n003-a-avtomaticheskiy-vyklyuchatel-differentsialnogo-toka-6a-30ma-krivaya-otklyucheniya-b-1polyusn-tip-chuvstvitelnosti-a/ | HNB-B6/1N/003-A автоматический выключатель дифференциального тока, 6a, 30ма, кривая отключения b, 1полюс+n, тип чувствительности a | 195130 | https://al-teh.ru/wa-data/public/shop/products/64/53/15364/images/14616/14616.970.jpg | Дифференциальные автоматические выключатели HNB | 2054.45 | Артикул 195130 Объем, дм3 0,239 Масса, кг 0,225 Основная функция Переключатели комбинированной защиты FI/LS Полюсы 1-полюсн. + N Характеристика срабатывания B Применение Коммутационные устройства для жилых и специальных зданий Расчетный рабочий ток I n A 6 Возможность подключения для измерения в соответствии с IEC/EN 61009 кА 6 Расчетный ток утечки I ΔN A 0,03 Тип Тип A Ассортимент HNB Стойкость к импульсному току условно устойчив к импульсному току 250 A | [1328 empty] | 0.239 | 0.225 | [250 empty] | I |  | I
https://al-teh.ru/product/hnb-c101n003-avtomaticheskiy-vyklyuchatel-differentsialnogo-toka-10a-30ma-krivaya-otklyucheniya-c-1polyusn-tip-chuvstvitelnosti-ac/ | HNB-C10/1N/003 автоматический выключатель дифференциального тока, 10a, 30ма, кривая отключения c, 1полюс+n, тип чувствительности ac | 195125 | https://al-teh.ru/wa-data/public/shop/products/54/53/15354/images/14606/14606.970.jpg | Дифференциальные автоматические выключатели HNB | 1717.85 | Артикул 195125 Объем, дм3 0,239 Масса, кг 0,225 Основная функция Переключатели комбинированной защиты FI/LS Полюсы 1-полюсн. + N Характеристика срабатывания C Применение Коммутационные устройства для жилых и специальных зданий Расчетный рабочий ток I n A 10 Возможность подключения для измерения в соответствии с IEC/EN 61009 кА 6 Расчетный ток утечки I ΔN A 0,03 Тип Тип AC Ассортимент HNB Стойкость к импульсному току условно устойчив к импульсному току 250 A | [1328 empty] | 0.239 | 0.225 | [250 empty] | I |  | I
https://al-teh.ru/product/hnb-c101n003-a-avtomaticheskiy-vyklyuchatel-differentsialnogo-toka-10a-30ma-krivaya-otklyucheniya-c-1polyusn-tip-chuvstvitelnosti-a/ | HNB-C10/1N/003-A автоматический выключатель дифференциального тока, 10a, 30ма, кривая отключения c, 1полюс+n, тип чувствительности a | 195137 | https://al-teh.ru/wa-data/public/shop/products/61/53/15361/images/14613/14613.970.jpg | Дифференциальные автоматические выключатели HNB | 1982.2 | Артикул 195137 Объем, дм3 0,239 Масса, кг 0,225 Основная функция Переключатели комбинированной защиты FI/LS Полюсы 1-полюсн. + N Характеристика срабатывания C Применение Коммутационные устройства для жилых и специальных зданий Расчетный рабочий ток I n A 10 Возможность подключения для измерения в соответствии с IEC/EN 61009 кА 6 Расчетный ток утечки I ΔN A 0,03 Тип Тип A Ассортимент HNB Стойкость к импульсному току условно устойчив к импульсному току 250 A | [1328 empty] | 0.239 | 0.225 | [250 empty] | I |  | I
https://al-teh.ru/product/hnb-c131n003-avtomaticheskiy-vyklyuchatel-differentsialnogo-toka-13a-30ma-krivaya-otklyucheniya-c-1polyusn-tip-chuvstvitelnosti-ac/ | HNB-C13/1N/003 автоматический выключатель дифференциального тока, 13a, 30ма, кривая отключения c, 1полюс+n, тип чувствительности ac | 195126 | https://al-teh.ru/wa-data/public/shop/products/50/53/15350/images/14602/14602.970.jpg | Дифференциальные автоматические выключатели HNB | 1642.2 | Артикул 195126 Объем, дм3 0,239 Масса, кг 0,225 Основная функция Переключатели комбинированной защиты FI/LS Полюсы 1-полюсн. + N Характеристика срабатывания C Применение Коммутационные устройства для жилых и специальных зданий Расчетный рабочий ток I n A 13 Возможность подключения для измерения в соответствии с IEC/EN 61009 кА 6 Расчетный ток утечки I ΔN A 0,03 Тип Тип AC Ассортимент HNB Стойкость к импульсному току условно устойчив к импульсному току 250 A | [1328 empty] | 0.239 | 0.225 | [250 empty] | I |  | I
https://al-teh.ru/product/hnb-c131n003-a-avtomaticheskiy-vyklyuchatel-differentsialnogo-toka-13a-30ma-krivaya-otklyucheniya-c-1polyusn-tip-chuvstvitelnosti-a/ | HNB-C13/1N/003-A автоматический выключатель дифференциального тока, 13a, 30ма, кривая отключения c, 1полюс+n, тип чувствительности a | 195138 | https://al-teh.ru/wa-data/public/shop/products/55/53/15355/images/14607/14607.970.jpg | Дифференциальные автоматические выключатели HNB | 1975.4 | Артикул 195138 Объем, дм3 0,239 Масса, кг 0,225 Основная функция Переключатели комбинированной защиты FI/LS Полюсы 1-полюсн. + N Характеристика срабатывания C Применение Коммутационные устройства для жилых и специальных зданий Расчетный рабочий ток I n A 13 Возможность подключения для измерения в соответствии с IEC/EN 61009 кА 6 Расчетный ток утечки I ΔN A 0,03 Тип Тип A Ассортимент HNB Стойкость к импульсному току условно устойчив к импульсному току 250 A | [1328 empty] | 0.239 | 0.225 | [250 empty] | I |  | I
https://al-teh.ru/product/hnb-c161n003-avtomaticheskiy-vyklyuchatel-differentsialnogo-toka-16a-30ma-krivaya-otklyucheniya-c-1polyusn-tip-chuvstvitelnosti-ac/ | HNB-C16/1N/003 автоматический выключатель дифференциального тока, 16a, 30ма, кривая отключения c, 1полюс+n, тип чувствительности ac | 195127 | https://al-teh.ru/wa-data/public/shop/products/51/53/15351/images/14603/14603.970.jpg | Дифференциальные автоматические выключатели HNB | 1517.25 | Артикул 195127 Объем, дм3 0,239 Масса, кг 0,225 Основная функция Переключатели комбинированной защиты FI/LS Полюсы 1-полюсн. + N Характеристика срабатывания C Применение Коммутационные устройства для жилых и специальных зданий Расчетный рабочий ток I n A 16 Возможность подключения для измерения в соответствии с IEC/EN 61009 кА 6 Расчетный ток утечки I ΔN A 0,03 Тип Тип AC Ассортимент HNB Стойкость к импульсному току условно устойчив к импульсному току 250 A | [1328 empty] | 0.239 | 0.225 | [250 empty] | I |  | I
https://al-teh.ru/product/hnb-c161n003-a-avtomaticheskiy-vyklyuchatel-differentsialnogo-toka-16a-30ma-krivaya-otklyucheniya-c-1polyusn-tip-chuvstvitelnosti-a/ | HNB-C16/1N/003-A автоматический выключатель дифференциального тока, 16a, 30ма, кривая отключения c, 1полюс+n, тип чувствительности a | 195139 | https://al-teh.ru/wa-data/public/shop/products/59/53/15359/images/14611/14611.970.jpg | Дифференциальные автоматические выключатели HNB | 1981.35 | Артикул 195139 Объем, дм3 0,239 Масса, кг 0,225 Основная функция Переключатели комбинированной защиты FI/LS Полюсы 1-полюсн. + N Характеристика срабатывания C Применение Коммутационные устройства для жилых и специальных зданий Расчетный рабочий ток I n A 16 Возможность подключения для измерения в соответствии с IEC/EN 61009 кА 6 Расчетный ток утечки I ΔN A 0,03 Тип Тип A Ассортимент HNB Стойкость к импульсному току условно устойчив к импульсному току 250 A | [1328 empty] | 0.239 | 0.225 | [250 empty] | I |  | I
https://al-teh.ru/product/hnb-c201n003-avtomaticheskiy-vyklyuchatel-differentsialnogo-toka-20a-30ma-krivaya-otklyucheniya-c-1polyusn-tip-chuvstvitelnosti-ac/ | HNB-C20/1N/003 автоматический выключатель дифференциального тока, 20a, 30ма, кривая отключения c, 1полюс+n, тип чувствительности ac | 195128 | https://al-teh.ru/wa-data/public/shop/products/52/53/15352/images/14604/14604.970.jpg | Дифференциальные автоматические выключатели HNB | 1516.4 | Артикул 195128 Объем, дм3 0,239 Масса, кг 0,225 Основная функция Переключатели комбинированной защиты FI/LS Полюсы 1-полюсн. + N Характеристика срабатывания C Применение Коммутационные устройства для жилых и специальных зданий Расчетный рабочий ток I n A 20 Возможность подключения для измерения в соответствии с IEC/EN 61009 кА 6 Расчетный ток утечки I ΔN A 0,03 Тип Тип AC Ассортимент HNB Стойкость к импульсному току условно устойчив к импульсному току 250 A | [1328 empty] | 0.239 | 0.225 | [250 empty] | I |  | I
https://al-teh.ru/product/hnb-c201n003-a-avtomaticheskiy-vyklyuchatel-differentsialnogo-toka-20a-30ma-krivaya-otklyucheniya-c-1polyusn-tip-chuvstvitelnosti-a/ | HNB-C20/1N/003-A автоматический выключатель дифференциального тока, 20a, 30ма, кривая отключения c, 1полюс+n, тип чувствительности a | 195140 | https://al-teh.ru/wa-data/public/shop/products/58/53/15358/images/14610/14610.970.jpg | Дифференциальные автоматические выключатели HNB | 1981.35 | Артикул 195140 Объем, дм3 0,239 Масса, кг 0,225 Основная функция Переключатели комбинированной защиты FI/LS Полюсы 1-полюсн. + N Характеристика срабатывания C Применение Коммутационные устройства для жилых и специальных зданий Расчетный рабочий ток I n A 20 Возможность подключения для измерения в соответствии с IEC/EN 61009 кА 6 Расчетный ток утечки I ΔN A 0,03 Тип Тип A Ассортимент HNB Стойкость к импульсному току условно устойчив к импульсному току 250 A | [1328 empty] | 0.239 | 0.225 | [250 empty] | I |  | I
https://al-teh.ru/product/hnb-c251n003-avtomaticheskiy-vyklyuchatel-differentsialnogo-toka-25a-30ma-krivaya-otklyucheniya-c-1polyusn-tip-chuvstvitelnosti-ac/ | HNB-C25/1N/003 автоматический выключатель дифференциального тока, 25a, 30ма, кривая отключения c, 1полюс+n, тип чувствительности ac | 195129 | https://al-teh.ru/wa-data/public/shop/products/53/53/15353/images/14605/14605.970.jpg | Дифференциальные автоматические выключатели HNB | 1602.25 | Артикул 195129 Объем, дм3 0,239 Масса, кг 0,225 Основная функция Переключатели комбинированной защиты FI/LS Полюсы 1-полюсн. + N Характеристика срабатывания C Применение Коммутационные устройства для жилых и специальных зданий Расчетный рабочий ток I n A 25 Возможность подключения для измерения в соответствии с IEC/EN 61009 кА 6 Расчетный ток утечки I ΔN A 0,03 Тип Тип AC Ассортимент HNB Стойкость к импульсному току условно устойчив к импульсному току 250 A | [1328 empty] | 0.239 | 0.225 | [250 empty] | I |  | I
https://al-teh.ru/product/hnb-c251n003-a-avtomaticheskiy-vyklyuchatel-differentsialnogo-toka-25a-30ma-krivaya-otklyucheniya-c-1polyusn-tip-chuvstvitelnosti-a/ | HNB-C25/1N/003-A автоматический выключатель дифференциального тока, 25a, 30ма, кривая отключения c, 1полюс+n, тип чувствительности a | 195141 | https://al-teh.ru/wa-data/public/shop/products/66/53/15366/images/14618/14618.970.jpg | Дифференциальные автоматические выключатели HNB | 2129.25 | Артикул 195141 Объем, дм3 0,239 Масса, кг 0,225 Основная функция Переключатели комбинированной защиты FI/LS Полюсы 1-полюсн. + N Характеристика срабатывания C Применение Коммутационные устройства для жилых и специальных зданий Расчетный рабочий ток I n A 25 Возможность подключения для измерения в соответствии с IEC/EN 61009 кА 6 Расчетный ток утечки I ΔN A 0,03 Тип Тип A Ассортимент HNB Стойкость к импульсному току условно устойчив к импульсному току 250 A | [1328 empty] | 0.239 | 0.225 | [250 empty] | I |  | I
https://al-teh.ru/product/hnb-c61n003-avtomaticheskiy-vyklyuchatel-differentsialnogo-toka-6a-30ma-krivaya-otklyucheniya-c-1polyusn-tip-chuvstvitelnosti-ac/ | HNB-C6/1N/003 автоматический выключатель дифференциального тока, 6a, 30ма, кривая отключения c, 1полюс+n, тип чувствительности ac | 195124 | https://al-teh.ru/wa-data/public/shop/products/44/53/15344/images/14596/14596.970.jpg | Дифференциальные автоматические выключатели HNB | 1388.9 | Артикул 195124 Объем, дм3 0,239 Масса, кг 0,225 Основная функция Переключатели комбинированной защиты FI/LS Полюсы 1-полюсн. + N Характеристика срабатывания C Применение Коммутационные устройства для жилых и специальных зданий Расчетный рабочий ток I n A 6 Возможность подключения для измерения в соответствии с IEC/EN 61009 кА 6 Расчетный ток утечки I ΔN A 0,03 Тип Тип AC Ассортимент HNB Стойкость к импульсному току условно устойчив к импульсному току 250 A | [1328 empty] | 0.239 | 0.225 | [250 empty] | I |  | I
https://al-teh.ru/product/hnb-c61n003-a-avtomaticheskiy-vyklyuchatel-differentsialnogo-toka-6a-30ma-krivaya-otklyucheniya-c-1polyusn-tip-chuvstvitelnosti-a/ | HNB-C6/1N/003-A автоматический выключатель дифференциального тока, 6a, 30ма, кривая отключения c, 1полюс+n, тип чувствительности a | 195136 | https://al-teh.ru/wa-data/public/shop/products/62/53/15362/images/14614/14614.970.jpg | Дифференциальные автоматические выключатели HNB | 2004.3 | Артикул 195136 Объем, дм3 0,239 Масса, кг 0,225 Основная функция Переключатели комбинированной защиты FI/LS Полюсы 1-полюсн. + N Характеристика срабатывания C Применение Коммутационные устройства для жилых и специальных зданий Расчетный рабочий ток I n A 6 Возможность подключения для измерения в соответствии с IEC/EN 61009 кА 6 Расчетный ток утечки I ΔN A 0,03 Тип Тип A Ассортимент HNB Стойкость к импульсному току условно устойчив к импульсному току 250 A | [1328 empty] | 0.239 | 0.225 | [250 empty] | I |  | I
https://al-teh.ru/product/frbdm-b102001-ga-tsifrovoy-differentsialnyy-avtomaticheskiy-vyklyuchatel-2-polyusa-10ma-10a_1/ | FRBDM-B10/2/001-G/A цифровой дифференциальный автоматический выключатель, 2 полюса, 10ма, 10а | 168294 | https://al-teh.ru/wa-data/public/shop/products/35/53/15335/images/14587/14587.970.jpg | Цифровые дифференциальные автоматические выключатели Eaton FRBdM | 8117.5 | Артикул 168294 Объем, дм3 0,239 Масса, кг 0,27 Электрический Чувствительность чувствительный к импульсным токам Расчетный рабочий ток I n A 10 Характеристика срабатывания B Основная функция Переключатели комбинированной защиты FI/LS Полюсы 2-полюсн. Характеристика срабатывания B Применение Коммутационные устройства для промышленного оборудования и специальных зданий Расчетный рабочий ток I n A 10 Возможность подключения для измерения в соответствии с IEC/EN 61009 кА 10 Расчетный ток утечки I ?N A 0,01 Срабатывание A с коротким запаздыванием Ассортимент FRBdM Чувствительность чувствительный к импульсным токам Стойкость к импульсному току с защитой от импульсного тока 3 кА Технические характеристики для подтверждения типа конструкции Номинальный ток для указания потери мощности I n A 10 Потеря мощности на полюс, в зависимости от тока sub>vid W 0 Потеря мощности оборудования, в зависимости от тока sub>vid W 4 Статическая потеря мощности, не зависит от тока sub>vs W 0 Способность отдавать потери мощности sub>ve W 0 Мин. рабочая температура °C -25 Макс. рабочая температура °C 40 0 Проверка конструкции IEC/EN 61439 10.2 твёрдость материалов и деталей 10.2.2 Коррозионная стойкость Требования производственного стандарта выполнены. 10.2.3.1 Нагревостойкость изоляции Требования производственного стандарта выполнены. 10.2.3.2 Сопротивление изоляционных материалов при обычном нагреве Требования производственного стандарта выполнены. 10.2.3.3 Сопротивление изоляционных материалов при сильном нагреве Требования производственного стандарта выполнены. 10.2.4 Устойчивость к ультрафиолетовому излучению Требования производственного стандарта выполнены. 10.2.5 Подъём Не имеет значения, поскольку необходимо оценить всё коммутационноеоборудование. 10.2.6 Испытание на удар Не имеет значения, поскольку необходимо оценить всё коммутационноеоборудование. 10.2.7 Ярлыки Требования производственного стандарта выполнены. 10.3 Класс защиты изоляции Не имеет значения, поскольку необходимо оценить всё коммутационноеоборудование. 10.4 Воздушные промежутки и пути утечки тока Требования производственного стандарта выполнены. 10.5 Защита от удара электрическим током Не имеет значения, поскольку необходимо оценить всё коммутационноеоборудование. 10.6 Монтаж оборудования Не имеет значения, поскольку необходимо оценить всё коммутационноеоборудование. 10.7 Внутренние электрические цепи и соединения Находится в сфере ответственности компании, монтирующей распределительныеустройства. 10.8 Подключения проводов, введённых снаружи Находится в сфере ответственности компании, монтирующей распределительныеустройства. 10.9 Свойства изоляции 10.9.2 Электрическая прочность при рабочей частоте Находится в сфере ответственности компании, монтирующей распределительныеустройства. 10.9.3 Прочность по отношению к импульсному напряжению Находится в сфере ответственности компании, монтирующей распределительныеустройства. 10.9.4 Проверка оболочек кабелей из изолирующего материала Находится в сфере ответственности компании, монтирующей распределительныеустройства. 10.10 Нагрев Расчёт параметров нагрева находится в сфере ответственности компании,монтирующей распределительные устройства. Компания Eaton указывает данные попотере мощности устройств. 10.11 Стойкость к коротким замыканиям Находится в сфере ответственности компании, монтирующей распределительныеустройства. Соблюдать указания для коммутационных устройств. 10.12 Электромагнитная совместимость Находится в сфере ответственности компании, монтирующей распределительныеустройства. Соблюдать указания для коммутационных устройств. 10.13 Механическая функция Для устройства требования считаются выполненными, если были соблюдены данныеинструкции по монтажу (IL). Circuit breakers and fuses (EG000020) / Earth leakage circuit breaker(EC000905) Electric engineering, automation, process control engineering / Electricalinstallation, device / Residual current protection system / MCB/RCCBcombination (ecl@ss8.1-27-14-22-07 [AFZ810012]) Number of poles (total) 2 Number of protected poles 2 Nominal rated voltage V 240 Nominal rated current A 10 Rated fault current A 0.01 Leakage current type A Current limiting class 3 Rated short-circuit breaking capacity EN 60898 kA 10 Rated short-circuit breaking capacity IEC 60947-2 kA 0 Frequency 50 Hz Release characteristic B Concurrently switching N-neutral No Over voltage category 3 Pollution degree 2 Width in number of modular spacings 2 Built-in depth mm 70 Suitable for flush-mounted installation No Degree of protection (IP) IP20 Surge current capacity kA 3 Voltage type AC Antinuisance tripping version Yes | [1328 empty] | 0.239 | 0.27 | [16 empty] | I | sub>vid | sub>vid | sub>vs | sub>ve | [199 empty] | I |  | I
https://al-teh.ru/product/frbdm-b102003-ga-tsifrovoy-differentsialnyy-avtomaticheskiy-vyklyuchatel-2-polyusa-30ma-10a_1/ | FRBDM-B10/2/003-G/A цифровой дифференциальный автоматический выключатель, 2 полюса, 30ма, 10а | 168198 | https://al-teh.ru/wa-data/public/shop/products/15/53/15315/images/14567/14567.970.jpg | Цифровые дифференциальные автоматические выключатели Eaton FRBdM | 7249.65 | Артикул 168198 Объем, дм3 0,239 Масса, кг 0,27 Электрический Чувствительность чувствительный к импульсным токам Расчетный рабочий ток I n A 10 Характеристика срабатывания B Основная функция Переключатели комбинированной защиты FI/LS Полюсы 2-полюсн. Характеристика срабатывания B Применение Коммутационные устройства для промышленного оборудования и специальных зданий Расчетный рабочий ток I n A 10 Возможность подключения для измерения в соответствии с IEC/EN 61009 кА 10 Расчетный ток утечки I ?N A 0,03 Срабатывание A с коротким запаздыванием Ассортимент FRBdM Чувствительность чувствительный к импульсным токам Стойкость к импульсному току с защитой от импульсного тока 3 кА Технические характеристики для подтверждения типа конструкции Номинальный ток для указания потери мощности I n A 10 Потеря мощности на полюс, в зависимости от тока sub>vid W 0 Потеря мощности оборудования, в зависимости от тока sub>vid W 4 Статическая потеря мощности, не зависит от тока sub>vs W 0 Способность отдавать потери мощности sub>ve W 0 Мин. рабочая температура °C -25 Макс. рабочая температура °C 40 0 Проверка конструкции IEC/EN 61439 10.2 твёрдость материалов и деталей 10.2.2 Коррозионная стойкость Требования производственного стандарта выполнены. 10.2.3.1 Нагревостойкость изоляции Требования производственного стандарта выполнены. 10.2.3.2 Сопротивление изоляционных материалов при обычном нагреве Требования производственного стандарта выполнены. 10.2.3.3 Сопротивление изоляционных материалов при сильном нагреве Требования производственного стандарта выполнены. 10.2.4 Устойчивость к ультрафиолетовому излучению Требования производственного стандарта выполнены. 10.2.5 Подъём Не имеет значения, поскольку необходимо оценить всё коммутационноеоборудование. 10.2.6 Испытание на удар Не имеет значения, поскольку необходимо оценить всё коммутационноеоборудование. 10.2.7 Ярлыки Требования производственного стандарта выполнены. 10.3 Класс защиты изоляции Не имеет значения, поскольку необходимо оценить всё коммутационноеоборудование. 10.4 Воздушные промежутки и пути утечки тока Требования производственного стандарта выполнены. 10.5 Защита от удара электрическим током Не имеет значения, поскольку необходимо оценить всё коммутационноеоборудование. 10.6 Монтаж оборудования Не имеет значения, поскольку необходимо оценить всё коммутационноеоборудование. 10.7 Внутренние электрические цепи и соединения Находится в сфере ответственности компании, монтирующей распределительныеустройства. 10.8 Подключения проводов, введённых снаружи Находится в сфере ответственности компании, монтирующей распределительныеустройства. 10.9 Свойства изоляции 10.9.2 Электрическая прочность при рабочей частоте Находится в сфере ответственности компании, монтирующей распределительныеустройства. 10.9.3 Прочность по отношению к импульсному напряжению Находится в сфере ответственности компании, монтирующей распределительныеустройства. 10.9.4 Проверка оболочек кабелей из изолирующего материала Находится в сфере ответственности компании, монтирующей распределительныеустройства. 10.10 Нагрев Расчёт параметров нагрева находится в сфере ответственности компании,монтирующей распределительные устройства. Компания Eaton указывает данные попотере мощности устройств. 10.11 Стойкость к коротким замыканиям Находится в сфере ответственности компании, монтирующей распределительныеустройства. Соблюдать указания для коммутационных устройств. 10.12 Электромагнитная совместимость Находится в сфере ответственности компании, монтирующей распределительныеустройства. Соблюдать указания для коммутационных устройств. 10.13 Механическая функция Для устройства требования считаются выполненными, если были соблюдены данныеинструкции по монтажу (IL). Circuit breakers and fuses (EG000020) / Earth leakage circuit breaker(EC000905) Electric engineering, automation, process control engineering / Electricalinstallation, device / Residual current protection system / MCB/RCCBcombination (ecl@ss8.1-27-14-22-07 [AFZ810012]) Number of poles (total) 2 Number of protected poles 2 Nominal rated voltage V 240 Nominal rated current A 10 Rated fault current A 0.03 Leakage current type A Current limiting class 3 Rated short-circuit breaking capacity EN 60898 kA 10 Rated short-circuit breaking capacity IEC 60947-2 kA 0 Frequency 50 Hz Release characteristic B Concurrently switching N-neutral No Over voltage category 3 Pollution degree 2 Width in number of modular spacings 2 Built-in depth mm 70 Suitable for flush-mounted installation No Degree of protection (IP) IP20 Surge current capacity kA 3 Voltage type AC Antinuisance tripping version Yes | [1328 empty] | 0.239 | 0.27 | [16 empty] | I | sub>vid | sub>vid | sub>vs | sub>ve | [199 empty] | I |  | I
https://al-teh.ru/product/frbdm-b10201-ga-tsifrovoy-differentsialnyy-avtomaticheskiy-vyklyuchatel-2-polyusa-100ma-10a/ | FRBDM-B10/2/01-G/A цифровой дифференциальный автоматический выключатель, 2 полюса, 100ма, 10а | 168213 | https://al-teh.ru/wa-data/public/shop/products/21/53/15321/images/14573/14573.970.jpg | Цифровые дифференциальные автоматические выключатели Eaton FRBdM | 7477.45 | Артикул 168213 Объем, дм3 0,239 Масса, кг 0,27 Электрический Чувствительность чувствительный к импульсным токам Расчетный рабочий ток I n A 10 Характеристика срабатывания B Основная функция Переключатели комбинированной защиты FI/LS Полюсы 2-полюсн. Характеристика срабатывания B Применение Коммутационные устройства для промышленного оборудования и специальных зданий Расчетный рабочий ток I n A 10 Возможность подключения для измерения в соответствии с IEC/EN 61009 кА 10 Расчетный ток утечки I ?N A 0,1 Срабатывание A с коротким запаздыванием Ассортимент FRBdM Чувствительность чувствительный к импульсным токам Стойкость к импульсному току с защитой от импульсного тока 3 кА Технические характеристики для подтверждения типа конструкции Номинальный ток для указания потери мощности I n A 10 Потеря мощности на полюс, в зависимости от тока sub>vid W 0 Потеря мощности оборудования, в зависимости от тока sub>vid W 4 Статическая потеря мощности, не зависит от тока sub>vs W 0 Способность отдавать потери мощности sub>ve W 0 Мин. рабочая температура °C -25 Макс. рабочая температура °C 40 0 Проверка конструкции IEC/EN 61439 10.2 твёрдость материалов и деталей 10.2.2 Коррозионная стойкость Требования производственного стандарта выполнены. 10.2.3.1 Нагревостойкость изоляции Требования производственного стандарта выполнены. 10.2.3.2 Сопротивление изоляционных материалов при обычном нагреве Требования производственного стандарта выполнены. 10.2.3.3 Сопротивление изоляционных материалов при сильном нагреве Требования производственного стандарта выполнены. 10.2.4 Устойчивость к ультрафиолетовому излучению Требования производственного стандарта выполнены. 10.2.5 Подъём Не имеет значения, поскольку необходимо оценить всё коммутационноеоборудование. 10.2.6 Испытание на удар Не имеет значения, поскольку необходимо оценить всё коммутационноеоборудование. 10.2.7 Ярлыки Требования производственного стандарта выполнены. 10.3 Класс защиты изоляции Не имеет значения, поскольку необходимо оценить всё коммутационноеоборудование. 10.4 Воздушные промежутки и пути утечки тока Требования производственного стандарта выполнены. 10.5 Защита от удара электрическим током Не имеет значения, поскольку необходимо оценить всё коммутационноеоборудование. 10.6 Монтаж оборудования Не имеет значения, поскольку необходимо оценить всё коммутационноеоборудование. 10.7 Внутренние электрические цепи и соединения Находится в сфере ответственности компании, монтирующей распределительныеустройства. 10.8 Подключения проводов, введённых снаружи Находится в сфере ответственности компании, монтирующей распределительныеустройства. 10.9 Свойства изоляции 10.9.2 Электрическая прочность при рабочей частоте Находится в сфере ответственности компании, монтирующей распределительныеустройства. 10.9.3 Прочность по отношению к импульсному напряжению Находится в сфере ответственности компании, монтирующей распределительныеустройства. 10.9.4 Проверка оболочек кабелей из изолирующего материала Находится в сфере ответственности компании, монтирующей распределительныеустройства. 10.10 Нагрев Расчёт параметров нагрева находится в сфере ответственности компании,монтирующей распределительные устройства. Компания Eaton указывает данные попотере мощности устройств. 10.11 Стойкость к коротким замыканиям Находится в сфере ответственности компании, монтирующей распределительныеустройства. Соблюдать указания для коммутационных устройств. 10.12 Электромагнитная совместимость Находится в сфере ответственности компании, монтирующей распределительныеустройства. Соблюдать указания для коммутационных устройств. 10.13 Механическая функция Для устройства требования считаются выполненными, если были соблюдены данныеинструкции по монтажу (IL). Circuit breakers and fuses (EG000020) / Earth leakage circuit breaker(EC000905) Electric engineering, automation, process control engineering / Electricalinstallation, device / Residual current protection system / MCB/RCCBcombination (ecl@ss8.1-27-14-22-07 [AFZ810012]) Number of poles (total) 2 Number of protected poles 2 Nominal rated voltage V 240 Nominal rated current A 10 Rated fault current A 0.1 Leakage current type A Current limiting class 3 Rated short-circuit breaking capacity EN 60898 kA 10 Rated short-circuit breaking capacity IEC 60947-2 kA 0 Frequency 50 Hz Release characteristic B Concurrently switching N-neutral No Over voltage category 3 Pollution degree 2 Width in number of modular spacings 2 Built-in depth mm 70 Suitable for flush-mounted installation No Degree of protection (IP) IP20 Surge current capacity kA 3 Voltage type AC Antinuisance tripping version Yes | [1328 empty] | 0.239 | 0.27 | [16 empty] | I | sub>vid | sub>vid | sub>vs | sub>ve | [199 empty] | I |  | I
https://al-teh.ru/product/frbdm-b162001-ga-tsifrovoy-differentsialnyy-avtomaticheskiy-vyklyuchatel-2-polyusa-10ma-16a_1/ | FRBDM-B16/2/001-G/A цифровой дифференциальный автоматический выключатель, 2 полюса, 10ма, 16а | 168296 | https://al-teh.ru/wa-data/public/shop/products/29/53/15329/images/14581/14581.970.jpg | Цифровые дифференциальные автоматические выключатели Eaton FRBdM | 7904.15 | Артикул 168296 Объем, дм3 0,239 Масса, кг 0,27 Электрический Чувствительность чувствительный к импульсным токам Расчетный рабочий ток I n A 16 Характеристика срабатывания B Основная функция Переключатели комбинированной защиты FI/LS Полюсы 2-полюсн. Характеристика срабатывания B Применение Коммутационные устройства для промышленного оборудования и специальных зданий Расчетный рабочий ток I n A 16 Возможность подключения для измерения в соответствии с IEC/EN 61009 кА 10 Расчетный ток утечки I ?N A 0,01 Срабатывание A с коротким запаздыванием Ассортимент FRBdM Чувствительность чувствительный к импульсным токам Стойкость к импульсному току с защитой от импульсного тока 3 кА Технические характеристики для подтверждения типа конструкции Номинальный ток для указания потери мощности I n A 16 Потеря мощности на полюс, в зависимости от тока sub>vid W 0 Потеря мощности оборудования, в зависимости от тока sub>vid W 4.5 Статическая потеря мощности, не зависит от тока sub>vs W 0 Способность отдавать потери мощности sub>ve W 0 Мин. рабочая температура °C -25 Макс. рабочая температура °C 40 0 Проверка конструкции IEC/EN 61439 10.2 твёрдость материалов и деталей 10.2.2 Коррозионная стойкость Требования производственного стандарта выполнены. 10.2.3.1 Нагревостойкость изоляции Требования производственного стандарта выполнены. 10.2.3.2 Сопротивление изоляционных материалов при обычном нагреве Требования производственного стандарта выполнены. 10.2.3.3 Сопротивление изоляционных материалов при сильном нагреве Требования производственного стандарта выполнены. 10.2.4 Устойчивость к ультрафиолетовому излучению Требования производственного стандарта выполнены. 10.2.5 Подъём Не имеет значения, поскольку необходимо оценить всё коммутационноеоборудование. 10.2.6 Испытание на удар Не имеет значения, поскольку необходимо оценить всё коммутационноеоборудование. 10.2.7 Ярлыки Требования производственного стандарта выполнены. 10.3 Класс защиты изоляции Не имеет значения, поскольку необходимо оценить всё коммутационноеоборудование. 10.4 Воздушные промежутки и пути утечки тока Требования производственного стандарта выполнены. 10.5 Защита от удара электрическим током Не имеет значения, поскольку необходимо оценить всё коммутационноеоборудование. 10.6 Монтаж оборудования Не имеет значения, поскольку необходимо оценить всё коммутационноеоборудование. 10.7 Внутренние электрические цепи и соединения Находится в сфере ответственности компании, монтирующей распределительныеустройства. 10.8 Подключения проводов, введённых снаружи Находится в сфере ответственности компании, монтирующей распределительныеустройства. 10.9 Свойства изоляции 10.9.2 Электрическая прочность при рабочей частоте Находится в сфере ответственности компании, монтирующей распределительныеустройства. 10.9.3 Прочность по отношению к импульсному напряжению Находится в сфере ответственности компании, монтирующей распределительныеустройства. 10.9.4 Проверка оболочек кабелей из изолирующего материала Находится в сфере ответственности компании, монтирующей распределительныеустройства. 10.10 Нагрев Расчёт параметров нагрева находится в сфере ответственности компании,монтирующей распределительные устройства. Компания Eaton указывает данные попотере мощности устройств. 10.11 Стойкость к коротким замыканиям Находится в сфере ответственности компании, монтирующей распределительныеустройства. Соблюдать указания для коммутационных устройств. 10.12 Электромагнитная совместимость Находится в сфере ответственности компании, монтирующей распределительныеустройства. Соблюдать указания для коммутационных устройств. 10.13 Механическая функция Для устройства требования считаются выполненными, если были соблюдены данныеинструкции по монтажу (IL). Circuit breakers and fuses (EG000020) / Earth leakage circuit breaker(EC000905) Electric engineering, automation, process control engineering / Electricalinstallation, device / Residual current protection system / MCB/RCCBcombination (ecl@ss8.1-27-14-22-07 [AFZ810012]) Number of poles (total) 2 Number of protected poles 2 Nominal rated voltage V 240 Nominal rated current A 16 Rated fault current A 0.01 Leakage current type A Current limiting class 3 Rated short-circuit breaking capacity EN 60898 kA 10 Rated short-circuit breaking capacity IEC 60947-2 kA 0 Frequency 50 Hz Release characteristic B Concurrently switching N-neutral No Over voltage category 3 Pollution degree 2 Width in number of modular spacings 2 Built-in depth mm 70 Suitable for flush-mounted installation No Degree of protection (IP) IP20 Surge current capacity kA 3 Voltage type AC Antinuisance tripping version Yes | [1328 empty] | 0.239 | 0.27 | [16 empty] | I | sub>vid | sub>vid | sub>vs | sub>ve | [199 empty] | I |  | I
https://al-teh.ru/product/frbdm-b162003-ga-tsifrovoy-differentsialnyy-avtomaticheskiy-vyklyuchatel-2-polyusa-30ma-16a_1/ | FRBDM-B16/2/003-G/A цифровой дифференциальный автоматический выключатель, 2 полюса, 30ма, 16а | 168200 | https://al-teh.ru/wa-data/public/shop/products/11/53/15311/images/14563/14563.970.jpg | Цифровые дифференциальные автоматические выключатели Eaton FRBdM | 7036.3 | Артикул 168200 Объем, дм3 0,239 Масса, кг 0,27 Электрический Чувствительность чувствительный к импульсным токам Расчетный рабочий ток I n A 16 Характеристика срабатывания B Основная функция Переключатели комбинированной защиты FI/LS Полюсы 2-полюсн. Характеристика срабатывания B Применение Коммутационные устройства для промышленного оборудования и специальных зданий Расчетный рабочий ток I n A 16 Возможность подключения для измерения в соответствии с IEC/EN 61009 кА 10 Расчетный ток утечки I ?N A 0,03 Срабатывание A с коротким запаздыванием Ассортимент FRBdM Чувствительность чувствительный к импульсным токам Стойкость к импульсному току с защитой от импульсного тока 3 кА Технические характеристики для подтверждения типа конструкции Номинальный ток для указания потери мощности I n A 16 Потеря мощности на полюс, в зависимости от тока sub>vid W 0 Потеря мощности оборудования, в зависимости от тока sub>vid W 4.5 Статическая потеря мощности, не зависит от тока sub>vs W 0 Способность отдавать потери мощности sub>ve W 0 Мин. рабочая температура °C -25 Макс. рабочая температура °C 40 0 Проверка конструкции IEC/EN 61439 10.2 твёрдость материалов и деталей 10.2.2 Коррозионная стойкость Требования производственного стандарта выполнены. 10.2.3.1 Нагревостойкость изоляции Требования производственного стандарта выполнены. 10.2.3.2 Сопротивление изоляционных материалов при обычном нагреве Требования производственного стандарта выполнены. 10.2.3.3 Сопротивление изоляционных материалов при сильном нагреве Требования производственного стандарта выполнены. 10.2.4 Устойчивость к ультрафиолетовому излучению Требования производственного стандарта выполнены. 10.2.5 Подъём Не имеет значения, поскольку необходимо оценить всё коммутационноеоборудование. 10.2.6 Испытание на удар Не имеет значения, поскольку необходимо оценить всё коммутационноеоборудование. 10.2.7 Ярлыки Требования производственного стандарта выполнены. 10.3 Класс защиты изоляции Не имеет значения, поскольку необходимо оценить всё коммутационноеоборудование. 10.4 Воздушные промежутки и пути утечки тока Требования производственного стандарта выполнены. 10.5 Защита от удара электрическим током Не имеет значения, поскольку необходимо оценить всё коммутационноеоборудование. 10.6 Монтаж оборудования Не имеет значения, поскольку необходимо оценить всё коммутационноеоборудование. 10.7 Внутренние электрические цепи и соединения Находится в сфере ответственности компании, монтирующей распределительныеустройства. 10.8 Подключения проводов, введённых снаружи Находится в сфере ответственности компании, монтирующей распределительныеустройства. 10.9 Свойства изоляции 10.9.2 Электрическая прочность при рабочей частоте Находится в сфере ответственности компании, монтирующей распределительныеустройства. 10.9.3 Прочность по отношению к импульсному напряжению Находится в сфере ответственности компании, монтирующей распределительныеустройства. 10.9.4 Проверка оболочек кабелей из изолирующего материала Находится в сфере ответственности компании, монтирующей распределительныеустройства. 10.10 Нагрев Расчёт параметров нагрева находится в сфере ответственности компании,монтирующей распределительные устройства. Компания Eaton указывает данные попотере мощности устройств. 10.11 Стойкость к коротким замыканиям Находится в сфере ответственности компании, монтирующей распределительныеустройства. Соблюдать указания для коммутационных устройств. 10.12 Электромагнитная совместимость Находится в сфере ответственности компании, монтирующей распределительныеустройства. Соблюдать указания для коммутационных устройств. 10.13 Механическая функция Для устройства требования считаются выполненными, если были соблюдены данныеинструкции по монтажу (IL). Circuit breakers and fuses (EG000020) / Earth leakage circuit breaker(EC000905) Electric engineering, automation, process control engineering / Electricalinstallation, device / Residual current protection system / MCB/RCCBcombination (ecl@ss8.1-27-14-22-07 [AFZ810012]) Number of poles (total) 2 Number of protected poles 2 Nominal rated voltage V 240 Nominal rated current A 16 Rated fault current A 0.03 Leakage current type A Current limiting class 3 Rated short-circuit breaking capacity EN 60898 kA 10 Rated short-circuit breaking capacity IEC 60947-2 kA 0 Frequency 50 Hz Release characteristic B Concurrently switching N-neutral No Over voltage category 3 Pollution degree 2 Width in number of modular spacings 2 Built-in depth mm 70 Suitable for flush-mounted installation No Degree of protection (IP) IP20 Surge current capacity kA 3 Voltage type AC Antinuisance tripping version Yes | [1328 empty] | 0.239 | 0.27 | [16 empty] | I | sub>vid | sub>vid | sub>vs | sub>ve | [199 empty] | I |  | I
https://al-teh.ru/product/frbdm-b16201-ga-tsifrovoy-differentsialnyy-avtomaticheskiy-vyklyuchatel-2-polyusa-100ma-16a_1/ | FRBDM-B16/2/01-G/A цифровой дифференциальный автоматический выключатель, 2 полюса, 100ма, 16а | 168215 | https://al-teh.ru/wa-data/public/shop/products/16/53/15316/images/14568/14568.970.jpg | Цифровые дифференциальные автоматические выключатели Eaton FRBdM | 7249.65 | Артикул 168215 Объем, дм3 0,239 Масса, кг 0,27 Электрический Чувствительность чувствительный к импульсным токам Расчетный рабочий ток I n A 16 Характеристика срабатывания B Основная функция Переключатели комбинированной защиты FI/LS Полюсы 2-полюсн. Характеристика срабатывания B Применение Коммутационные устройства для промышленного оборудования и специальных зданий Расчетный рабочий ток I n A 16 Возможность подключения для измерения в соответствии с IEC/EN 61009 кА 10 Расчетный ток утечки I ?N A 0,1 Срабатывание A с коротким запаздыванием Ассортимент FRBdM Чувствительность чувствительный к импульсным токам Стойкость к импульсному току с защитой от импульсного тока 3 кА Технические характеристики для подтверждения типа конструкции Номинальный ток для указания потери мощности I n A 16 Потеря мощности на полюс, в зависимости от тока sub>vid W 0 Потеря мощности оборудования, в зависимости от тока sub>vid W 4.5 Статическая потеря мощности, не зависит от тока sub>vs W 0 Способность отдавать потери мощности sub>ve W 0 Мин. рабочая температура °C -25 Макс. рабочая температура °C 40 0 Проверка конструкции IEC/EN 61439 10.2 твёрдость материалов и деталей 10.2.2 Коррозионная стойкость Требования производственного стандарта выполнены. 10.2.3.1 Нагревостойкость изоляции Требования производственного стандарта выполнены. 10.2.3.2 Сопротивление изоляционных материалов при обычном нагреве Требования производственного стандарта выполнены. 10.2.3.3 Сопротивление изоляционных материалов при сильном нагреве Требования производственного стандарта выполнены. 10.2.4 Устойчивость к ультрафиолетовому излучению Требования производственного стандарта выполнены. 10.2.5 Подъём Не имеет значения, поскольку необходимо оценить всё коммутационноеоборудование. 10.2.6 Испытание на удар Не имеет значения, поскольку необходимо оценить всё коммутационноеоборудование. 10.2.7 Ярлыки Требования производственного стандарта выполнены. 10.3 Класс защиты изоляции Не имеет значения, поскольку необходимо оценить всё коммутационноеоборудование. 10.4 Воздушные промежутки и пути утечки тока Требования производственного стандарта выполнены. 10.5 Защита от удара электрическим током Не имеет значения, поскольку необходимо оценить всё коммутационноеоборудование. 10.6 Монтаж оборудования Не имеет значения, поскольку необходимо оценить всё коммутационноеоборудование. 10.7 Внутренние электрические цепи и соединения Находится в сфере ответственности компании, монтирующей распределительныеустройства. 10.8 Подключения проводов, введённых снаружи Находится в сфере ответственности компании, монтирующей распределительныеустройства. 10.9 Свойства изоляции 10.9.2 Электрическая прочность при рабочей частоте Находится в сфере ответственности компании, монтирующей распределительныеустройства. 10.9.3 Прочность по отношению к импульсному напряжению Находится в сфере ответственности компании, монтирующей распределительныеустройства. 10.9.4 Проверка оболочек кабелей из изолирующего материала Находится в сфере ответственности компании, монтирующей распределительныеустройства. 10.10 Нагрев Расчёт параметров нагрева находится в сфере ответственности компании,монтирующей распределительные устройства. Компания Eaton указывает данные попотере мощности устройств. 10.11 Стойкость к коротким замыканиям Находится в сфере ответственности компании, монтирующей распределительныеустройства. Соблюдать указания для коммутационных устройств. 10.12 Электромагнитная совместимость Находится в сфере ответственности компании, монтирующей распределительныеустройства. Соблюдать указания для коммутационных устройств. 10.13 Механическая функция Для устройства требования считаются выполненными, если были соблюдены данныеинструкции по монтажу (IL). Circuit breakers and fuses (EG000020) / Earth leakage circuit breaker(EC000905) Electric engineering, automation, process control engineering / Electricalinstallation, device / Residual current protection system / MCB/RCCBcombination (ecl@ss8.1-27-14-22-07 [AFZ810012]) Number of poles (total) 2 Number of protected poles 2 Nominal rated voltage V 240 Nominal rated current A 16 Rated fault current A 0.1 Leakage current type A Current limiting class 3 Rated short-circuit breaking capacity EN 60898 kA 10 Rated short-circuit breaking capacity IEC 60947-2 kA 0 Frequency 50 Hz Release characteristic B Concurrently switching N-neutral No Over voltage category 3 Pollution degree 2 Width in number of modular spacings 2 Built-in depth mm 70 Suitable for flush-mounted installation No Degree of protection (IP) IP20 Surge current capacity kA 3 Voltage type AC Antinuisance tripping version Yes | [1328 empty] | 0.239 | 0.27 | [16 empty] | I | sub>vid | sub>vid | sub>vs | sub>ve | [199 empty] | I |  | I
https://al-teh.ru/product/frbdm-c102001-ga-tsifrovoy-differentsialnyy-avtomaticheskiy-vyklyuchatel-2-polyusa-10ma-10a_1/ | FRBDM-C10/2/001-G/A цифровой дифференциальный автоматический выключатель, 2 полюса, 10ма, 10а | 168298 | https://al-teh.ru/wa-data/public/shop/products/34/53/15334/images/14586/14586.970.jpg | Цифровые дифференциальные автоматические выключатели Eaton FRBdM | 8041 | Артикул 168298 Объем, дм3 0,239 Масса, кг 0,27 Электрический Чувствительность чувствительный к импульсным токам Расчетный рабочий ток I n A 10 Характеристика срабатывания C Основная функция Переключатели комбинированной защиты FI/LS Полюсы 2-полюсн. Характеристика срабатывания C Применение Коммутационные устройства для промышленного оборудования и специальных зданий Расчетный рабочий ток I n A 10 Возможность подключения для измерения в соответствии с IEC/EN 61009 кА 10 Расчетный ток утечки I ?N A 0,01 Срабатывание A с коротким запаздыванием Ассортимент FRBdM Чувствительность чувствительный к импульсным токам Стойкость к импульсному току с защитой от импульсного тока 3 кА Технические характеристики для подтверждения типа конструкции Номинальный ток для указания потери мощности I n A 10 Потеря мощности на полюс, в зависимости от тока sub>vid W 0 Потеря мощности оборудования, в зависимости от тока sub>vid W 4 Статическая потеря мощности, не зависит от тока sub>vs W 0 Способность отдавать потери мощности sub>ve W 0 Мин. рабочая температура °C -25 Макс. рабочая температура °C 40 0 Проверка конструкции IEC/EN 61439 10.2 твёрдость материалов и деталей 10.2.2 Коррозионная стойкость Требования производственного стандарта выполнены. 10.2.3.1 Нагревостойкость изоляции Требования производственного стандарта выполнены. 10.2.3.2 Сопротивление изоляционных материалов при обычном нагреве Требования производственного стандарта выполнены. 10.2.3.3 Сопротивление изоляционных материалов при сильном нагреве Требования производственного стандарта выполнены. 10.2.4 Устойчивость к ультрафиолетовому излучению Требования производственного стандарта выполнены. 10.2.5 Подъём Не имеет значения, поскольку необходимо оценить всё коммутационноеоборудование. 10.2.6 Испытание на удар Не имеет значения, поскольку необходимо оценить всё коммутационноеоборудование. 10.2.7 Ярлыки Требования производственного стандарта выполнены. 10.3 Класс защиты изоляции Не имеет значения, поскольку необходимо оценить всё коммутационноеоборудование. 10.4 Воздушные промежутки и пути утечки тока Требования производственного стандарта выполнены. 10.5 Защита от удара электрическим током Не имеет значения, поскольку необходимо оценить всё коммутационноеоборудование. 10.6 Монтаж оборудования Не имеет значения, поскольку необходимо оценить всё коммутационноеоборудование. 10.7 Внутренние электрические цепи и соединения Находится в сфере ответственности компании, монтирующей распределительныеустройства. 10.8 Подключения проводов, введённых снаружи Находится в сфере ответственности компании, монтирующей распределительныеустройства. 10.9 Свойства изоляции 10.9.2 Электрическая прочность при рабочей частоте Находится в сфере ответственности компании, монтирующей распределительныеустройства. 10.9.3 Прочность по отношению к импульсному напряжению Находится в сфере ответственности компании, монтирующей распределительныеустройства. 10.9.4 Проверка оболочек кабелей из изолирующего материала Находится в сфере ответственности компании, монтирующей распределительныеустройства. 10.10 Нагрев Расчёт параметров нагрева находится в сфере ответственности компании,монтирующей распределительные устройства. Компания Eaton указывает данные попотере мощности устройств. 10.11 Стойкость к коротким замыканиям Находится в сфере ответственности компании, монтирующей распределительныеустройства. Соблюдать указания для коммутационных устройств. 10.12 Электромагнитная совместимость Находится в сфере ответственности компании, монтирующей распределительныеустройства. Соблюдать указания для коммутационных устройств. 10.13 Механическая функция Для устройства требования считаются выполненными, если были соблюдены данныеинструкции по монтажу (IL). Circuit breakers and fuses (EG000020) / Earth leakage circuit breaker(EC000905) Electric engineering, automation, process control engineering / Electricalinstallation, device / Residual current protection system / MCB/RCCBcombination (ecl@ss8.1-27-14-22-07 [AFZ810012]) Number of poles (total) 2 Number of protected poles 2 Nominal rated voltage V 240 Nominal rated current A 10 Rated fault current A 0.01 Leakage current type A Current limiting class 3 Rated short-circuit breaking capacity EN 60898 kA 10 Rated short-circuit breaking capacity IEC 60947-2 kA 0 Frequency 50 Hz Release characteristic C Concurrently switching N-neutral No Over voltage category 3 Pollution degree 2 Width in number of modular spacings 2 Built-in depth mm 70 Suitable for flush-mounted installation No Degree of protection (IP) IP20 Surge current capacity kA 3 Voltage type AC Antinuisance tripping version Yes | [1328 empty] | 0.239 | 0.27 | [16 empty] | I | sub>vid | sub>vid | sub>vs | sub>ve | [199 empty] | I |  | I
https://al-teh.ru/product/frbdm-c102003-ga-tsifrovoy-differentsialnyy-avtomaticheskiy-vyklyuchatel-2-polyusa-30ma-10a_1/ | FRBDM-C10/2/003-G/A цифровой дифференциальный автоматический выключатель, 2 полюса, 30ма, 10а | 168202 | https://al-teh.ru/wa-data/public/shop/products/12/53/15312/images/14564/14564.970.jpg | Цифровые дифференциальные автоматические выключатели Eaton FRBdM | 7173.15 | Артикул 168202 Объем, дм3 0,239 Масса, кг 0,27 Электрический Чувствительность чувствительный к импульсным токам Расчетный рабочий ток I n A 10 Характеристика срабатывания C Основная функция Переключатели комбинированной защиты FI/LS Полюсы 2-полюсн. Характеристика срабатывания C Применение Коммутационные устройства для промышленного оборудования и специальных зданий Расчетный рабочий ток I n A 10 Возможность подключения для измерения в соответствии с IEC/EN 61009 кА 10 Расчетный ток утечки I ?N A 0,03 Срабатывание A с коротким запаздыванием Ассортимент FRBdM Чувствительность чувствительный к импульсным токам Стойкость к импульсному току с защитой от импульсного тока 3 кА Технические характеристики для подтверждения типа конструкции Номинальный ток для указания потери мощности I n A 10 Потеря мощности на полюс, в зависимости от тока sub>vid W 0 Потеря мощности оборудования, в зависимости от тока sub>vid W 4 Статическая потеря мощности, не зависит от тока sub>vs W 0 Способность отдавать потери мощности sub>ve W 0 Мин. рабочая температура °C -25 Макс. рабочая температура °C 40 0 Проверка конструкции IEC/EN 61439 10.2 твёрдость материалов и деталей 10.2.2 Коррозионная стойкость Требования производственного стандарта выполнены. 10.2.3.1 Нагревостойкость изоляции Требования производственного стандарта выполнены. 10.2.3.2 Сопротивление изоляционных материалов при обычном нагреве Требования производственного стандарта выполнены. 10.2.3.3 Сопротивление изоляционных материалов при сильном нагреве Требования производственного стандарта выполнены. 10.2.4 Устойчивость к ультрафиолетовому излучению Требования производственного стандарта выполнены. 10.2.5 Подъём Не имеет значения, поскольку необходимо оценить всё коммутационноеоборудование. 10.2.6 Испытание на удар Не имеет значения, поскольку необходимо оценить всё коммутационноеоборудование. 10.2.7 Ярлыки Требования производственного стандарта выполнены. 10.3 Класс защиты изоляции Не имеет значения, поскольку необходимо оценить всё коммутационноеоборудование. 10.4 Воздушные промежутки и пути утечки тока Требования производственного стандарта выполнены. 10.5 Защита от удара электрическим током Не имеет значения, поскольку необходимо оценить всё коммутационноеоборудование. 10.6 Монтаж оборудования Не имеет значения, поскольку необходимо оценить всё коммутационноеоборудование. 10.7 Внутренние электрические цепи и соединения Находится в сфере ответственности компании, монтирующей распределительныеустройства. 10.8 Подключения проводов, введённых снаружи Находится в сфере ответственности компании, монтирующей распределительныеустройства. 10.9 Свойства изоляции 10.9.2 Электрическая прочность при рабочей частоте Находится в сфере ответственности компании, монтирующей распределительныеустройства. 10.9.3 Прочность по отношению к импульсному напряжению Находится в сфере ответственности компании, монтирующей распределительныеустройства. 10.9.4 Проверка оболочек кабелей из изолирующего материала Находится в сфере ответственности компании, монтирующей распределительныеустройства. 10.10 Нагрев Расчёт параметров нагрева находится в сфере ответственности компании,монтирующей распределительные устройства. Компания Eaton указывает данные попотере мощности устройств. 10.11 Стойкость к коротким замыканиям Находится в сфере ответственности компании, монтирующей распределительныеустройства. Соблюдать указания для коммутационных устройств. 10.12 Электромагнитная совместимость Находится в сфере ответственности компании, монтирующей распределительныеустройства. Соблюдать указания для коммутационных устройств. 10.13 Механическая функция Для устройства требования считаются выполненными, если были соблюдены данныеинструкции по монтажу (IL). Circuit breakers and fuses (EG000020) / Earth leakage circuit breaker(EC000905) Electric engineering, automation, process control engineering / Electricalinstallation, device / Residual current protection system / MCB/RCCBcombination (ecl@ss8.1-27-14-22-07 [AFZ810012]) Number of poles (total) 2 Number of protected poles 2 Nominal rated voltage V 240 Nominal rated current A 10 Rated fault current A 0.03 Leakage current type A Current limiting class 3 Rated short-circuit breaking capacity EN 60898 kA 10 Rated short-circuit breaking capacity IEC 60947-2 kA 0 Frequency 50 Hz Release characteristic C Concurrently switching N-neutral No Over voltage category 3 Pollution degree 2 Width in number of modular spacings 2 Built-in depth mm 70 Suitable for flush-mounted installation No Degree of protection (IP) IP20 Surge current capacity kA 3 Voltage type AC Antinuisance tripping version Yes | [1328 empty] | 0.239 | 0.27 | [16 empty] | I | sub>vid | sub>vid | sub>vs | sub>ve | [199 empty] | I |  | I
https://al-teh.ru/product/frbdm-c10201-ga-tsifrovoy-differentsialnyy-avtomaticheskiy-vyklyuchatel-2-polyusa-100ma-10a_1/ | FRBDM-C10/2/01-G/A цифровой дифференциальный автоматический выключатель, 2 полюса, 100ма, 10а | 168217 | https://al-teh.ru/wa-data/public/shop/products/19/53/15319/images/14571/14571.970.jpg | Цифровые дифференциальные автоматические выключатели Eaton FRBdM | 7386.5 | Артикул 168217 Объем, дм3 0,239 Масса, кг 0,27 Электрический Чувствительность чувствительный к импульсным токам Расчетный рабочий ток I n A 10 Характеристика срабатывания C Основная функция Переключатели комбинированной защиты FI/LS Полюсы 2-полюсн. Характеристика срабатывания C Применение Коммутационные устройства для промышленного оборудования и специальных зданий Расчетный рабочий ток I n A 10 Возможность подключения для измерения в соответствии с IEC/EN 61009 кА 10 Расчетный ток утечки I ?N A 0,1 Срабатывание A с коротким запаздыванием Ассортимент FRBdM Чувствительность чувствительный к импульсным токам Стойкость к импульсному току с защитой от импульсного тока 3 кА Технические характеристики для подтверждения типа конструкции Номинальный ток для указания потери мощности I n A 10 Потеря мощности на полюс, в зависимости от тока sub>vid W 0 Потеря мощности оборудования, в зависимости от тока sub>vid W 4 Статическая потеря мощности, не зависит от тока sub>vs W 0 Способность отдавать потери мощности sub>ve W 0 Мин. рабочая температура °C -25 Макс. рабочая температура °C 40 0 Проверка конструкции IEC/EN 61439 10.2 твёрдость материалов и деталей 10.2.2 Коррозионная стойкость Требования производственного стандарта выполнены. 10.2.3.1 Нагревостойкость изоляции Требования производственного стандарта выполнены. 10.2.3.2 Сопротивление изоляционных материалов при обычном нагреве Требования производственного стандарта выполнены. 10.2.3.3 Сопротивление изоляционных материалов при сильном нагреве Требования производственного стандарта выполнены. 10.2.4 Устойчивость к ультрафиолетовому излучению Требования производственного стандарта выполнены. 10.2.5 Подъём Не имеет значения, поскольку необходимо оценить всё коммутационноеоборудование. 10.2.6 Испытание на удар Не имеет значения, поскольку необходимо оценить всё коммутационноеоборудование. 10.2.7 Ярлыки Требования производственного стандарта выполнены. 10.3 Класс защиты изоляции Не имеет значения, поскольку необходимо оценить всё коммутационноеоборудование. 10.4 Воздушные промежутки и пути утечки тока Требования производственного стандарта выполнены. 10.5 Защита от удара электрическим током Не имеет значения, поскольку необходимо оценить всё коммутационноеоборудование. 10.6 Монтаж оборудования Не имеет значения, поскольку необходимо оценить всё коммутационноеоборудование. 10.7 Внутренние электрические цепи и соединения Находится в сфере ответственности компании, монтирующей распределительныеустройства. 10.8 Подключения проводов, введённых снаружи Находится в сфере ответственности компании, монтирующей распределительныеустройства. 10.9 Свойства изоляции 10.9.2 Электрическая прочность при рабочей частоте Находится в сфере ответственности компании, монтирующей распределительныеустройства. 10.9.3 Прочность по отношению к импульсному напряжению Находится в сфере ответственности компании, монтирующей распределительныеустройства. 10.9.4 Проверка оболочек кабелей из изолирующего материала Находится в сфере ответственности компании, монтирующей распределительныеустройства. 10.10 Нагрев Расчёт параметров нагрева находится в сфере ответственности компании,монтирующей распределительные устройства. Компания Eaton указывает данные попотере мощности устройств. 10.11 Стойкость к коротким замыканиям Находится в сфере ответственности компании, монтирующей распределительныеустройства. Соблюдать указания для коммутационных устройств. 10.12 Электромагнитная совместимость Находится в сфере ответственности компании, монтирующей распределительныеустройства. Соблюдать указания для коммутационных устройств. 10.13 Механическая функция Для устройства требования считаются выполненными, если были соблюдены данныеинструкции по монтажу (IL). Circuit breakers and fuses (EG000020) / Earth leakage circuit breaker(EC000905) Electric engineering, automation, process control engineering / Electricalinstallation, device / Residual current protection system / MCB/RCCBcombination (ecl@ss8.1-27-14-22-07 [AFZ810012]) Number of poles (total) 2 Number of protected poles 2 Nominal rated voltage V 240 Nominal rated current A 10 Rated fault current A 0.1 Leakage current type A Current limiting class 3 Rated short-circuit breaking capacity EN 60898 kA 10 Rated short-circuit breaking capacity IEC 60947-2 kA 0 Frequency 50 Hz Release characteristic C Concurrently switching N-neutral No Over voltage category 3 Pollution degree 2 Width in number of modular spacings 2 Built-in depth mm 70 Suitable for flush-mounted installation No Degree of protection (IP) IP20 Surge current capacity kA 3 Voltage type AC Antinuisance tripping version Yes | [1328 empty] | 0.239 | 0.27 | [16 empty] | I | sub>vid | sub>vid | sub>vs | sub>ve | [199 empty] | I |  | I
https://al-teh.ru/product/frbdm-c162001-ga-tsifrovoy-differentsialnyy-avtomaticheskiy-vyklyuchatel-2-polyusa-10ma-16a_1/ | FRBDM-C16/2/001-G/A цифровой дифференциальный автоматический выключатель, 2 полюса, 10ма, 16а | 168300 | https://al-teh.ru/wa-data/public/shop/products/28/53/15328/images/14580/14580.970.jpg | Цифровые дифференциальные автоматические выключатели Eaton FRBdM | 7813.2 | Артикул 168300 Объем, дм3 0,239 Масса, кг 0,27 Электрический Чувствительность чувствительный к импульсным токам Расчетный рабочий ток I n A 16 Характеристика срабатывания C Основная функция Переключатели комбинированной защиты FI/LS Полюсы 2-полюсн. Характеристика срабатывания C Применение Коммутационные устройства для промышленного оборудования и специальных зданий Расчетный рабочий ток I n A 16 Возможность подключения для измерения в соответствии с IEC/EN 61009 кА 10 Расчетный ток утечки I ?N A 0,01 Срабатывание A с коротким запаздыванием Ассортимент FRBdM Чувствительность чувствительный к импульсным токам Стойкость к импульсному току с защитой от импульсного тока 3 кА Технические характеристики для подтверждения типа конструкции Номинальный ток для указания потери мощности I n A 16 Потеря мощности на полюс, в зависимости от тока sub>vid W 0 Потеря мощности оборудования, в зависимости от тока sub>vid W 3.9 Статическая потеря мощности, не зависит от тока sub>vs W 0 Способность отдавать потери мощности sub>ve W 0 Мин. рабочая температура °C -25 Макс. рабочая температура °C 40 0 Проверка конструкции IEC/EN 61439 10.2 твёрдость материалов и деталей 10.2.2 Коррозионная стойкость Требования производственного стандарта выполнены. 10.2.3.1 Нагревостойкость изоляции Требования производственного стандарта выполнены. 10.2.3.2 Сопротивление изоляционных материалов при обычном нагреве Требования производственного стандарта выполнены. 10.2.3.3 Сопротивление изоляционных материалов при сильном нагреве Требования производственного стандарта выполнены. 10.2.4 Устойчивость к ультрафиолетовому излучению Требования производственного стандарта выполнены. 10.2.5 Подъём Не имеет значения, поскольку необходимо оценить всё коммутационноеоборудование. 10.2.6 Испытание на удар Не имеет значения, поскольку необходимо оценить всё коммутационноеоборудование. 10.2.7 Ярлыки Требования производственного стандарта выполнены. 10.3 Класс защиты изоляции Не имеет значения, поскольку необходимо оценить всё коммутационноеоборудование. 10.4 Воздушные промежутки и пути утечки тока Требования производственного стандарта выполнены. 10.5 Защита от удара электрическим током Не имеет значения, поскольку необходимо оценить всё коммутационноеоборудование. 10.6 Монтаж оборудования Не имеет значения, поскольку необходимо оценить всё коммутационноеоборудование. 10.7 Внутренние электрические цепи и соединения Находится в сфере ответственности компании, монтирующей распределительныеустройства. 10.8 Подключения проводов, введённых снаружи Находится в сфере ответственности компании, монтирующей распределительныеустройства. 10.9 Свойства изоляции 10.9.2 Электрическая прочность при рабочей частоте Находится в сфере ответственности компании, монтирующей распределительныеустройства. 10.9.3 Прочность по отношению к импульсному напряжению Находится в сфере ответственности компании, монтирующей распределительныеустройства. 10.9.4 Проверка оболочек кабелей из изолирующего материала Находится в сфере ответственности компании, монтирующей распределительныеустройства. 10.10 Нагрев Расчёт параметров нагрева находится в сфере ответственности компании,монтирующей распределительные устройства. Компания Eaton указывает данные попотере мощности устройств. 10.11 Стойкость к коротким замыканиям Находится в сфере ответственности компании, монтирующей распределительныеустройства. Соблюдать указания для коммутационных устройств. 10.12 Электромагнитная совместимость Находится в сфере ответственности компании, монтирующей распределительныеустройства. Соблюдать указания для коммутационных устройств. 10.13 Механическая функция Для устройства требования считаются выполненными, если были соблюдены данныеинструкции по монтажу (IL). Circuit breakers and fuses (EG000020) / Earth leakage circuit breaker(EC000905) Electric engineering, automation, process control engineering / Electricalinstallation, device / Residual current protection system / MCB/RCCBcombination (ecl@ss8.1-27-14-22-07 [AFZ810012]) Number of poles (total) 2 Number of protected poles 2 Nominal rated voltage V 240 Nominal rated current A 16 Rated fault current A 0.01 Leakage current type A Current limiting class 3 Rated short-circuit breaking capacity EN 60898 kA 10 Rated short-circuit breaking capacity IEC 60947-2 kA 0 Frequency 50 Hz Release characteristic C Concurrently switching N-neutral No Over voltage category 3 Pollution degree 2 Width in number of modular spacings 2 Built-in depth mm 70 Suitable for flush-mounted installation No Degree of protection (IP) IP20 Surge current capacity kA 3 Voltage type AC Antinuisance tripping version Yes | [1328 empty] | 0.239 | 0.27 | [16 empty] | I | sub>vid | sub>vid | sub>vs | sub>ve | [199 empty] | I |  | I
https://al-teh.ru/product/frbdm-c162003-ga-tsifrovoy-differentsialnyy-avtomaticheskiy-vyklyuchatel-2-polyusa-30ma-16a_1/ | FRBDM-C16/2/003-G/A цифровой дифференциальный автоматический выключатель, 2 полюса, 30ма, 16а | 168204 | https://al-teh.ru/wa-data/public/shop/products/10/53/15310/images/14562/14562.970.jpg | Цифровые дифференциальные автоматические выключатели Eaton FRBdM | 6945.35 | Артикул 168204 Объем, дм3 0,239 Масса, кг 0,27 Электрический Чувствительность чувствительный к импульсным токам Расчетный рабочий ток I n A 16 Характеристика срабатывания C Основная функция Переключатели комбинированной защиты FI/LS Полюсы 2-полюсн. Характеристика срабатывания C Применение Коммутационные устройства для промышленного оборудования и специальных зданий Расчетный рабочий ток I n A 16 Возможность подключения для измерения в соответствии с IEC/EN 61009 кА 10 Расчетный ток утечки I ?N A 0,03 Срабатывание A с коротким запаздыванием Ассортимент FRBdM Чувствительность чувствительный к импульсным токам Стойкость к импульсному току с защитой от импульсного тока 3 кА Технические характеристики для подтверждения типа конструкции Номинальный ток для указания потери мощности I n A 16 Потеря мощности на полюс, в зависимости от тока sub>vid W 0 Потеря мощности оборудования, в зависимости от тока sub>vid W 3.9 Статическая потеря мощности, не зависит от тока sub>vs W 0 Способность отдавать потери мощности sub>ve W 0 Мин. рабочая температура °C -25 Макс. рабочая температура °C 40 0 Проверка конструкции IEC/EN 61439 10.2 твёрдость материалов и деталей 10.2.2 Коррозионная стойкость Требования производственного стандарта выполнены. 10.2.3.1 Нагревостойкость изоляции Требования производственного стандарта выполнены. 10.2.3.2 Сопротивление изоляционных материалов при обычном нагреве Требования производственного стандарта выполнены. 10.2.3.3 Сопротивление изоляционных материалов при сильном нагреве Требования производственного стандарта выполнены. 10.2.4 Устойчивость к ультрафиолетовому излучению Требования производственного стандарта выполнены. 10.2.5 Подъём Не имеет значения, поскольку необходимо оценить всё коммутационноеоборудование. 10.2.6 Испытание на удар Не имеет значения, поскольку необходимо оценить всё коммутационноеоборудование. 10.2.7 Ярлыки Требования производственного стандарта выполнены. 10.3 Класс защиты изоляции Не имеет значения, поскольку необходимо оценить всё коммутационноеоборудование. 10.4 Воздушные промежутки и пути утечки тока Требования производственного стандарта выполнены. 10.5 Защита от удара электрическим током Не имеет значения, поскольку необходимо оценить всё коммутационноеоборудование. 10.6 Монтаж оборудования Не имеет значения, поскольку необходимо оценить всё коммутационноеоборудование. 10.7 Внутренние электрические цепи и соединения Находится в сфере ответственности компании, монтирующей распределительныеустройства. 10.8 Подключения проводов, введённых снаружи Находится в сфере ответственности компании, монтирующей распределительныеустройства. 10.9 Свойства изоляции 10.9.2 Электрическая прочность при рабочей частоте Находится в сфере ответственности компании, монтирующей распределительныеустройства. 10.9.3 Прочность по отношению к импульсному напряжению Находится в сфере ответственности компании, монтирующей распределительныеустройства. 10.9.4 Проверка оболочек кабелей из изолирующего материала Находится в сфере ответственности компании, монтирующей распределительныеустройства. 10.10 Нагрев Расчёт параметров нагрева находится в сфере ответственности компании,монтирующей распределительные устройства. Компания Eaton указывает данные попотере мощности устройств. 10.11 Стойкость к коротким замыканиям Находится в сфере ответственности компании, монтирующей распределительныеустройства. Соблюдать указания для коммутационных устройств. 10.12 Электромагнитная совместимость Находится в сфере ответственности компании, монтирующей распределительныеустройства. Соблюдать указания для коммутационных устройств. 10.13 Механическая функция Для устройства требования считаются выполненными, если были соблюдены данныеинструкции по монтажу (IL). Circuit breakers and fuses (EG000020) / Earth leakage circuit breaker(EC000905) Electric engineering, automation, process control engineering / Electricalinstallation, device / Residual current protection system / MCB/RCCBcombination (ecl@ss8.1-27-14-22-07 [AFZ810012]) Number of poles (total) 2 Number of protected poles 2 Nominal rated voltage V 240 Nominal rated current A 16 Rated fault current A 0.03 Leakage current type A Current limiting class 3 Rated short-circuit breaking capacity EN 60898 kA 10 Rated short-circuit breaking capacity IEC 60947-2 kA 0 Frequency 50 Hz Release characteristic C Concurrently switching N-neutral No Over voltage category 3 Pollution degree 2 Width in number of modular spacings 2 Built-in depth mm 70 Suitable for flush-mounted installation No Degree of protection (IP) IP20 Surge current capacity kA 3 Voltage type AC Antinuisance tripping version Yes | [1328 empty] | 0.239 | 0.27 | [16 empty] | I | sub>vid | sub>vid | sub>vs | sub>ve | [199 empty] | I |  | I
https://al-teh.ru/product/frbdm-c16201-ga-tsifrovoy-differentsialnyy-avtomaticheskiy-vyklyuchatel-2-polyusa-100ma-16a_1/ | FRBDM-C16/2/01-G/A цифровой дифференциальный автоматический выключатель, 2 полюса, 100ма, 16а | 168219 | https://al-teh.ru/wa-data/public/shop/products/14/53/15314/images/14566/14566.970.jpg | Цифровые дифференциальные автоматические выключатели Eaton FRBdM | 7173.15 | Артикул 168219 Объем, дм3 0,239 Масса, кг 0,27 Электрический Чувствительность чувствительный к импульсным токам Расчетный рабочий ток I n A 16 Характеристика срабатывания C Основная функция Переключатели комбинированной защиты FI/LS Полюсы 2-полюсн. Характеристика срабатывания C Применение Коммутационные устройства для промышленного оборудования и специальных зданий Расчетный рабочий ток I n A 16 Возможность подключения для измерения в соответствии с IEC/EN 61009 кА 10 Расчетный ток утечки I ?N A 0,1 Срабатывание A с коротким запаздыванием Ассортимент FRBdM Чувствительность чувствительный к импульсным токам Стойкость к импульсному току с защитой от импульсного тока 3 кА Технические характеристики для подтверждения типа конструкции Номинальный ток для указания потери мощности I n A 16 Потеря мощности на полюс, в зависимости от тока sub>vid W 0 Потеря мощности оборудования, в зависимости от тока sub>vid W 3.9 Статическая потеря мощности, не зависит от тока sub>vs W 0 Способность отдавать потери мощности sub>ve W 0 Мин. рабочая температура °C -25 Макс. рабочая температура °C 40 0 Проверка конструкции IEC/EN 61439 10.2 твёрдость материалов и деталей 10.2.2 Коррозионная стойкость Требования производственного стандарта выполнены. 10.2.3.1 Нагревостойкость изоляции Требования производственного стандарта выполнены. 10.2.3.2 Сопротивление изоляционных материалов при обычном нагреве Требования производственного стандарта выполнены. 10.2.3.3 Сопротивление изоляционных материалов при сильном нагреве Требования производственного стандарта выполнены. 10.2.4 Устойчивость к ультрафиолетовому излучению Требования производственного стандарта выполнены. 10.2.5 Подъём Не имеет значения, поскольку необходимо оценить всё коммутационноеоборудование. 10.2.6 Испытание на удар Не имеет значения, поскольку необходимо оценить всё коммутационноеоборудование. 10.2.7 Ярлыки Требования производственного стандарта выполнены. 10.3 Класс защиты изоляции Не имеет значения, поскольку необходимо оценить всё коммутационноеоборудование. 10.4 Воздушные промежутки и пути утечки тока Требования производственного стандарта выполнены. 10.5 Защита от удара электрическим током Не имеет значения, поскольку необходимо оценить всё коммутационноеоборудование. 10.6 Монтаж оборудования Не имеет значения, поскольку необходимо оценить всё коммутационноеоборудование. 10.7 Внутренние электрические цепи и соединения Находится в сфере ответственности компании, монтирующей распределительныеустройства. 10.8 Подключения проводов, введённых снаружи Находится в сфере ответственности компании, монтирующей распределительныеустройства. 10.9 Свойства изоляции 10.9.2 Электрическая прочность при рабочей частоте Находится в сфере ответственности компании, монтирующей распределительныеустройства. 10.9.3 Прочность по отношению к импульсному напряжению Находится в сфере ответственности компании, монтирующей распределительныеустройства. 10.9.4 Проверка оболочек кабелей из изолирующего материала Находится в сфере ответственности компании, монтирующей распределительныеустройства. 10.10 Нагрев Расчёт параметров нагрева находится в сфере ответственности компании,монтирующей распределительные устройства. Компания Eaton указывает данные попотере мощности устройств. 10.11 Стойкость к коротким замыканиям Находится в сфере ответственности компании, монтирующей распределительныеустройства. Соблюдать указания для коммутационных устройств. 10.12 Электромагнитная совместимость Находится в сфере ответственности компании, монтирующей распределительныеустройства. Соблюдать указания для коммутационных устройств. 10.13 Механическая функция Для устройства требования считаются выполненными, если были соблюдены данныеинструкции по монтажу (IL). Circuit breakers and fuses (EG000020) / Earth leakage circuit breaker(EC000905) Electric engineering, automation, process control engineering / Electricalinstallation, device / Residual current protection system / MCB/RCCBcombination (ecl@ss8.1-27-14-22-07 [AFZ810012]) Number of poles (total) 2 Number of protected poles 2 Nominal rated voltage V 240 Nominal rated current A 16 Rated fault current A 0.1 Leakage current type A Current limiting class 3 Rated short-circuit breaking capacity EN 60898 kA 10 Rated short-circuit breaking capacity IEC 60947-2 kA 0 Frequency 50 Hz Release characteristic C Concurrently switching N-neutral No Over voltage category 3 Pollution degree 2 Width in number of modular spacings 2 Built-in depth mm 70 Suitable for flush-mounted installation No Degree of protection (IP) IP20 Surge current capacity kA 3 Voltage type AC Antinuisance tripping version Yes | [1328 empty] | 0.239 | 0.27 | [16 empty] | I | sub>vid | sub>vid | sub>vs | sub>ve | [199 empty] | I |  | I
https://al-teh.ru/product/frbdm-c202001-ga-tsifrovoy-differentsialnyy-avtomaticheskiy-vyklyuchatel-2-polyusa-10ma-20a_1/ | FRBDM-C20/2/001-G/A цифровой дифференциальный автоматический выключатель, 2 полюса, 10ма, 20а | 168301 | https://al-teh.ru/wa-data/public/shop/products/39/53/15339/images/14591/14591.970.jpg | Цифровые дифференциальные автоматические выключатели Eaton FRBdM | 8468.55 | Артикул 168301 Объем, дм3 0,239 Масса, кг 0,27 Электрический Чувствительность чувствительный к импульсным токам Расчетный рабочий ток I n A 20 Характеристика срабатывания C Основная функция Переключатели комбинированной защиты FI/LS Полюсы 2-полюсн. Характеристика срабатывания C Применение Коммутационные устройства для промышленного оборудования и специальных зданий Расчетный рабочий ток I n A 20 Возможность подключения для измерения в соответствии с IEC/EN 61009 кА 10 Расчетный ток утечки I ?N A 0,01 Срабатывание A с коротким запаздыванием Ассортимент FRBdM Чувствительность чувствительный к импульсным токам Стойкость к импульсному току с защитой от импульсного тока 3 кА Технические характеристики для подтверждения типа конструкции Номинальный ток для указания потери мощности I n A 20 Потеря мощности на полюс, в зависимости от тока sub>vid W 0 Потеря мощности оборудования, в зависимости от тока sub>vid W 5 Статическая потеря мощности, не зависит от тока sub>vs W 0 Способность отдавать потери мощности sub>ve W 0 Мин. рабочая температура °C -25 Макс. рабочая температура °C 40 0 Проверка конструкции IEC/EN 61439 10.2 твёрдость материалов и деталей 10.2.2 Коррозионная стойкость Требования производственного стандарта выполнены. 10.2.3.1 Нагревостойкость изоляции Требования производственного стандарта выполнены. 10.2.3.2 Сопротивление изоляционных материалов при обычном нагреве Требования производственного стандарта выполнены. 10.2.3.3 Сопротивление изоляционных материалов при сильном нагреве Требования производственного стандарта выполнены. 10.2.4 Устойчивость к ультрафиолетовому излучению Требования производственного стандарта выполнены. 10.2.5 Подъём Не имеет значения, поскольку необходимо оценить всё коммутационноеоборудование. 10.2.6 Испытание на удар Не имеет значения, поскольку необходимо оценить всё коммутационноеоборудование. 10.2.7 Ярлыки Требования производственного стандарта выполнены. 10.3 Класс защиты изоляции Не имеет значения, поскольку необходимо оценить всё коммутационноеоборудование. 10.4 Воздушные промежутки и пути утечки тока Требования производственного стандарта выполнены. 10.5 Защита от удара электрическим током Не имеет значения, поскольку необходимо оценить всё коммутационноеоборудование. 10.6 Монтаж оборудования Не имеет значения, поскольку необходимо оценить всё коммутационноеоборудование. 10.7 Внутренние электрические цепи и соединения Находится в сфере ответственности компании, монтирующей распределительныеустройства. 10.8 Подключения проводов, введённых снаружи Находится в сфере ответственности компании, монтирующей распределительныеустройства. 10.9 Свойства изоляции 10.9.2 Электрическая прочность при рабочей частоте Находится в сфере ответственности компании, монтирующей распределительныеустройства. 10.9.3 Прочность по отношению к импульсному напряжению Находится в сфере ответственности компании, монтирующей распределительныеустройства. 10.9.4 Проверка оболочек кабелей из изолирующего материала Находится в сфере ответственности компании, монтирующей распределительныеустройства. 10.10 Нагрев Расчёт параметров нагрева находится в сфере ответственности компании,монтирующей распределительные устройства. Компания Eaton указывает данные попотере мощности устройств. 10.11 Стойкость к коротким замыканиям Находится в сфере ответственности компании, монтирующей распределительныеустройства. Соблюдать указания для коммутационных устройств. 10.12 Электромагнитная совместимость Находится в сфере ответственности компании, монтирующей распределительныеустройства. Соблюдать указания для коммутационных устройств. 10.13 Механическая функция Для устройства требования считаются выполненными, если были соблюдены данныеинструкции по монтажу (IL). Circuit breakers and fuses (EG000020) / Earth leakage circuit breaker(EC000905) Electric engineering, automation, process control engineering / Electricalinstallation, device / Residual current protection system / MCB/RCCBcombination (ecl@ss8.1-27-14-22-07 [AFZ810012]) Number of poles (total) 2 Number of protected poles 2 Nominal rated voltage V 240 Nominal rated current A 20 Rated fault current A 0.01 Leakage current type A Current limiting class 3 Rated short-circuit breaking capacity EN 60898 kA 10 Rated short-circuit breaking capacity IEC 60947-2 kA 0 Frequency 50 Hz Release characteristic C Concurrently switching N-neutral No Over voltage category 3 Pollution degree 2 Width in number of modular spacings 2 Built-in depth mm 70 Suitable for flush-mounted installation No Degree of protection (IP) IP20 Surge current capacity kA 3 Voltage type AC Antinuisance tripping version Yes | [1328 empty] | 0.239 | 0.27 | [16 empty] | I | sub>vid | sub>vid | sub>vs | sub>ve | [199 empty] | I |  | I
https://al-teh.ru/product/frbdm-c202003-ga-tsifrovoy-differentsialnyy-avtomaticheskiy-vyklyuchatel-2-polyusa-30ma-20a_1/ | FRBDM-C20/2/003-G/A цифровой дифференциальный автоматический выключатель, 2 полюса, 30ма, 20а | 168205 | https://al-teh.ru/wa-data/public/shop/products/22/53/15322/images/14574/14574.970.jpg | Цифровые дифференциальные автоматические выключатели Eaton FRBdM | 7599.85 | Артикул 168205 Объем, дм3 0,239 Масса, кг 0,27 Электрический Чувствительность чувствительный к импульсным токам Расчетный рабочий ток I n A 20 Характеристика срабатывания C Основная функция Переключатели комбинированной защиты FI/LS Полюсы 2-полюсн. Характеристика срабатывания C Применение Коммутационные устройства для промышленного оборудования и специальных зданий Расчетный рабочий ток I n A 20 Возможность подключения для измерения в соответствии с IEC/EN 61009 кА 10 Расчетный ток утечки I ?N A 0,03 Срабатывание A с коротким запаздыванием Ассортимент FRBdM Чувствительность чувствительный к импульсным токам Стойкость к импульсному току с защитой от импульсного тока 3 кА Технические характеристики для подтверждения типа конструкции Номинальный ток для указания потери мощности I n A 20 Потеря мощности на полюс, в зависимости от тока sub>vid W 0 Потеря мощности оборудования, в зависимости от тока sub>vid W 5 Статическая потеря мощности, не зависит от тока sub>vs W 0 Способность отдавать потери мощности sub>ve W 0 Мин. рабочая температура °C -25 Макс. рабочая температура °C 40 0 Проверка конструкции IEC/EN 61439 10.2 твёрдость материалов и деталей 10.2.2 Коррозионная стойкость Требования производственного стандарта выполнены. 10.2.3.1 Нагревостойкость изоляции Требования производственного стандарта выполнены. 10.2.3.2 Сопротивление изоляционных материалов при обычном нагреве Требования производственного стандарта выполнены. 10.2.3.3 Сопротивление изоляционных материалов при сильном нагреве Требования производственного стандарта выполнены. 10.2.4 Устойчивость к ультрафиолетовому излучению Требования производственного стандарта выполнены. 10.2.5 Подъём Не имеет значения, поскольку необходимо оценить всё коммутационноеоборудование. 10.2.6 Испытание на удар Не имеет значения, поскольку необходимо оценить всё коммутационноеоборудование. 10.2.7 Ярлыки Требования производственного стандарта выполнены. 10.3 Класс защиты изоляции Не имеет значения, поскольку необходимо оценить всё коммутационноеоборудование. 10.4 Воздушные промежутки и пути утечки тока Требования производственного стандарта выполнены. 10.5 Защита от удара электрическим током Не имеет значения, поскольку необходимо оценить всё коммутационноеоборудование. 10.6 Монтаж оборудования Не имеет значения, поскольку необходимо оценить всё коммутационноеоборудование. 10.7 Внутренние электрические цепи и соединения Находится в сфере ответственности компании, монтирующей распределительныеустройства. 10.8 Подключения проводов, введённых снаружи Находится в сфере ответственности компании, монтирующей распределительныеустройства. 10.9 Свойства изоляции 10.9.2 Электрическая прочность при рабочей частоте Находится в сфере ответственности компании, монтирующей распределительныеустройства. 10.9.3 Прочность по отношению к импульсному напряжению Находится в сфере ответственности компании, монтирующей распределительныеустройства. 10.9.4 Проверка оболочек кабелей из изолирующего материала Находится в сфере ответственности компании, монтирующей распределительныеустройства. 10.10 Нагрев Расчёт параметров нагрева находится в сфере ответственности компании,монтирующей распределительные устройства. Компания Eaton указывает данные попотере мощности устройств. 10.11 Стойкость к коротким замыканиям Находится в сфере ответственности компании, монтирующей распределительныеустройства. Соблюдать указания для коммутационных устройств. 10.12 Электромагнитная совместимость Находится в сфере ответственности компании, монтирующей распределительныеустройства. Соблюдать указания для коммутационных устройств. 10.13 Механическая функция Для устройства требования считаются выполненными, если были соблюдены данныеинструкции по монтажу (IL). Circuit breakers and fuses (EG000020) / Earth leakage circuit breaker(EC000905) Electric engineering, automation, process control engineering / Electricalinstallation, device / Residual current protection system / MCB/RCCBcombination (ecl@ss8.1-27-14-22-07 [AFZ810012]) Number of poles (total) 2 Number of protected poles 2 Nominal rated voltage V 240 Nominal rated current A 20 Rated fault current A 0.03 Leakage current type A Current limiting class 3 Rated short-circuit breaking capacity EN 60898 kA 10 Rated short-circuit breaking capacity IEC 60947-2 kA 0 Frequency 50 Hz Release characteristic C Concurrently switching N-neutral No Over voltage category 3 Pollution degree 2 Width in number of modular spacings 2 Built-in depth mm 70 Suitable for flush-mounted installation No Degree of protection (IP) IP20 Surge current capacity kA 3 Voltage type AC Antinuisance tripping version Yes | [1328 empty] | 0.239 | 0.27 | [16 empty] | I | sub>vid | sub>vid | sub>vs | sub>ve | [199 empty] | I |  | I
https://al-teh.ru/product/frbdm-c20201-ga-tsifrovoy-differentsialnyy-avtomaticheskiy-vyklyuchatel-2-polyusa-100ma-20a/ | FRBDM-C20/2/01-G/A цифровой дифференциальный автоматический выключатель, 2 полюса, 100ма, 20а | 168220 | https://al-teh.ru/wa-data/public/shop/products/27/53/15327/images/14579/14579.970.jpg | Цифровые дифференциальные автоматические выключатели Eaton FRBdM | 7813.2 | Артикул 168220 Объем, дм3 0,239 Масса, кг 0,27 Электрический Чувствительность чувствительный к импульсным токам Расчетный рабочий ток I n A 20 Характеристика срабатывания C Основная функция Переключатели комбинированной защиты FI/LS Полюсы 2-полюсн. Характеристика срабатывания C Применение Коммутационные устройства для промышленного оборудования и специальных зданий Расчетный рабочий ток I n A 20 Возможность подключения для измерения в соответствии с IEC/EN 61009 кА 10 Расчетный ток утечки I ?N A 0,1 Срабатывание A с коротким запаздыванием Ассортимент FRBdM Чувствительность чувствительный к импульсным токам Стойкость к импульсному току с защитой от импульсного тока 3 кА Технические характеристики для подтверждения типа конструкции Номинальный ток для указания потери мощности I n A 20 Потеря мощности на полюс, в зависимости от тока sub>vid W 0 Потеря мощности оборудования, в зависимости от тока sub>vid W 5 Статическая потеря мощности, не зависит от тока sub>vs W 0 Способность отдавать потери мощности sub>ve W 0 Мин. рабочая температура °C -25 Макс. рабочая температура °C 40 0 Проверка конструкции IEC/EN 61439 10.2 твёрдость материалов и деталей 10.2.2 Коррозионная стойкость Требования производственного стандарта выполнены. 10.2.3.1 Нагревостойкость изоляции Требования производственного стандарта выполнены. 10.2.3.2 Сопротивление изоляционных материалов при обычном нагреве Требования производственного стандарта выполнены. 10.2.3.3 Сопротивление изоляционных материалов при сильном нагреве Требования производственного стандарта выполнены. 10.2.4 Устойчивость к ультрафиолетовому излучению Требования производственного стандарта выполнены. 10.2.5 Подъём Не имеет значения, поскольку необходимо оценить всё коммутационноеоборудование. 10.2.6 Испытание на удар Не имеет значения, поскольку необходимо оценить всё коммутационноеоборудование. 10.2.7 Ярлыки Требования производственного стандарта выполнены. 10.3 Класс защиты изоляции Не имеет значения, поскольку необходимо оценить всё коммутационноеоборудование. 10.4 Воздушные промежутки и пути утечки тока Требования производственного стандарта выполнены. 10.5 Защита от удара электрическим током Не имеет значения, поскольку необходимо оценить всё коммутационноеоборудование. 10.6 Монтаж оборудования Не имеет значения, поскольку необходимо оценить всё коммутационноеоборудование. 10.7 Внутренние электрические цепи и соединения Находится в сфере ответственности компании, монтирующей распределительныеустройства. 10.8 Подключения проводов, введённых снаружи Находится в сфере ответственности компании, монтирующей распределительныеустройства. 10.9 Свойства изоляции 10.9.2 Электрическая прочность при рабочей частоте Находится в сфере ответственности компании, монтирующей распределительныеустройства. 10.9.3 Прочность по отношению к импульсному напряжению Находится в сфере ответственности компании, монтирующей распределительныеустройства. 10.9.4 Проверка оболочек кабелей из изолирующего материала Находится в сфере ответственности компании, монтирующей распределительныеустройства. 10.10 Нагрев Расчёт параметров нагрева находится в сфере ответственности компании,монтирующей распределительные устройства. Компания Eaton указывает данные попотере мощности устройств. 10.11 Стойкость к коротким замыканиям Находится в сфере ответственности компании, монтирующей распределительныеустройства. Соблюдать указания для коммутационных устройств. 10.12 Электромагнитная совместимость Находится в сфере ответственности компании, монтирующей распределительныеустройства. Соблюдать указания для коммутационных устройств. 10.13 Механическая функция Для устройства требования считаются выполненными, если были соблюдены данныеинструкции по монтажу (IL). Circuit breakers and fuses (EG000020) / Earth leakage circuit breaker(EC000905) Electric engineering, automation, process control engineering / Electricalinstallation, device / Residual current protection system / MCB/RCCBcombination (ecl@ss8.1-27-14-22-07 [AFZ810012]) Number of poles (total) 2 Number of protected poles 2 Nominal rated voltage V 240 Nominal rated current A 20 Rated fault current A 0.1 Leakage current type A Current limiting class 3 Rated short-circuit breaking capacity EN 60898 kA 10 Rated short-circuit breaking capacity IEC 60947-2 kA 0 Frequency 50 Hz Release characteristic C Concurrently switching N-neutral No Over voltage category 3 Pollution degree 2 Width in number of modular spacings 2 Built-in depth mm 70 Suitable for flush-mounted installation No Degree of protection (IP) IP20 Surge current capacity kA 3 Voltage type AC Antinuisance tripping version Yes | [1328 empty] | 0.239 | 0.27 | [16 empty] | I | sub>vid | sub>vid | sub>vs | sub>ve | [199 empty] | I |  | I
https://al-teh.ru/product/frbdm-c252001-ga-tsifrovoy-differentsialnyy-avtomaticheskiy-vyklyuchatel-2-polyusa-10ma-25a_1/ | FRBDM-C25/2/001-G/A цифровой дифференциальный автоматический выключатель, 2 полюса, 10ма, 25а | 168302 | https://al-teh.ru/wa-data/public/shop/products/41/53/15341/images/14593/14593.970.jpg | Цифровые дифференциальные автоматические выключатели Eaton FRBdM | 8681.05 | Артикул 168302 Объем, дм3 0,239 Масса, кг 0,27 Электрический Чувствительность чувствительный к импульсным токам Расчетный рабочий ток I n A 25 Характеристика срабатывания C Основная функция Переключатели комбинированной защиты FI/LS Полюсы 2-полюсн. Характеристика срабатывания C Применение Коммутационные устройства для промышленного оборудования и специальных зданий Расчетный рабочий ток I n A 25 Возможность подключения для измерения в соответствии с IEC/EN 61009 кА 10 Расчетный ток утечки I ?N A 0,01 Срабатывание A с коротким запаздыванием Ассортимент FRBdM Чувствительность чувствительный к импульсным токам Стойкость к импульсному току с защитой от импульсного тока 3 кА Технические характеристики для подтверждения типа конструкции Номинальный ток для указания потери мощности I n A 25 Потеря мощности на полюс, в зависимости от тока sub>vid W 0 Потеря мощности оборудования, в зависимости от тока sub>vid W 4.2 Статическая потеря мощности, не зависит от тока sub>vs W 0 Способность отдавать потери мощности sub>ve W 0 Мин. рабочая температура °C -25 Макс. рабочая температура °C 40 0 Проверка конструкции IEC/EN 61439 10.2 твёрдость материалов и деталей 10.2.2 Коррозионная стойкость Требования производственного стандарта выполнены. 10.2.3.1 Нагревостойкость изоляции Требования производственного стандарта выполнены. 10.2.3.2 Сопротивление изоляционных материалов при обычном нагреве Требования производственного стандарта выполнены. 10.2.3.3 Сопротивление изоляционных материалов при сильном нагреве Требования производственного стандарта выполнены. 10.2.4 Устойчивость к ультрафиолетовому излучению Требования производственного стандарта выполнены. 10.2.5 Подъём Не имеет значения, поскольку необходимо оценить всё коммутационноеоборудование. 10.2.6 Испытание на удар Не имеет значения, поскольку необходимо оценить всё коммутационноеоборудование. 10.2.7 Ярлыки Требования производственного стандарта выполнены. 10.3 Класс защиты изоляции Не имеет значения, поскольку необходимо оценить всё коммутационноеоборудование. 10.4 Воздушные промежутки и пути утечки тока Требования производственного стандарта выполнены. 10.5 Защита от удара электрическим током Не имеет значения, поскольку необходимо оценить всё коммутационноеоборудование. 10.6 Монтаж оборудования Не имеет значения, поскольку необходимо оценить всё коммутационноеоборудование. 10.7 Внутренние электрические цепи и соединения Находится в сфере ответственности компании, монтирующей распределительныеустройства. 10.8 Подключения проводов, введённых снаружи Находится в сфере ответственности компании, монтирующей распределительныеустройства. 10.9 Свойства изоляции 10.9.2 Электрическая прочность при рабочей частоте Находится в сфере ответственности компании, монтирующей распределительныеустройства. 10.9.3 Прочность по отношению к импульсному напряжению Находится в сфере ответственности компании, монтирующей распределительныеустройства. 10.9.4 Проверка оболочек кабелей из изолирующего материала Находится в сфере ответственности компании, монтирующей распределительныеустройства. 10.10 Нагрев Расчёт параметров нагрева находится в сфере ответственности компании,монтирующей распределительные устройства. Компания Eaton указывает данные попотере мощности устройств. 10.11 Стойкость к коротким замыканиям Находится в сфере ответственности компании, монтирующей распределительныеустройства. Соблюдать указания для коммутационных устройств. 10.12 Электромагнитная совместимость Находится в сфере ответственности компании, монтирующей распределительныеустройства. Соблюдать указания для коммутационных устройств. 10.13 Механическая функция Для устройства требования считаются выполненными, если были соблюдены данныеинструкции по монтажу (IL). Circuit breakers and fuses (EG000020) / Earth leakage circuit breaker(EC000905) Electric engineering, automation, process control engineering / Electricalinstallation, device / Residual current protection system / MCB/RCCBcombination (ecl@ss8.1-27-14-22-07 [AFZ810012]) Number of poles (total) 2 Number of protected poles 2 Nominal rated voltage V 240 Nominal rated current A 25 Rated fault current A 0.01 Leakage current type A Current limiting class 3 Rated short-circuit breaking capacity EN 60898 kA 10 Rated short-circuit breaking capacity IEC 60947-2 kA 0 Frequency 50 Hz Release characteristic C Concurrently switching N-neutral No Over voltage category 3 Pollution degree 2 Width in number of modular spacings 2 Built-in depth mm 70 Suitable for flush-mounted installation No Degree of protection (IP) IP20 Surge current capacity kA 3 Voltage type AC Antinuisance tripping version Yes | [1328 empty] | 0.239 | 0.27 | [16 empty] | I | sub>vid | sub>vid | sub>vs | sub>ve | [199 empty] | I |  | I
https://al-teh.ru/product/frbdm-c252003-ga-tsifrovoy-differentsialnyy-avtomaticheskiy-vyklyuchatel-2-polyusa-30ma-25a_1/ | FRBDM-C25/2/003-G/A цифровой дифференциальный автоматический выключатель, 2 полюса, 30ма, 25а | 168206 | https://al-teh.ru/wa-data/public/shop/products/25/53/15325/images/14577/14577.970.jpg | Цифровые дифференциальные автоматические выключатели Eaton FRBdM | 7813.2 | Артикул 168206 Объем, дм3 0,239 Масса, кг 0,27 Электрический Чувствительность чувствительный к импульсным токам Расчетный рабочий ток I n A 25 Характеристика срабатывания C Основная функция Переключатели комбинированной защиты FI/LS Полюсы 2-полюсн. Характеристика срабатывания C Применение Коммутационные устройства для промышленного оборудования и специальных зданий Расчетный рабочий ток I n A 25 Возможность подключения для измерения в соответствии с IEC/EN 61009 кА 10 Расчетный ток утечки I ?N A 0,03 Срабатывание A с коротким запаздыванием Ассортимент FRBdM Чувствительность чувствительный к импульсным токам Стойкость к импульсному току с защитой от импульсного тока 3 кА Технические характеристики для подтверждения типа конструкции Номинальный ток для указания потери мощности I n A 25 Потеря мощности на полюс, в зависимости от тока sub>vid W 0 Потеря мощности оборудования, в зависимости от тока sub>vid W 4.2 Статическая потеря мощности, не зависит от тока sub>vs W 0 Способность отдавать потери мощности sub>ve W 0 Мин. рабочая температура °C -25 Макс. рабочая температура °C 40 0 Проверка конструкции IEC/EN 61439 10.2 твёрдость материалов и деталей 10.2.2 Коррозионная стойкость Требования производственного стандарта выполнены. 10.2.3.1 Нагревостойкость изоляции Требования производственного стандарта выполнены. 10.2.3.2 Сопротивление изоляционных материалов при обычном нагреве Требования производственного стандарта выполнены. 10.2.3.3 Сопротивление изоляционных материалов при сильном нагреве Требования производственного стандарта выполнены. 10.2.4 Устойчивость к ультрафиолетовому излучению Требования производственного стандарта выполнены. 10.2.5 Подъём Не имеет значения, поскольку необходимо оценить всё коммутационноеоборудование. 10.2.6 Испытание на удар Не имеет значения, поскольку необходимо оценить всё коммутационноеоборудование. 10.2.7 Ярлыки Требования производственного стандарта выполнены. 10.3 Класс защиты изоляции Не имеет значения, поскольку необходимо оценить всё коммутационноеоборудование. 10.4 Воздушные промежутки и пути утечки тока Требования производственного стандарта выполнены. 10.5 Защита от удара электрическим током Не имеет значения, поскольку необходимо оценить всё коммутационноеоборудование. 10.6 Монтаж оборудования Не имеет значения, поскольку необходимо оценить всё коммутационноеоборудование. 10.7 Внутренние электрические цепи и соединения Находится в сфере ответственности компании, монтирующей распределительныеустройства. 10.8 Подключения проводов, введённых снаружи Находится в сфере ответственности компании, монтирующей распределительныеустройства. 10.9 Свойства изоляции 10.9.2 Электрическая прочность при рабочей частоте Находится в сфере ответственности компании, монтирующей распределительныеустройства. 10.9.3 Прочность по отношению к импульсному напряжению Находится в сфере ответственности компании, монтирующей распределительныеустройства. 10.9.4 Проверка оболочек кабелей из изолирующего материала Находится в сфере ответственности компании, монтирующей распределительныеустройства. 10.10 Нагрев Расчёт параметров нагрева находится в сфере ответственности компании,монтирующей распределительные устройства. Компания Eaton указывает данные попотере мощности устройств. 10.11 Стойкость к коротким замыканиям Находится в сфере ответственности компании, монтирующей распределительныеустройства. Соблюдать указания для коммутационных устройств. 10.12 Электромагнитная совместимость Находится в сфере ответственности компании, монтирующей распределительныеустройства. Соблюдать указания для коммутационных устройств. 10.13 Механическая функция Для устройства требования считаются выполненными, если были соблюдены данныеинструкции по монтажу (IL). Circuit breakers and fuses (EG000020) / Earth leakage circuit breaker(EC000905) Electric engineering, automation, process control engineering / Electricalinstallation, device / Residual current protection system / MCB/RCCBcombination (ecl@ss8.1-27-14-22-07 [AFZ810012]) Number of poles (total) 2 Number of protected poles 2 Nominal rated voltage V 240 Nominal rated current A 25 Rated fault current A 0.03 Leakage current type A Current limiting class 3 Rated short-circuit breaking capacity EN 60898 kA 10 Rated short-circuit breaking capacity IEC 60947-2 kA 0 Frequency 50 Hz Release characteristic C Concurrently switching N-neutral No Over voltage category 3 Pollution degree 2 Width in number of modular spacings 2 Built-in depth mm 70 Suitable for flush-mounted installation No Degree of protection (IP) IP20 Surge current capacity kA 3 Voltage type AC Antinuisance tripping version Yes | [1328 empty] | 0.239 | 0.27 | [16 empty] | I | sub>vid | sub>vid | sub>vs | sub>ve | [199 empty] | I |  | I
https://al-teh.ru/product/frbdm-c25201-ga-tsifrovoy-differentsialnyy-avtomaticheskiy-vyklyuchatel-2-polyusa-100ma-25a_1/ | FRBDM-C25/2/01-G/A цифровой дифференциальный автоматический выключатель, 2 полюса, 100ма, 25а | 168221 | https://al-teh.ru/wa-data/public/shop/products/32/53/15332/images/14584/14584.970.jpg | Цифровые дифференциальные автоматические выключатели Eaton FRBdM | 8041 | Артикул 168221 Объем, дм3 0,239 Масса, кг 0,27 Электрический Чувствительность чувствительный к импульсным токам Расчетный рабочий ток I n A 25 Характеристика срабатывания C Основная функция Переключатели комбинированной защиты FI/LS Полюсы 2-полюсн. Характеристика срабатывания C Применение Коммутационные устройства для промышленного оборудования и специальных зданий Расчетный рабочий ток I n A 25 Возможность подключения для измерения в соответствии с IEC/EN 61009 кА 10 Расчетный ток утечки I ?N A 0,1 Срабатывание A с коротким запаздыванием Ассортимент FRBdM Чувствительность чувствительный к импульсным токам Стойкость к импульсному току с защитой от импульсного тока 3 кА Технические характеристики для подтверждения типа конструкции Номинальный ток для указания потери мощности I n A 25 Потеря мощности на полюс, в зависимости от тока sub>vid W 0 Потеря мощности оборудования, в зависимости от тока sub>vid W 4.2 Статическая потеря мощности, не зависит от тока sub>vs W 0 Способность отдавать потери мощности sub>ve W 0 Мин. рабочая температура °C -25 Макс. рабочая температура °C 40 0 Проверка конструкции IEC/EN 61439 10.2 твёрдость материалов и деталей 10.2.2 Коррозионная стойкость Требования производственного стандарта выполнены. 10.2.3.1 Нагревостойкость изоляции Требования производственного стандарта выполнены. 10.2.3.2 Сопротивление изоляционных материалов при обычном нагреве Требования производственного стандарта выполнены. 10.2.3.3 Сопротивление изоляционных материалов при сильном нагреве Требования производственного стандарта выполнены. 10.2.4 Устойчивость к ультрафиолетовому излучению Требования производственного стандарта выполнены. 10.2.5 Подъём Не имеет значения, поскольку необходимо оценить всё коммутационноеоборудование. 10.2.6 Испытание на удар Не имеет значения, поскольку необходимо оценить всё коммутационноеоборудование. 10.2.7 Ярлыки Требования производственного стандарта выполнены. 10.3 Класс защиты изоляции Не имеет значения, поскольку необходимо оценить всё коммутационноеоборудование. 10.4 Воздушные промежутки и пути утечки тока Требования производственного стандарта выполнены. 10.5 Защита от удара электрическим током Не имеет значения, поскольку необходимо оценить всё коммутационноеоборудование. 10.6 Монтаж оборудования Не имеет значения, поскольку необходимо оценить всё коммутационноеоборудование. 10.7 Внутренние электрические цепи и соединения Находится в сфере ответственности компании, монтирующей распределительныеустройства. 10.8 Подключения проводов, введённых снаружи Находится в сфере ответственности компании, монтирующей распределительныеустройства. 10.9 Свойства изоляции 10.9.2 Электрическая прочность при рабочей частоте Находится в сфере ответственности компании, монтирующей распределительныеустройства. 10.9.3 Прочность по отношению к импульсному напряжению Находится в сфере ответственности компании, монтирующей распределительныеустройства. 10.9.4 Проверка оболочек кабелей из изолирующего материала Находится в сфере ответственности компании, монтирующей распределительныеустройства. 10.10 Нагрев Расчёт параметров нагрева находится в сфере ответственности компании,монтирующей распределительные устройства. Компания Eaton указывает данные попотере мощности устройств. 10.11 Стойкость к коротким замыканиям Находится в сфере ответственности компании, монтирующей распределительныеустройства. Соблюдать указания для коммутационных устройств. 10.12 Электромагнитная совместимость Находится в сфере ответственности компании, монтирующей распределительныеустройства. Соблюдать указания для коммутационных устройств. 10.13 Механическая функция Для устройства требования считаются выполненными, если были соблюдены данныеинструкции по монтажу (IL). Circuit breakers and fuses (EG000020) / Earth leakage circuit breaker(EC000905) Electric engineering, automation, process control engineering / Electricalinstallation, device / Residual current protection system / MCB/RCCBcombination (ecl@ss8.1-27-14-22-07 [AFZ810012]) Number of poles (total) 2 Number of protected poles 2 Nominal rated voltage V 240 Nominal rated current A 25 Rated fault current A 0.1 Leakage current type A Current limiting class 3 Rated short-circuit breaking capacity EN 60898 kA 10 Rated short-circuit breaking capacity IEC 60947-2 kA 0 Frequency 50 Hz Release characteristic C Concurrently switching N-neutral No Over voltage category 3 Pollution degree 2 Width in number of modular spacings 2 Built-in depth mm 70 Suitable for flush-mounted installation No Degree of protection (IP) IP20 Surge current capacity kA 3 Voltage type AC Antinuisance tripping version Yes | [1328 empty] | 0.239 | 0.27 | [16 empty] | I | sub>vid | sub>vid | sub>vs | sub>ve | [199 empty] | I |  | I
https://al-teh.ru/product/frbdm-c62001-ga-tsifrovoy-differentsialnyy-avtomaticheskiy-vyklyuchatel-2-polyusa-10ma-6a_1/ | FRBDM-C6/2/001-G/A цифровой дифференциальный автоматический выключатель, 2 полюса, 10ма, 6а | 168297 | https://al-teh.ru/wa-data/public/shop/products/37/53/15337/images/14589/14589.970.jpg | Цифровые дифференциальные автоматические выключатели Eaton FRBdM | 8254.35 | Артикул 168297 Объем, дм3 0,239 Масса, кг 0,27 Электрический Чувствительность чувствительный к импульсным токам Расчетный рабочий ток I n A 6 Характеристика срабатывания C Основная функция Переключатели комбинированной защиты FI/LS Полюсы 2-полюсн. Характеристика срабатывания C Применение Коммутационные устройства для промышленного оборудования и специальных зданий Расчетный рабочий ток I n A 6 Возможность подключения для измерения в соответствии с IEC/EN 61009 кА 10 Расчетный ток утечки I ?N A 0,01 Срабатывание A с коротким запаздыванием Ассортимент FRBdM Чувствительность чувствительный к импульсным токам Стойкость к импульсному току с защитой от импульсного тока 3 кА Технические характеристики для подтверждения типа конструкции Номинальный ток для указания потери мощности I n A 6 Потеря мощности на полюс, в зависимости от тока sub>vid W 0 Потеря мощности оборудования, в зависимости от тока sub>vid W 2.1 Статическая потеря мощности, не зависит от тока sub>vs W 0 Способность отдавать потери мощности sub>ve W 0 Мин. рабочая температура °C -25 Макс. рабочая температура °C 40 0 Проверка конструкции IEC/EN 61439 10.2 твёрдость материалов и деталей 10.2.2 Коррозионная стойкость Требования производственного стандарта выполнены. 10.2.3.1 Нагревостойкость изоляции Требования производственного стандарта выполнены. 10.2.3.2 Сопротивление изоляционных материалов при обычном нагреве Требования производственного стандарта выполнены. 10.2.3.3 Сопротивление изоляционных материалов при сильном нагреве Требования производственного стандарта выполнены. 10.2.4 Устойчивость к ультрафиолетовому излучению Требования производственного стандарта выполнены. 10.2.5 Подъём Не имеет значения, поскольку необходимо оценить всё коммутационноеоборудование. 10.2.6 Испытание на удар Не имеет значения, поскольку необходимо оценить всё коммутационноеоборудование. 10.2.7 Ярлыки Требования производственного стандарта выполнены. 10.3 Класс защиты изоляции Не имеет значения, поскольку необходимо оценить всё коммутационноеоборудование. 10.4 Воздушные промежутки и пути утечки тока Требования производственного стандарта выполнены. 10.5 Защита от удара электрическим током Не имеет значения, поскольку необходимо оценить всё коммутационноеоборудование. 10.6 Монтаж оборудования Не имеет значения, поскольку необходимо оценить всё коммутационноеоборудование. 10.7 Внутренние электрические цепи и соединения Находится в сфере ответственности компании, монтирующей распределительныеустройства. 10.8 Подключения проводов, введённых снаружи Находится в сфере ответственности компании, монтирующей распределительныеустройства. 10.9 Свойства изоляции 10.9.2 Электрическая прочность при рабочей частоте Находится в сфере ответственности компании, монтирующей распределительныеустройства. 10.9.3 Прочность по отношению к импульсному напряжению Находится в сфере ответственности компании, монтирующей распределительныеустройства. 10.9.4 Проверка оболочек кабелей из изолирующего материала Находится в сфере ответственности компании, монтирующей распределительныеустройства. 10.10 Нагрев Расчёт параметров нагрева находится в сфере ответственности компании,монтирующей распределительные устройства. Компания Eaton указывает данные попотере мощности устройств. 10.11 Стойкость к коротким замыканиям Находится в сфере ответственности компании, монтирующей распределительныеустройства. Соблюдать указания для коммутационных устройств. 10.12 Электромагнитная совместимость Находится в сфере ответственности компании, монтирующей распределительныеустройства. Соблюдать указания для коммутационных устройств. 10.13 Механическая функция Для устройства требования считаются выполненными, если были соблюдены данныеинструкции по монтажу (IL). Circuit breakers and fuses (EG000020) / Earth leakage circuit breaker(EC000905) Electric engineering, automation, process control engineering / Electricalinstallation, device / Residual current protection system / MCB/RCCBcombination (ecl@ss8.1-27-14-22-07 [AFZ810012]) Number of poles (total) 2 Number of protected poles 2 Nominal rated voltage V 240 Nominal rated current A 6 Rated fault current A 0.01 Leakage current type A Current limiting class 3 Rated short-circuit breaking capacity EN 60898 kA 10 Rated short-circuit breaking capacity IEC 60947-2 kA 0 Frequency 50 Hz Release characteristic C Concurrently switching N-neutral No Over voltage category 3 Pollution degree 2 Width in number of modular spacings 2 Built-in depth mm 70 Suitable for flush-mounted installation No Degree of protection (IP) IP20 Surge current capacity kA 3 Voltage type AC Antinuisance tripping version Yes | [1328 empty] | 0.239 | 0.27 | [16 empty] | I | sub>vid | sub>vid | sub>vs | sub>ve | [199 empty] | I |  | I
https://al-teh.ru/product/frbdm-c62003-ga-tsifrovoy-differentsialnyy-avtomaticheskiy-vyklyuchatel-2-polyusa-30ma-6a_1/ | FRBDM-C6/2/003-G/A цифровой дифференциальный автоматический выключатель, 2 полюса, 30ма, 6а | 168201 | https://al-teh.ru/wa-data/public/shop/products/17/53/15317/images/14569/14569.970.jpg | Цифровые дифференциальные автоматические выключатели Eaton FRBdM | 7386.5 | Артикул 168201 Объем, дм3 0,239 Масса, кг 0,27 Электрический Чувствительность чувствительный к импульсным токам Расчетный рабочий ток I n A 6 Характеристика срабатывания C Основная функция Переключатели комбинированной защиты FI/LS Полюсы 2-полюсн. Характеристика срабатывания C Применение Коммутационные устройства для промышленного оборудования и специальных зданий Расчетный рабочий ток I n A 6 Возможность подключения для измерения в соответствии с IEC/EN 61009 кА 10 Расчетный ток утечки I ?N A 0,03 Срабатывание A с коротким запаздыванием Ассортимент FRBdM Чувствительность чувствительный к импульсным токам Стойкость к импульсному току с защитой от импульсного тока 3 кА Технические характеристики для подтверждения типа конструкции Номинальный ток для указания потери мощности I n A 6 Потеря мощности на полюс, в зависимости от тока sub>vid W 0 Потеря мощности оборудования, в зависимости от тока sub>vid W 2.1 Статическая потеря мощности, не зависит от тока sub>vs W 0 Способность отдавать потери мощности sub>ve W 0 Мин. рабочая температура °C -25 Макс. рабочая температура °C 40 0 Проверка конструкции IEC/EN 61439 10.2 твёрдость материалов и деталей 10.2.2 Коррозионная стойкость Требования производственного стандарта выполнены. 10.2.3.1 Нагревостойкость изоляции Требования производственного стандарта выполнены. 10.2.3.2 Сопротивление изоляционных материалов при обычном нагреве Требования производственного стандарта выполнены. 10.2.3.3 Сопротивление изоляционных материалов при сильном нагреве Требования производственного стандарта выполнены. 10.2.4 Устойчивость к ультрафиолетовому излучению Требования производственного стандарта выполнены. 10.2.5 Подъём Не имеет значения, поскольку необходимо оценить всё коммутационноеоборудование. 10.2.6 Испытание на удар Не имеет значения, поскольку необходимо оценить всё коммутационноеоборудование. 10.2.7 Ярлыки Требования производственного стандарта выполнены. 10.3 Класс защиты изоляции Не имеет значения, поскольку необходимо оценить всё коммутационноеоборудование. 10.4 Воздушные промежутки и пути утечки тока Требования производственного стандарта выполнены. 10.5 Защита от удара электрическим током Не имеет значения, поскольку необходимо оценить всё коммутационноеоборудование. 10.6 Монтаж оборудования Не имеет значения, поскольку необходимо оценить всё коммутационноеоборудование. 10.7 Внутренние электрические цепи и соединения Находится в сфере ответственности компании, монтирующей распределительныеустройства. 10.8 Подключения проводов, введённых снаружи Находится в сфере ответственности компании, монтирующей распределительныеустройства. 10.9 Свойства изоляции 10.9.2 Электрическая прочность при рабочей частоте Находится в сфере ответственности компании, монтирующей распределительныеустройства. 10.9.3 Прочность по отношению к импульсному напряжению Находится в сфере ответственности компании, монтирующей распределительныеустройства. 10.9.4 Проверка оболочек кабелей из изолирующего материала Находится в сфере ответственности компании, монтирующей распределительныеустройства. 10.10 Нагрев Расчёт параметров нагрева находится в сфере ответственности компании,монтирующей распределительные устройства. Компания Eaton указывает данные попотере мощности устройств. 10.11 Стойкость к коротким замыканиям Находится в сфере ответственности компании, монтирующей распределительныеустройства. Соблюдать указания для коммутационных устройств. 10.12 Электромагнитная совместимость Находится в сфере ответственности компании, монтирующей распределительныеустройства. Соблюдать указания для коммутационных устройств. 10.13 Механическая функция Для устройства требования считаются выполненными, если были соблюдены данныеинструкции по монтажу (IL). Circuit breakers and fuses (EG000020) / Earth leakage circuit breaker(EC000905) Electric engineering, automation, process control engineering / Electricalinstallation, device / Residual current protection system / MCB/RCCBcombination (ecl@ss8.1-27-14-22-07 [AFZ810012]) Number of poles (total) 2 Number of protected poles 2 Nominal rated voltage V 240 Nominal rated current A 6 Rated fault current A 0.03 Leakage current type A Current limiting class 3 Rated short-circuit breaking capacity EN 60898 kA 10 Rated short-circuit breaking capacity IEC 60947-2 kA 0 Frequency 50 Hz Release characteristic C Concurrently switching N-neutral No Over voltage category 3 Pollution degree 2 Width in number of modular spacings 2 Built-in depth mm 70 Suitable for flush-mounted installation No Degree of protection (IP) IP20 Surge current capacity kA 3 Voltage type AC Antinuisance tripping version Yes | [1328 empty] | 0.239 | 0.27 | [16 empty] | I | sub>vid | sub>vid | sub>vs | sub>ve | [199 empty] | I |  | I
https://al-teh.ru/product/frbdm-c6201-ga-tsifrovoy-differentsialnyy-avtomaticheskiy-vyklyuchatel-2-polyusa-100ma-6a_1/ | FRBDM-C6/2/01-G/A цифровой дифференциальный автоматический выключатель, 2 полюса, 100ма, 6а | 168216 | https://al-teh.ru/wa-data/public/shop/products/23/53/15323/images/14575/14575.970.jpg | Цифровые дифференциальные автоматические выключатели Eaton FRBdM | 7599.85 | Артикул 168216 Объем, дм3 0,239 Масса, кг 0,27 Электрический Чувствительность чувствительный к импульсным токам Расчетный рабочий ток I n A 6 Характеристика срабатывания C Основная функция Переключатели комбинированной защиты FI/LS Полюсы 2-полюсн. Характеристика срабатывания C Применение Коммутационные устройства для промышленного оборудования и специальных зданий Расчетный рабочий ток I n A 6 Возможность подключения для измерения в соответствии с IEC/EN 61009 кА 10 Расчетный ток утечки I ?N A 0,1 Срабатывание A с коротким запаздыванием Ассортимент FRBdM Чувствительность чувствительный к импульсным токам Стойкость к импульсному току с защитой от импульсного тока 3 кА Технические характеристики для подтверждения типа конструкции Номинальный ток для указания потери мощности I n A 6 Потеря мощности на полюс, в зависимости от тока sub>vid W 0 Потеря мощности оборудования, в зависимости от тока sub>vid W 2.1 Статическая потеря мощности, не зависит от тока sub>vs W 0 Способность отдавать потери мощности sub>ve W 0 Мин. рабочая температура °C -25 Макс. рабочая температура °C 40 0 Проверка конструкции IEC/EN 61439 10.2 твёрдость материалов и деталей 10.2.2 Коррозионная стойкость Требования производственного стандарта выполнены. 10.2.3.1 Нагревостойкость изоляции Требования производственного стандарта выполнены. 10.2.3.2 Сопротивление изоляционных материалов при обычном нагреве Требования производственного стандарта выполнены. 10.2.3.3 Сопротивление изоляционных материалов при сильном нагреве Требования производственного стандарта выполнены. 10.2.4 Устойчивость к ультрафиолетовому излучению Требования производственного стандарта выполнены. 10.2.5 Подъём Не имеет значения, поскольку необходимо оценить всё коммутационноеоборудование. 10.2.6 Испытание на удар Не имеет значения, поскольку необходимо оценить всё коммутационноеоборудование. 10.2.7 Ярлыки Требования производственного стандарта выполнены. 10.3 Класс защиты изоляции Не имеет значения, поскольку необходимо оценить всё коммутационноеоборудование. 10.4 Воздушные промежутки и пути утечки тока Требования производственного стандарта выполнены. 10.5 Защита от удара электрическим током Не имеет значения, поскольку необходимо оценить всё коммутационноеоборудование. 10.6 Монтаж оборудования Не имеет значения, поскольку необходимо оценить всё коммутационноеоборудование. 10.7 Внутренние электрические цепи и соединения Находится в сфере ответственности компании, монтирующей распределительныеустройства. 10.8 Подключения проводов, введённых снаружи Находится в сфере ответственности компании, монтирующей распределительныеустройства. 10.9 Свойства изоляции 10.9.2 Электрическая прочность при рабочей частоте Находится в сфере ответственности компании, монтирующей распределительныеустройства. 10.9.3 Прочность по отношению к импульсному напряжению Находится в сфере ответственности компании, монтирующей распределительныеустройства. 10.9.4 Проверка оболочек кабелей из изолирующего материала Находится в сфере ответственности компании, монтирующей распределительныеустройства. 10.10 Нагрев Расчёт параметров нагрева находится в сфере ответственности компании,монтирующей распределительные устройства. Компания Eaton указывает данные попотере мощности устройств. 10.11 Стойкость к коротким замыканиям Находится в сфере ответственности компании, монтирующей распределительныеустройства. Соблюдать указания для коммутационных устройств. 10.12 Электромагнитная совместимость Находится в сфере ответственности компании, монтирующей распределительныеустройства. Соблюдать указания для коммутационных устройств. 10.13 Механическая функция Для устройства требования считаются выполненными, если были соблюдены данныеинструкции по монтажу (IL). Circuit breakers and fuses (EG000020) / Earth leakage circuit breaker(EC000905) Electric engineering, automation, process control engineering / Electricalinstallation, device / Residual current protection system / MCB/RCCBcombination (ecl@ss8.1-27-14-22-07 [AFZ810012]) Number of poles (total) 2 Number of protected poles 2 Nominal rated voltage V 240 Nominal rated current A 6 Rated fault current A 0.1 Leakage current type A Current limiting class 3 Rated short-circuit breaking capacity EN 60898 kA 10 Rated short-circuit breaking capacity IEC 60947-2 kA 0 Frequency 50 Hz Release characteristic C Concurrently switching N-neutral No Over voltage category 3 Pollution degree 2 Width in number of modular spacings 2 Built-in depth mm 70 Suitable for flush-mounted installation No Degree of protection (IP) IP20 Surge current capacity kA 3 Voltage type AC Antinuisance tripping version Yes | [1328 empty] | 0.239 | 0.27 | [16 empty] | I | sub>vid | sub>vid | sub>vs | sub>ve | [199 empty] | I |  | I
https://al-teh.ru/product/frbdm-d102001-ga-tsifrovoy-differentsialnyy-avtomaticheskiy-vyklyuchatel-2-polyusa-10ma-10a_1/ | FRBDM-D10/2/001-G/A цифровой дифференциальный автоматический выключатель, 2 полюса, 10ма, 10а | 168304 | https://al-teh.ru/wa-data/public/shop/products/38/53/15338/images/14590/14590.970.jpg | Цифровые дифференциальные автоматические выключатели Eaton FRBdM | 8254.35 | Артикул 168304 Объем, дм3 0,239 Масса, кг 0,27 Электрический Чувствительность чувствительный к импульсным токам Расчетный рабочий ток I n A 10 Характеристика срабатывания D Основная функция Переключатели комбинированной защиты FI/LS Полюсы 2-полюсн. Характеристика срабатывания D Применение Коммутационные устройства для промышленного оборудования и специальных зданий Расчетный рабочий ток I n A 10 Возможность подключения для измерения в соответствии с IEC/EN 61009 кА 10 Расчетный ток утечки I ?N A 0,01 Срабатывание A с коротким запаздыванием Ассортимент FRBdM Чувствительность чувствительный к импульсным токам Стойкость к импульсному току с защитой от импульсного тока 3 кА Технические характеристики для подтверждения типа конструкции Номинальный ток для указания потери мощности I n A 10 Потеря мощности на полюс, в зависимости от тока sub>vid W 0 Потеря мощности оборудования, в зависимости от тока sub>vid W 3.2 Статическая потеря мощности, не зависит от тока sub>vs W 0 Способность отдавать потери мощности sub>ve W 0 Мин. рабочая температура °C -25 Макс. рабочая температура °C 40 0 Проверка конструкции IEC/EN 61439 10.2 твёрдость материалов и деталей 10.2.2 Коррозионная стойкость Требования производственного стандарта выполнены. 10.2.3.1 Нагревостойкость изоляции Требования производственного стандарта выполнены. 10.2.3.2 Сопротивление изоляционных материалов при обычном нагреве Требования производственного стандарта выполнены. 10.2.3.3 Сопротивление изоляционных материалов при сильном нагреве Требования производственного стандарта выполнены. 10.2.4 Устойчивость к ультрафиолетовому излучению Требования производственного стандарта выполнены. 10.2.5 Подъём Не имеет значения, поскольку необходимо оценить всё коммутационноеоборудование. 10.2.6 Испытание на удар Не имеет значения, поскольку необходимо оценить всё коммутационноеоборудование. 10.2.7 Ярлыки Требования производственного стандарта выполнены. 10.3 Класс защиты изоляции Не имеет значения, поскольку необходимо оценить всё коммутационноеоборудование. 10.4 Воздушные промежутки и пути утечки тока Требования производственного стандарта выполнены. 10.5 Защита от удара электрическим током Не имеет значения, поскольку необходимо оценить всё коммутационноеоборудование. 10.6 Монтаж оборудования Не имеет значения, поскольку необходимо оценить всё коммутационноеоборудование. 10.7 Внутренние электрические цепи и соединения Находится в сфере ответственности компании, монтирующей распределительныеустройства. 10.8 Подключения проводов, введённых снаружи Находится в сфере ответственности компании, монтирующей распределительныеустройства. 10.9 Свойства изоляции 10.9.2 Электрическая прочность при рабочей частоте Находится в сфере ответственности компании, монтирующей распределительныеустройства. 10.9.3 Прочность по отношению к импульсному напряжению Находится в сфере ответственности компании, монтирующей распределительныеустройства. 10.9.4 Проверка оболочек кабелей из изолирующего материала Находится в сфере ответственности компании, монтирующей распределительныеустройства. 10.10 Нагрев Расчёт параметров нагрева находится в сфере ответственности компании,монтирующей распределительные устройства. Компания Eaton указывает данные попотере мощности устройств. 10.11 Стойкость к коротким замыканиям Находится в сфере ответственности компании, монтирующей распределительныеустройства. Соблюдать указания для коммутационных устройств. 10.12 Электромагнитная совместимость Находится в сфере ответственности компании, монтирующей распределительныеустройства. Соблюдать указания для коммутационных устройств. 10.13 Механическая функция Для устройства требования считаются выполненными, если были соблюдены данныеинструкции по монтажу (IL). Circuit breakers and fuses (EG000020) / Earth leakage circuit breaker(EC000905) Electric engineering, automation, process control engineering / Electricalinstallation, device / Residual current protection system / MCB/RCCBcombination (ecl@ss8.1-27-14-22-07 [AFZ810012]) Number of poles (total) 2 Number of protected poles 2 Nominal rated voltage V 240 Nominal rated current A 10 Rated fault current A 0.01 Leakage current type A Current limiting class 3 Rated short-circuit breaking capacity EN 60898 kA 10 Rated short-circuit breaking capacity IEC 60947-2 kA 0 Frequency 50 Hz Release characteristic D Concurrently switching N-neutral No Over voltage category 3 Pollution degree 2 Width in number of modular spacings 2 Built-in depth mm 70 Suitable for flush-mounted installation No Degree of protection (IP) IP20 Surge current capacity kA 3 Voltage type AC Antinuisance tripping version Yes | [1328 empty] | 0.239 | 0.27 | [16 empty] | I | sub>vid | sub>vid | sub>vs | sub>ve | [199 empty] | I |  | I
https://al-teh.ru/product/frbdm-d102003-ga-tsifrovoy-differentsialnyy-avtomaticheskiy-vyklyuchatel-2-polyusa-30ma-10a_1/ | FRBDM-D10/2/003-G/A цифровой дифференциальный автоматический выключатель, 2 полюса, 30ма, 10а | 168208 | https://al-teh.ru/wa-data/public/shop/products/18/53/15318/images/14570/14570.970.jpg | Цифровые дифференциальные автоматические выключатели Eaton FRBdM | 7386.5 | Артикул 168208 Объем, дм3 0,239 Масса, кг 0,27 Электрический Чувствительность чувствительный к импульсным токам Расчетный рабочий ток I n A 10 Характеристика срабатывания D Основная функция Переключатели комбинированной защиты FI/LS Полюсы 2-полюсн. Характеристика срабатывания D Применение Коммутационные устройства для промышленного оборудования и специальных зданий Расчетный рабочий ток I n A 10 Возможность подключения для измерения в соответствии с IEC/EN 61009 кА 10 Расчетный ток утечки I ?N A 0,03 Срабатывание A с коротким запаздыванием Ассортимент FRBdM Чувствительность чувствительный к импульсным токам Стойкость к импульсному току с защитой от импульсного тока 3 кА Технические характеристики для подтверждения типа конструкции Номинальный ток для указания потери мощности I n A 10 Потеря мощности на полюс, в зависимости от тока sub>vid W 0 Потеря мощности оборудования, в зависимости от тока sub>vid W 3.2 Статическая потеря мощности, не зависит от тока sub>vs W 0 Способность отдавать потери мощности sub>ve W 0 Мин. рабочая температура °C -25 Макс. рабочая температура °C 40 0 Проверка конструкции IEC/EN 61439 10.2 твёрдость материалов и деталей 10.2.2 Коррозионная стойкость Требования производственного стандарта выполнены. 10.2.3.1 Нагревостойкость изоляции Требования производственного стандарта выполнены. 10.2.3.2 Сопротивление изоляционных материалов при обычном нагреве Требования производственного стандарта выполнены. 10.2.3.3 Сопротивление изоляционных материалов при сильном нагреве Требования производственного стандарта выполнены. 10.2.4 Устойчивость к ультрафиолетовому излучению Требования производственного стандарта выполнены. 10.2.5 Подъём Не имеет значения, поскольку необходимо оценить всё коммутационноеоборудование. 10.2.6 Испытание на удар Не имеет значения, поскольку необходимо оценить всё коммутационноеоборудование. 10.2.7 Ярлыки Требования производственного стандарта выполнены. 10.3 Класс защиты изоляции Не имеет значения, поскольку необходимо оценить всё коммутационноеоборудование. 10.4 Воздушные промежутки и пути утечки тока Требования производственного стандарта выполнены. 10.5 Защита от удара электрическим током Не имеет значения, поскольку необходимо оценить всё коммутационноеоборудование. 10.6 Монтаж оборудования Не имеет значения, поскольку необходимо оценить всё коммутационноеоборудование. 10.7 Внутренние электрические цепи и соединения Находится в сфере ответственности компании, монтирующей распределительныеустройства. 10.8 Подключения проводов, введённых снаружи Находится в сфере ответственности компании, монтирующей распределительныеустройства. 10.9 Свойства изоляции 10.9.2 Электрическая прочность при рабочей частоте Находится в сфере ответственности компании, монтирующей распределительныеустройства. 10.9.3 Прочность по отношению к импульсному напряжению Находится в сфере ответственности компании, монтирующей распределительныеустройства. 10.9.4 Проверка оболочек кабелей из изолирующего материала Находится в сфере ответственности компании, монтирующей распределительныеустройства. 10.10 Нагрев Расчёт параметров нагрева находится в сфере ответственности компании,монтирующей распределительные устройства. Компания Eaton указывает данные попотере мощности устройств. 10.11 Стойкость к коротким замыканиям Находится в сфере ответственности компании, монтирующей распределительныеустройства. Соблюдать указания для коммутационных устройств. 10.12 Электромагнитная совместимость Находится в сфере ответственности компании, монтирующей распределительныеустройства. Соблюдать указания для коммутационных устройств. 10.13 Механическая функция Для устройства требования считаются выполненными, если были соблюдены данныеинструкции по монтажу (IL). Circuit breakers and fuses (EG000020) / Earth leakage circuit breaker(EC000905) Electric engineering, automation, process control engineering / Electricalinstallation, device / Residual current protection system / MCB/RCCBcombination (ecl@ss8.1-27-14-22-07 [AFZ810012]) Number of poles (total) 2 Number of protected poles 2 Nominal rated voltage V 240 Nominal rated current A 10 Rated fault current A 0.03 Leakage current type A Current limiting class 3 Rated short-circuit breaking capacity EN 60898 kA 10 Rated short-circuit breaking capacity IEC 60947-2 kA 0 Frequency 50 Hz Release characteristic D Concurrently switching N-neutral No Over voltage category 3 Pollution degree 2 Width in number of modular spacings 2 Built-in depth mm 70 Suitable for flush-mounted installation No Degree of protection (IP) IP20 Surge current capacity kA 3 Voltage type AC Antinuisance tripping version Yes | [1328 empty] | 0.239 | 0.27 | [16 empty] | I | sub>vid | sub>vid | sub>vs | sub>ve | [199 empty] | I |  | I
https://al-teh.ru/product/frbdm-d10201-ga-tsifrovoy-differentsialnyy-avtomaticheskiy-vyklyuchatel-2-polyusa-100ma-10a_1/ | FRBDM-D10/2/01-G/A цифровой дифференциальный автоматический выключатель, 2 полюса, 100ма, 10а | 168223 | https://al-teh.ru/wa-data/public/shop/products/24/53/15324/images/14576/14576.970.jpg | Цифровые дифференциальные автоматические выключатели Eaton FRBdM | 7599.85 | Артикул 168223 Объем, дм3 0,239 Масса, кг 0,27 Электрический Чувствительность чувствительный к импульсным токам Расчетный рабочий ток I n A 10 Характеристика срабатывания D Основная функция Переключатели комбинированной защиты FI/LS Полюсы 2-полюсн. Характеристика срабатывания D Применение Коммутационные устройства для промышленного оборудования и специальных зданий Расчетный рабочий ток I n A 10 Возможность подключения для измерения в соответствии с IEC/EN 61009 кА 10 Расчетный ток утечки I ?N A 0,1 Срабатывание A с коротким запаздыванием Ассортимент FRBdM Чувствительность чувствительный к импульсным токам Стойкость к импульсному току с защитой от импульсного тока 3 кА Технические характеристики для подтверждения типа конструкции Номинальный ток для указания потери мощности I n A 10 Потеря мощности на полюс, в зависимости от тока sub>vid W 0 Потеря мощности оборудования, в зависимости от тока sub>vid W 3.2 Статическая потеря мощности, не зависит от тока sub>vs W 0 Способность отдавать потери мощности sub>ve W 0 Мин. рабочая температура °C -25 Макс. рабочая температура °C 40 0 Проверка конструкции IEC/EN 61439 10.2 твёрдость материалов и деталей 10.2.2 Коррозионная стойкость Требования производственного стандарта выполнены. 10.2.3.1 Нагревостойкость изоляции Требования производственного стандарта выполнены. 10.2.3.2 Сопротивление изоляционных материалов при обычном нагреве Требования производственного стандарта выполнены. 10.2.3.3 Сопротивление изоляционных материалов при сильном нагреве Требования производственного стандарта выполнены. 10.2.4 Устойчивость к ультрафиолетовому излучению Требования производственного стандарта выполнены. 10.2.5 Подъём Не имеет значения, поскольку необходимо оценить всё коммутационноеоборудование. 10.2.6 Испытание на удар Не имеет значения, поскольку необходимо оценить всё коммутационноеоборудование. 10.2.7 Ярлыки Требования производственного стандарта выполнены. 10.3 Класс защиты изоляции Не имеет значения, поскольку необходимо оценить всё коммутационноеоборудование. 10.4 Воздушные промежутки и пути утечки тока Требования производственного стандарта выполнены. 10.5 Защита от удара электрическим током Не имеет значения, поскольку необходимо оценить всё коммутационноеоборудование. 10.6 Монтаж оборудования Не имеет значения, поскольку необходимо оценить всё коммутационноеоборудование. 10.7 Внутренние электрические цепи и соединения Находится в сфере ответственности компании, монтирующей распределительныеустройства. 10.8 Подключения проводов, введённых снаружи Находится в сфере ответственности компании, монтирующей распределительныеустройства. 10.9 Свойства изоляции 10.9.2 Электрическая прочность при рабочей частоте Находится в сфере ответственности компании, монтирующей распределительныеустройства. 10.9.3 Прочность по отношению к импульсному напряжению Находится в сфере ответственности компании, монтирующей распределительныеустройства. 10.9.4 Проверка оболочек кабелей из изолирующего материала Находится в сфере ответственности компании, монтирующей распределительныеустройства. 10.10 Нагрев Расчёт параметров нагрева находится в сфере ответственности компании,монтирующей распределительные устройства. Компания Eaton указывает данные попотере мощности устройств. 10.11 Стойкость к коротким замыканиям Находится в сфере ответственности компании, монтирующей распределительныеустройства. Соблюдать указания для коммутационных устройств. 10.12 Электромагнитная совместимость Находится в сфере ответственности компании, монтирующей распределительныеустройства. Соблюдать указания для коммутационных устройств. 10.13 Механическая функция Для устройства требования считаются выполненными, если были соблюдены данныеинструкции по монтажу (IL). Circuit breakers and fuses (EG000020) / Earth leakage circuit breaker(EC000905) Electric engineering, automation, process control engineering / Electricalinstallation, device / Residual current protection system / MCB/RCCBcombination (ecl@ss8.1-27-14-22-07 [AFZ810012]) Number of poles (total) 2 Number of protected poles 2 Nominal rated voltage V 240 Nominal rated current A 10 Rated fault current A 0.1 Leakage current type A Current limiting class 3 Rated short-circuit breaking capacity EN 60898 kA 10 Rated short-circuit breaking capacity IEC 60947-2 kA 0 Frequency 50 Hz Release characteristic D Concurrently switching N-neutral No Over voltage category 3 Pollution degree 2 Width in number of modular spacings 2 Built-in depth mm 70 Suitable for flush-mounted installation No Degree of protection (IP) IP20 Surge current capacity kA 3 Voltage type AC Antinuisance tripping version Yes | [1328 empty] | 0.239 | 0.27 | [16 empty] | I | sub>vid | sub>vid | sub>vs | sub>ve | [199 empty] | I |  | I
https://al-teh.ru/product/frbdm-d162001-ga-tsifrovoy-differentsialnyy-avtomaticheskiy-vyklyuchatel-2-polyusa-10ma-16a/ | FRBDM-D16/2/001-G/A цифровой дифференциальный автоматический выключатель, 2 полюса, 10ма, 16а | 168195 | https://al-teh.ru/wa-data/public/shop/products/30/53/15330/images/14582/14582.970.jpg | Цифровые дифференциальные автоматические выключатели Eaton FRBdM | 8041 | Артикул 168195 Объем, дм3 0,239 Масса, кг 0,27 Электрический Чувствительность чувствительный к импульсным токам Расчетный рабочий ток I n A 16 Характеристика срабатывания D Основная функция Переключатели комбинированной защиты FI/LS Полюсы 2-полюсн. Характеристика срабатывания D Применение Коммутационные устройства для промышленного оборудования и специальных зданий Расчетный рабочий ток I n A 16 Возможность подключения для измерения в соответствии с IEC/EN 61009 кА 10 Расчетный ток утечки I ?N A 0,01 Срабатывание A с коротким запаздыванием Ассортимент FRBdM Чувствительность чувствительный к импульсным токам Стойкость к импульсному току с защитой от импульсного тока 3 кА Технические характеристики для подтверждения типа конструкции Номинальный ток для указания потери мощности I n A 16 Потеря мощности на полюс, в зависимости от тока sub>vid W 0 Потеря мощности оборудования, в зависимости от тока sub>vid W 3.9 Статическая потеря мощности, не зависит от тока sub>vs W 0 Способность отдавать потери мощности sub>ve W 0 Мин. рабочая температура °C -25 Макс. рабочая температура °C 40 0 Проверка конструкции IEC/EN 61439 10.2 твёрдость материалов и деталей 10.2.2 Коррозионная стойкость Требования производственного стандарта выполнены. 10.2.3.1 Нагревостойкость изоляции Требования производственного стандарта выполнены. 10.2.3.2 Сопротивление изоляционных материалов при обычном нагреве Требования производственного стандарта выполнены. 10.2.3.3 Сопротивление изоляционных материалов при сильном нагреве Требования производственного стандарта выполнены. 10.2.4 Устойчивость к ультрафиолетовому излучению Требования производственного стандарта выполнены. 10.2.5 Подъём Не имеет значения, поскольку необходимо оценить всё коммутационноеоборудование. 10.2.6 Испытание на удар Не имеет значения, поскольку необходимо оценить всё коммутационноеоборудование. 10.2.7 Ярлыки Требования производственного стандарта выполнены. 10.3 Класс защиты изоляции Не имеет значения, поскольку необходимо оценить всё коммутационноеоборудование. 10.4 Воздушные промежутки и пути утечки тока Требования производственного стандарта выполнены. 10.5 Защита от удара электрическим током Не имеет значения, поскольку необходимо оценить всё коммутационноеоборудование. 10.6 Монтаж оборудования Не имеет значения, поскольку необходимо оценить всё коммутационноеоборудование. 10.7 Внутренние электрические цепи и соединения Находится в сфере ответственности компании, монтирующей распределительныеустройства. 10.8 Подключения проводов, введённых снаружи Находится в сфере ответственности компании, монтирующей распределительныеустройства. 10.9 Свойства изоляции 10.9.2 Электрическая прочность при рабочей частоте Находится в сфере ответственности компании, монтирующей распределительныеустройства. 10.9.3 Прочность по отношению к импульсному напряжению Находится в сфере ответственности компании, монтирующей распределительныеустройства. 10.9.4 Проверка оболочек кабелей из изолирующего материала Находится в сфере ответственности компании, монтирующей распределительныеустройства. 10.10 Нагрев Расчёт параметров нагрева находится в сфере ответственности компании,монтирующей распределительные устройства. Компания Eaton указывает данные попотере мощности устройств. 10.11 Стойкость к коротким замыканиям Находится в сфере ответственности компании, монтирующей распределительныеустройства. Соблюдать указания для коммутационных устройств. 10.12 Электромагнитная совместимость Находится в сфере ответственности компании, монтирующей распределительныеустройства. Соблюдать указания для коммутационных устройств. 10.13 Механическая функция Для устройства требования считаются выполненными, если были соблюдены данныеинструкции по монтажу (IL). Circuit breakers and fuses (EG000020) / Earth leakage circuit breaker(EC000905) Electric engineering, automation, process control engineering / Electricalinstallation, device / Residual current protection system / MCB/RCCBcombination (ecl@ss8.1-27-14-22-07 [AFZ810012]) Number of poles (total) 2 Number of protected poles 2 Nominal rated voltage V 240 Nominal rated current A 16 Rated fault current A 0.01 Leakage current type A Current limiting class 3 Rated short-circuit breaking capacity EN 60898 kA 10 Rated short-circuit breaking capacity IEC 60947-2 kA 0 Frequency 50 Hz Release characteristic D Concurrently switching N-neutral No Over voltage category 3 Pollution degree 2 Width in number of modular spacings 2 Built-in depth mm 70 Suitable for flush-mounted installation No Degree of protection (IP) IP20 Surge current capacity kA 3 Voltage type AC Antinuisance tripping version Yes | [1328 empty] | 0.239 | 0.27 | [16 empty] | I | sub>vid | sub>vid | sub>vs | sub>ve | [199 empty] | I |  | I
https://al-teh.ru/product/frbdm-d162003-ga-tsifrovoy-differentsialnyy-avtomaticheskiy-vyklyuchatel-2-polyusa-30ma-16a_1/ | FRBDM-D16/2/003-G/A цифровой дифференциальный автоматический выключатель, 2 полюса, 30ма, 16а | 168210 | https://al-teh.ru/wa-data/public/shop/products/13/53/15313/images/14565/14565.970.jpg | Цифровые дифференциальные автоматические выключатели Eaton FRBdM | 7173.15 | Артикул 168210 Объем, дм3 0,239 Масса, кг 0,27 Электрический Чувствительность чувствительный к импульсным токам Расчетный рабочий ток I n A 16 Характеристика срабатывания D Основная функция Переключатели комбинированной защиты FI/LS Полюсы 2-полюсн. Характеристика срабатывания D Применение Коммутационные устройства для промышленного оборудования и специальных зданий Расчетный рабочий ток I n A 16 Возможность подключения для измерения в соответствии с IEC/EN 61009 кА 10 Расчетный ток утечки I ?N A 0,03 Срабатывание A с коротким запаздыванием Ассортимент FRBdM Чувствительность чувствительный к импульсным токам Стойкость к импульсному току с защитой от импульсного тока 3 кА Технические характеристики для подтверждения типа конструкции Номинальный ток для указания потери мощности I n A 16 Потеря мощности на полюс, в зависимости от тока sub>vid W 0 Потеря мощности оборудования, в зависимости от тока sub>vid W 3.9 Статическая потеря мощности, не зависит от тока sub>vs W 0 Способность отдавать потери мощности sub>ve W 0 Мин. рабочая температура °C -25 Макс. рабочая температура °C 40 0 Проверка конструкции IEC/EN 61439 10.2 твёрдость материалов и деталей 10.2.2 Коррозионная стойкость Требования производственного стандарта выполнены. 10.2.3.1 Нагревостойкость изоляции Требования производственного стандарта выполнены. 10.2.3.2 Сопротивление изоляционных материалов при обычном нагреве Требования производственного стандарта выполнены. 10.2.3.3 Сопротивление изоляционных материалов при сильном нагреве Требования производственного стандарта выполнены. 10.2.4 Устойчивость к ультрафиолетовому излучению Требования производственного стандарта выполнены. 10.2.5 Подъём Не имеет значения, поскольку необходимо оценить всё коммутационноеоборудование. 10.2.6 Испытание на удар Не имеет значения, поскольку необходимо оценить всё коммутационноеоборудование. 10.2.7 Ярлыки Требования производственного стандарта выполнены. 10.3 Класс защиты изоляции Не имеет значения, поскольку необходимо оценить всё коммутационноеоборудование. 10.4 Воздушные промежутки и пути утечки тока Требования производственного стандарта выполнены. 10.5 Защита от удара электрическим током Не имеет значения, поскольку необходимо оценить всё коммутационноеоборудование. 10.6 Монтаж оборудования Не имеет значения, поскольку необходимо оценить всё коммутационноеоборудование. 10.7 Внутренние электрические цепи и соединения Находится в сфере ответственности компании, монтирующей распределительныеустройства. 10.8 Подключения проводов, введённых снаружи Находится в сфере ответственности компании, монтирующей распределительныеустройства. 10.9 Свойства изоляции 10.9.2 Электрическая прочность при рабочей частоте Находится в сфере ответственности компании, монтирующей распределительныеустройства. 10.9.3 Прочность по отношению к импульсному напряжению Находится в сфере ответственности компании, монтирующей распределительныеустройства. 10.9.4 Проверка оболочек кабелей из изолирующего материала Находится в сфере ответственности компании, монтирующей распределительныеустройства. 10.10 Нагрев Расчёт параметров нагрева находится в сфере ответственности компании,монтирующей распределительные устройства. Компания Eaton указывает данные попотере мощности устройств. 10.11 Стойкость к коротким замыканиям Находится в сфере ответственности компании, монтирующей распределительныеустройства. Соблюдать указания для коммутационных устройств. 10.12 Электромагнитная совместимость Находится в сфере ответственности компании, монтирующей распределительныеустройства. Соблюдать указания для коммутационных устройств. 10.13 Механическая функция Для устройства требования считаются выполненными, если были соблюдены данныеинструкции по монтажу (IL). Circuit breakers and fuses (EG000020) / Earth leakage circuit breaker(EC000905) Electric engineering, automation, process control engineering / Electricalinstallation, device / Residual current protection system / MCB/RCCBcombination (ecl@ss8.1-27-14-22-07 [AFZ810012]) Number of poles (total) 2 Number of protected poles 2 Nominal rated voltage V 240 Nominal rated current A 16 Rated fault current A 0.03 Leakage current type A Current limiting class 3 Rated short-circuit breaking capacity EN 60898 kA 10 Rated short-circuit breaking capacity IEC 60947-2 kA 0 Frequency 50 Hz Release characteristic D Concurrently switching N-neutral No Over voltage category 3 Pollution degree 2 Width in number of modular spacings 2 Built-in depth mm 70 Suitable for flush-mounted installation No Degree of protection (IP) IP20 Surge current capacity kA 3 Voltage type AC Antinuisance tripping version Yes | [1328 empty] | 0.239 | 0.27 | [16 empty] | I | sub>vid | sub>vid | sub>vs | sub>ve | [199 empty] | I |  | I
https://al-teh.ru/product/frbdm-d16201-ga-tsifrovoy-differentsialnyy-avtomaticheskiy-vyklyuchatel-2-polyusa-100ma-16a_1/ | FRBDM-D16/2/01-G/A цифровой дифференциальный автоматический выключатель, 2 полюса, 100ма, 16а | 168225 | https://al-teh.ru/wa-data/public/shop/products/20/53/15320/images/14572/14572.970.jpg | Цифровые дифференциальные автоматические выключатели Eaton FRBdM | 7386.5 | Артикул 168225 Объем, дм3 0,239 Масса, кг 0,27 Электрический Чувствительность чувствительный к импульсным токам Расчетный рабочий ток I n A 16 Характеристика срабатывания D Основная функция Переключатели комбинированной защиты FI/LS Полюсы 2-полюсн. Характеристика срабатывания D Применение Коммутационные устройства для промышленного оборудования и специальных зданий Расчетный рабочий ток I n A 16 Возможность подключения для измерения в соответствии с IEC/EN 61009 кА 10 Расчетный ток утечки I ?N A 0,1 Срабатывание A с коротким запаздыванием Ассортимент FRBdM Чувствительность чувствительный к импульсным токам Стойкость к импульсному току с защитой от импульсного тока 3 кА Технические характеристики для подтверждения типа конструкции Номинальный ток для указания потери мощности I n A 16 Потеря мощности на полюс, в зависимости от тока sub>vid W 0 Потеря мощности оборудования, в зависимости от тока sub>vid W 3.9 Статическая потеря мощности, не зависит от тока sub>vs W 0 Способность отдавать потери мощности sub>ve W 0 Мин. рабочая температура °C -25 Макс. рабочая температура °C 40 0 Проверка конструкции IEC/EN 61439 10.2 твёрдость материалов и деталей 10.2.2 Коррозионная стойкость Требования производственного стандарта выполнены. 10.2.3.1 Нагревостойкость изоляции Требования производственного стандарта выполнены. 10.2.3.2 Сопротивление изоляционных материалов при обычном нагреве Требования производственного стандарта выполнены. 10.2.3.3 Сопротивление изоляционных материалов при сильном нагреве Требования производственного стандарта выполнены. 10.2.4 Устойчивость к ультрафиолетовому излучению Требования производственного стандарта выполнены. 10.2.5 Подъём Не имеет значения, поскольку необходимо оценить всё коммутационноеоборудование. 10.2.6 Испытание на удар Не имеет значения, поскольку необходимо оценить всё коммутационноеоборудование. 10.2.7 Ярлыки Требования производственного стандарта выполнены. 10.3 Класс защиты изоляции Не имеет значения, поскольку необходимо оценить всё коммутационноеоборудование. 10.4 Воздушные промежутки и пути утечки тока Требования производственного стандарта выполнены. 10.5 Защита от удара электрическим током Не имеет значения, поскольку необходимо оценить всё коммутационноеоборудование. 10.6 Монтаж оборудования Не имеет значения, поскольку необходимо оценить всё коммутационноеоборудование. 10.7 Внутренние электрические цепи и соединения Находится в сфере ответственности компании, монтирующей распределительныеустройства. 10.8 Подключения проводов, введённых снаружи Находится в сфере ответственности компании, монтирующей распределительныеустройства. 10.9 Свойства изоляции 10.9.2 Электрическая прочность при рабочей частоте Находится в сфере ответственности компании, монтирующей распределительныеустройства. 10.9.3 Прочность по отношению к импульсному напряжению Находится в сфере ответственности компании, монтирующей распределительныеустройства. 10.9.4 Проверка оболочек кабелей из изолирующего материала Находится в сфере ответственности компании, монтирующей распределительныеустройства. 10.10 Нагрев Расчёт параметров нагрева находится в сфере ответственности компании,монтирующей распределительные устройства. Компания Eaton указывает данные попотере мощности устройств. 10.11 Стойкость к коротким замыканиям Находится в сфере ответственности компании, монтирующей распределительныеустройства. Соблюдать указания для коммутационных устройств. 10.12 Электромагнитная совместимость Находится в сфере ответственности компании, монтирующей распределительныеустройства. Соблюдать указания для коммутационных устройств. 10.13 Механическая функция Для устройства требования считаются выполненными, если были соблюдены данныеинструкции по монтажу (IL). Circuit breakers and fuses (EG000020) / Earth leakage circuit breaker(EC000905) Electric engineering, automation, process control engineering / Electricalinstallation, device / Residual current protection system / MCB/RCCBcombination (ecl@ss8.1-27-14-22-07 [AFZ810012]) Number of poles (total) 2 Number of protected poles 2 Nominal rated voltage V 240 Nominal rated current A 16 Rated fault current A 0.1 Leakage current type A Current limiting class 3 Rated short-circuit breaking capacity EN 60898 kA 10 Rated short-circuit breaking capacity IEC 60947-2 kA 0 Frequency 50 Hz Release characteristic D Concurrently switching N-neutral No Over voltage category 3 Pollution degree 2 Width in number of modular spacings 2 Built-in depth mm 70 Suitable for flush-mounted installation No Degree of protection (IP) IP20 Surge current capacity kA 3 Voltage type AC Antinuisance tripping version Yes | [1328 empty] | 0.239 | 0.27 | [16 empty] | I | sub>vid | sub>vid | sub>vs | sub>ve | [199 empty] | I |  | I
https://al-teh.ru/product/frbdm-d202001-ga-tsifrovoy-differentsialnyy-avtomaticheskiy-vyklyuchatel-2-polyusa-10ma-20a_1/ | FRBDM-D20/2/001-G/A цифровой дифференциальный автоматический выключатель, 2 полюса, 10ма, 20а | 168196 | https://al-teh.ru/wa-data/public/shop/products/40/53/15340/images/14592/14592.970.jpg | Цифровые дифференциальные автоматические выключатели Eaton FRBdM | 8681.05 | Артикул 168196 Объем, дм3 0,239 Масса, кг 0,27 Электрический Чувствительность чувствительный к импульсным токам Расчетный рабочий ток I n A 20 Характеристика срабатывания D Основная функция Переключатели комбинированной защиты FI/LS Полюсы 2-полюсн. Характеристика срабатывания D Применение Коммутационные устройства для промышленного оборудования и специальных зданий Расчетный рабочий ток I n A 20 Возможность подключения для измерения в соответствии с IEC/EN 61009 кА 10 Расчетный ток утечки I ?N A 0,01 Срабатывание A с коротким запаздыванием Ассортимент FRBdM Чувствительность чувствительный к импульсным токам Стойкость к импульсному току с защитой от импульсного тока 3 кА Технические характеристики для подтверждения типа конструкции Номинальный ток для указания потери мощности I n A 20 Потеря мощности на полюс, в зависимости от тока sub>vid W 0 Потеря мощности оборудования, в зависимости от тока sub>vid W 5 Статическая потеря мощности, не зависит от тока sub>vs W 0 Способность отдавать потери мощности sub>ve W 0 Мин. рабочая температура °C -25 Макс. рабочая температура °C 40 0 Проверка конструкции IEC/EN 61439 10.2 твёрдость материалов и деталей 10.2.2 Коррозионная стойкость Требования производственного стандарта выполнены. 10.2.3.1 Нагревостойкость изоляции Требования производственного стандарта выполнены. 10.2.3.2 Сопротивление изоляционных материалов при обычном нагреве Требования производственного стандарта выполнены. 10.2.3.3 Сопротивление изоляционных материалов при сильном нагреве Требования производственного стандарта выполнены. 10.2.4 Устойчивость к ультрафиолетовому излучению Требования производственного стандарта выполнены. 10.2.5 Подъём Не имеет значения, поскольку необходимо оценить всё коммутационноеоборудование. 10.2.6 Испытание на удар Не имеет значения, поскольку необходимо оценить всё коммутационноеоборудование. 10.2.7 Ярлыки Требования производственного стандарта выполнены. 10.3 Класс защиты изоляции Не имеет значения, поскольку необходимо оценить всё коммутационноеоборудование. 10.4 Воздушные промежутки и пути утечки тока Требования производственного стандарта выполнены. 10.5 Защита от удара электрическим током Не имеет значения, поскольку необходимо оценить всё коммутационноеоборудование. 10.6 Монтаж оборудования Не имеет значения, поскольку необходимо оценить всё коммутационноеоборудование. 10.7 Внутренние электрические цепи и соединения Находится в сфере ответственности компании, монтирующей распределительныеустройства. 10.8 Подключения проводов, введённых снаружи Находится в сфере ответственности компании, монтирующей распределительныеустройства. 10.9 Свойства изоляции 10.9.2 Электрическая прочность при рабочей частоте Находится в сфере ответственности компании, монтирующей распределительныеустройства. 10.9.3 Прочность по отношению к импульсному напряжению Находится в сфере ответственности компании, монтирующей распределительныеустройства. 10.9.4 Проверка оболочек кабелей из изолирующего материала Находится в сфере ответственности компании, монтирующей распределительныеустройства. 10.10 Нагрев Расчёт параметров нагрева находится в сфере ответственности компании,монтирующей распределительные устройства. Компания Eaton указывает данные попотере мощности устройств. 10.11 Стойкость к коротким замыканиям Находится в сфере ответственности компании, монтирующей распределительныеустройства. Соблюдать указания для коммутационных устройств. 10.12 Электромагнитная совместимость Находится в сфере ответственности компании, монтирующей распределительныеустройства. Соблюдать указания для коммутационных устройств. 10.13 Механическая функция Для устройства требования считаются выполненными, если были соблюдены данныеинструкции по монтажу (IL). Circuit breakers and fuses (EG000020) / Earth leakage circuit breaker(EC000905) Electric engineering, automation, process control engineering / Electricalinstallation, device / Residual current protection system / MCB/RCCBcombination (ecl@ss8.1-27-14-22-07 [AFZ810012]) Number of poles (total) 2 Number of protected poles 2 Nominal rated voltage V 240 Nominal rated current A 20 Rated fault current A 0.01 Leakage current type A Current limiting class 3 Rated short-circuit breaking capacity EN 60898 kA 10 Rated short-circuit breaking capacity IEC 60947-2 kA 0 Frequency 50 Hz Release characteristic D Concurrently switching N-neutral No Over voltage category 3 Pollution degree 2 Width in number of modular spacings 2 Built-in depth mm 70 Suitable for flush-mounted installation No Degree of protection (IP) IP20 Surge current capacity kA 3 Voltage type AC Antinuisance tripping version Yes | [1328 empty] | 0.239 | 0.27 | [16 empty] | I | sub>vid | sub>vid | sub>vs | sub>ve | [199 empty] | I |  | I
https://al-teh.ru/product/frbdm-d202003-ga-tsifrovoy-differentsialnyy-avtomaticheskiy-vyklyuchatel-2-polyusa-30ma-20a_1/ | FRBDM-D20/2/003-G/A цифровой дифференциальный автоматический выключатель, 2 полюса, 30ма, 20а | 168211 | https://al-teh.ru/wa-data/public/shop/products/26/53/15326/images/14578/14578.970.jpg | Цифровые дифференциальные автоматические выключатели Eaton FRBdM | 7813.2 | Артикул 168211 Объем, дм3 0,239 Масса, кг 0,27 Электрический Чувствительность чувствительный к импульсным токам Расчетный рабочий ток I n A 20 Характеристика срабатывания D Основная функция Переключатели комбинированной защиты FI/LS Полюсы 2-полюсн. Характеристика срабатывания D Применение Коммутационные устройства для промышленного оборудования и специальных зданий Расчетный рабочий ток I n A 20 Возможность подключения для измерения в соответствии с IEC/EN 61009 кА 10 Расчетный ток утечки I ?N A 0,03 Срабатывание A с коротким запаздыванием Ассортимент FRBdM Чувствительность чувствительный к импульсным токам Стойкость к импульсному току с защитой от импульсного тока 3 кА Технические характеристики для подтверждения типа конструкции Номинальный ток для указания потери мощности I n A 20 Потеря мощности на полюс, в зависимости от тока sub>vid W 0 Потеря мощности оборудования, в зависимости от тока sub>vid W 5 Статическая потеря мощности, не зависит от тока sub>vs W 0 Способность отдавать потери мощности sub>ve W 0 Мин. рабочая температура °C -25 Макс. рабочая температура °C 40 0 Проверка конструкции IEC/EN 61439 10.2 твёрдость материалов и деталей 10.2.2 Коррозионная стойкость Требования производственного стандарта выполнены. 10.2.3.1 Нагревостойкость изоляции Требования производственного стандарта выполнены. 10.2.3.2 Сопротивление изоляционных материалов при обычном нагреве Требования производственного стандарта выполнены. 10.2.3.3 Сопротивление изоляционных материалов при сильном нагреве Требования производственного стандарта выполнены. 10.2.4 Устойчивость к ультрафиолетовому излучению Требования производственного стандарта выполнены. 10.2.5 Подъём Не имеет значения, поскольку необходимо оценить всё коммутационноеоборудование. 10.2.6 Испытание на удар Не имеет значения, поскольку необходимо оценить всё коммутационноеоборудование. 10.2.7 Ярлыки Требования производственного стандарта выполнены. 10.3 Класс защиты изоляции Не имеет значения, поскольку необходимо оценить всё коммутационноеоборудование. 10.4 Воздушные промежутки и пути утечки тока Требования производственного стандарта выполнены. 10.5 Защита от удара электрическим током Не имеет значения, поскольку необходимо оценить всё коммутационноеоборудование. 10.6 Монтаж оборудования Не имеет значения, поскольку необходимо оценить всё коммутационноеоборудование. 10.7 Внутренние электрические цепи и соединения Находится в сфере ответственности компании, монтирующей распределительныеустройства. 10.8 Подключения проводов, введённых снаружи Находится в сфере ответственности компании, монтирующей распределительныеустройства. 10.9 Свойства изоляции 10.9.2 Электрическая прочность при рабочей частоте Находится в сфере ответственности компании, монтирующей распределительныеустройства. 10.9.3 Прочность по отношению к импульсному напряжению Находится в сфере ответственности компании, монтирующей распределительныеустройства. 10.9.4 Проверка оболочек кабелей из изолирующего материала Находится в сфере ответственности компании, монтирующей распределительныеустройства. 10.10 Нагрев Расчёт параметров нагрева находится в сфере ответственности компании,монтирующей распределительные устройства. Компания Eaton указывает данные попотере мощности устройств. 10.11 Стойкость к коротким замыканиям Находится в сфере ответственности компании, монтирующей распределительныеустройства. Соблюдать указания для коммутационных устройств. 10.12 Электромагнитная совместимость Находится в сфере ответственности компании, монтирующей распределительныеустройства. Соблюдать указания для коммутационных устройств. 10.13 Механическая функция Для устройства требования считаются выполненными, если были соблюдены данныеинструкции по монтажу (IL). Circuit breakers and fuses (EG000020) / Earth leakage circuit breaker(EC000905) Electric engineering, automation, process control engineering / Electricalinstallation, device / Residual current protection system / MCB/RCCBcombination (ecl@ss8.1-27-14-22-07 [AFZ810012]) Number of poles (total) 2 Number of protected poles 2 Nominal rated voltage V 240 Nominal rated current A 20 Rated fault current A 0.03 Leakage current type A Current limiting class 3 Rated short-circuit breaking capacity EN 60898 kA 10 Rated short-circuit breaking capacity IEC 60947-2 kA 0 Frequency 50 Hz Release characteristic D Concurrently switching N-neutral No Over voltage category 3 Pollution degree 2 Width in number of modular spacings 2 Built-in depth mm 70 Suitable for flush-mounted installation No Degree of protection (IP) IP20 Surge current capacity kA 3 Voltage type AC Antinuisance tripping version Yes | [1328 empty] | 0.239 | 0.27 | [16 empty] | I | sub>vid | sub>vid | sub>vs | sub>ve | [199 empty] | I |  | I
https://al-teh.ru/product/frbdm-d20201-ga-tsifrovoy-differentsialnyy-avtomaticheskiy-vyklyuchatel-2-polyusa-100ma-20a_1/ | FRBDM-D20/2/01-G/A цифровой дифференциальный автоматический выключатель, 2 полюса, 100ма, 20а | 168226 | https://al-teh.ru/wa-data/public/shop/products/33/53/15333/images/14585/14585.970.jpg | Цифровые дифференциальные автоматические выключатели Eaton FRBdM | 8041 | Артикул 168226 Объем, дм3 0,239 Масса, кг 0,27 Электрический Чувствительность чувствительный к импульсным токам Расчетный рабочий ток I n A 20 Характеристика срабатывания D Основная функция Переключатели комбинированной защиты FI/LS Полюсы 2-полюсн. Характеристика срабатывания D Применение Коммутационные устройства для промышленного оборудования и специальных зданий Расчетный рабочий ток I n A 20 Возможность подключения для измерения в соответствии с IEC/EN 61009 кА 10 Расчетный ток утечки I ?N A 0,1 Срабатывание A с коротким запаздыванием Ассортимент FRBdM Чувствительность чувствительный к импульсным токам Стойкость к импульсному току с защитой от импульсного тока 3 кА Технические характеристики для подтверждения типа конструкции Номинальный ток для указания потери мощности I n A 20 Потеря мощности на полюс, в зависимости от тока sub>vid W 0 Потеря мощности оборудования, в зависимости от тока sub>vid W 5 Статическая потеря мощности, не зависит от тока sub>vs W 0 Способность отдавать потери мощности sub>ve W 0 Мин. рабочая температура °C -25 Макс. рабочая температура °C 40 0 Проверка конструкции IEC/EN 61439 10.2 твёрдость материалов и деталей 10.2.2 Коррозионная стойкость Требования производственного стандарта выполнены. 10.2.3.1 Нагревостойкость изоляции Требования производственного стандарта выполнены. 10.2.3.2 Сопротивление изоляционных материалов при обычном нагреве Требования производственного стандарта выполнены. 10.2.3.3 Сопротивление изоляционных материалов при сильном нагреве Требования производственного стандарта выполнены. 10.2.4 Устойчивость к ультрафиолетовому излучению Требования производственного стандарта выполнены. 10.2.5 Подъём Не имеет значения, поскольку необходимо оценить всё коммутационноеоборудование. 10.2.6 Испытание на удар Не имеет значения, поскольку необходимо оценить всё коммутационноеоборудование. 10.2.7 Ярлыки Требования производственного стандарта выполнены. 10.3 Класс защиты изоляции Не имеет значения, поскольку необходимо оценить всё коммутационноеоборудование. 10.4 Воздушные промежутки и пути утечки тока Требования производственного стандарта выполнены. 10.5 Защита от удара электрическим током Не имеет значения, поскольку необходимо оценить всё коммутационноеоборудование. 10.6 Монтаж оборудования Не имеет значения, поскольку необходимо оценить всё коммутационноеоборудование. 10.7 Внутренние электрические цепи и соединения Находится в сфере ответственности компании, монтирующей распределительныеустройства. 10.8 Подключения проводов, введённых снаружи Находится в сфере ответственности компании, монтирующей распределительныеустройства. 10.9 Свойства изоляции 10.9.2 Электрическая прочность при рабочей частоте Находится в сфере ответственности компании, монтирующей распределительныеустройства. 10.9.3 Прочность по отношению к импульсному напряжению Находится в сфере ответственности компании, монтирующей распределительныеустройства. 10.9.4 Проверка оболочек кабелей из изолирующего материала Находится в сфере ответственности компании, монтирующей распределительныеустройства. 10.10 Нагрев Расчёт параметров нагрева находится в сфере ответственности компании,монтирующей распределительные устройства. Компания Eaton указывает данные попотере мощности устройств. 10.11 Стойкость к коротким замыканиям Находится в сфере ответственности компании, монтирующей распределительныеустройства. Соблюдать указания для коммутационных устройств. 10.12 Электромагнитная совместимость Находится в сфере ответственности компании, монтирующей распределительныеустройства. Соблюдать указания для коммутационных устройств. 10.13 Механическая функция Для устройства требования считаются выполненными, если были соблюдены данныеинструкции по монтажу (IL). Circuit breakers and fuses (EG000020) / Earth leakage circuit breaker(EC000905) Electric engineering, automation, process control engineering / Electricalinstallation, device / Residual current protection system / MCB/RCCBcombination (ecl@ss8.1-27-14-22-07 [AFZ810012]) Number of poles (total) 2 Number of protected poles 2 Nominal rated voltage V 240 Nominal rated current A 20 Rated fault current A 0.1 Leakage current type A Current limiting class 3 Rated short-circuit breaking capacity EN 60898 kA 10 Rated short-circuit breaking capacity IEC 60947-2 kA 0 Frequency 50 Hz Release characteristic D Concurrently switching N-neutral No Over voltage category 3 Pollution degree 2 Width in number of modular spacings 2 Built-in depth mm 70 Suitable for flush-mounted installation No Degree of protection (IP) IP20 Surge current capacity kA 3 Voltage type AC Antinuisance tripping version Yes | [1328 empty] | 0.239 | 0.27 | [16 empty] | I | sub>vid | sub>vid | sub>vs | sub>ve | [199 empty] | I |  | I
https://al-teh.ru/product/frbm6-b21n001-differentsialnyy-avtomaticheskiy-vyklyuchatel-2001a-ac-krivaya-otklyucheniya-v-1n-polyusov-otkl-sposobnost-10-ka_1/ | FRBm6-B2/1N/001 дифференциальный автоматический выключатель 2/0,01а (ac), кривая отключения в, 1+n полюсов, откл. способность 10 ка | 178104 | https://al-teh.ru/wa-data/public/shop/products/10/54/15410/images/14665/14665.970.jpg | Цифровые дифференциальные автоматические выключатели Eaton FRBmM | 5939.8 | Артикул 178104 Объем, дм3 0,239 Масса, кг 0,22 Технические характеристики для подтверждения типа конструкции Номинальный ток для указания потери мощности I n A 2 Потеря мощности на полюс, в зависимости от тока sub>vid W 0 Потеря мощности оборудования, в зависимости от тока sub>vid W 1.4 Статическая потеря мощности, не зависит от тока sub>vs W 0 Способность отдавать потери мощности sub>ve W 0 Мин. рабочая температура °C -25 Макс. рабочая температура °C 40 0 Circuit breakers and fuses (EG000020) / Earth leakage circuit breaker(EC000905) Electric engineering, automation, process control engineering / Electricalinstallation, device / Residual current protection system / MCB/RCCBcombination (ecl@ss8.1-27-14-22-07 [AFZ810012]) Number of poles (total) 2 Number of protected poles 1 Nominal rated voltage V 240 Nominal rated current A 2 Rated fault current A 0.01 Leakage current type AC Current limiting class 3 Rated short-circuit breaking capacity EN 60898 kA 6 Rated short-circuit breaking capacity IEC 60947-2 kA 0 Frequency 50 Hz Release characteristic B Concurrently switching N-neutral Yes Over voltage category 3 Pollution degree 2 Width in number of modular spacings 2 Built-in depth mm 75.5 Suitable for flush-mounted installation No Degree of protection (IP) IP20 Surge current capacity kA 0.25 Voltage type AC Antinuisance tripping version No | [1328 empty] | 0.239 | 0.22 | [17 empty] | I | sub>vid | sub>vid | sub>vs | sub>ve
https://al-teh.ru/product/frbm6-b21n001-a-differentsialnyy-avtomaticheskiy-vyklyuchatel-2001a-acdc-krivaya-otklyucheniya-v-1n-polyusov-otkl-sposobnost-10-ka/ | FRBm6-B2/1N/001-A дифференциальный автоматический выключатель 2/0,01а (ac,dc), кривая отключения в, 1+n полюсов, откл. способность 10 ка | 178108 | https://al-teh.ru/wa-data/public/shop/products/38/54/15438/images/14693/14693.970.jpg | Цифровые дифференциальные автоматические выключатели Eaton FRBmM | 6652.1 | Артикул 178108 Объем, дм3 0,239 Масса, кг 0,22 Технические характеристики для подтверждения типа конструкции Номинальный ток для указания потери мощности I n A 2 Потеря мощности на полюс, в зависимости от тока sub>vid W 0 Потеря мощности оборудования, в зависимости от тока sub>vid W 1.4 Статическая потеря мощности, не зависит от тока sub>vs W 0 Способность отдавать потери мощности sub>ve W 0 Мин. рабочая температура °C -25 Макс. рабочая температура °C 40 0 Circuit breakers and fuses (EG000020) / Earth leakage circuit breaker(EC000905) Electric engineering, automation, process control engineering / Electricalinstallation, device / Residual current protection system / MCB/RCCBcombination (ecl@ss8.1-27-14-22-07 [AFZ810012]) Number of poles (total) 2 Number of protected poles 1 Nominal rated voltage V 240 Nominal rated current A 2 Rated fault current A 0.01 Leakage current type A Current limiting class 3 Rated short-circuit breaking capacity EN 60898 kA 6 Rated short-circuit breaking capacity IEC 60947-2 kA 0 Frequency 50 Hz Release characteristic B Concurrently switching N-neutral Yes Over voltage category 3 Pollution degree 2 Width in number of modular spacings 2 Built-in depth mm 75.5 Suitable for flush-mounted installation No Degree of protection (IP) IP20 Surge current capacity kA 0.25 Voltage type AC Antinuisance tripping version No | [1328 empty] | 0.239 | 0.22 | [17 empty] | I | sub>vid | sub>vid | sub>vs | sub>ve
https://al-teh.ru/product/frbm6-b21n003-differentsialnyy-avtomaticheskiy-vyklyuchatel-2003a-ac-krivaya-otklyucheniya-v-1n-polyusov-otkl-sposobnost-10-ka_1/ | FRBm6-B2/1N/003 дифференциальный автоматический выключатель 2/0,03а (ac), кривая отключения в, 1+n полюсов, откл. способность 10 ка | 178105 | https://al-teh.ru/wa-data/public/shop/products/76/53/15376/images/14629/14629.970.jpg | Цифровые дифференциальные автоматические выключатели Eaton FRBmM | 5108.5 | Артикул 178105 Объем, дм3 0,239 Масса, кг 0,22 Технические характеристики для подтверждения типа конструкции Номинальный ток для указания потери мощности I n A 2 Потеря мощности на полюс, в зависимости от тока sub>vid W 0 Потеря мощности оборудования, в зависимости от тока sub>vid W 1.4 Статическая потеря мощности, не зависит от тока sub>vs W 0 Способность отдавать потери мощности sub>ve W 0 Мин. рабочая температура °C -25 Макс. рабочая температура °C 40 0 Circuit breakers and fuses (EG000020) / Earth leakage circuit breaker(EC000905) Electric engineering, automation, process control engineering / Electricalinstallation, device / Residual current protection system / MCB/RCCBcombination (ecl@ss8.1-27-14-22-07 [AFZ810012]) Number of poles (total) 2 Number of protected poles 1 Nominal rated voltage V 240 Nominal rated current A 2 Rated fault current A 0.03 Leakage current type AC Current limiting class 3 Rated short-circuit breaking capacity EN 60898 kA 6 Rated short-circuit breaking capacity IEC 60947-2 kA 0 Frequency 50 Hz Release characteristic B Concurrently switching N-neutral Yes Over voltage category 3 Pollution degree 2 Width in number of modular spacings 2 Built-in depth mm 75.5 Suitable for flush-mounted installation No Degree of protection (IP) IP20 Surge current capacity kA 0.25 Voltage type AC Antinuisance tripping version No | [1328 empty] | 0.239 | 0.22 | [17 empty] | I | sub>vid | sub>vid | sub>vs | sub>ve
https://al-teh.ru/product/frbm6-b21n003-a-differentsialnyy-avtomaticheskiy-vyklyuchatel-2003a-acdc-krivaya-otklyucheniya-v-1n-polyusov-otkl-sposobnost-10-ka_1/ | FRBm6-B2/1N/003-A дифференциальный автоматический выключатель 2/0,03а (ac,dc), кривая отключения в, 1+n полюсов, откл. способность 10 ка | 178109 | https://al-teh.ru/wa-data/public/shop/products/04/54/15404/images/14659/14659.970.jpg | Цифровые дифференциальные автоматические выключатели Eaton FRBmM | 5820.8 | Артикул 178109 Объем, дм3 0,239 Масса, кг 0,22 Технические характеристики для подтверждения типа конструкции Номинальный ток для указания потери мощности I n A 2 Потеря мощности на полюс, в зависимости от тока sub>vid W 0 Потеря мощности оборудования, в зависимости от тока sub>vid W 1.4 Статическая потеря мощности, не зависит от тока sub>vs W 0 Способность отдавать потери мощности sub>ve W 0 Мин. рабочая температура °C -25 Макс. рабочая температура °C 40 0 Circuit breakers and fuses (EG000020) / Earth leakage circuit breaker(EC000905) Electric engineering, automation, process control engineering / Electricalinstallation, device / Residual current protection system / MCB/RCCBcombination (ecl@ss8.1-27-14-22-07 [AFZ810012]) Number of poles (total) 2 Number of protected poles 1 Nominal rated voltage V 240 Nominal rated current A 2 Rated fault current A 0.03 Leakage current type A Current limiting class 3 Rated short-circuit breaking capacity EN 60898 kA 6 Rated short-circuit breaking capacity IEC 60947-2 kA 0 Frequency 50 Hz Release characteristic B Concurrently switching N-neutral Yes Over voltage category 3 Pollution degree 2 Width in number of modular spacings 2 Built-in depth mm 75.5 Suitable for flush-mounted installation No Degree of protection (IP) IP20 Surge current capacity kA 0.25 Voltage type AC Antinuisance tripping version No | [1328 empty] | 0.239 | 0.22 | [17 empty] | I | sub>vid | sub>vid | sub>vs | sub>ve
https://al-teh.ru/product/frbm6-b21n01-differentsialnyy-avtomaticheskiy-vyklyuchatel-201a-ac-krivaya-otklyucheniya-v-1n-polyusov-otkl-sposobnost-10-ka_1/ | FRBm6-B2/1N/01 дифференциальный автоматический выключатель 2/0,1а (ac), кривая отключения в, 1+n полюсов, откл. способность 10 ка | 178106 | https://al-teh.ru/wa-data/public/shop/products/82/53/15382/images/14637/14637.970.jpg | Цифровые дифференциальные автоматические выключатели Eaton FRBmM | 5326.1 | Артикул 178106 Объем, дм3 0,239 Масса, кг 0,22 Технические характеристики для подтверждения типа конструкции Номинальный ток для указания потери мощности I n A 2 Потеря мощности на полюс, в зависимости от тока sub>vid W 0 Потеря мощности оборудования, в зависимости от тока sub>vid W 1.4 Статическая потеря мощности, не зависит от тока sub>vs W 0 Способность отдавать потери мощности sub>ve W 0 Мин. рабочая температура °C -25 Макс. рабочая температура °C 40 0 Circuit breakers and fuses (EG000020) / Earth leakage circuit breaker(EC000905) Electric engineering, automation, process control engineering / Electricalinstallation, device / Residual current protection system / MCB/RCCBcombination (ecl@ss8.1-27-14-22-07 [AFZ810012]) Number of poles (total) 2 Number of protected poles 1 Nominal rated voltage V 240 Nominal rated current A 2 Rated fault current A 0.1 Leakage current type AC Current limiting class 3 Rated short-circuit breaking capacity EN 60898 kA 6 Rated short-circuit breaking capacity IEC 60947-2 kA 0 Frequency 50 Hz Release characteristic B Concurrently switching N-neutral Yes Over voltage category 3 Pollution degree 2 Width in number of modular spacings 2 Built-in depth mm 75.5 Suitable for flush-mounted installation No Degree of protection (IP) IP20 Surge current capacity kA 0.25 Voltage type AC Antinuisance tripping version No | [1328 empty] | 0.239 | 0.22 | [17 empty] | I | sub>vid | sub>vid | sub>vs | sub>ve
https://al-teh.ru/product/frbm6-b21n01-a-differentsialnyy-avtomaticheskiy-vyklyuchatel-201a-acdc-krivaya-otklyucheniya-v-1n-polyusov-otkl-sposobnost-10-ka_1/ | FRBm6-B2/1N/01-A дифференциальный автоматический выключатель 2/0,1а (ac,dc), кривая отключения в, 1+n полюсов, откл. способность 10 ка | 178110 | https://al-teh.ru/wa-data/public/shop/products/16/54/15416/images/14671/14671.970.jpg | Цифровые дифференциальные автоматические выключатели Eaton FRBmM | 6038.4 | Артикул 178110 Объем, дм3 0,239 Масса, кг 0,22 Технические характеристики для подтверждения типа конструкции Номинальный ток для указания потери мощности I n A 2 Потеря мощности на полюс, в зависимости от тока sub>vid W 0 Потеря мощности оборудования, в зависимости от тока sub>vid W 1.4 Статическая потеря мощности, не зависит от тока sub>vs W 0 Способность отдавать потери мощности sub>ve W 0 Мин. рабочая температура °C -25 Макс. рабочая температура °C 40 0 Circuit breakers and fuses (EG000020) / Earth leakage circuit breaker(EC000905) Electric engineering, automation, process control engineering / Electricalinstallation, device / Residual current protection system / MCB/RCCBcombination (ecl@ss8.1-27-14-22-07 [AFZ810012]) Number of poles (total) 2 Number of protected poles 1 Nominal rated voltage V 240 Nominal rated current A 2 Rated fault current A 0.1 Leakage current type A Current limiting class 3 Rated short-circuit breaking capacity EN 60898 kA 6 Rated short-circuit breaking capacity IEC 60947-2 kA 0 Frequency 50 Hz Release characteristic B Concurrently switching N-neutral Yes Over voltage category 3 Pollution degree 2 Width in number of modular spacings 2 Built-in depth mm 75.5 Suitable for flush-mounted installation No Degree of protection (IP) IP20 Surge current capacity kA 0.25 Voltage type AC Antinuisance tripping version No | [1328 empty] | 0.239 | 0.22 | [17 empty] | I | sub>vid | sub>vid | sub>vs | sub>ve
https://al-teh.ru/product/frbm6-b21n03-differentsialnyy-avtomaticheskiy-vyklyuchatel-203a-ac-krivaya-otklyucheniya-v-1n-polyusov-otkl-sposobnost-10-ka_1/ | FRBm6-B2/1N/03 дифференциальный автоматический выключатель 2/0,3а (ac), кривая отключения в, 1+n полюсов, откл. способность 10 ка | 178107 | https://al-teh.ru/wa-data/public/shop/products/80/53/15380/images/14635/14635.970.jpg | Цифровые дифференциальные автоматические выключатели Eaton FRBmM | 5287 | Артикул 178107 Объем, дм3 0,239 Масса, кг 0,22 Технические характеристики для подтверждения типа конструкции Номинальный ток для указания потери мощности I n A 2 Потеря мощности на полюс, в зависимости от тока sub>vid W 0 Потеря мощности оборудования, в зависимости от тока sub>vid W 1.4 Статическая потеря мощности, не зависит от тока sub>vs W 0 Способность отдавать потери мощности sub>ve W 0 Мин. рабочая температура °C -25 Макс. рабочая температура °C 40 0 Circuit breakers and fuses (EG000020) / Earth leakage circuit breaker(EC000905) Electric engineering, automation, process control engineering / Electricalinstallation, device / Residual current protection system / MCB/RCCBcombination (ecl@ss8.1-27-14-22-07 [AFZ810012]) Number of poles (total) 2 Number of protected poles 1 Nominal rated voltage V 240 Nominal rated current A 2 Rated fault current A 0.3 Leakage current type AC Current limiting class 3 Rated short-circuit breaking capacity EN 60898 kA 6 Rated short-circuit breaking capacity IEC 60947-2 kA 0 Frequency 50 Hz Release characteristic B Concurrently switching N-neutral Yes Over voltage category 3 Pollution degree 2 Width in number of modular spacings 2 Built-in depth mm 75.5 Suitable for flush-mounted installation No Degree of protection (IP) IP20 Surge current capacity kA 0.25 Voltage type AC Antinuisance tripping version No | [1328 empty] | 0.239 | 0.22 | [17 empty] | I | sub>vid | sub>vid | sub>vs | sub>ve
https://al-teh.ru/product/frbm6-b21n03-a-differentsialnyy-avtomaticheskiy-vyklyuchatel-203a-acdc-krivaya-otklyucheniya-v-1n-polyusov-otkl-sposobnost-10-ka_1/ | FRBm6-B2/1N/03-A дифференциальный автоматический выключатель 2/0,3а (ac,dc), кривая отключения в, 1+n полюсов, откл. способность 10 ка | 178111 | https://al-teh.ru/wa-data/public/shop/products/11/54/15411/images/14666/14666.970.jpg | Цифровые дифференциальные автоматические выключатели Eaton FRBmM | 5999.3 | Артикул 178111 Объем, дм3 0,239 Масса, кг 0,22 Технические характеристики для подтверждения типа конструкции Номинальный ток для указания потери мощности I n A 2 Потеря мощности на полюс, в зависимости от тока sub>vid W 0 Потеря мощности оборудования, в зависимости от тока sub>vid W 1.4 Статическая потеря мощности, не зависит от тока sub>vs W 0 Способность отдавать потери мощности sub>ve W 0 Мин. рабочая температура °C -25 Макс. рабочая температура °C 40 0 Circuit breakers and fuses (EG000020) / Earth leakage circuit breaker(EC000905) Electric engineering, automation, process control engineering / Electricalinstallation, device / Residual current protection system / MCB/RCCBcombination (ecl@ss8.1-27-14-22-07 [AFZ810012]) Number of poles (total) 2 Number of protected poles 1 Nominal rated voltage V 240 Nominal rated current A 2 Rated fault current A 0.3 Leakage current type A Current limiting class 3 Rated short-circuit breaking capacity EN 60898 kA 6 Rated short-circuit breaking capacity IEC 60947-2 kA 0 Frequency 50 Hz Release characteristic B Concurrently switching N-neutral Yes Over voltage category 3 Pollution degree 2 Width in number of modular spacings 2 Built-in depth mm 75.5 Suitable for flush-mounted installation No Degree of protection (IP) IP20 Surge current capacity kA 0.25 Voltage type AC Antinuisance tripping version No | [1328 empty] | 0.239 | 0.22 | [17 empty] | I | sub>vid | sub>vid | sub>vs | sub>ve
https://al-teh.ru/product/frbm6-b41n001-differentsialnyy-avtomaticheskiy-vyklyuchatel-4001a-ac-krivaya-otklyucheniya-v-1n-polyusov-otkl-sposobnost-10-ka_1/ | FRBm6-B4/1N/001 дифференциальный автоматический выключатель 4/0,01а (ac), кривая отключения в, 1+n полюсов, откл. способность 10 ка | 178112 | https://al-teh.ru/wa-data/public/shop/products/97/53/15397/images/14652/14652.970.jpg | Цифровые дифференциальные автоматические выключатели Eaton FRBmM | 5742.6 | Артикул 178112 Объем, дм3 0,239 Масса, кг 0,22 Технические характеристики для подтверждения типа конструкции Номинальный ток для указания потери мощности I n A 4 Потеря мощности на полюс, в зависимости от тока sub>vid W 0 Потеря мощности оборудования, в зависимости от тока sub>vid W 1.5 Статическая потеря мощности, не зависит от тока sub>vs W 0 Способность отдавать потери мощности sub>ve W 0 Мин. рабочая температура °C -25 Макс. рабочая температура °C 40 0 Circuit breakers and fuses (EG000020) / Earth leakage circuit breaker(EC000905) Electric engineering, automation, process control engineering / Electricalinstallation, device / Residual current protection system / MCB/RCCBcombination (ecl@ss8.1-27-14-22-07 [AFZ810012]) Number of poles (total) 2 Number of protected poles 1 Nominal rated voltage V 240 Nominal rated current A 4 Rated fault current A 0.01 Leakage current type AC Current limiting class 3 Rated short-circuit breaking capacity EN 60898 kA 6 Rated short-circuit breaking capacity IEC 60947-2 kA 0 Frequency 50 Hz Release characteristic B Concurrently switching N-neutral Yes Over voltage category 3 Pollution degree 2 Width in number of modular spacings 2 Built-in depth mm 75.5 Suitable for flush-mounted installation No Degree of protection (IP) IP20 Surge current capacity kA 0.25 Voltage type AC Antinuisance tripping version No | [1328 empty] | 0.239 | 0.22 | [17 empty] | I | sub>vid | sub>vid | sub>vs | sub>ve
https://al-teh.ru/product/frbm6-b41n001-a-differentsialnyy-avtomaticheskiy-vyklyuchatel-4001a-acdc-krivaya-otklyucheniya-v-1n-polyusov-otkl-sposobnost-10-ka_1/ | FRBm6-B4/1N/001-A дифференциальный автоматический выключатель 4/0,01а (ac,dc), кривая отключения в, 1+n полюсов, откл. способность 10 ка | 178116 | https://al-teh.ru/wa-data/public/shop/products/30/54/15430/images/14685/14685.970.jpg | Цифровые дифференциальные автоматические выключатели Eaton FRBmM | 6454.05 | Артикул 178116 Объем, дм3 0,239 Масса, кг 0,22 Технические характеристики для подтверждения типа конструкции Номинальный ток для указания потери мощности I n A 4 Потеря мощности на полюс, в зависимости от тока sub>vid W 0 Потеря мощности оборудования, в зависимости от тока sub>vid W 1.5 Статическая потеря мощности, не зависит от тока sub>vs W 0 Способность отдавать потери мощности sub>ve W 0 Мин. рабочая температура °C -25 Макс. рабочая температура °C 40 0 Circuit breakers and fuses (EG000020) / Earth leakage circuit breaker(EC000905) Electric engineering, automation, process control engineering / Electricalinstallation, device / Residual current protection system / MCB/RCCBcombination (ecl@ss8.1-27-14-22-07 [AFZ810012]) Number of poles (total) 2 Number of protected poles 1 Nominal rated voltage V 240 Nominal rated current A 4 Rated fault current A 0.01 Leakage current type A Current limiting class 3 Rated short-circuit breaking capacity EN 60898 kA 6 Rated short-circuit breaking capacity IEC 60947-2 kA 0 Frequency 50 Hz Release characteristic B Concurrently switching N-neutral Yes Over voltage category 3 Pollution degree 2 Width in number of modular spacings 2 Built-in depth mm 75.5 Suitable for flush-mounted installation No Degree of protection (IP) IP20 Surge current capacity kA 0.25 Voltage type AC Antinuisance tripping version No | [1328 empty] | 0.239 | 0.22 | [17 empty] | I | sub>vid | sub>vid | sub>vs | sub>ve
https://al-teh.ru/product/frbm6-b41n003-differentsialnyy-avtomaticheskiy-vyklyuchatel-4003a-ac-krivaya-otklyucheniya-v-1n-polyusov-otkl-sposobnost-10-ka_1/ | FRBm6-B4/1N/003 дифференциальный автоматический выключатель 4/0,03а (ac), кривая отключения в, 1+n полюсов, откл. способность 10 ка | 178113 | https://al-teh.ru/wa-data/public/shop/products/70/53/15370/images/14631/14631.970.jpg | Цифровые дифференциальные автоматические выключатели Eaton FRBmM | 4909.6 | Артикул 178113 Объем, дм3 0,239 Масса, кг 0,22 Технические характеристики для подтверждения типа конструкции Номинальный ток для указания потери мощности I n A 4 Потеря мощности на полюс, в зависимости от тока sub>vid W 0 Потеря мощности оборудования, в зависимости от тока sub>vid W 1.5 Статическая потеря мощности, не зависит от тока sub>vs W 0 Способность отдавать потери мощности sub>ve W 0 Мин. рабочая температура °C -25 Макс. рабочая температура °C 40 0 Circuit breakers and fuses (EG000020) / Earth leakage circuit breaker(EC000905) Electric engineering, automation, process control engineering / Electricalinstallation, device / Residual current protection system / MCB/RCCBcombination (ecl@ss8.1-27-14-22-07 [AFZ810012]) Number of poles (total) 2 Number of protected poles 1 Nominal rated voltage V 240 Nominal rated current A 4 Rated fault current A 0.03 Leakage current type AC Current limiting class 3 Rated short-circuit breaking capacity EN 60898 kA 6 Rated short-circuit breaking capacity IEC 60947-2 kA 0 Frequency 50 Hz Release characteristic B Concurrently switching N-neutral Yes Over voltage category 3 Pollution degree 2 Width in number of modular spacings 2 Built-in depth mm 75.5 Suitable for flush-mounted installation No Degree of protection (IP) IP20 Surge current capacity kA 0.25 Voltage type AC Antinuisance tripping version No | [1328 empty] | 0.239 | 0.22 | [17 empty] | I | sub>vid | sub>vid | sub>vs | sub>ve
https://al-teh.ru/product/frbm6-b41n003-a-differentsialnyy-avtomaticheskiy-vyklyuchatel-4003a-acdc-krivaya-otklyucheniya-v-1n-polyusov-otkl-sposobnost-10-ka_1/ | FRBm6-B4/1N/003-A дифференциальный автоматический выключатель 4/0,03а (ac,dc), кривая отключения в, 1+n полюсов, откл. способность 10 ка | 178117 | https://al-teh.ru/wa-data/public/shop/products/90/53/15390/images/14645/14645.970.jpg | Цифровые дифференциальные автоматические выключатели Eaton FRBmM | 5622.75 | Артикул 178117 Объем, дм3 0,239 Масса, кг 0,22 Технические характеристики для подтверждения типа конструкции Номинальный ток для указания потери мощности I n A 4 Потеря мощности на полюс, в зависимости от тока sub>vid W 0 Потеря мощности оборудования, в зависимости от тока sub>vid W 1.5 Статическая потеря мощности, не зависит от тока sub>vs W 0 Способность отдавать потери мощности sub>ve W 0 Мин. рабочая температура °C -25 Макс. рабочая температура °C 40 0 Circuit breakers and fuses (EG000020) / Earth leakage circuit breaker(EC000905) Electric engineering, automation, process control engineering / Electricalinstallation, device / Residual current protection system / MCB/RCCBcombination (ecl@ss8.1-27-14-22-07 [AFZ810012]) Number of poles (total) 2 Number of protected poles 1 Nominal rated voltage V 240 Nominal rated current A 4 Rated fault current A 0.03 Leakage current type A Current limiting class 3 Rated short-circuit breaking capacity EN 60898 kA 6 Rated short-circuit breaking capacity IEC 60947-2 kA 0 Frequency 50 Hz Release characteristic B Concurrently switching N-neutral Yes Over voltage category 3 Pollution degree 2 Width in number of modular spacings 2 Built-in depth mm 75.5 Suitable for flush-mounted installation No Degree of protection (IP) IP20 Surge current capacity kA 0.25 Voltage type AC Antinuisance tripping version No | [1328 empty] | 0.239 | 0.22 | [17 empty] | I | sub>vid | sub>vid | sub>vs | sub>ve
https://al-teh.ru/product/frbm6-b41n01-differentsialnyy-avtomaticheskiy-vyklyuchatel-401a-ac-krivaya-otklyucheniya-v-1n-polyusov-otkl-sposobnost-10-ka_1/ | FRBm6-B4/1N/01 дифференциальный автоматический выключатель 4/0,1а (ac), кривая отключения в, 1+n полюсов, откл. способность 10 ка | 178114 | https://al-teh.ru/wa-data/public/shop/products/77/53/15377/images/14630/14630.970.jpg | Цифровые дифференциальные автоматические выключатели Eaton FRBmM | 5108.5 | Артикул 178114 Объем, дм3 0,239 Масса, кг 0,22 Технические характеристики для подтверждения типа конструкции Номинальный ток для указания потери мощности I n A 4 Потеря мощности на полюс, в зависимости от тока sub>vid W 0 Потеря мощности оборудования, в зависимости от тока sub>vid W 1.5 Статическая потеря мощности, не зависит от тока sub>vs W 0 Способность отдавать потери мощности sub>ve W 0 Мин. рабочая температура °C -25 Макс. рабочая температура °C 40 0 Circuit breakers and fuses (EG000020) / Earth leakage circuit breaker(EC000905) Electric engineering, automation, process control engineering / Electricalinstallation, device / Residual current protection system / MCB/RCCBcombination (ecl@ss8.1-27-14-22-07 [AFZ810012]) Number of poles (total) 2 Number of protected poles 1 Nominal rated voltage V 240 Nominal rated current A 4 Rated fault current A 0.1 Leakage current type AC Current limiting class 3 Rated short-circuit breaking capacity EN 60898 kA 6 Rated short-circuit breaking capacity IEC 60947-2 kA 0 Frequency 50 Hz Release characteristic B Concurrently switching N-neutral Yes Over voltage category 3 Pollution degree 2 Width in number of modular spacings 2 Built-in depth mm 75.5 Suitable for flush-mounted installation No Degree of protection (IP) IP20 Surge current capacity kA 0.25 Voltage type AC Antinuisance tripping version No | [1328 empty] | 0.239 | 0.22 | [17 empty] | I | sub>vid | sub>vid | sub>vs | sub>ve
https://al-teh.ru/product/15405/ | FRBm6-B4/1N/01-A дифференциальный автоматический выключатель 4/0,1а (ac,dc), кривая отключения в, 1+n полюсов, откл. способность 10 ка | 178118 | https://al-teh.ru/wa-data/public/shop/products/05/54/15405/images/14660/14660.970.jpg | Цифровые дифференциальные автоматические выключатели Eaton FRBmM | 5820.8 | Артикул 178118 Объем, дм3 0,239 Масса, кг 0,22 Технические характеристики для подтверждения типа конструкции Номинальный ток для указания потери мощности I n A 4 Потеря мощности на полюс, в зависимости от тока sub>vid W 0 Потеря мощности оборудования, в зависимости от тока sub>vid W 1.5 Статическая потеря мощности, не зависит от тока sub>vs W 0 Способность отдавать потери мощности sub>ve W 0 Мин. рабочая температура °C -25 Макс. рабочая температура °C 40 0 Circuit breakers and fuses (EG000020) / Earth leakage circuit breaker(EC000905) Electric engineering, automation, process control engineering / Electricalinstallation, device / Residual current protection system / MCB/RCCBcombination (ecl@ss8.1-27-14-22-07 [AFZ810012]) Number of poles (total) 2 Number of protected poles 1 Nominal rated voltage V 240 Nominal rated current A 4 Rated fault current A 0.1 Leakage current type A Current limiting class 3 Rated short-circuit breaking capacity EN 60898 kA 6 Rated short-circuit breaking capacity IEC 60947-2 kA 0 Frequency 50 Hz Release characteristic B Concurrently switching N-neutral Yes Over voltage category 3 Pollution degree 2 Width in number of modular spacings 2 Built-in depth mm 75.5 Suitable for flush-mounted installation No Degree of protection (IP) IP20 Surge current capacity kA 0.25 Voltage type AC Antinuisance tripping version No | [1328 empty] | 0.239 | 0.22 | [17 empty] | I | sub>vid | sub>vid | sub>vs | sub>ve
https://al-teh.ru/product/frbm6-b41n03-differentsialnyy-avtomaticheskiy-vyklyuchatel-403a-ac-krivaya-otklyucheniya-v-1n-polyusov-otkl-sposobnost-10-ka_1/ | FRBm6-B4/1N/03 дифференциальный автоматический выключатель 4/0,3а (ac), кривая отключения в, 1+n полюсов, откл. способность 10 ка | 178115 | https://al-teh.ru/wa-data/public/shop/products/73/53/15373/images/14632/14632.970.jpg | Цифровые дифференциальные автоматические выключатели Eaton FRBmM | 5068.55 | Артикул 178115 Объем, дм3 0,239 Масса, кг 0,22 Технические характеристики для подтверждения типа конструкции Номинальный ток для указания потери мощности I n A 4 Потеря мощности на полюс, в зависимости от тока sub>vid W 0 Потеря мощности оборудования, в зависимости от тока sub>vid W 1.5 Статическая потеря мощности, не зависит от тока sub>vs W 0 Способность отдавать потери мощности sub>ve W 0 Мин. рабочая температура °C -25 Макс. рабочая температура °C 40 0 Circuit breakers and fuses (EG000020) / Earth leakage circuit breaker(EC000905) Electric engineering, automation, process control engineering / Electricalinstallation, device / Residual current protection system / MCB/RCCBcombination (ecl@ss8.1-27-14-22-07 [AFZ810012]) Number of poles (total) 2 Number of protected poles 1 Nominal rated voltage V 240 Nominal rated current A 4 Rated fault current A 0.3 Leakage current type AC Current limiting class 3 Rated short-circuit breaking capacity EN 60898 kA 6 Rated short-circuit breaking capacity IEC 60947-2 kA 0 Frequency 50 Hz Release characteristic B Concurrently switching N-neutral Yes Over voltage category 3 Pollution degree 2 Width in number of modular spacings 2 Built-in depth mm 75.5 Suitable for flush-mounted installation No Degree of protection (IP) IP20 Surge current capacity kA 0.25 Voltage type AC Antinuisance tripping version No | [1328 empty] | 0.239 | 0.22 | [17 empty] | I | sub>vid | sub>vid | sub>vs | sub>ve
https://al-teh.ru/product/frbm6-b41n03-a-differentsialnyy-avtomaticheskiy-vyklyuchatel-403a-acdc-krivaya-otklyucheniya-v-1n-polyusov-otkl-sposobnost-10-ka_1/ | FRBm6-B4/1N/03-A дифференциальный автоматический выключатель 4/0,3а (ac,dc), кривая отключения в, 1+n полюсов, откл. способность 10 ка | 178119 | https://al-teh.ru/wa-data/public/shop/products/03/54/15403/images/14658/14658.970.jpg | Цифровые дифференциальные автоматические выключатели Eaton FRBmM | 5780.85 | Артикул 178119 Объем, дм3 0,239 Масса, кг 0,22 Технические характеристики для подтверждения типа конструкции Номинальный ток для указания потери мощности I n A 4 Потеря мощности на полюс, в зависимости от тока sub>vid W 0 Потеря мощности оборудования, в зависимости от тока sub>vid W 1.5 Статическая потеря мощности, не зависит от тока sub>vs W 0 Способность отдавать потери мощности sub>ve W 0 Мин. рабочая температура °C -25 Макс. рабочая температура °C 40 0 Circuit breakers and fuses (EG000020) / Earth leakage circuit breaker(EC000905) Electric engineering, automation, process control engineering / Electricalinstallation, device / Residual current protection system / MCB/RCCBcombination (ecl@ss8.1-27-14-22-07 [AFZ810012]) Number of poles (total) 2 Number of protected poles 1 Nominal rated voltage V 240 Nominal rated current A 4 Rated fault current A 0.3 Leakage current type A Current limiting class 3 Rated short-circuit breaking capacity EN 60898 kA 6 Rated short-circuit breaking capacity IEC 60947-2 kA 0 Frequency 50 Hz Release characteristic B Concurrently switching N-neutral Yes Over voltage category 3 Pollution degree 2 Width in number of modular spacings 2 Built-in depth mm 75.5 Suitable for flush-mounted installation No Degree of protection (IP) IP20 Surge current capacity kA 0.25 Voltage type AC Antinuisance tripping version No | [1328 empty] | 0.239 | 0.22 | [17 empty] | I | sub>vid | sub>vid | sub>vs | sub>ve
https://al-teh.ru/product/frbmm-b101n001-differentsialnyy-avtomaticheskiy-vyklyuchatel-10001a-ac-krivaya-otklyucheniya-v-1n-polyusov-otkl-sposobnost-10-ka_1/ | FRBmM-B10/1N/001 дифференциальный автоматический выключатель 10/0,01а (ac), кривая отключения в, 1+n полюсов, откл. способность 10 ка | 170972 | https://al-teh.ru/wa-data/public/shop/products/01/54/15401/images/14656/14656.970.jpg | Цифровые дифференциальные автоматические выключатели Eaton FRBmM | 5780.85 | Артикул 170972 Объем, дм3 0,239 Масса, кг 0,22 Электрический Чувствительность чувствительность к переменному току Расчетный рабочий ток I n A 10 Характеристика срабатывания B Основная функция Переключатели комбинированной защиты FI/LS Полюсы 1-полюсн. + N Характеристика срабатывания B Применение Коммутационные устройства для промышленного оборудования и специальных зданий Расчетный рабочий ток I n A 10 Возможность подключения для измерения в соответствии с IEC/EN 61009 кА 10 Расчетный ток утечки I ?N A 0,01 Срабатывание A без задержки Ассортимент FRBmM Чувствительность чувствительность к переменному току Стойкость к импульсному току условно устойчив к импульсному току 250 A Технические характеристики для подтверждения типа конструкции Номинальный ток для указания потери мощности I n A 10 Потеря мощности на полюс, в зависимости от тока sub>vid W 0 Потеря мощности оборудования, в зависимости от тока sub>vid W 2.3 Статическая потеря мощности, не зависит от тока sub>vs W 0 Способность отдавать потери мощности sub>ve W 0 Мин. рабочая температура °C -25 Макс. рабочая температура °C 40 0 Проверка конструкции IEC/EN 61439 10.2 твёрдость материалов и деталей 10.2.2 Коррозионная стойкость Требования производственного стандарта выполнены. 10.2.3.1 Нагревостойкость изоляции Требования производственного стандарта выполнены. 10.2.3.2 Сопротивление изоляционных материалов при обычном нагреве Требования производственного стандарта выполнены. 10.2.3.3 Сопротивление изоляционных материалов при сильном нагреве Требования производственного стандарта выполнены. 10.2.4 Устойчивость к ультрафиолетовому излучению Требования производственного стандарта выполнены. 10.2.5 Подъём Не имеет значения, поскольку необходимо оценить всё коммутационноеоборудование. 10.2.6 Испытание на удар Не имеет значения, поскольку необходимо оценить всё коммутационноеоборудование. 10.2.7 Ярлыки Требования производственного стандарта выполнены. 10.3 Класс защиты изоляции Не имеет значения, поскольку необходимо оценить всё коммутационноеоборудование. 10.4 Воздушные промежутки и пути утечки тока Требования производственного стандарта выполнены. 10.5 Защита от удара электрическим током Не имеет значения, поскольку необходимо оценить всё коммутационноеоборудование. 10.6 Монтаж оборудования Не имеет значения, поскольку необходимо оценить всё коммутационноеоборудование. 10.7 Внутренние электрические цепи и соединения Находится в сфере ответственности компании, монтирующей распределительныеустройства. 10.8 Подключения проводов, введённых снаружи Находится в сфере ответственности компании, монтирующей распределительныеустройства. 10.9 Свойства изоляции 10.9.2 Электрическая прочность при рабочей частоте Находится в сфере ответственности компании, монтирующей распределительныеустройства. 10.9.3 Прочность по отношению к импульсному напряжению Находится в сфере ответственности компании, монтирующей распределительныеустройства. 10.9.4 Проверка оболочек кабелей из изолирующего материала Находится в сфере ответственности компании, монтирующей распределительныеустройства. 10.10 Нагрев Расчёт параметров нагрева находится в сфере ответственности компании,монтирующей распределительные устройства. Компания Eaton указывает данные попотере мощности устройств. 10.11 Стойкость к коротким замыканиям Находится в сфере ответственности компании, монтирующей распределительныеустройства. Соблюдать указания для коммутационных устройств. 10.12 Электромагнитная совместимость Находится в сфере ответственности компании, монтирующей распределительныеустройства. Соблюдать указания для коммутационных устройств. 10.13 Механическая функция Для устройства требования считаются выполненными, если были соблюдены данныеинструкции по монтажу (IL). Circuit breakers and fuses (EG000020) / Earth leakage circuit breaker(EC000905) Electric engineering, automation, process control engineering / Electricalinstallation, device / Residual current protection system / MCB/RCCBcombination (ecl@ss8.1-27-14-22-07 [AFZ810012]) Number of poles (total) 2 Number of protected poles 1 Nominal rated voltage V 240 Nominal rated current A 10 Rated fault current A 0.01 Leakage current type AC Current limiting class 3 Rated short-circuit breaking capacity EN 60898 kA 10 Rated short-circuit breaking capacity IEC 60947-2 kA 0 Frequency 50 Hz Release characteristic B Concurrently switching N-neutral Yes Over voltage category 3 Pollution degree 2 Width in number of modular spacings 2 Built-in depth mm 75.5 Suitable for flush-mounted installation No Degree of protection (IP) IP20 Surge current capacity kA 0.25 Voltage type AC Antinuisance tripping version No | [1328 empty] | 0.239 | 0.22 | [16 empty] | I | sub>vid | sub>vid | sub>vs | sub>ve | [199 empty] | I |  | I
https://al-teh.ru/product/frbmm-b101n001-a-differentsialnyy-avtomaticheskiy-vyklyuchatel-10001a-acdc-krivaya-otklyucheniya-v-1n-polyusov-otkl-sposobnost-10-ka/ | FRBmM-B10/1N/001-A дифференциальный автоматический выключатель 10/0,01а (ac,dc), кривая отключения в, 1+n полюсов, откл. способность 10 ка | 170976 | https://al-teh.ru/wa-data/public/shop/products/36/54/15436/images/14691/14691.970.jpg | Цифровые дифференциальные автоматические выключатели Eaton FRBmM | 6553.5 | Артикул 170976 Объем, дм3 0,239 Масса, кг 0,22 Электрический Чувствительность чувствительный к импульсным токам Расчетный рабочий ток I n A 10 Характеристика срабатывания B Основная функция Переключатели комбинированной защиты FI/LS Полюсы 1-полюсн. + N Характеристика срабатывания B Применение Коммутационные устройства для промышленного оборудования и специальных зданий Расчетный рабочий ток I n A 10 Возможность подключения для измерения в соответствии с IEC/EN 61009 кА 10 Расчетный ток утечки I ?N A 0,01 Срабатывание A без задержки Ассортимент FRBmM Чувствительность чувствительный к импульсным токам Стойкость к импульсному току условно устойчив к импульсному току 250 A Технические характеристики для подтверждения типа конструкции Номинальный ток для указания потери мощности I n A 10 Потеря мощности на полюс, в зависимости от тока sub>vid W 0 Потеря мощности оборудования, в зависимости от тока sub>vid W 2.3 Статическая потеря мощности, не зависит от тока sub>vs W 0 Способность отдавать потери мощности sub>ve W 0 Мин. рабочая температура °C -25 Макс. рабочая температура °C 40 0 Проверка конструкции IEC/EN 61439 10.2 твёрдость материалов и деталей 10.2.2 Коррозионная стойкость Требования производственного стандарта выполнены. 10.2.3.1 Нагревостойкость изоляции Требования производственного стандарта выполнены. 10.2.3.2 Сопротивление изоляционных материалов при обычном нагреве Требования производственного стандарта выполнены. 10.2.3.3 Сопротивление изоляционных материалов при сильном нагреве Требования производственного стандарта выполнены. 10.2.4 Устойчивость к ультрафиолетовому излучению Требования производственного стандарта выполнены. 10.2.5 Подъём Не имеет значения, поскольку необходимо оценить всё коммутационноеоборудование. 10.2.6 Испытание на удар Не имеет значения, поскольку необходимо оценить всё коммутационноеоборудование. 10.2.7 Ярлыки Требования производственного стандарта выполнены. 10.3 Класс защиты изоляции Не имеет значения, поскольку необходимо оценить всё коммутационноеоборудование. 10.4 Воздушные промежутки и пути утечки тока Требования производственного стандарта выполнены. 10.5 Защита от удара электрическим током Не имеет значения, поскольку необходимо оценить всё коммутационноеоборудование. 10.6 Монтаж оборудования Не имеет значения, поскольку необходимо оценить всё коммутационноеоборудование. 10.7 Внутренние электрические цепи и соединения Находится в сфере ответственности компании, монтирующей распределительныеустройства. 10.8 Подключения проводов, введённых снаружи Находится в сфере ответственности компании, монтирующей распределительныеустройства. 10.9 Свойства изоляции 10.9.2 Электрическая прочность при рабочей частоте Находится в сфере ответственности компании, монтирующей распределительныеустройства. 10.9.3 Прочность по отношению к импульсному напряжению Находится в сфере ответственности компании, монтирующей распределительныеустройства. 10.9.4 Проверка оболочек кабелей из изолирующего материала Находится в сфере ответственности компании, монтирующей распределительныеустройства. 10.10 Нагрев Расчёт параметров нагрева находится в сфере ответственности компании,монтирующей распределительные устройства. Компания Eaton указывает данные попотере мощности устройств. 10.11 Стойкость к коротким замыканиям Находится в сфере ответственности компании, монтирующей распределительныеустройства. Соблюдать указания для коммутационных устройств. 10.12 Электромагнитная совместимость Находится в сфере ответственности компании, монтирующей распределительныеустройства. Соблюдать указания для коммутационных устройств. 10.13 Механическая функция Для устройства требования считаются выполненными, если были соблюдены данныеинструкции по монтажу (IL). Circuit breakers and fuses (EG000020) / Earth leakage circuit breaker(EC000905) Electric engineering, automation, process control engineering / Electricalinstallation, device / Residual current protection system / MCB/RCCBcombination (ecl@ss8.1-27-14-22-07 [AFZ810012]) Number of poles (total) 2 Number of protected poles 1 Nominal rated voltage V 240 Nominal rated current A 10 Rated fault current A 0.01 Leakage current type A Current limiting class 3 Rated short-circuit breaking capacity EN 60898 kA 10 Rated short-circuit breaking capacity IEC 60947-2 kA 0 Frequency 50 Hz Release characteristic B Concurrently switching N-neutral Yes Over voltage category 3 Pollution degree 2 Width in number of modular spacings 2 Built-in depth mm 75.5 Suitable for flush-mounted installation No Degree of protection (IP) IP20 Surge current capacity kA 0.25 Voltage type AC Antinuisance tripping version No | [1328 empty] | 0.239 | 0.22 | [16 empty] | I | sub>vid | sub>vid | sub>vs | sub>ve | [199 empty] | I |  | I
https://al-teh.ru/product/frbmm-b101n01-differentsialnyy-avtomaticheskiy-vyklyuchatel-1001a-ac-krivaya-otklyucheniya-v-1n-polyusov-otkl-sposobnost-10-ka_1/ | FRBmM-B10/1N/01 дифференциальный автоматический выключатель 10/0,1а (ac), кривая отключения в, 1+n полюсов, откл. способность 10 ка | 170657 | https://al-teh.ru/wa-data/public/shop/products/74/53/15374/images/14627/14627.970.jpg | Цифровые дифференциальные автоматические выключатели Eaton FRBmM | 5108.5 | Артикул 170657 Объем, дм3 0,239 Масса, кг 0,22 Электрический Чувствительность чувствительность к переменному току Расчетный рабочий ток I n A 10 Характеристика срабатывания B Основная функция Переключатели комбинированной защиты FI/LS Полюсы 1-полюсн. + N Характеристика срабатывания B Применение Коммутационные устройства для промышленного оборудования и специальных зданий Расчетный рабочий ток I n A 10 Возможность подключения для измерения в соответствии с IEC/EN 61009 кА 10 Расчетный ток утечки I ?N A 0,1 Срабатывание A без задержки Ассортимент FRBmM Чувствительность чувствительность к переменному току Стойкость к импульсному току условно устойчив к импульсному току 250 A Технические характеристики для подтверждения типа конструкции Номинальный ток для указания потери мощности I n A 10 Потеря мощности на полюс, в зависимости от тока sub>vid W 0 Потеря мощности оборудования, в зависимости от тока sub>vid W 2.3 Статическая потеря мощности, не зависит от тока sub>vs W 0 Способность отдавать потери мощности sub>ve W 0 Мин. рабочая температура °C -25 Макс. рабочая температура °C 40 0 Проверка конструкции IEC/EN 61439 10.2 твёрдость материалов и деталей 10.2.2 Коррозионная стойкость Требования производственного стандарта выполнены. 10.2.3.1 Нагревостойкость изоляции Требования производственного стандарта выполнены. 10.2.3.2 Сопротивление изоляционных материалов при обычном нагреве Требования производственного стандарта выполнены. 10.2.3.3 Сопротивление изоляционных материалов при сильном нагреве Требования производственного стандарта выполнены. 10.2.4 Устойчивость к ультрафиолетовому излучению Требования производственного стандарта выполнены. 10.2.5 Подъём Не имеет значения, поскольку необходимо оценить всё коммутационноеоборудование. 10.2.6 Испытание на удар Не имеет значения, поскольку необходимо оценить всё коммутационноеоборудование. 10.2.7 Ярлыки Требования производственного стандарта выполнены. 10.3 Класс защиты изоляции Не имеет значения, поскольку необходимо оценить всё коммутационноеоборудование. 10.4 Воздушные промежутки и пути утечки тока Требования производственного стандарта выполнены. 10.5 Защита от удара электрическим током Не имеет значения, поскольку необходимо оценить всё коммутационноеоборудование. 10.6 Монтаж оборудования Не имеет значения, поскольку необходимо оценить всё коммутационноеоборудование. 10.7 Внутренние электрические цепи и соединения Находится в сфере ответственности компании, монтирующей распределительныеустройства. 10.8 Подключения проводов, введённых снаружи Находится в сфере ответственности компании, монтирующей распределительныеустройства. 10.9 Свойства изоляции 10.9.2 Электрическая прочность при рабочей частоте Находится в сфере ответственности компании, монтирующей распределительныеустройства. 10.9.3 Прочность по отношению к импульсному напряжению Находится в сфере ответственности компании, монтирующей распределительныеустройства. 10.9.4 Проверка оболочек кабелей из изолирующего материала Находится в сфере ответственности компании, монтирующей распределительныеустройства. 10.10 Нагрев Расчёт параметров нагрева находится в сфере ответственности компании,монтирующей распределительные устройства. Компания Eaton указывает данные попотере мощности устройств. 10.11 Стойкость к коротким замыканиям Находится в сфере ответственности компании, монтирующей распределительныеустройства. Соблюдать указания для коммутационных устройств. 10.12 Электромагнитная совместимость Находится в сфере ответственности компании, монтирующей распределительныеустройства. Соблюдать указания для коммутационных устройств. 10.13 Механическая функция Для устройства требования считаются выполненными, если были соблюдены данныеинструкции по монтажу (IL). Circuit breakers and fuses (EG000020) / Earth leakage circuit breaker(EC000905) Electric engineering, automation, process control engineering / Electricalinstallation, device / Residual current protection system / MCB/RCCBcombination (ecl@ss8.1-27-14-22-07 [AFZ810012]) Number of poles (total) 2 Number of protected poles 1 Nominal rated voltage V 240 Nominal rated current A 10 Rated fault current A 0.1 Leakage current type AC Current limiting class 3 Rated short-circuit breaking capacity EN 60898 kA 10 Rated short-circuit breaking capacity IEC 60947-2 kA 0 Frequency 50 Hz Release characteristic B Concurrently switching N-neutral Yes Over voltage category 3 Pollution degree 2 Width in number of modular spacings 2 Built-in depth mm 75.5 Suitable for flush-mounted installation No Degree of protection (IP) IP20 Surge current capacity kA 0.25 Voltage type AC Antinuisance tripping version No | [1328 empty] | 0.239 | 0.22 | [16 empty] | I | sub>vid | sub>vid | sub>vs | sub>ve | [199 empty] | I |  | I
https://al-teh.ru/product/frbmm-b101n01-a-differentsialnyy-avtomaticheskiy-vyklyuchatel-1001a-acdc-krivaya-otklyucheniya-v-1n-polyusov-otkl-sposobnost-10-ka_1/ | FRBmM-B10/1N/01-A дифференциальный автоматический выключатель 10/0,1а (ac,dc), кривая отключения в, 1+n полюсов, откл. способность 10 ка | 170665 | https://al-teh.ru/wa-data/public/shop/products/06/54/15406/images/14661/14661.970.jpg | Цифровые дифференциальные автоматические выключатели Eaton FRBmM | 5880.3 | Артикул 170665 Объем, дм3 0,239 Масса, кг 0,22 Электрический Чувствительность чувствительный к импульсным токам Расчетный рабочий ток I n A 10 Характеристика срабатывания B Основная функция Переключатели комбинированной защиты FI/LS Полюсы 1-полюсн. + N Характеристика срабатывания B Применение Коммутационные устройства для промышленного оборудования и специальных зданий Расчетный рабочий ток I n A 10 Возможность подключения для измерения в соответствии с IEC/EN 61009 кА 10 Расчетный ток утечки I ?N A 0,1 Срабатывание A без задержки Ассортимент FRBmM Чувствительность чувствительный к импульсным токам Стойкость к импульсному току условно устойчив к импульсному току 250 A Технические характеристики для подтверждения типа конструкции Номинальный ток для указания потери мощности I n A 10 Потеря мощности на полюс, в зависимости от тока sub>vid W 0 Потеря мощности оборудования, в зависимости от тока sub>vid W 2.3 Статическая потеря мощности, не зависит от тока sub>vs W 0 Способность отдавать потери мощности sub>ve W 0 Мин. рабочая температура °C -25 Макс. рабочая температура °C 40 0 Проверка конструкции IEC/EN 61439 10.2 твёрдость материалов и деталей 10.2.2 Коррозионная стойкость Требования производственного стандарта выполнены. 10.2.3.1 Нагревостойкость изоляции Требования производственного стандарта выполнены. 10.2.3.2 Сопротивление изоляционных материалов при обычном нагреве Требования производственного стандарта выполнены. 10.2.3.3 Сопротивление изоляционных материалов при сильном нагреве Требования производственного стандарта выполнены. 10.2.4 Устойчивость к ультрафиолетовому излучению Требования производственного стандарта выполнены. 10.2.5 Подъём Не имеет значения, поскольку необходимо оценить всё коммутационноеоборудование. 10.2.6 Испытание на удар Не имеет значения, поскольку необходимо оценить всё коммутационноеоборудование. 10.2.7 Ярлыки Требования производственного стандарта выполнены. 10.3 Класс защиты изоляции Не имеет значения, поскольку необходимо оценить всё коммутационноеоборудование. 10.4 Воздушные промежутки и пути утечки тока Требования производственного стандарта выполнены. 10.5 Защита от удара электрическим током Не имеет значения, поскольку необходимо оценить всё коммутационноеоборудование. 10.6 Монтаж оборудования Не имеет значения, поскольку необходимо оценить всё коммутационноеоборудование. 10.7 Внутренние электрические цепи и соединения Находится в сфере ответственности компании, монтирующей распределительныеустройства. 10.8 Подключения проводов, введённых снаружи Находится в сфере ответственности компании, монтирующей распределительныеустройства. 10.9 Свойства изоляции 10.9.2 Электрическая прочность при рабочей частоте Находится в сфере ответственности компании, монтирующей распределительныеустройства. 10.9.3 Прочность по отношению к импульсному напряжению Находится в сфере ответственности компании, монтирующей распределительныеустройства. 10.9.4 Проверка оболочек кабелей из изолирующего материала Находится в сфере ответственности компании, монтирующей распределительныеустройства. 10.10 Нагрев Расчёт параметров нагрева находится в сфере ответственности компании,монтирующей распределительные устройства. Компания Eaton указывает данные попотере мощности устройств. 10.11 Стойкость к коротким замыканиям Находится в сфере ответственности компании, монтирующей распределительныеустройства. Соблюдать указания для коммутационных устройств. 10.12 Электромагнитная совместимость Находится в сфере ответственности компании, монтирующей распределительныеустройства. Соблюдать указания для коммутационных устройств. 10.13 Механическая функция Для устройства требования считаются выполненными, если были соблюдены данныеинструкции по монтажу (IL). Circuit breakers and fuses (EG000020) / Earth leakage circuit breaker(EC000905) Electric engineering, automation, process control engineering / Electricalinstallation, device / Residual current protection system / MCB/RCCBcombination (ecl@ss8.1-27-14-22-07 [AFZ810012]) Number of poles (total) 2 Number of protected poles 1 Nominal rated voltage V 240 Nominal rated current A 10 Rated fault current A 0.1 Leakage current type A Current limiting class 3 Rated short-circuit breaking capacity EN 60898 kA 10 Rated short-circuit breaking capacity IEC 60947-2 kA 0 Frequency 50 Hz Release characteristic B Concurrently switching N-neutral Yes Over voltage category 3 Pollution degree 2 Width in number of modular spacings 2 Built-in depth mm 75.5 Suitable for flush-mounted installation No Degree of protection (IP) IP20 Surge current capacity kA 0.25 Voltage type AC Antinuisance tripping version No | [1328 empty] | 0.239 | 0.22 | [16 empty] | I | sub>vid | sub>vid | sub>vs | sub>ve | [199 empty] | I |  | I
https://al-teh.ru/product/frbmm-b131n001-differentsialnyy-avtomaticheskiy-vyklyuchatel-13001a-ac-krivaya-otklyucheniya-v-1n-polyusov-otkl-sposobnost-10-ka_1/ | FRBmM-B13/1N/001 дифференциальный автоматический выключатель 13/0,01а (ac), кривая отключения в, 1+n полюсов, откл. способность 10 ка | 170973 | https://al-teh.ru/wa-data/public/shop/products/02/54/15402/images/14657/14657.970.jpg | Цифровые дифференциальные автоматические выключатели Eaton FRBmM | 5780.85 | Артикул 170973 Объем, дм3 0,239 Масса, кг 0,22 Электрический Чувствительность чувствительность к переменному току Расчетный рабочий ток I n A 13 Характеристика срабатывания B Основная функция Переключатели комбинированной защиты FI/LS Полюсы 1-полюсн. + N Характеристика срабатывания B Применение Коммутационные устройства для промышленного оборудования и специальных зданий Расчетный рабочий ток I n A 13 Возможность подключения для измерения в соответствии с IEC/EN 61009 кА 10 Расчетный ток утечки I ?N A 0,01 Срабатывание A без задержки Ассортимент FRBmM Чувствительность чувствительность к переменному току Стойкость к импульсному току условно устойчив к импульсному току 250 A Технические характеристики для подтверждения типа конструкции Номинальный ток для указания потери мощности I n A 13 Потеря мощности на полюс, в зависимости от тока sub>vid W 0 Потеря мощности оборудования, в зависимости от тока sub>vid W 3.4 Статическая потеря мощности, не зависит от тока sub>vs W 0 Способность отдавать потери мощности sub>ve W 0 Мин. рабочая температура °C -25 Макс. рабочая температура °C 40 0 Проверка конструкции IEC/EN 61439 10.2 твёрдость материалов и деталей 10.2.2 Коррозионная стойкость Требования производственного стандарта выполнены. 10.2.3.1 Нагревостойкость изоляции Требования производственного стандарта выполнены. 10.2.3.2 Сопротивление изоляционных материалов при обычном нагреве Требования производственного стандарта выполнены. 10.2.3.3 Сопротивление изоляционных материалов при сильном нагреве Требования производственного стандарта выполнены. 10.2.4 Устойчивость к ультрафиолетовому излучению Требования производственного стандарта выполнены. 10.2.5 Подъём Не имеет значения, поскольку необходимо оценить всё коммутационноеоборудование. 10.2.6 Испытание на удар Не имеет значения, поскольку необходимо оценить всё коммутационноеоборудование. 10.2.7 Ярлыки Требования производственного стандарта выполнены. 10.3 Класс защиты изоляции Не имеет значения, поскольку необходимо оценить всё коммутационноеоборудование. 10.4 Воздушные промежутки и пути утечки тока Требования производственного стандарта выполнены. 10.5 Защита от удара электрическим током Не имеет значения, поскольку необходимо оценить всё коммутационноеоборудование. 10.6 Монтаж оборудования Не имеет значения, поскольку необходимо оценить всё коммутационноеоборудование. 10.7 Внутренние электрические цепи и соединения Находится в сфере ответственности компании, монтирующей распределительныеустройства. 10.8 Подключения проводов, введённых снаружи Находится в сфере ответственности компании, монтирующей распределительныеустройства. 10.9 Свойства изоляции 10.9.2 Электрическая прочность при рабочей частоте Находится в сфере ответственности компании, монтирующей распределительныеустройства. 10.9.3 Прочность по отношению к импульсному напряжению Находится в сфере ответственности компании, монтирующей распределительныеустройства. 10.9.4 Проверка оболочек кабелей из изолирующего материала Находится в сфере ответственности компании, монтирующей распределительныеустройства. 10.10 Нагрев Расчёт параметров нагрева находится в сфере ответственности компании,монтирующей распределительные устройства. Компания Eaton указывает данные попотере мощности устройств. 10.11 Стойкость к коротким замыканиям Находится в сфере ответственности компании, монтирующей распределительныеустройства. Соблюдать указания для коммутационных устройств. 10.12 Электромагнитная совместимость Находится в сфере ответственности компании, монтирующей распределительныеустройства. Соблюдать указания для коммутационных устройств. 10.13 Механическая функция Для устройства требования считаются выполненными, если были соблюдены данныеинструкции по монтажу (IL). Circuit breakers and fuses (EG000020) / Earth leakage circuit breaker(EC000905) Electric engineering, automation, process control engineering / Electricalinstallation, device / Residual current protection system / MCB/RCCBcombination (ecl@ss8.1-27-14-22-07 [AFZ810012]) Number of poles (total) 2 Number of protected poles 1 Nominal rated voltage V 240 Nominal rated current A 13 Rated fault current A 0.01 Leakage current type AC Current limiting class 3 Rated short-circuit breaking capacity EN 60898 kA 10 Rated short-circuit breaking capacity IEC 60947-2 kA 0 Frequency 50 Hz Release characteristic B Concurrently switching N-neutral Yes Over voltage category 3 Pollution degree 2 Width in number of modular spacings 2 Built-in depth mm 75.5 Suitable for flush-mounted installation No Degree of protection (IP) IP20 Surge current capacity kA 0.25 Voltage type AC Antinuisance tripping version No | [1328 empty] | 0.239 | 0.22 | [16 empty] | I | sub>vid | sub>vid | sub>vs | sub>ve | [199 empty] | I |  | I
https://al-teh.ru/product/frbmm-b131n001-a-differentsialnyy-avtomaticheskiy-vyklyuchatel-13001a-acdc-krivaya-otklyucheniya-v-1n-polyusov-otkl-sposobnost-10-ka/ | FRBmM-B13/1N/001-A дифференциальный автоматический выключатель 13/0,01а (ac,dc), кривая отключения в, 1+n полюсов, откл. способность 10 ка | 170977 | https://al-teh.ru/wa-data/public/shop/products/37/54/15437/images/14692/14692.970.jpg | Цифровые дифференциальные автоматические выключатели Eaton FRBmM | 6553.5 | Артикул 170977 Объем, дм3 0,239 Масса, кг 0,22 Электрический Чувствительность чувствительный к импульсным токам Расчетный рабочий ток I n A 13 Характеристика срабатывания B Основная функция Переключатели комбинированной защиты FI/LS Полюсы 1-полюсн. + N Характеристика срабатывания B Применение Коммутационные устройства для промышленного оборудования и специальных зданий Расчетный рабочий ток I n A 13 Возможность подключения для измерения в соответствии с IEC/EN 61009 кА 10 Расчетный ток утечки I ?N A 0,01 Срабатывание A без задержки Ассортимент FRBmM Чувствительность чувствительный к импульсным токам Стойкость к импульсному току условно устойчив к импульсному току 250 A Технические характеристики для подтверждения типа конструкции Номинальный ток для указания потери мощности I n A 13 Потеря мощности на полюс, в зависимости от тока sub>vid W 0 Потеря мощности оборудования, в зависимости от тока sub>vid W 3.4 Статическая потеря мощности, не зависит от тока sub>vs W 0 Способность отдавать потери мощности sub>ve W 0 Мин. рабочая температура °C -25 Макс. рабочая температура °C 40 0 Проверка конструкции IEC/EN 61439 10.2 твёрдость материалов и деталей 10.2.2 Коррозионная стойкость Требования производственного стандарта выполнены. 10.2.3.1 Нагревостойкость изоляции Требования производственного стандарта выполнены. 10.2.3.2 Сопротивление изоляционных материалов при обычном нагреве Требования производственного стандарта выполнены. 10.2.3.3 Сопротивление изоляционных материалов при сильном нагреве Требования производственного стандарта выполнены. 10.2.4 Устойчивость к ультрафиолетовому излучению Требования производственного стандарта выполнены. 10.2.5 Подъём Не имеет значения, поскольку необходимо оценить всё коммутационноеоборудование. 10.2.6 Испытание на удар Не имеет значения, поскольку необходимо оценить всё коммутационноеоборудование. 10.2.7 Ярлыки Требования производственного стандарта выполнены. 10.3 Класс защиты изоляции Не имеет значения, поскольку необходимо оценить всё коммутационноеоборудование. 10.4 Воздушные промежутки и пути утечки тока Требования производственного стандарта выполнены. 10.5 Защита от удара электрическим током Не имеет значения, поскольку необходимо оценить всё коммутационноеоборудование. 10.6 Монтаж оборудования Не имеет значения, поскольку необходимо оценить всё коммутационноеоборудование. 10.7 Внутренние электрические цепи и соединения Находится в сфере ответственности компании, монтирующей распределительныеустройства. 10.8 Подключения проводов, введённых снаружи Находится в сфере ответственности компании, монтирующей распределительныеустройства. 10.9 Свойства изоляции 10.9.2 Электрическая прочность при рабочей частоте Находится в сфере ответственности компании, монтирующей распределительныеустройства. 10.9.3 Прочность по отношению к импульсному напряжению Находится в сфере ответственности компании, монтирующей распределительныеустройства. 10.9.4 Проверка оболочек кабелей из изолирующего материала Находится в сфере ответственности компании, монтирующей распределительныеустройства. 10.10 Нагрев Расчёт параметров нагрева находится в сфере ответственности компании,монтирующей распределительные устройства. Компания Eaton указывает данные попотере мощности устройств. 10.11 Стойкость к коротким замыканиям Находится в сфере ответственности компании, монтирующей распределительныеустройства. Соблюдать указания для коммутационных устройств. 10.12 Электромагнитная совместимость Находится в сфере ответственности компании, монтирующей распределительныеустройства. Соблюдать указания для коммутационных устройств. 10.13 Механическая функция Для устройства требования считаются выполненными, если были соблюдены данныеинструкции по монтажу (IL). Circuit breakers and fuses (EG000020) / Earth leakage circuit breaker(EC000905) Electric engineering, automation, process control engineering / Electricalinstallation, device / Residual current protection system / MCB/RCCBcombination (ecl@ss8.1-27-14-22-07 [AFZ810012]) Number of poles (total) 2 Number of protected poles 1 Nominal rated voltage V 240 Nominal rated current A 13 Rated fault current A 0.01 Leakage current type A Current limiting class 3 Rated short-circuit breaking capacity EN 60898 kA 10 Rated short-circuit breaking capacity IEC 60947-2 kA 0 Frequency 50 Hz Release characteristic B Concurrently switching N-neutral Yes Over voltage category 3 Pollution degree 2 Width in number of modular spacings 2 Built-in depth mm 75.5 Suitable for flush-mounted installation No Degree of protection (IP) IP20 Surge current capacity kA 0.25 Voltage type AC Antinuisance tripping version No | [1328 empty] | 0.239 | 0.22 | [16 empty] | I | sub>vid | sub>vid | sub>vs | sub>ve | [199 empty] | I |  | I
https://al-teh.ru/product/frbmm-b131n01-differentsialnyy-avtomaticheskiy-vyklyuchatel-1301a-ac-krivaya-otklyucheniya-v-1n-polyusov-otkl-sposobnost-10-ka_1/ | FRBmM-B13/1N/01 дифференциальный автоматический выключатель 13/0,1а (ac), кривая отключения в, 1+n полюсов, откл. способность 10 ка | 170658 | https://al-teh.ru/wa-data/public/shop/products/75/53/15375/images/14628/14628.970.jpg | Цифровые дифференциальные автоматические выключатели Eaton FRBmM | 5108.5 | Артикул 170658 Объем, дм3 0,239 Масса, кг 0,22 Электрический Чувствительность чувствительность к переменному току Расчетный рабочий ток I n A 13 Характеристика срабатывания B Основная функция Переключатели комбинированной защиты FI/LS Полюсы 1-полюсн. + N Характеристика срабатывания B Применение Коммутационные устройства для промышленного оборудования и специальных зданий Расчетный рабочий ток I n A 13 Возможность подключения для измерения в соответствии с IEC/EN 61009 кА 10 Расчетный ток утечки I ?N A 0,1 Срабатывание A без задержки Ассортимент FRBmM Чувствительность чувствительность к переменному току Стойкость к импульсному току условно устойчив к импульсному току 250 A Технические характеристики для подтверждения типа конструкции Номинальный ток для указания потери мощности I n A 13 Потеря мощности на полюс, в зависимости от тока sub>vid W 0 Потеря мощности оборудования, в зависимости от тока sub>vid W 3.4 Статическая потеря мощности, не зависит от тока sub>vs W 0 Способность отдавать потери мощности sub>ve W 0 Мин. рабочая температура °C -25 Макс. рабочая температура °C 40 0 Проверка конструкции IEC/EN 61439 10.2 твёрдость материалов и деталей 10.2.2 Коррозионная стойкость Требования производственного стандарта выполнены. 10.2.3.1 Нагревостойкость изоляции Требования производственного стандарта выполнены. 10.2.3.2 Сопротивление изоляционных материалов при обычном нагреве Требования производственного стандарта выполнены. 10.2.3.3 Сопротивление изоляционных материалов при сильном нагреве Требования производственного стандарта выполнены. 10.2.4 Устойчивость к ультрафиолетовому излучению Требования производственного стандарта выполнены. 10.2.5 Подъём Не имеет значения, поскольку необходимо оценить всё коммутационноеоборудование. 10.2.6 Испытание на удар Не имеет значения, поскольку необходимо оценить всё коммутационноеоборудование. 10.2.7 Ярлыки Требования производственного стандарта выполнены. 10.3 Класс защиты изоляции Не имеет значения, поскольку необходимо оценить всё коммутационноеоборудование. 10.4 Воздушные промежутки и пути утечки тока Требования производственного стандарта выполнены. 10.5 Защита от удара электрическим током Не имеет значения, поскольку необходимо оценить всё коммутационноеоборудование. 10.6 Монтаж оборудования Не имеет значения, поскольку необходимо оценить всё коммутационноеоборудование. 10.7 Внутренние электрические цепи и соединения Находится в сфере ответственности компании, монтирующей распределительныеустройства. 10.8 Подключения проводов, введённых снаружи Находится в сфере ответственности компании, монтирующей распределительныеустройства. 10.9 Свойства изоляции 10.9.2 Электрическая прочность при рабочей частоте Находится в сфере ответственности компании, монтирующей распределительныеустройства. 10.9.3 Прочность по отношению к импульсному напряжению Находится в сфере ответственности компании, монтирующей распределительныеустройства. 10.9.4 Проверка оболочек кабелей из изолирующего материала Находится в сфере ответственности компании, монтирующей распределительныеустройства. 10.10 Нагрев Расчёт параметров нагрева находится в сфере ответственности компании,монтирующей распределительные устройства. Компания Eaton указывает данные попотере мощности устройств. 10.11 Стойкость к коротким замыканиям Находится в сфере ответственности компании, монтирующей распределительныеустройства. Соблюдать указания для коммутационных устройств. 10.12 Электромагнитная совместимость Находится в сфере ответственности компании, монтирующей распределительныеустройства. Соблюдать указания для коммутационных устройств. 10.13 Механическая функция Для устройства требования считаются выполненными, если были соблюдены данныеинструкции по монтажу (IL). Circuit breakers and fuses (EG000020) / Earth leakage circuit breaker(EC000905) Electric engineering, automation, process control engineering / Electricalinstallation, device / Residual current protection system / MCB/RCCBcombination (ecl@ss8.1-27-14-22-07 [AFZ810012]) Number of poles (total) 2 Number of protected poles 1 Nominal rated voltage V 240 Nominal rated current A 13 Rated fault current A 0.1 Leakage current type AC Current limiting class 3 Rated short-circuit breaking capacity EN 60898 kA 10 Rated short-circuit breaking capacity IEC 60947-2 kA 0 Frequency 50 Hz Release characteristic B Concurrently switching N-neutral Yes Over voltage category 3 Pollution degree 2 Width in number of modular spacings 2 Built-in depth mm 75.5 Suitable for flush-mounted installation No Degree of protection (IP) IP20 Surge current capacity kA 0.25 Voltage type AC Antinuisance tripping version No | [1328 empty] | 0.239 | 0.22 | [16 empty] | I | sub>vid | sub>vid | sub>vs | sub>ve | [199 empty] | I |  | I
https://al-teh.ru/product/frbmm-b131n01-a-differentsialnyy-avtomaticheskiy-vyklyuchatel-1301a-acdc-krivaya-otklyucheniya-v-1n-polyusov-otkl-sposobnost-10-ka/ | FRBmM-B13/1N/01-A дифференциальный автоматический выключатель 13/0,1а (ac,dc), кривая отключения в, 1+n полюсов, откл. способность 10 ка | 170666 | https://al-teh.ru/wa-data/public/shop/products/07/54/15407/images/14662/14662.970.jpg | Цифровые дифференциальные автоматические выключатели Eaton FRBmM | 5880.3 | Артикул 170666 Объем, дм3 0,239 Масса, кг 0,22 Электрический Чувствительность чувствительный к импульсным токам Расчетный рабочий ток I n A 13 Характеристика срабатывания B Основная функция Переключатели комбинированной защиты FI/LS Полюсы 1-полюсн. + N Характеристика срабатывания B Применение Коммутационные устройства для промышленного оборудования и специальных зданий Расчетный рабочий ток I n A 13 Возможность подключения для измерения в соответствии с IEC/EN 61009 кА 10 Расчетный ток утечки I ?N A 0,1 Срабатывание A без задержки Ассортимент FRBmM Чувствительность чувствительный к импульсным токам Стойкость к импульсному току условно устойчив к импульсному току 250 A Технические характеристики для подтверждения типа конструкции Номинальный ток для указания потери мощности I n A 13 Потеря мощности на полюс, в зависимости от тока sub>vid W 0 Потеря мощности оборудования, в зависимости от тока sub>vid W 3.4 Статическая потеря мощности, не зависит от тока sub>vs W 0 Способность отдавать потери мощности sub>ve W 0 Мин. рабочая температура °C -25 Макс. рабочая температура °C 40 0 Проверка конструкции IEC/EN 61439 10.2 твёрдость материалов и деталей 10.2.2 Коррозионная стойкость Требования производственного стандарта выполнены. 10.2.3.1 Нагревостойкость изоляции Требования производственного стандарта выполнены. 10.2.3.2 Сопротивление изоляционных материалов при обычном нагреве Требования производственного стандарта выполнены. 10.2.3.3 Сопротивление изоляционных материалов при сильном нагреве Требования производственного стандарта выполнены. 10.2.4 Устойчивость к ультрафиолетовому излучению Требования производственного стандарта выполнены. 10.2.5 Подъём Не имеет значения, поскольку необходимо оценить всё коммутационноеоборудование. 10.2.6 Испытание на удар Не имеет значения, поскольку необходимо оценить всё коммутационноеоборудование. 10.2.7 Ярлыки Требования производственного стандарта выполнены. 10.3 Класс защиты изоляции Не имеет значения, поскольку необходимо оценить всё коммутационноеоборудование. 10.4 Воздушные промежутки и пути утечки тока Требования производственного стандарта выполнены. 10.5 Защита от удара электрическим током Не имеет значения, поскольку необходимо оценить всё коммутационноеоборудование. 10.6 Монтаж оборудования Не имеет значения, поскольку необходимо оценить всё коммутационноеоборудование. 10.7 Внутренние электрические цепи и соединения Находится в сфере ответственности компании, монтирующей распределительныеустройства. 10.8 Подключения проводов, введённых снаружи Находится в сфере ответственности компании, монтирующей распределительныеустройства. 10.9 Свойства изоляции 10.9.2 Электрическая прочность при рабочей частоте Находится в сфере ответственности компании, монтирующей распределительныеустройства. 10.9.3 Прочность по отношению к импульсному напряжению Находится в сфере ответственности компании, монтирующей распределительныеустройства. 10.9.4 Проверка оболочек кабелей из изолирующего материала Находится в сфере ответственности компании, монтирующей распределительныеустройства. 10.10 Нагрев Расчёт параметров нагрева находится в сфере ответственности компании,монтирующей распределительные устройства. Компания Eaton указывает данные попотере мощности устройств. 10.11 Стойкость к коротким замыканиям Находится в сфере ответственности компании, монтирующей распределительныеустройства. Соблюдать указания для коммутационных устройств. 10.12 Электромагнитная совместимость Находится в сфере ответственности компании, монтирующей распределительныеустройства. Соблюдать указания для коммутационных устройств. 10.13 Механическая функция Для устройства требования считаются выполненными, если были соблюдены данныеинструкции по монтажу (IL). Circuit breakers and fuses (EG000020) / Earth leakage circuit breaker(EC000905) Electric engineering, automation, process control engineering / Electricalinstallation, device / Residual current protection system / MCB/RCCBcombination (ecl@ss8.1-27-14-22-07 [AFZ810012]) Number of poles (total) 2 Number of protected poles 1 Nominal rated voltage V 240 Nominal rated current A 13 Rated fault current A 0.1 Leakage current type A Current limiting class 3 Rated short-circuit breaking capacity EN 60898 kA 10 Rated short-circuit breaking capacity IEC 60947-2 kA 0 Frequency 50 Hz Release characteristic B Concurrently switching N-neutral Yes Over voltage category 3 Pollution degree 2 Width in number of modular spacings 2 Built-in depth mm 75.5 Suitable for flush-mounted installation No Degree of protection (IP) IP20 Surge current capacity kA 0.25 Voltage type AC Antinuisance tripping version No | [1328 empty] | 0.239 | 0.22 | [16 empty] | I | sub>vid | sub>vid | sub>vs | sub>ve | [199 empty] | I |  | I
https://al-teh.ru/product/frbmm-b161n001-differentsialnyy-avtomaticheskiy-vyklyuchatel-16001a-ac-krivaya-otklyucheniya-v-1n-polyusov-otkl-sposobnost-10-ka_1/ | FRBmM-B16/1N/001 дифференциальный автоматический выключатель 16/0,01а (ac), кривая отключения в, 1+n полюсов, откл. способность 10 ка | 170974 | https://al-teh.ru/wa-data/public/shop/products/89/53/15389/images/14644/14644.970.jpg | Цифровые дифференциальные автоматические выключатели Eaton FRBmM | 5563.25 | Артикул 170974 Объем, дм3 0,239 Масса, кг 0,22 Электрический Чувствительность чувствительность к переменному току Расчетный рабочий ток I n A 16 Характеристика срабатывания B Основная функция Переключатели комбинированной защиты FI/LS Полюсы 1-полюсн. + N Характеристика срабатывания B Применение Коммутационные устройства для промышленного оборудования и специальных зданий Расчетный рабочий ток I n A 16 Возможность подключения для измерения в соответствии с IEC/EN 61009 кА 10 Расчетный ток утечки I ?N A 0,01 Срабатывание A без задержки Ассортимент FRBmM Чувствительность чувствительность к переменному току Стойкость к импульсному току условно устойчив к импульсному току 250 A Технические характеристики для подтверждения типа конструкции Номинальный ток для указания потери мощности I n A 16 Потеря мощности на полюс, в зависимости от тока sub>vid W 0 Потеря мощности оборудования, в зависимости от тока sub>vid W 3.6 Статическая потеря мощности, не зависит от тока sub>vs W 0 Способность отдавать потери мощности sub>ve W 0 Мин. рабочая температура °C -25 Макс. рабочая температура °C 40 0 Проверка конструкции IEC/EN 61439 10.2 твёрдость материалов и деталей 10.2.2 Коррозионная стойкость Требования производственного стандарта выполнены. 10.2.3.1 Нагревостойкость изоляции Требования производственного стандарта выполнены. 10.2.3.2 Сопротивление изоляционных материалов при обычном нагреве Требования производственного стандарта выполнены. 10.2.3.3 Сопротивление изоляционных материалов при сильном нагреве Требования производственного стандарта выполнены. 10.2.4 Устойчивость к ультрафиолетовому излучению Требования производственного стандарта выполнены. 10.2.5 Подъём Не имеет значения, поскольку необходимо оценить всё коммутационноеоборудование. 10.2.6 Испытание на удар Не имеет значения, поскольку необходимо оценить всё коммутационноеоборудование. 10.2.7 Ярлыки Требования производственного стандарта выполнены. 10.3 Класс защиты изоляции Не имеет значения, поскольку необходимо оценить всё коммутационноеоборудование. 10.4 Воздушные промежутки и пути утечки тока Требования производственного стандарта выполнены. 10.5 Защита от удара электрическим током Не имеет значения, поскольку необходимо оценить всё коммутационноеоборудование. 10.6 Монтаж оборудования Не имеет значения, поскольку необходимо оценить всё коммутационноеоборудование. 10.7 Внутренние электрические цепи и соединения Находится в сфере ответственности компании, монтирующей распределительныеустройства. 10.8 Подключения проводов, введённых снаружи Находится в сфере ответственности компании, монтирующей распределительныеустройства. 10.9 Свойства изоляции 10.9.2 Электрическая прочность при рабочей частоте Находится в сфере ответственности компании, монтирующей распределительныеустройства. 10.9.3 Прочность по отношению к импульсному напряжению Находится в сфере ответственности компании, монтирующей распределительныеустройства. 10.9.4 Проверка оболочек кабелей из изолирующего материала Находится в сфере ответственности компании, монтирующей распределительныеустройства. 10.10 Нагрев Расчёт параметров нагрева находится в сфере ответственности компании,монтирующей распределительные устройства. Компания Eaton указывает данные попотере мощности устройств. 10.11 Стойкость к коротким замыканиям Находится в сфере ответственности компании, монтирующей распределительныеустройства. Соблюдать указания для коммутационных устройств. 10.12 Электромагнитная совместимость Находится в сфере ответственности компании, монтирующей распределительныеустройства. Соблюдать указания для коммутационных устройств. 10.13 Механическая функция Для устройства требования считаются выполненными, если были соблюдены данныеинструкции по монтажу (IL). Circuit breakers and fuses (EG000020) / Earth leakage circuit breaker(EC000905) Electric engineering, automation, process control engineering / Electricalinstallation, device / Residual current protection system / MCB/RCCBcombination (ecl@ss8.1-27-14-22-07 [AFZ810012]) Number of poles (total) 2 Number of protected poles 1 Nominal rated voltage V 240 Nominal rated current A 16 Rated fault current A 0.01 Leakage current type AC Current limiting class 3 Rated short-circuit breaking capacity EN 60898 kA 10 Rated short-circuit breaking capacity IEC 60947-2 kA 0 Frequency 50 Hz Release characteristic B Concurrently switching N-neutral Yes Over voltage category 3 Pollution degree 2 Width in number of modular spacings 2 Built-in depth mm 75.5 Suitable for flush-mounted installation No Degree of protection (IP) IP20 Surge current capacity kA 0.25 Voltage type AC Antinuisance tripping version No | [1328 empty] | 0.239 | 0.22 | [16 empty] | I | sub>vid | sub>vid | sub>vs | sub>ve | [199 empty] | I |  | I
https://al-teh.ru/product/frbmm-b161n001-a-differentsialnyy-avtomaticheskiy-vyklyuchatel-16001a-acdc-krivaya-otklyucheniya-v-1n-polyusov-otkl-sposobnost-10-ka/ | FRBmM-B16/1N/001-A дифференциальный автоматический выключатель 16/0,01а (ac,dc), кривая отключения в, 1+n полюсов, откл. способность 10 ка | 170978 | https://al-teh.ru/wa-data/public/shop/products/27/54/15427/images/14682/14682.970.jpg | Цифровые дифференциальные автоматические выключатели Eaton FRBmM | 6335.9 | Артикул 170978 Объем, дм3 0,239 Масса, кг 0,22 Электрический Чувствительность чувствительный к импульсным токам Расчетный рабочий ток I n A 16 Характеристика срабатывания B Основная функция Переключатели комбинированной защиты FI/LS Полюсы 1-полюсн. + N Характеристика срабатывания B Применение Коммутационные устройства для промышленного оборудования и специальных зданий Расчетный рабочий ток I n A 16 Возможность подключения для измерения в соответствии с IEC/EN 61009 кА 10 Расчетный ток утечки I ?N A 0,01 Срабатывание A без задержки Ассортимент FRBmM Чувствительность чувствительный к импульсным токам Стойкость к импульсному току условно устойчив к импульсному току 250 A Технические характеристики для подтверждения типа конструкции Номинальный ток для указания потери мощности I n A 16 Потеря мощности на полюс, в зависимости от тока sub>vid W 0 Потеря мощности оборудования, в зависимости от тока sub>vid W 3.6 Статическая потеря мощности, не зависит от тока sub>vs W 0 Способность отдавать потери мощности sub>ve W 0 Мин. рабочая температура °C -25 Макс. рабочая температура °C 40 0 Проверка конструкции IEC/EN 61439 10.2 твёрдость материалов и деталей 10.2.2 Коррозионная стойкость Требования производственного стандарта выполнены. 10.2.3.1 Нагревостойкость изоляции Требования производственного стандарта выполнены. 10.2.3.2 Сопротивление изоляционных материалов при обычном нагреве Требования производственного стандарта выполнены. 10.2.3.3 Сопротивление изоляционных материалов при сильном нагреве Требования производственного стандарта выполнены. 10.2.4 Устойчивость к ультрафиолетовому излучению Требования производственного стандарта выполнены. 10.2.5 Подъём Не имеет значения, поскольку необходимо оценить всё коммутационноеоборудование. 10.2.6 Испытание на удар Не имеет значения, поскольку необходимо оценить всё коммутационноеоборудование. 10.2.7 Ярлыки Требования производственного стандарта выполнены. 10.3 Класс защиты изоляции Не имеет значения, поскольку необходимо оценить всё коммутационноеоборудование. 10.4 Воздушные промежутки и пути утечки тока Требования производственного стандарта выполнены. 10.5 Защита от удара электрическим током Не имеет значения, поскольку необходимо оценить всё коммутационноеоборудование. 10.6 Монтаж оборудования Не имеет значения, поскольку необходимо оценить всё коммутационноеоборудование. 10.7 Внутренние электрические цепи и соединения Находится в сфере ответственности компании, монтирующей распределительныеустройства. 10.8 Подключения проводов, введённых снаружи Находится в сфере ответственности компании, монтирующей распределительныеустройства. 10.9 Свойства изоляции 10.9.2 Электрическая прочность при рабочей частоте Находится в сфере ответственности компании, монтирующей распределительныеустройства. 10.9.3 Прочность по отношению к импульсному напряжению Находится в сфере ответственности компании, монтирующей распределительныеустройства. 10.9.4 Проверка оболочек кабелей из изолирующего материала Находится в сфере ответственности компании, монтирующей распределительныеустройства. 10.10 Нагрев Расчёт параметров нагрева находится в сфере ответственности компании,монтирующей распределительные устройства. Компания Eaton указывает данные попотере мощности устройств. 10.11 Стойкость к коротким замыканиям Находится в сфере ответственности компании, монтирующей распределительныеустройства. Соблюдать указания для коммутационных устройств. 10.12 Электромагнитная совместимость Находится в сфере ответственности компании, монтирующей распределительныеустройства. Соблюдать указания для коммутационных устройств. 10.13 Механическая функция Для устройства требования считаются выполненными, если были соблюдены данныеинструкции по монтажу (IL). Circuit breakers and fuses (EG000020) / Earth leakage circuit breaker(EC000905) Electric engineering, automation, process control engineering / Electricalinstallation, device / Residual current protection system / MCB/RCCBcombination (ecl@ss8.1-27-14-22-07 [AFZ810012]) Number of poles (total) 2 Number of protected poles 1 Nominal rated voltage V 240 Nominal rated current A 16 Rated fault current A 0.01 Leakage current type A Current limiting class 3 Rated short-circuit breaking capacity EN 60898 kA 10 Rated short-circuit breaking capacity IEC 60947-2 kA 0 Frequency 50 Hz Release characteristic B Concurrently switching N-neutral Yes Over voltage category 3 Pollution degree 2 Width in number of modular spacings 2 Built-in depth mm 75.5 Suitable for flush-mounted installation No Degree of protection (IP) IP20 Surge current capacity kA 0.25 Voltage type AC Antinuisance tripping version No | [1328 empty] | 0.239 | 0.22 | [16 empty] | I | sub>vid | sub>vid | sub>vs | sub>ve | [199 empty] | I |  | I
https://al-teh.ru/product/frbmm-b161n01-differentsialnyy-avtomaticheskiy-vyklyuchatel-1601a-ac-krivaya-otklyucheniya-v-1n-polyusov-otkl-sposobnost-10-ka_1/ | FRBmM-B16/1N/01 дифференциальный автоматический выключатель 16/0,1а (ac), кривая отключения в, 1+n полюсов, откл. способность 10 ка | 170659 | https://al-teh.ru/wa-data/public/shop/products/69/53/15369/images/14622/14622.970.jpg | Цифровые дифференциальные автоматические выключатели Eaton FRBmM | 4871.35 | Артикул 170659 Объем, дм3 0,239 Масса, кг 0,22 Электрический Чувствительность чувствительность к переменному току Расчетный рабочий ток I n A 16 Характеристика срабатывания B Основная функция Переключатели комбинированной защиты FI/LS Полюсы 1-полюсн. + N Характеристика срабатывания B Применение Коммутационные устройства для промышленного оборудования и специальных зданий Расчетный рабочий ток I n A 16 Возможность подключения для измерения в соответствии с IEC/EN 61009 кА 10 Расчетный ток утечки I ?N A 0,1 Срабатывание A без задержки Ассортимент FRBmM Чувствительность чувствительность к переменному току Стойкость к импульсному току условно устойчив к импульсному току 250 A Технические характеристики для подтверждения типа конструкции Номинальный ток для указания потери мощности I n A 16 Потеря мощности на полюс, в зависимости от тока sub>vid W 0 Потеря мощности оборудования, в зависимости от тока sub>vid W 3.6 Статическая потеря мощности, не зависит от тока sub>vs W 0 Способность отдавать потери мощности sub>ve W 0 Мин. рабочая температура °C -25 Макс. рабочая температура °C 40 0 Проверка конструкции IEC/EN 61439 10.2 твёрдость материалов и деталей 10.2.2 Коррозионная стойкость Требования производственного стандарта выполнены. 10.2.3.1 Нагревостойкость изоляции Требования производственного стандарта выполнены. 10.2.3.2 Сопротивление изоляционных материалов при обычном нагреве Требования производственного стандарта выполнены. 10.2.3.3 Сопротивление изоляционных материалов при сильном нагреве Требования производственного стандарта выполнены. 10.2.4 Устойчивость к ультрафиолетовому излучению Требования производственного стандарта выполнены. 10.2.5 Подъём Не имеет значения, поскольку необходимо оценить всё коммутационноеоборудование. 10.2.6 Испытание на удар Не имеет значения, поскольку необходимо оценить всё коммутационноеоборудование. 10.2.7 Ярлыки Требования производственного стандарта выполнены. 10.3 Класс защиты изоляции Не имеет значения, поскольку необходимо оценить всё коммутационноеоборудование. 10.4 Воздушные промежутки и пути утечки тока Требования производственного стандарта выполнены. 10.5 Защита от удара электрическим током Не имеет значения, поскольку необходимо оценить всё коммутационноеоборудование. 10.6 Монтаж оборудования Не имеет значения, поскольку необходимо оценить всё коммутационноеоборудование. 10.7 Внутренние электрические цепи и соединения Находится в сфере ответственности компании, монтирующей распределительныеустройства. 10.8 Подключения проводов, введённых снаружи Находится в сфере ответственности компании, монтирующей распределительныеустройства. 10.9 Свойства изоляции 10.9.2 Электрическая прочность при рабочей частоте Находится в сфере ответственности компании, монтирующей распределительныеустройства. 10.9.3 Прочность по отношению к импульсному напряжению Находится в сфере ответственности компании, монтирующей распределительныеустройства. 10.9.4 Проверка оболочек кабелей из изолирующего материала Находится в сфере ответственности компании, монтирующей распределительныеустройства. 10.10 Нагрев Расчёт параметров нагрева находится в сфере ответственности компании,монтирующей распределительные устройства. Компания Eaton указывает данные попотере мощности устройств. 10.11 Стойкость к коротким замыканиям Находится в сфере ответственности компании, монтирующей распределительныеустройства. Соблюдать указания для коммутационных устройств. 10.12 Электромагнитная совместимость Находится в сфере ответственности компании, монтирующей распределительныеустройства. Соблюдать указания для коммутационных устройств. 10.13 Механическая функция Для устройства требования считаются выполненными, если были соблюдены данныеинструкции по монтажу (IL). Circuit breakers and fuses (EG000020) / Earth leakage circuit breaker(EC000905) Electric engineering, automation, process control engineering / Electricalinstallation, device / Residual current protection system / MCB/RCCBcombination (ecl@ss8.1-27-14-22-07 [AFZ810012]) Number of poles (total) 2 Number of protected poles 1 Nominal rated voltage V 240 Nominal rated current A 16 Rated fault current A 0.1 Leakage current type AC Current limiting class 3 Rated short-circuit breaking capacity EN 60898 kA 10 Rated short-circuit breaking capacity IEC 60947-2 kA 0 Frequency 50 Hz Release characteristic B Concurrently switching N-neutral Yes Over voltage category 3 Pollution degree 2 Width in number of modular spacings 2 Built-in depth mm 75.5 Suitable for flush-mounted installation No Degree of protection (IP) IP20 Surge current capacity kA 0.25 Voltage type AC Antinuisance tripping version No | [1328 empty] | 0.239 | 0.22 | [16 empty] | I | sub>vid | sub>vid | sub>vs | sub>ve | [199 empty] | I |  | I
https://al-teh.ru/product/frbmm-b161n01-a-differentsialnyy-avtomaticheskiy-vyklyuchatel-1601a-acdc-krivaya-otklyucheniya-v-1n-polyusov-otkl-sposobnost-10-ka_1/ | FRBmM-B16/1N/01-A дифференциальный автоматический выключатель 16/0,1а (ac,dc), кривая отключения в, 1+n полюсов, откл. способность 10 ка | 170667 | https://al-teh.ru/wa-data/public/shop/products/92/53/15392/images/14647/14647.970.jpg | Цифровые дифференциальные автоматические выключатели Eaton FRBmM | 5642.3 | Артикул 170667 Объем, дм3 0,239 Масса, кг 0,22 Электрический Чувствительность чувствительный к импульсным токам Расчетный рабочий ток I n A 16 Характеристика срабатывания B Основная функция Переключатели комбинированной защиты FI/LS Полюсы 1-полюсн. + N Характеристика срабатывания B Применение Коммутационные устройства для промышленного оборудования и специальных зданий Расчетный рабочий ток I n A 16 Возможность подключения для измерения в соответствии с IEC/EN 61009 кА 10 Расчетный ток утечки I ?N A 0,1 Срабатывание A без задержки Ассортимент FRBmM Чувствительность чувствительный к импульсным токам Стойкость к импульсному току условно устойчив к импульсному току 250 A Технические характеристики для подтверждения типа конструкции Номинальный ток для указания потери мощности I n A 16 Потеря мощности на полюс, в зависимости от тока sub>vid W 0 Потеря мощности оборудования, в зависимости от тока sub>vid W 3.6 Статическая потеря мощности, не зависит от тока sub>vs W 0 Способность отдавать потери мощности sub>ve W 0 Мин. рабочая температура °C -25 Макс. рабочая температура °C 40 0 Проверка конструкции IEC/EN 61439 10.2 твёрдость материалов и деталей 10.2.2 Коррозионная стойкость Требования производственного стандарта выполнены. 10.2.3.1 Нагревостойкость изоляции Требования производственного стандарта выполнены. 10.2.3.2 Сопротивление изоляционных материалов при обычном нагреве Требования производственного стандарта выполнены. 10.2.3.3 Сопротивление изоляционных материалов при сильном нагреве Требования производственного стандарта выполнены. 10.2.4 Устойчивость к ультрафиолетовому излучению Требования производственного стандарта выполнены. 10.2.5 Подъём Не имеет значения, поскольку необходимо оценить всё коммутационноеоборудование. 10.2.6 Испытание на удар Не имеет значения, поскольку необходимо оценить всё коммутационноеоборудование. 10.2.7 Ярлыки Требования производственного стандарта выполнены. 10.3 Класс защиты изоляции Не имеет значения, поскольку необходимо оценить всё коммутационноеоборудование. 10.4 Воздушные промежутки и пути утечки тока Требования производственного стандарта выполнены. 10.5 Защита от удара электрическим током Не имеет значения, поскольку необходимо оценить всё коммутационноеоборудование. 10.6 Монтаж оборудования Не имеет значения, поскольку необходимо оценить всё коммутационноеоборудование. 10.7 Внутренние электрические цепи и соединения Находится в сфере ответственности компании, монтирующей распределительныеустройства. 10.8 Подключения проводов, введённых снаружи Находится в сфере ответственности компании, монтирующей распределительныеустройства. 10.9 Свойства изоляции 10.9.2 Электрическая прочность при рабочей частоте Находится в сфере ответственности компании, монтирующей распределительныеустройства. 10.9.3 Прочность по отношению к импульсному напряжению Находится в сфере ответственности компании, монтирующей распределительныеустройства. 10.9.4 Проверка оболочек кабелей из изолирующего материала Находится в сфере ответственности компании, монтирующей распределительныеустройства. 10.10 Нагрев Расчёт параметров нагрева находится в сфере ответственности компании,монтирующей распределительные устройства. Компания Eaton указывает данные попотере мощности устройств. 10.11 Стойкость к коротким замыканиям Находится в сфере ответственности компании, монтирующей распределительныеустройства. Соблюдать указания для коммутационных устройств. 10.12 Электромагнитная совместимость Находится в сфере ответственности компании, монтирующей распределительныеустройства. Соблюдать указания для коммутационных устройств. 10.13 Механическая функция Для устройства требования считаются выполненными, если были соблюдены данныеинструкции по монтажу (IL). Circuit breakers and fuses (EG000020) / Earth leakage circuit breaker(EC000905) Electric engineering, automation, process control engineering / Electricalinstallation, device / Residual current protection system / MCB/RCCBcombination (ecl@ss8.1-27-14-22-07 [AFZ810012]) Number of poles (total) 2 Number of protected poles 1 Nominal rated voltage V 240 Nominal rated current A 16 Rated fault current A 0.1 Leakage current type A Current limiting class 3 Rated short-circuit breaking capacity EN 60898 kA 10 Rated short-circuit breaking capacity IEC 60947-2 kA 0 Frequency 50 Hz Release characteristic B Concurrently switching N-neutral Yes Over voltage category 3 Pollution degree 2 Width in number of modular spacings 2 Built-in depth mm 75.5 Suitable for flush-mounted installation No Degree of protection (IP) IP20 Surge current capacity kA 0.25 Voltage type AC Antinuisance tripping version No | [1328 empty] | 0.239 | 0.22 | [16 empty] | I | sub>vid | sub>vid | sub>vs | sub>ve | [199 empty] | I |  | I
https://al-teh.ru/product/frbmm-b201n01-differentsialnyy-avtomaticheskiy-vyklyuchatel-2001a-ac-krivaya-otklyucheniya-v-1n-polyusov-otkl-sposobnost-10-ka_1/ | FRBmM-B20/1N/01 дифференциальный автоматический выключатель 20/0,1а (ac), кривая отключения в, 1+n полюсов, откл. способность 10 ка | 170660 | https://al-teh.ru/wa-data/public/shop/products/87/53/15387/images/14642/14642.970.jpg | Цифровые дифференциальные автоматические выключатели Eaton FRBmM | 5563.25 | Артикул 170660 Объем, дм3 0,239 Масса, кг 0,22 Электрический Чувствительность чувствительность к переменному току Расчетный рабочий ток I n A 20 Характеристика срабатывания B Основная функция Переключатели комбинированной защиты FI/LS Полюсы 1-полюсн. + N Характеристика срабатывания B Применение Коммутационные устройства для промышленного оборудования и специальных зданий Расчетный рабочий ток I n A 20 Возможность подключения для измерения в соответствии с IEC/EN 61009 кА 10 Расчетный ток утечки I ?N A 0,1 Срабатывание A без задержки Ассортимент FRBmM Чувствительность чувствительность к переменному току Стойкость к импульсному току условно устойчив к импульсному току 250 A Технические характеристики для подтверждения типа конструкции Номинальный ток для указания потери мощности I n A 20 Потеря мощности на полюс, в зависимости от тока sub>vid W 0 Потеря мощности оборудования, в зависимости от тока sub>vid W 5.4 Статическая потеря мощности, не зависит от тока sub>vs W 0 Способность отдавать потери мощности sub>ve W 0 Мин. рабочая температура °C -25 Макс. рабочая температура °C 40 0 Проверка конструкции IEC/EN 61439 10.2 твёрдость материалов и деталей 10.2.2 Коррозионная стойкость Требования производственного стандарта выполнены. 10.2.3.1 Нагревостойкость изоляции Требования производственного стандарта выполнены. 10.2.3.2 Сопротивление изоляционных материалов при обычном нагреве Требования производственного стандарта выполнены. 10.2.3.3 Сопротивление изоляционных материалов при сильном нагреве Требования производственного стандарта выполнены. 10.2.4 Устойчивость к ультрафиолетовому излучению Требования производственного стандарта выполнены. 10.2.5 Подъём Не имеет значения, поскольку необходимо оценить всё коммутационноеоборудование. 10.2.6 Испытание на удар Не имеет значения, поскольку необходимо оценить всё коммутационноеоборудование. 10.2.7 Ярлыки Требования производственного стандарта выполнены. 10.3 Класс защиты изоляции Не имеет значения, поскольку необходимо оценить всё коммутационноеоборудование. 10.4 Воздушные промежутки и пути утечки тока Требования производственного стандарта выполнены. 10.5 Защита от удара электрическим током Не имеет значения, поскольку необходимо оценить всё коммутационноеоборудование. 10.6 Монтаж оборудования Не имеет значения, поскольку необходимо оценить всё коммутационноеоборудование. 10.7 Внутренние электрические цепи и соединения Находится в сфере ответственности компании, монтирующей распределительныеустройства. 10.8 Подключения проводов, введённых снаружи Находится в сфере ответственности компании, монтирующей распределительныеустройства. 10.9 Свойства изоляции 10.9.2 Электрическая прочность при рабочей частоте Находится в сфере ответственности компании, монтирующей распределительныеустройства. 10.9.3 Прочность по отношению к импульсному напряжению Находится в сфере ответственности компании, монтирующей распределительныеустройства. 10.9.4 Проверка оболочек кабелей из изолирующего материала Находится в сфере ответственности компании, монтирующей распределительныеустройства. 10.10 Нагрев Расчёт параметров нагрева находится в сфере ответственности компании,монтирующей распределительные устройства. Компания Eaton указывает данные попотере мощности устройств. 10.11 Стойкость к коротким замыканиям Находится в сфере ответственности компании, монтирующей распределительныеустройства. Соблюдать указания для коммутационных устройств. 10.12 Электромагнитная совместимость Находится в сфере ответственности компании, монтирующей распределительныеустройства. Соблюдать указания для коммутационных устройств. 10.13 Механическая функция Для устройства требования считаются выполненными, если были соблюдены данныеинструкции по монтажу (IL). Circuit breakers and fuses (EG000020) / Earth leakage circuit breaker(EC000905) Electric engineering, automation, process control engineering / Electricalinstallation, device / Residual current protection system / MCB/RCCBcombination (ecl@ss8.1-27-14-22-07 [AFZ810012]) Number of poles (total) 2 Number of protected poles 1 Nominal rated voltage V 240 Nominal rated current A 20 Rated fault current A 0.1 Leakage current type AC Current limiting class 3 Rated short-circuit breaking capacity EN 60898 kA 10 Rated short-circuit breaking capacity IEC 60947-2 kA 0 Frequency 50 Hz Release characteristic B Concurrently switching N-neutral Yes Over voltage category 3 Pollution degree 2 Width in number of modular spacings 2 Built-in depth mm 75.5 Suitable for flush-mounted installation No Degree of protection (IP) IP20 Surge current capacity kA 0.25 Voltage type AC Antinuisance tripping version No | [1328 empty] | 0.239 | 0.22 | [16 empty] | I | sub>vid | sub>vid | sub>vs | sub>ve | [199 empty] | I |  | I
https://al-teh.ru/product/frbmm-b201n01-a-differentsialnyy-avtomaticheskiy-vyklyuchatel-2001a-acdc-krivaya-otklyucheniya-v-1n-polyusov-otkl-sposobnost-10-ka_1/ | FRBmM-B20/1N/01-A дифференциальный автоматический выключатель 20/0,1а (ac,dc), кривая отключения в, 1+n полюсов, откл. способность 10 ка | 170668 | https://al-teh.ru/wa-data/public/shop/products/26/54/15426/images/14681/14681.970.jpg | Цифровые дифференциальные автоматические выключатели Eaton FRBmM | 6335.9 | Артикул 170668 Объем, дм3 0,239 Масса, кг 0,22 Электрический Чувствительность чувствительный к импульсным токам Расчетный рабочий ток I n A 20 Характеристика срабатывания B Основная функция Переключатели комбинированной защиты FI/LS Полюсы 1-полюсн. + N Характеристика срабатывания B Применение Коммутационные устройства для промышленного оборудования и специальных зданий Расчетный рабочий ток I n A 20 Возможность подключения для измерения в соответствии с IEC/EN 61009 кА 10 Расчетный ток утечки I ?N A 0,1 Срабатывание A без задержки Ассортимент FRBmM Чувствительность чувствительный к импульсным токам Стойкость к импульсному току условно устойчив к импульсному току 250 A Технические характеристики для подтверждения типа конструкции Номинальный ток для указания потери мощности I n A 20 Потеря мощности на полюс, в зависимости от тока sub>vid W 0 Потеря мощности оборудования, в зависимости от тока sub>vid W 5.4 Статическая потеря мощности, не зависит от тока sub>vs W 0 Способность отдавать потери мощности sub>ve W 0 Мин. рабочая температура °C -25 Макс. рабочая температура °C 40 0 Проверка конструкции IEC/EN 61439 10.2 твёрдость материалов и деталей 10.2.2 Коррозионная стойкость Требования производственного стандарта выполнены. 10.2.3.1 Нагревостойкость изоляции Требования производственного стандарта выполнены. 10.2.3.2 Сопротивление изоляционных материалов при обычном нагреве Требования производственного стандарта выполнены. 10.2.3.3 Сопротивление изоляционных материалов при сильном нагреве Требования производственного стандарта выполнены. 10.2.4 Устойчивость к ультрафиолетовому излучению Требования производственного стандарта выполнены. 10.2.5 Подъём Не имеет значения, поскольку необходимо оценить всё коммутационноеоборудование. 10.2.6 Испытание на удар Не имеет значения, поскольку необходимо оценить всё коммутационноеоборудование. 10.2.7 Ярлыки Требования производственного стандарта выполнены. 10.3 Класс защиты изоляции Не имеет значения, поскольку необходимо оценить всё коммутационноеоборудование. 10.4 Воздушные промежутки и пути утечки тока Требования производственного стандарта выполнены. 10.5 Защита от удара электрическим током Не имеет значения, поскольку необходимо оценить всё коммутационноеоборудование. 10.6 Монтаж оборудования Не имеет значения, поскольку необходимо оценить всё коммутационноеоборудование. 10.7 Внутренние электрические цепи и соединения Находится в сфере ответственности компании, монтирующей распределительныеустройства. 10.8 Подключения проводов, введённых снаружи Находится в сфере ответственности компании, монтирующей распределительныеустройства. 10.9 Свойства изоляции 10.9.2 Электрическая прочность при рабочей частоте Находится в сфере ответственности компании, монтирующей распределительныеустройства. 10.9.3 Прочность по отношению к импульсному напряжению Находится в сфере ответственности компании, монтирующей распределительныеустройства. 10.9.4 Проверка оболочек кабелей из изолирующего материала Находится в сфере ответственности компании, монтирующей распределительныеустройства. 10.10 Нагрев Расчёт параметров нагрева находится в сфере ответственности компании,монтирующей распределительные устройства. Компания Eaton указывает данные попотере мощности устройств. 10.11 Стойкость к коротким замыканиям Находится в сфере ответственности компании, монтирующей распределительныеустройства. Соблюдать указания для коммутационных устройств. 10.12 Электромагнитная совместимость Находится в сфере ответственности компании, монтирующей распределительныеустройства. Соблюдать указания для коммутационных устройств. 10.13 Механическая функция Для устройства требования считаются выполненными, если были соблюдены данныеинструкции по монтажу (IL). Circuit breakers and fuses (EG000020) / Earth leakage circuit breaker(EC000905) Electric engineering, automation, process control engineering / Electricalinstallation, device / Residual current protection system / MCB/RCCBcombination (ecl@ss8.1-27-14-22-07 [AFZ810012]) Number of poles (total) 2 Number of protected poles 1 Nominal rated voltage V 240 Nominal rated current A 20 Rated fault current A 0.1 Leakage current type A Current limiting class 3 Rated short-circuit breaking capacity EN 60898 kA 10 Rated short-circuit breaking capacity IEC 60947-2 kA 0 Frequency 50 Hz Release characteristic B Concurrently switching N-neutral Yes Over voltage category 3 Pollution degree 2 Width in number of modular spacings 2 Built-in depth mm 75.5 Suitable for flush-mounted installation No Degree of protection (IP) IP20 Surge current capacity kA 0.25 Voltage type AC Antinuisance tripping version No | [1328 empty] | 0.239 | 0.22 | [16 empty] | I | sub>vid | sub>vid | sub>vs | sub>ve | [199 empty] | I |  | I
https://al-teh.ru/product/dilet11-30-a-rele-vremeni/ | DILET11-30-A Реле времени | 48878 | https://al-teh.ru/wa-data/public/shop/products/02/14/1402/images/1184/1184.970.jpg | Измерительные реле | 0
https://al-teh.ru/product/dilet11-30-w-rele-vremeni/ | DILET11-30-W Реле времени | 48904 | https://al-teh.ru/wa-data/public/shop/products/03/14/1403/images/1185/1185.970.jpg | Измерительные реле | 0
https://al-teh.ru/product/dilet11-m-a-rele-vremeni/ | DILET11-M-A Реле времени | 48886 | https://al-teh.ru/wa-data/public/shop/products/04/14/1404/images/1186/1186.970.jpg | Измерительные реле | 0
https://al-teh.ru/product/dilet11-m-w-rele-vremeni/ | DILET11-M-W Реле времени | 48891 | https://al-teh.ru/wa-data/public/shop/products/05/14/1405/images/1187/1187.970.jpg | Измерительные реле | 0
https://al-teh.ru/product/dilet70-a-rele-vremeni/ | DILET70-A Реле времени | 48893 | https://al-teh.ru/wa-data/public/shop/products/06/14/1406/images/1188/1188.970.jpg | Измерительные реле | 0
https://al-teh.ru/product/dilet70-w-rele-vremeni/ | DILET70-W Реле времени | 48899 | https://al-teh.ru/wa-data/public/shop/products/07/14/1407/images/1189/1189.970.jpg | Измерительные реле | 0
https://al-teh.ru/product/etr2-11-rele-vremeni/ | ETR2-11 Реле времени | 262684 | https://al-teh.ru/wa-data/public/shop/products/08/15/1508/images/1171/1171.970.jpg | Измерительные реле | 4217.7
https://al-teh.ru/product/etr2-12-rele-vremeni/ | ETR2-12 Реле времени | 262686 | https://al-teh.ru/wa-data/public/shop/products/09/15/1509/images/1172/1172.970.jpg | Измерительные реле | 4284
https://al-teh.ru/product/etr2-21-rele-vremeni/ | ETR2-21 Реле времени | 262687 | https://al-teh.ru/wa-data/public/shop/products/10/15/1510/images/1173/1173.970.jpg | Измерительные реле | 4284
https://al-teh.ru/product/etr2-42-rele-vremeni/ | ETR2-42 Реле времени | 262688 | https://al-teh.ru/wa-data/public/shop/products/11/15/1511/images/1174/1174.970.jpg | Измерительные реле | 5466.35
https://al-teh.ru/product/etr2-44-rele-vremeni/ | ETR2-44 Реле времени | 262730 | https://al-teh.ru/wa-data/public/shop/products/12/15/1512/images/1175/1175.970.jpg | Измерительные реле | 5538.6
https://al-teh.ru/product/etr2-69-rele-vremeni/ | ETR2-69 Реле времени | 262689 | https://al-teh.ru/wa-data/public/shop/products/13/15/1513/images/1176/1176.970.jpg | Измерительные реле | 5538.6
https://al-teh.ru/product/etr4-11-a-rele-vremeni/ | ETR4-11-A Реле времени | 31882 | https://al-teh.ru/wa-data/public/shop/products/80/14/1480/images/1177/1177.970.jpg | Измерительные реле | 4825.82
https://al-teh.ru/product/etr4-11-w-rele-vremeni/ | ETR4-11-W Реле времени | 31883 | https://al-teh.ru/wa-data/public/shop/products/82/14/1482/images/1178/1178.970.jpg | Измерительные реле | 5205.92
https://al-teh.ru/product/etr4-51-a-rele-vremeni/ | ETR4-51-A Реле времени | 31884 | https://al-teh.ru/wa-data/public/shop/products/75/14/1475/images/1179/1179.970.jpg | Измерительные реле | 4670.99
https://al-teh.ru/product/etr4-51-w-rele-vremeni/ | ETR4-51-W Реле времени | 31885 | https://al-teh.ru/wa-data/public/shop/products/78/14/1478/images/1180/1180.970.jpg | Измерительные реле | 5609.25
https://al-teh.ru/product/etr4-69-a-rele-vremeni/ | ETR4-69-A Реле времени | 31891 | https://al-teh.ru/wa-data/public/shop/products/87/14/1487/images/1181/1181.970.jpg | Измерительные реле | 5444.32
https://al-teh.ru/product/etr4-69-w-rele-vremeni/ | ETR4-69-W Реле времени | 31891 | https://al-teh.ru/wa-data/public/shop/products/89/14/1489/images/1182/1182.970.jpg | Измерительные реле | 5444.32
https://al-teh.ru/product/etr4-70-a-rele-vremeni/ | ETR4-70-A Реле времени | 31888 | https://al-teh.ru/wa-data/public/shop/products/07/15/1507/images/1183/1183.970.jpg | Измерительные реле | 7763.32
https://al-teh.ru/product/emr4-a300-1-c-rele-kontrolja-faz/ | EMR4-A300-1-C Реле контроля фаз | 290180 | https://al-teh.ru/wa-data/public/shop/products/19/12/1219/images/1216/1216.970.jpg | Контрольные реле | 0
https://al-teh.ru/product/emr4-a400-1-rele-kontrolja-faz/ | EMR4-A400-1 Реле контроля фаз | 221788 | https://al-teh.ru/wa-data/public/shop/products/18/12/1218/images/1217/1217.970.jpg | Контрольные реле | 0
https://al-teh.ru/product/emr4-a500-1-d-rele-kontrolja-faz/ | EMR4-A500-1-D Реле контроля фаз | 290181 | https://al-teh.ru/wa-data/public/shop/products/21/12/1221/images/1218/1218.970.jpg | Контрольные реле | 0
https://al-teh.ru/product/emr4-aw300-1-c-mnogofunkcionalnoe-rele-kontrolja-faz/ | EMR4-AW300-1-C Многофункциональное реле контроля фаз | 290243 | https://al-teh.ru/wa-data/public/shop/products/32/12/1232/images/1219/1219.970.jpg | Контрольные реле | 0
https://al-teh.ru/product/emr4-aw500-1-d-mnogofunkcionalnoe-rele-kontrolja-faz/ | EMR4-AW500-1-D Многофункциональное реле контроля фаз | 290244 | https://al-teh.ru/wa-data/public/shop/products/33/12/1233/images/1220/1220.970.jpg | Контрольные реле | 0
https://al-teh.ru/product/emr4-awn170-1-e-mnogofunkcionalnoe-rele-kontrolja-faz/ | EMR4-AWN170-1-E Многофункциональное реле контроля фаз | 290245 | https://al-teh.ru/wa-data/public/shop/products/34/12/1234/images/1221/1221.970.jpg | Контрольные реле | 0
https://al-teh.ru/product/emr4-awn280-1-f-mnogofunkcionalnoe-rele-kontrolja-faz/ | EMR4-AWN280-1-F Многофункциональное реле контроля фаз | 290246 | https://al-teh.ru/wa-data/public/shop/products/35/12/1235/images/1222/1222.970.jpg | Контрольные реле | 0
https://al-teh.ru/product/emr4-f500-2-rele-kontrolja-faz/ | EMR4-F500-2 Реле контроля фаз | 221784 | https://al-teh.ru/wa-data/public/shop/products/17/12/1217/images/1223/1223.970.jpg | Контрольные реле | 5001.06
https://al-teh.ru/product/emr4-i1-1-a-rele-kontrolja-toka/ | EMR4-I1-1-A Реле контроля тока | 106942 | https://al-teh.ru/wa-data/public/shop/products/36/12/1236/images/1224/1224.970.jpg | Контрольные реле | 15889.23
https://al-teh.ru/product/emr4-i15-1-a-rele-kontrolja-toka/ | EMR4-I15-1-A Реле контроля тока | 106943 | https://al-teh.ru/wa-data/public/shop/products/37/12/1237/images/1225/1225.970.jpg | Контрольные реле | 11815.64
https://al-teh.ru/product/emr4-i15-1-b-rele-kontrolja-toka/ | EMR4-I15-1-B Реле контроля тока | 106944 | https://al-teh.ru/wa-data/public/shop/products/38/12/1238/images/1226/1226.970.jpg | Контрольные реле | 10667.7
https://al-teh.ru/product/emr4-n100-1-b-rele-kontrolja-urovnja/ | EMR4-N100-1-B Реле контроля уровня | 221789 | https://al-teh.ru/wa-data/public/shop/products/41/12/1241/images/1227/1227.970.jpg | Контрольные реле | 6154.61
https://al-teh.ru/product/emr4-n500-2-a-rele-kontrolja-urovnja/ | EMR4-N500-2-A Реле контроля уровня | 221791 | https://al-teh.ru/wa-data/public/shop/products/44/12/1244/images/1228/1228.970.jpg | Контрольные реле | 11777.02
https://al-teh.ru/product/emr4-n500-2-b-rele-kontrolja-urovnja/ | EMR4-N500-2-B Реле контроля уровня | 221790 | https://al-teh.ru/wa-data/public/shop/products/43/12/1243/images/1229/1229.970.jpg | Контрольные реле | 10261.9
https://al-teh.ru/product/emr4-rac-1-a-rele-kontrolja-sostojanija-izoljacii/ | EMR4-RAC-1-A Реле контроля состояния изоляции | 221792 | https://al-teh.ru/wa-data/public/shop/products/46/12/1246/images/1230/1230.970.jpg | Контрольные реле | 0
https://al-teh.ru/product/emr4-rdc-1-a-rele-kontrolja-sostojanija-izoljacii/ | EMR4-RDC-1-A Реле контроля состояния изоляции | 221792 | https://al-teh.ru/wa-data/public/shop/products/45/12/1245/images/1231/1231.970.jpg | Контрольные реле | 0
https://al-teh.ru/product/emr4-w300-1-c-rele-kontrolja-faz/ | EMR4-W300-1-C Реле контроля фаз | 290182 | https://al-teh.ru/wa-data/public/shop/products/24/12/1224/images/1232/1232.970.jpg | Контрольные реле | 0
https://al-teh.ru/product/emr4-w380-1-rele-kontrolja-faz/ | EMR4-W380-1 Реле контроля фаз | 290184 | https://al-teh.ru/wa-data/public/shop/products/27/12/1227/images/1233/1233.970.jpg | Контрольные реле | 0
https://al-teh.ru/product/emr4-w400-1-rele-kontrolja-faz/ | EMR4-W400-1 Реле контроля фаз | 290185 | https://al-teh.ru/wa-data/public/shop/products/28/12/1228/images/1234/1234.970.jpg | Контрольные реле | 0
https://al-teh.ru/product/emr4-w500-1-d-rele-kontrolja-faz/ | EMR4-W500-1-D Реле контроля фаз | 290183 | https://al-teh.ru/wa-data/public/shop/products/26/12/1226/images/1235/1235.970.jpg | Контрольные реле | 0
https://al-teh.ru/product/emr4-w580-2-d-rele-kontrolja-faz/ | EMR4-W580-2-D Реле контроля фаз | 221787 | https://al-teh.ru/wa-data/public/shop/products/23/12/1223/images/1236/1236.970.jpg | Контрольные реле | 0
https://al-teh.ru/product/emr6-a300-c-1-rele-kontrolya-nebalansa-faz-160---300-v-perem-toka-5060-gts/ | EMR6-A300-C-1 Реле контроля небаланса фаз, 160 - 300 В перем. тока, 50/60 Гц | 184761 | https://al-teh.ru/wa-data/public/shop/products/80/04/20480/images/23497/23497.970.jpg | Контрольные реле | 7933.9 | Ассортимент Измерительные и контрольные реле EMR Основная функция Реле контроля небаланса фаз Электропитание из измерительной цепи Контрольное напряжение на каждую фазу UN В перем. тока 160 - 300 В перем. тока, 50/60 Гц Контроль Последовательность фаз Регулируемые предельные значения асимметрия Питающее напряжение 160 - 300 V AC, 50/60 Hz Ширина мм 22.5 Общая информация Стандарты и предписания IEC/EN 60255-6, IEC255-6, UL, CE Механический срок службы Переключения x 106 30 Стойкость к климатическим воздействиям Влажный нагрев цикличный в соответствии с IEC 60068-2-30: цикл 24 ч, 55° C,93% относительной влажности, 96 ч Температура окружающей среды Эксплуатация °C Мин. рабочая температура °C -25 Макс. рабочая температура °C \+ 60 Хранение °C \- 40 - 85 установочное положение любая Удароустойчивость Класс 2 Класс защиты Клеммы IP20 корпус IP50 Поперечные сечения соединения мм² одножильный мм2 1 x 0.5-2.5 (1 x 18-14 AWG) тонкопроволочный с оконечной муфтой мм2 2 x 0.5-1.5 (2 x 18-16 AWG) Стандартная отвёртка мм 5.5 x 0.8 Начальный пусковой момент Нм 0.5 - 0.8 крепление Быстрое крепление DIN рейки IEC/EN 60715 Контакты Номинальная устойчивость к импульсу Uimp В перем. тока 4000 Категория перенапряжения / степень загрязнения III/3 Электропитание Питающее напряжение 160 - 300 V AC, 50/60 Hz Безопасность по напряжению x Uc 0.85 - 1.1 потребляемая мощность VA 15 Номинальная частота f Гц 50 - 60 Продолжительность включения % продолжительность включения 100 Временной цикл Время задержки включения с 0,2 Время замедления возврата с регулировка в диапазоне 0,1 - 30 Ошибка времени в пределах питающего напряжения % ≦ 0.5 Ошибка времени в пределах диапазона температур %/°C ≦ 0.06 Измерительные цепи Частота Гц 50 Гистерезис переключения % 20 Гистерезис % Гистерезис макс. % 20 Частота Гц 50 Температурная ошибка %/°C ≦ 0.06 Ошибка в пределах напряжения питания % ≦ 0.5 Индикация состояния Выходное реле возбуждено Светодиод, желтый Ошибка Светодиод, красный Индикация состояния (светодиод) зеленый, горит: питающее напряжение Контакты релейных выходов Номинальное напряжение Ue В перем. тока 500 Расчетный рабочий ток Ie A AC-12 при 230 В Ie A 4 AC-15 при 230 В Ie A 3 DC-12 при 24 В Ie A 4 DC-13 при 24 В Ie A 2 Электрический срок службы (AC-12/230 В/4 A) Переключения x 106 Электрический срок службы Переключения x 106 > 0.1 стойкость к коротким замыканиям максимальный предохранитель безынерционный/gL A 10 Электромагнитная совместимость (ЭМС) Электромагнитная совместимость (ЭМС) IEC/EN 61000-6-2 ESD Воздушный / контактный разряд кВ IEC/EN 61000-4-2 уровень 3 HF-стойкость к излучению IEC/EN 61000-4-3 уровень 3 Импульсное напряжение IEC/EN 61000-4-4 уровень 3 Скачок напряжения IEC/EN 61000-4-5 уровень 4 HF-кондуктивный IEC/EN 61000-4-6 уровень 3 | [852 empty] | Ie | [572 empty] | Переключения | [159 empty] | UN |  |  | f |  | Переключения | [9 empty] | Uimp | [13 empty] | Ue | Ie | Ie | Ie | Ie | Переключения | безынерционный/gL |  | Воздушный / контактный разряд
https://al-teh.ru/product/emr6-a500-d-1-rele-kontrolya-nebalansa-faz-300---500-v-perem-toka-5060-gts/ | EMR6-A500-D-1 Реле контроля небаланса фаз, 300 - 500 В перем. тока, 50/60 Гц | 184762 | https://al-teh.ru/wa-data/public/shop/products/88/04/20488/images/23498/23498.970.jpg | Контрольные реле | 7057.55 | Ассортимент Измерительные и контрольные реле EMR Основная функция Реле контроля небаланса фаз Электропитание из измерительной цепи Контрольное напряжение на каждую фазу UN В перем. тока 300 - 500 В перем. тока, 50/60 Гц Контроль Последовательность фаз Регулируемые предельные значения асимметрия Питающее напряжение 300 - 500 V AC, 50/60 Hz Ширина мм 22.5 Общая информация Стандарты и предписания IEC/EN 60255-6, IEC255-6, UL, CE Механический срок службы Переключения x 106 30 Стойкость к климатическим воздействиям Влажный нагрев цикличный в соответствии с IEC 60068-2-30: цикл 24 ч, 55° C,93% относительной влажности, 96 ч Температура окружающей среды Эксплуатация °C Мин. рабочая температура °C -25 Макс. рабочая температура °C \+ 60 Хранение °C \- 40 - 85 установочное положение любая Удароустойчивость Класс 2 Класс защиты Клеммы IP20 корпус IP50 Поперечные сечения соединения мм² одножильный мм2 1 x 0.5-2.5 (1 x 18-14 AWG) тонкопроволочный с оконечной муфтой мм2 2 x 0.5-1.5 (2 x 18-16 AWG) Стандартная отвёртка мм 5.5 x 0.8 Начальный пусковой момент Нм 0.5 - 0.8 крепление Быстрое крепление DIN рейки IEC/EN 60715 Контакты Номинальная устойчивость к импульсу Uimp В перем. тока 4000 Категория перенапряжения / степень загрязнения III/3 Электропитание Питающее напряжение 300 - 500 V AC, 50/60 Hz Безопасность по напряжению x Uc 0.85 - 1.2 потребляемая мощность VA 15 Номинальная частота f Гц 50 - 60 Продолжительность включения % продолжительность включения 100 Временной цикл Время задержки включения с 0,2 Время замедления возврата с регулировка в диапазоне 0,1 - 30 Ошибка времени в пределах питающего напряжения % ≦ 0.5 Ошибка времени в пределах диапазона температур %/°C ≦ 0.06 Измерительные цепи Частота Гц 50 Гистерезис переключения % 20 Гистерезис % Гистерезис макс. % 20 Частота Гц 50 Температурная ошибка %/°C ≦ 0.06 Ошибка в пределах напряжения питания % ≦ 0.5 Индикация состояния Выходное реле возбуждено Светодиод, желтый Ошибка Светодиод, красный Индикация состояния (светодиод) зеленый, горит: питающее напряжение Контакты релейных выходов Номинальное напряжение Ue В перем. тока 500 Расчетный рабочий ток Ie A AC-12 при 230 В Ie A 4 AC-15 при 230 В Ie A 3 DC-12 при 24 В Ie A 4 DC-13 при 24 В Ie A 2 Электрический срок службы (AC-12/230 В/4 A) Переключения x 106 Электрический срок службы Переключения x 106 > 0.3 стойкость к коротким замыканиям максимальный предохранитель безынерционный/gL A 10 Электромагнитная совместимость (ЭМС) Электромагнитная совместимость (ЭМС) IEC/EN 61000-6-2 ESD Воздушный / контактный разряд кВ IEC/EN 61000-4-2 уровень 3 HF-стойкость к излучению IEC/EN 61000-4-3 уровень 3 Импульсное напряжение IEC/EN 61000-4-4 уровень 3 Скачок напряжения IEC/EN 61000-4-5 уровень 4 HF-кондуктивный IEC/EN 61000-4-6 уровень 3 | [852 empty] | Ie | [572 empty] | Переключения | [159 empty] | UN |  |  | f |  | Переключения | [9 empty] | Uimp | [13 empty] | Ue | Ie | Ie | Ie | Ie | Переключения | безынерционный/gL |  | Воздушный / контактный разряд
https://al-teh.ru/product/emr6-aw300-c-1-rele-kontrolya-faz-mnogofunktsionalnyy-160---300-v-perem-toka-5060-gts/ | EMR6-AW300-C-1 Реле контроля фаз, многофункциональный, 160 - 300 В перем. тока, 50/60 Гц | 184763 | https://al-teh.ru/wa-data/public/shop/products/81/04/20481/images/23499/23499.970.jpg | Контрольные реле | 8192.3 | Ассортимент Измерительные и контрольные реле EMR Основная функция Реле контроля фаз Функция многофункциональный Электропитание из измерительной цепи Контрольное напряжение на каждую фазу UN В перем. тока 160 - 300 В перем. тока, 50/60 Гц Контроль Последовательность фаз (с возможностью отключения) графические условные обозначения Питающее напряжение 160 - 300 V AC, 50/60 Hz Ширина мм 22.5 Общая информация Стандарты и предписания IEC, UL, CSA, CCC, GL Механический срок службы Переключения x 106 30 Стойкость к климатическим воздействиям Влажный нагрев цикличный в соответствии с IEC 60068-2-30: цикл 24 ч, 55° C,93% относительной влажности, 96 ч Температура окружающей среды Эксплуатация °C Мин. рабочая температура °C -25 Макс. рабочая температура °C \+ 60 Хранение °C \- 40 - 85 установочное положение любая Удароустойчивость Класс 2 Класс защиты Клеммы IP20 корпус IP50 Поперечные сечения соединения мм² одножильный мм2 1 x 0.5-2.5 (1 x 18-14 AWG) тонкопроволочный с оконечной муфтой мм2 2 x 0.5-1.5 (2 x 18-16 AWG) Стандартная отвёртка мм 5.5 x 0.8 Начальный пусковой момент Нм 0.6 - 0.8 крепление Быстрое крепление DIN рейки IEC/EN 60715 Контакты Номинальная устойчивость к импульсу Uimp В перем. тока 4000 Категория перенапряжения / степень загрязнения III/3 Электропитание Питающее напряжение 160 - 300 V AC, 50/60 Hz Безопасность по напряжению x Uc 0.85 - 1.1 потребляемая мощность VA 3 Номинальная частота f Гц 50 - 60 Продолжительность включения % продолжительность включения 100 Временной цикл Время задержки включения с 0,2 Время замедления возврата с регулировка в диапазоне 0,1 - 30 Ошибка времени в пределах питающего напряжения % ≦ 0.5 Ошибка времени в пределах диапазона температур %/°C ≦ 0.06 Измерительные цепи Частота Гц 50/60 ± 10 % Гистерезис % 0 … 5 Частота Гц 50/60 ± 10 % Цикл измерения мс макс. 50 Температурная ошибка %/°C ≦ 0.06 Ошибка в пределах напряжения питания % ≦ 0.5 Индикация состояния Питающее напряжение Зеленый светодиод: R включен Выходное реле возбуждено Зеленый светодиод: R мигает Перенапряжение Красный светодиод: F1 включен Пониженное напряжение Красный светодиод: F2 включен Выпадение фазы Красный светодиод: F1 включен, F2 мигает Ошибка последовательности фаз Красный светодиод: F1, F2 мигает Индикация состояния (светодиод) зеленый, горит: питающее напряжение Контакты релейных выходов Номинальное напряжение Ue В перем. тока 250 Расчетный рабочий ток Ie A AC-12 при 230 В Ie A 4 AC-15 при 230 В Ie A 3 DC-12 при 24 В Ie A 4 DC-13 при 24 В Ie A 2 Электрический срок службы (AC-12/230 В/4 A) Переключения x 106 Электрический срок службы Переключения x 106 > 0.1 стойкость к коротким замыканиям максимальный предохранитель безынерционный/gL A 5 Электромагнитная совместимость (ЭМС) Электромагнитная совместимость (ЭМС) IEC/EN 61000-6-2 ESD Воздушный / контактный разряд кВ IEC/EN 61000-4-2 уровень 3 HF-стойкость к излучению IEC/EN 61000-4-3 уровень 3 Импульсное напряжение IEC/EN 61000-4-4 уровень 3 Скачок напряжения IEC/EN 61000-4-5 уровень 4 HF-кондуктивный IEC/EN 61000-4-6 уровень 3 | [1425 empty] | Переключения | [159 empty] | UN |  |  |  |  | Переключения | [9 empty] | Uimp | [15 empty] | Ue |  | Ie | Переключения | безынерционный/gL |  | Воздушный / контактный разряд | [6 empty] | Ie | Ie | Ie | Ie
https://al-teh.ru/product/emr6-aw500-d-1-rele-kontrolya-faz-mnogofunktsionalnyy-300---500-v-perem-toka-5060-gts/ | EMR6-AW500-D-1 Реле контроля фаз, многофункциональный, 300 - 500 В перем. тока, 50/60 Гц | 184764 | https://al-teh.ru/wa-data/public/shop/products/89/04/20489/images/23500/23500.970.jpg | Контрольные реле | 8192.3 | Ассортимент Измерительные и контрольные реле EMR Основная функция Реле контроля фаз Функция многофункциональный Электропитание из измерительной цепи Контрольное напряжение на каждую фазу UN В перем. тока 300 - 500 В перем. тока, 50/60 Гц Контроль Последовательность фаз (с возможностью отключения) графические условные обозначения Питающее напряжение 300 - 500 V AC, 50/60 Hz Ширина мм 22.5 Общая информация Стандарты и предписания IEC, UL, CSA, CCC, GL Механический срок службы Переключения x 106 30 Стойкость к климатическим воздействиям Влажный нагрев цикличный в соответствии с IEC 60068-2-30: цикл 24 ч, 55° C,93% относительной влажности, 96 ч Температура окружающей среды Эксплуатация °C Мин. рабочая температура °C -25 Макс. рабочая температура °C \+ 60 Хранение °C \- 40 - 85 установочное положение любая Удароустойчивость Класс 2 Класс защиты Клеммы IP20 корпус IP50 Поперечные сечения соединения мм² одножильный мм2 1 x 0.5-2.5 (1 x 18-14 AWG) тонкопроволочный с оконечной муфтой мм2 2 x 0.5-1.5 (2 x 18-16 AWG) Стандартная отвёртка мм 5.5 x 0.8 Начальный пусковой момент Нм 0.6 - 0.8 крепление Быстрое крепление DIN рейки IEC/EN 60715 Контакты Номинальная устойчивость к импульсу Uimp В перем. тока 4000 Категория перенапряжения / степень загрязнения III/3 Электропитание Питающее напряжение 300 - 500 V AC, 50/60 Hz Безопасность по напряжению x Uc 0.85 - 1.1 потребляемая мощность VA 3 Номинальная частота f Гц 50 - 60 Продолжительность включения % продолжительность включения 100 Временной цикл Время задержки включения с 0,2 Время замедления возврата с регулировка в диапазоне 0,1 - 30 Ошибка времени в пределах питающего напряжения % ≦ 0.5 Ошибка времени в пределах диапазона температур %/°C ≦ 0.06 Измерительные цепи Частота Гц 50/60 ± 10 % Гистерезис % 0 … 5 Частота Гц 50/60 ± 10 % Цикл измерения мс макс. 50 Температурная ошибка %/°C ≦ 0.06 Ошибка в пределах напряжения питания % ≦ 0.5 Индикация состояния Питающее напряжение Зеленый светодиод: R включен Выходное реле возбуждено Зеленый светодиод: R мигает Перенапряжение Красный светодиод: F1 включен Пониженное напряжение Красный светодиод: F2 включен Выпадение фазы Красный светодиод: F1 включен, F2 мигает Ошибка последовательности фаз Красный светодиод: F1, F2 мигает Индикация состояния (светодиод) зеленый, горит: питающее напряжение Контакты релейных выходов Номинальное напряжение Ue В перем. тока 250 Расчетный рабочий ток Ie A AC-12 при 230 В Ie A 4 AC-15 при 230 В Ie A 3 DC-12 при 24 В Ie A 4 DC-13 при 24 В Ie A 2 Электрический срок службы (AC-12/230 В/4 A) Переключения x 106 Электрический срок службы Переключения x 106 > 0.1 стойкость к коротким замыканиям максимальный предохранитель безынерционный/gL A 5 Электромагнитная совместимость (ЭМС) Электромагнитная совместимость (ЭМС) IEC/EN 61000-6-2 ESD Воздушный / контактный разряд кВ IEC/EN 61000-4-2 уровень 3 HF-стойкость к излучению IEC/EN 61000-4-3 уровень 3 Импульсное напряжение IEC/EN 61000-4-4 уровень 3 Скачок напряжения IEC/EN 61000-4-5 уровень 4 HF-кондуктивный IEC/EN 61000-4-6 уровень 3 | [1425 empty] | Переключения | [159 empty] | UN |  |  |  |  | Переключения | [9 empty] | Uimp | [15 empty] | Ue |  | Ie | Переключения | безынерционный/gL |  | Воздушный / контактный разряд | [6 empty] | Ie | Ie | Ie | Ie
https://al-teh.ru/product/emr6-awm580-h-1-rele-kontrolya-faz-mnogofunktsionalnyy-350---580-v-perem-toka-5060-gts-/ | EMR6-AWM580-H-1 Реле контроля фаз, многофункциональный, 350 - 580 В перем. тока, 50/60 Гц | 184765 | https://al-teh.ru/wa-data/public/shop/products/90/04/20490/images/23501/23501.970.jpg | Контрольные реле | 11232.75 | Ассортимент Измерительные и контрольные реле EMR Основная функция Реле контроля фаз Функция многофункциональный Электропитание из измерительной цепи Контрольное напряжение на каждую фазу UN В перем. тока 350 - 580 В перем. тока, 50/60 Гц Контроль Последовательность фаз (с возможностью отключения) графические условные обозначения Питающее напряжение 350 - 580 V AC, 50/60 Hz Ширина мм 45 Общая информация Стандарты и предписания IEC, UL, CSA, CCC, GL Механический срок службы Переключения x 106 30 Стойкость к климатическим воздействиям Влажный нагрев цикличный в соответствии с IEC 60068-2-30: цикл 24 ч, 55° C,93% относительной влажности, 96 ч Температура окружающей среды Эксплуатация °C Мин. рабочая температура °C -25 Макс. рабочая температура °C \+ 60 Хранение °C \- 40 - 85 установочное положение любая Удароустойчивость Класс 2 Класс защиты Клеммы IP20 корпус IP50 Поперечные сечения соединения мм² одножильный мм2 1 x 0.5-2.5 (1 x 18-14 AWG) тонкопроволочный с оконечной муфтой мм2 2 x 0.5-1.5 (2 x 18-16 AWG) Стандартная отвёртка мм 5.5 x 0.8 Начальный пусковой момент Нм 0.6 - 0.8 крепление Быстрое крепление DIN рейки IEC/EN 60715 Контакты Номинальная устойчивость к импульсу Uimp В перем. тока 4000 Категория перенапряжения / степень загрязнения III/3 Электропитание Питающее напряжение 350 - 580 V AC, 50/60 Hz Безопасность по напряжению x Uc 0.85 - 1.1 потребляемая мощность VA 41 Номинальная частота f Гц 50 - 60 Продолжительность включения % продолжительность включения 100 Временной цикл Время задержки включения с 0,25 Время замедления возврата с регулировка в диапазоне 0,1 - 30 Ошибка времени в пределах питающего напряжения % ≦ 0.5 Ошибка времени в пределах диапазона температур %/°C ≦ 0.06 Измерительные цепи Частота Гц 50/60 ± 10 % Гистерезис % 0 … 5 Частота Гц 50/60 ± 10 % Цикл измерения мс макс. 50 Температурная ошибка %/°C ≦ 0.06 Ошибка в пределах напряжения питания % ≦ 0.5 Индикация состояния Питающее напряжение Зеленый светодиод: R включен Выходное реле возбуждено Зеленый светодиод: R мигает Перенапряжение Красный светодиод: F1 включен Пониженное напряжение Красный светодиод: F2 включен Выпадение фазы Красный светодиод: F1 включен, F2 мигает Ошибка последовательности фаз Красный светодиод: F1, F2 мигает Индикация состояния (светодиод) зеленый, горит: питающее напряжение Контакты релейных выходов Номинальное напряжение Ue В перем. тока 250 Расчетный рабочий ток Ie A AC-12 при 230 В Ie A 4 AC-15 при 230 В Ie A 3 DC-12 при 24 В Ie A 4 DC-13 при 24 В Ie A 2 Электрический срок службы (AC-12/230 В/4 A) Переключения x 106 Электрический срок службы Переключения x 106 > 0.1 стойкость к коротким замыканиям максимальный предохранитель безынерционный/gL A 5 Электромагнитная совместимость (ЭМС) Электромагнитная совместимость (ЭМС) IEC/EN 61000-6-2 ESD Воздушный / контактный разряд кВ IEC/EN 61000-4-2 уровень 3 HF-стойкость к излучению IEC/EN 61000-4-3 уровень 3 Импульсное напряжение IEC/EN 61000-4-4 уровень 3 Скачок напряжения IEC/EN 61000-4-5 уровень 4 HF-кондуктивный IEC/EN 61000-4-6 уровень 3 | [1425 empty] | Переключения | [159 empty] | UN |  |  |  |  | Переключения | [9 empty] | Uimp | [15 empty] | Ue |  | Ie | Переключения | безынерционный/gL |  | Воздушный / контактный разряд | [6 empty] | Ie | Ie | Ie | Ie
https://al-teh.ru/product/emr6-awm720-i-1-rele-kontrolya-faz-mnogofunktsionalnyy-450---720-v-perem-toka-5060-gts/ | EMR6-AWM720-I-1 Реле контроля фаз, многофункциональный, 450 - 720 В перем. тока, 50/60 Гц | 184766 | https://al-teh.ru/wa-data/public/shop/products/91/04/20491/images/23502/23502.970.jpg | Контрольные реле | 10697.25 | Ассортимент Измерительные и контрольные реле EMR Основная функция Реле контроля фаз Функция многофункциональный Электропитание из измерительной цепи Контрольное напряжение на каждую фазу UN В перем. тока 450 - 720 В перем. тока, 50/60 Гц Контроль Последовательность фаз (с возможностью отключения) графические условные обозначения Питающее напряжение 450 - 720 V AC, 50/60 Hz Ширина мм 45 Общая информация Стандарты и предписания IEC, UL, CSA, CCC, GL Механический срок службы Переключения x 106 30 Стойкость к климатическим воздействиям Влажный нагрев цикличный в соответствии с IEC 60068-2-30: цикл 24 ч, 55° C,93% относительной влажности, 96 ч Температура окружающей среды Эксплуатация °C Мин. рабочая температура °C -25 Макс. рабочая температура °C \+ 60 Хранение °C \- 40 - 85 установочное положение любая Удароустойчивость Класс 2 Класс защиты Клеммы IP20 корпус IP50 Поперечные сечения соединения мм² одножильный мм2 1 x 0.5-2.5 (1 x 18-14 AWG) тонкопроволочный с оконечной муфтой мм2 2 x 0.5-1.5 (2 x 18-16 AWG) Стандартная отвёртка мм 5.5 x 0.8 Начальный пусковой момент Нм 0.6 - 0.8 крепление Быстрое крепление DIN рейки IEC/EN 60715 Контакты Номинальная устойчивость к импульсу Uimp В перем. тока 4000 Категория перенапряжения / степень загрязнения III/3 Электропитание Питающее напряжение 450 - 720 V AC, 50/60 Hz Безопасность по напряжению x Uc 0.85 - 1.1 потребляемая мощность VA 52 Номинальная частота f Гц 50 - 60 Продолжительность включения % продолжительность включения 100 Временной цикл Время задержки включения с 0,25 Время замедления возврата с регулировка в диапазоне 0,1 - 30 Ошибка времени в пределах питающего напряжения % ≦ 0.5 Ошибка времени в пределах диапазона температур %/°C ≦ 0.06 Измерительные цепи Частота Гц 50/60 ± 10 % Гистерезис % 0 … 5 Частота Гц 50/60 ± 10 % Цикл измерения мс макс. 50 Температурная ошибка %/°C ≦ 0.06 Ошибка в пределах напряжения питания % ≦ 0.5 Индикация состояния Питающее напряжение Зеленый светодиод: R включен Выходное реле возбуждено Зеленый светодиод: R мигает Перенапряжение Красный светодиод: F1 включен Пониженное напряжение Красный светодиод: F2 включен Выпадение фазы Красный светодиод: F1 включен, F2 мигает Ошибка последовательности фаз Красный светодиод: F1, F2 мигает Индикация состояния (светодиод) зеленый, горит: питающее напряжение Контакты релейных выходов Номинальное напряжение Ue В перем. тока 250 Расчетный рабочий ток Ie A AC-12 при 230 В Ie A 4 AC-15 при 230 В Ie A 3 DC-12 при 24 В Ie A 4 DC-13 при 24 В Ie A 2 Электрический срок службы (AC-12/230 В/4 A) Переключения x 106 Электрический срок службы Переключения x 106 > 0.1 стойкость к коротким замыканиям максимальный предохранитель безынерционный/gL A 5 Электромагнитная совместимость (ЭМС) Электромагнитная совместимость (ЭМС) IEC/EN 61000-6-2 ESD Воздушный / контактный разряд кВ IEC/EN 61000-4-2 уровень 3 HF-стойкость к излучению IEC/EN 61000-4-3 уровень 3 Импульсное напряжение IEC/EN 61000-4-4 уровень 3 Скачок напряжения IEC/EN 61000-4-5 уровень 4 HF-кондуктивный IEC/EN 61000-4-6 уровень 3 | [1425 empty] | Переключения | [159 empty] | UN |  |  |  |  | Переключения | [9 empty] | Uimp | [15 empty] | Ue |  | Ie | Переключения | безынерционный/gL |  | Воздушный / контактный разряд | [6 empty] | Ie | Ie | Ie | Ie
https://al-teh.ru/product/emr6-awm820-j-1-rele-kontrolya-faz-mnogofunktsionalnyy-530---820-v-perem-toka-5060-gts/ | EMR6-AWM820-J-1 Реле контроля фаз, многофункциональный, 530 - 820 В перем. тока, 50/60 Гц | 184767 | https://al-teh.ru/wa-data/public/shop/products/92/04/20492/images/23503/23503.970.jpg | Контрольные реле | 10697.25 | Ассортимент Измерительные и контрольные реле EMR Основная функция Реле контроля фаз Функция многофункциональный Электропитание из измерительной цепи Контрольное напряжение на каждую фазу UN В перем. тока 530 - 820 В перем. тока, 50/60 Гц Контроль Последовательность фаз (с возможностью отключения) графические условные обозначения Питающее напряжение 530 - 820 V AC, 50/60 Hz Ширина мм 45 Общая информация Стандарты и предписания IEC, UL, CSA, CCC, GL Механический срок службы Переключения x 106 30 Стойкость к климатическим воздействиям Влажный нагрев цикличный в соответствии с IEC 60068-2-30: цикл 24 ч, 55° C,93% относительной влажности, 96 ч Температура окружающей среды Эксплуатация °C Мин. рабочая температура °C -25 Макс. рабочая температура °C \+ 60 Хранение °C \- 40 - 85 установочное положение любая Удароустойчивость Класс 2 Класс защиты Клеммы IP20 корпус IP50 Поперечные сечения соединения мм² одножильный мм2 1 x 0.5-2.5 (1 x 18-14 AWG) тонкопроволочный с оконечной муфтой мм2 2 x 0.5-1.5 (2 x 18-16 AWG) Стандартная отвёртка мм 5.5 x 0.8 Начальный пусковой момент Нм 0.6 - 0.8 крепление Быстрое крепление DIN рейки IEC/EN 60715 Контакты Номинальная устойчивость к импульсу Uimp В перем. тока 4000 Категория перенапряжения / степень загрязнения III/3 Электропитание Питающее напряжение 530 - 820 V AC, 50/60 Hz Безопасность по напряжению x Uc 0.85 - 1.1 потребляемая мощность VA 59 Номинальная частота f Гц 50 - 60 Продолжительность включения % продолжительность включения 100 Временной цикл Время задержки включения с 0,25 Время замедления возврата с регулировка в диапазоне 0,1 - 30 Ошибка времени в пределах питающего напряжения % ≦ 0.5 Ошибка времени в пределах диапазона температур %/°C ≦ 0.06 Измерительные цепи Частота Гц 50/60 ± 10 % Гистерезис % 0 … 5 Частота Гц 50/60 ± 10 % Цикл измерения мс макс. 50 Температурная ошибка %/°C ≦ 0.06 Ошибка в пределах напряжения питания % ≦ 0.5 Индикация состояния Питающее напряжение Зеленый светодиод: R включен Выходное реле возбуждено Зеленый светодиод: R мигает Перенапряжение Красный светодиод: F1 включен Пониженное напряжение Красный светодиод: F2 включен Выпадение фазы Красный светодиод: F1 включен, F2 мигает Ошибка последовательности фаз Красный светодиод: F1, F2 мигает Индикация состояния (светодиод) зеленый, горит: питающее напряжение Контакты релейных выходов Номинальное напряжение Ue В перем. тока 250 Расчетный рабочий ток Ie A AC-12 при 230 В Ie A 4 AC-15 при 230 В Ie A 3 DC-12 при 24 В Ie A 4 DC-13 при 24 В Ie A 2 Электрический срок службы (AC-12/230 В/4 A) Переключения x 106 Электрический срок службы Переключения x 106 > 0.1 стойкость к коротким замыканиям максимальный предохранитель безынерционный/gL A 5 Электромагнитная совместимость (ЭМС) Электромагнитная совместимость (ЭМС) IEC/EN 61000-6-2 ESD Воздушный / контактный разряд кВ IEC/EN 61000-4-2 уровень 3 HF-стойкость к излучению IEC/EN 61000-4-3 уровень 3 Импульсное напряжение IEC/EN 61000-4-4 уровень 3 Скачок напряжения IEC/EN 61000-4-5 уровень 4 HF-кондуктивный IEC/EN 61000-4-6 уровень 3 | [1425 empty] | Переключения | [159 empty] | UN |  |  |  |  | Переключения | [9 empty] | Uimp | [15 empty] | Ue |  | Ie | Переключения | безынерционный/gL |  | Воздушный / контактный разряд | [6 empty] | Ie | Ie | Ie | Ie
https://al-teh.ru/product/emr6-awn170-e-1-rele-kontrolya-faz-mnogofunktsionalnyy-90---170-v-perem-toka-5060-gts/ | EMR6-AWN170-E-1 Реле контроля фаз, многофункциональный, 90 - 170 В перем. тока, 50/60 Гц | 184768 | https://al-teh.ru/wa-data/public/shop/products/82/04/20482/images/23504/23504.970.jpg | Контрольные реле | 8549.3 | Ассортимент Измерительные и контрольные реле EMR Основная функция Реле контроля фаз Функция многофункциональный Электропитание из измерительной цепи Контрольное напряжение на каждую фазу UN В перем. тока 90 - 170 В перем. тока, 50/60 Гц Контроль Последовательность фаз (с возможностью отключения) графические условные обозначения Питающее напряжение 90 - 170 V AC, 50/60 Hz Ширина мм 22.5 Общая информация Стандарты и предписания IEC, UL, CSA, CCC, GL Механический срок службы Переключения x 106 30 Стойкость к климатическим воздействиям Влажный нагрев цикличный в соответствии с IEC 60068-2-30: цикл 24 ч, 55° C,93% относительной влажности, 96 ч Температура окружающей среды Эксплуатация °C Мин. рабочая температура °C -25 Макс. рабочая температура °C \+ 60 Хранение °C \- 40 - 85 установочное положение любая Удароустойчивость Класс 2 Класс защиты Клеммы IP20 корпус IP50 Поперечные сечения соединения мм² одножильный мм2 1 x 0.5-2.5 (1 x 18-14 AWG) тонкопроволочный с оконечной муфтой мм2 2 x 0.5-1.5 (2 x 18-16 AWG) Стандартная отвёртка мм 5.5 x 0.8 Начальный пусковой момент Нм 0.6 - 0.8 крепление Быстрое крепление DIN рейки IEC/EN 60715 Контакты Номинальная устойчивость к импульсу Uimp В перем. тока 4000 Категория перенапряжения / степень загрязнения III/3 Электропитание Питающее напряжение 90 - 170 V AC, 50/60 Hz Безопасность по напряжению x Uc 0.85 - 1.1 потребляемая мощность VA 3 Номинальная частота f Гц 50 - 60 Продолжительность включения % продолжительность включения 100 Временной цикл Время задержки включения с 0,2 Время замедления возврата с регулировка в диапазоне 0,1 - 30 Ошибка времени в пределах питающего напряжения % ≦ 0.5 Ошибка времени в пределах диапазона температур %/°C ≦ 0.06 Измерительные цепи Частота Гц 50/60 ± 10 % Гистерезис % 0 … 5 Частота Гц 50/60 ± 10 % Цикл измерения мс макс. 50 Температурная ошибка %/°C ≦ 0.06 Ошибка в пределах напряжения питания % ≦ 0.5 Индикация состояния Питающее напряжение Зеленый светодиод: R включен Выходное реле возбуждено Зеленый светодиод: R мигает Перенапряжение Красный светодиод: F1 включен Пониженное напряжение Красный светодиод: F2 включен Индикация состояния (светодиод) зеленый, горит: питающее напряжение Контакты релейных выходов Номинальное напряжение Ue В перем. тока 250 Расчетный рабочий ток Ie A AC-12 при 230 В Ie A 4 AC-15 при 230 В Ie A 3 DC-12 при 24 В Ie A 4 DC-13 при 24 В Ie A 2 Электрический срок службы (AC-12/230 В/4 A) Переключения x 106 Электрический срок службы Переключения x 106 > 0.1 стойкость к коротким замыканиям максимальный предохранитель безынерционный/gL A 5 Электромагнитная совместимость (ЭМС) Электромагнитная совместимость (ЭМС) IEC/EN 61000-6-2 ESD Воздушный / контактный разряд кВ IEC/EN 61000-4-2 уровень 3 HF-стойкость к излучению IEC/EN 61000-4-3 уровень 3 Импульсное напряжение IEC/EN 61000-4-4 уровень 3 Скачок напряжения IEC/EN 61000-4-5 уровень 4 HF-кондуктивный IEC/EN 61000-4-6 уровень 3 | [852 empty] | Ue | [572 empty] | Переключения | [159 empty] | UN |  |  | Ie |  | Переключения | [9 empty] | Uimp | [15 empty] | Ie |  | Ie | Переключения | безынерционный/gL |  | Воздушный / контактный разряд | [6 empty] | Ie | Ie
https://al-teh.ru/product/emr6-awn280-d-1-rele-kontrolya-faz-mnogofunktsionalnyy-180---280-v-perem-toka-5060-gts/ | EMR6-AWN280-D-1 Реле контроля фаз, многофункциональный, 180 - 280 В перем. тока, 50/60 Гц | 184770 | https://al-teh.ru/wa-data/public/shop/products/93/04/20493/images/23505/23505.970.jpg | Контрольные реле | 8549.3 | Ассортимент Измерительные и контрольные реле EMR Основная функция Реле контроля фаз Функция многофункциональный Электропитание из измерительной цепи Контрольное напряжение на каждую фазу UN В перем. тока 180 - 280 В перем. тока, 50/60 Гц Контроль Последовательность фаз (с возможностью отключения) графические условные обозначения Питающее напряжение 180 - 280 V AC, 50/60 Hz Ширина мм 22.5 Общая информация Стандарты и предписания IEC, UL, CSA, CCC, GL Механический срок службы Переключения x 106 30 Стойкость к климатическим воздействиям Влажный нагрев цикличный в соответствии с IEC 60068-2-30: цикл 24 ч, 55° C,93% относительной влажности, 96 ч Температура окружающей среды Эксплуатация °C Мин. рабочая температура °C -25 Макс. рабочая температура °C \+ 60 Хранение °C \- 40 - 85 установочное положение любая Удароустойчивость Класс 2 Класс защиты Клеммы IP20 корпус IP50 Поперечные сечения соединения мм² одножильный мм2 1 x 0.5-2.5 (1 x 18-14 AWG) тонкопроволочный с оконечной муфтой мм2 2 x 0.5-1.5 (2 x 18-16 AWG) Стандартная отвёртка мм 5.5 x 0.8 Начальный пусковой момент Нм 0.6 - 0.8 крепление Быстрое крепление DIN рейки IEC/EN 60715 Контакты Номинальная устойчивость к импульсу Uimp В перем. тока 4000 Категория перенапряжения / степень загрязнения III/3 Электропитание Питающее напряжение 180 - 280 V AC, 50/60 Hz Безопасность по напряжению x Uc 0.85 - 1.1 потребляемая мощность VA 3 Номинальная частота f Гц 50 - 60 Продолжительность включения % продолжительность включения 100 Временной цикл Время задержки включения с 0,2 Время замедления возврата с регулировка в диапазоне 0,1 - 30 Ошибка времени в пределах питающего напряжения % ≦ 0.5 Ошибка времени в пределах диапазона температур %/°C ≦ 0.06 Измерительные цепи Частота Гц 50/60 ± 10 % Гистерезис % 0 … 5 Частота Гц 50/60 ± 10 % Цикл измерения мс макс. 50 Температурная ошибка %/°C ≦ 0.06 Ошибка в пределах напряжения питания % ≦ 0.5 Индикация состояния Питающее напряжение Желтый светодиод Перенапряжение Красный светодиод: F1 включен Пониженное напряжение Красный светодиод: F2 включен Индикация состояния (светодиод) желтый, горит: питающее напряжение Контакты релейных выходов Номинальное напряжение Ue В перем. тока 250 Расчетный рабочий ток Ie A AC-12 при 230 В Ie A 4 AC-15 при 230 В Ie A 3 DC-12 при 24 В Ie A 4 DC-13 при 24 В Ie A 2 Электрический срок службы (AC-12/230 В/4 A) Переключения x 106 Электрический срок службы Переключения x 106 > 0.1 стойкость к коротким замыканиям максимальный предохранитель безынерционный/gL A 5 Электромагнитная совместимость (ЭМС) Электромагнитная совместимость (ЭМС) IEC/EN 61000-6-2 ESD Воздушный / контактный разряд кВ IEC/EN 61000-4-2 уровень 3 HF-стойкость к излучению IEC/EN 61000-4-3 уровень 3 Импульсное напряжение IEC/EN 61000-4-4 уровень 3 Скачок напряжения IEC/EN 61000-4-5 уровень 4 HF-кондуктивный IEC/EN 61000-4-6 уровень 3 | [852 empty] | Ie | [572 empty] | Переключения | [159 empty] | UN |  |  | Ie |  | Переключения | [9 empty] | Uimp | [14 empty] | Ue |  |  | Ie | Переключения | безынерционный/gL |  | Воздушный / контактный разряд | [6 empty] | Ie | Ie
https://al-teh.ru/product/esr5-ne-51-24vac-dc/ | ESR5-NE-51-24VAC-DC | 118707 | https://al-teh.ru/wa-data/public/shop/products/62/26/2662/images/1244/1244.970.jpg | Реле безопасности | 14523.1
https://al-teh.ru/product/esr5-no-21-24vac-dc/ | ESR5-NO-21-24VAC-DC | 118700 | https://al-teh.ru/wa-data/public/shop/products/63/26/2663/images/1245/1245.970.jpg | Реле безопасности | 17151.3
https://al-teh.ru/product/esr5-no-31-230vac/ | ESR5-NO-31-230VAC | 119380 | https://al-teh.ru/wa-data/public/shop/products/64/26/2664/images/1246/1246.970.jpg | Реле безопасности | 14977.85
https://al-teh.ru/product/esr5-no-31-24vac-dc/ | ESR5-NO-31-24VAC-DC | 118702 | https://al-teh.ru/wa-data/public/shop/products/65/26/2665/images/1247/1247.970.jpg | Реле безопасности | 21348.6
https://al-teh.ru/product/esr5-no-31-ac-dc/ | ESR5-NO-31-AC-DC | 118704 | https://al-teh.ru/wa-data/public/shop/products/67/26/2667/images/1249/1249.970.jpg | Реле безопасности | 21786.35
https://al-teh.ru/product/esr5-no-41-24vac-dc/ | ESR5-NO-41-24VAC-DC | 118701 | https://al-teh.ru/wa-data/public/shop/products/66/26/2666/images/1248/1248.970.jpg | Реле безопасности | 15665.5
https://al-teh.ru/product/esr5-nos-31-230vac/ | ESR5-NOS-31-230VAC | 153152 | https://al-teh.ru/wa-data/public/shop/products/68/26/2668/images/1250/1250.970.jpg | Реле безопасности | 0
https://al-teh.ru/product/esr5-nv3-30/ | ESR5-NV3-30 | 118705 | https://al-teh.ru/wa-data/public/shop/products/69/26/2669/images/1251/1251.970.jpg | Реле безопасности | 27557
https://al-teh.ru/product/esr5-nz-21-24vac-dc/ | ESR5-NZ-21-24VAC-DC | 118703 | https://al-teh.ru/wa-data/public/shop/products/70/26/2670/images/1252/1252.970.jpg | Реле безопасности | 19555.1
https://al-teh.ru/product/esr5-ve3-42/ | ESR5-VE3-42 | 118706 | https://al-teh.ru/wa-data/public/shop/products/71/26/2671/images/1253/1253.970.jpg | Реле безопасности | 18141.55
https://al-teh.ru/product/ibp-eaton-3s_1/ | ИБП Eaton 3S |  | https://al-teh.ru/wa-data/public/shop/products/71/06/10671/images/8503/8503.970.jpg | Источники бесперебойного питания Eaton (ИБП) | 0 | Технические характеристики Eaton 3S 550 Eaton 3S 700 Номинальная мощность (ВА/Вт) 550 ВА, 330 Вт 700 ВА,420 Вт Примечание Конфигурация выходов (модели FR/DIN) 3 розетки с резервным питанием от батарей и защитой от скачков напряжения + 3розетки с защитой от скачков напряжения Конфигурация выходов (модели IEC) 4 розетки с резервным питанием от батарей и защитой от скачков напряжения + 4розетки с защитой от скачков напряжения Характеристики Входное напряжение До 161-284 В (настраивается) Выходное напряжение 230 В (по выбору 220 В, 230 В или 240 В) Частота 50-60 Гц, автовыбор Входная защита Автоматический выключатель с возможностью повторного включения Батарея Тип батарей Компактные, герметичные свинцово-кислотные (заменяемые) Тест батарей Да Да Холодный запуск (без сетевого питания) Да Да Защита от глубокого разряда Да Да Индикатор замены батареи Светодиодный Светодиодный Время работы от батарей при загрузке 50% 10 минут 9 минут Время работы от батарей при загрузке 70% 6 минут 6 минут Коммуникации Коммуникационный порт HID-совместимый порт USB с автоматической интеграцией во все основные ОС(Windows ХР, Vista и 7, Linux, Mac OS X), кабель в комплекте Защита линий связи ТелеФон/модем/интернет/Ethernet Стандарты Безопасность IEC/EN 62040-1-1, СЕ mark ЭМС IEC 62040-2 Размеры, вес и цвет Размеры (В х Ш х Г) 86x 140x335 мм 86x 170x 335 мм Вес 2,9 кг 3,8 кг Нвет Черный Черный Техническая поддержка и сервис Двухлетняя гарантия Замена или ремонт оборудования, включая батареи | [374 empty] | IEC 62040-2 | [1258 empty] | 550 ВА, 330 Вт |  |  |  |  | До 161-284 В (настраивается) | 230 В (по выбору 220 В, 230 В или 240 В) | 50-60 Гц, автовыбор | Автоматический выключатель с возможностью повторного включения | Компактные, герметичные свинцово-кислотные (заменяемые) | Да | Да | Да | Светодиодный | 10 минут | 6 минут | HID-совместимый порт USB с автоматической интеграцией во все основные ОС (Windows ХР, Vista и 7, Linux, Mac OS X), кабель в комплекте | ТелеФон/модем/интернет/Ethernet | IEC/EN 62040-1-1, СЕ mark | 86x 140x335 мм | 2,9 кг
https://al-teh.ru/product/ibp-eaton-5s_1/ | ИБП Eaton 5S |  | https://al-teh.ru/wa-data/public/shop/products/72/06/10672/images/8504/8504.970.jpg | Источники бесперебойного питания Eaton (ИБП) | 0 | Технические характеристики 550 700 1000 1500 Номинальная мощность 550 ВА / 330 Вт 700 ВА / 420 Вт 1000 ВА / 600 Вт 1500 ВА / 900 Вт Электрические характеристики Технология Линейно-интерактивный (автоматическое регулирование напряжение, компенсацияпонижения и повышения напряжения) Диапазон входного напряжения 175 – 275 В Выходное напряжение 230 В Частота 50-60 Гц, автовыбор Подключения Количество выходных розеток 4 6 8 8 Розетки с резервным питанием от АКБ и защитой от скачков напряжения / розеткитолько с защитой от скачков напряжения 3 / 1 3 / 3 4 / 4 4 / 4 Батарея Время работы при нагрузке 50 / 70 %* 10 / 6 мин 9 / 5 мин 14 / 8 мин 11 / 8 мин Управление аккумуляторными батареями Автотестирование АКБ, защита от глубокого разряда, возможность холодногостарта, заменяемые батареи Обмен данными Коммуникационные порты HID-совместимый USB порт, автоматически определяемый всемиобщераспространенными операционными системами (Windows Vista, 7, 8, Linux, MacOS X), кабель прилагается Защита информационных линий Телефон / Факс / Модем / Интернет и Ethernet Соответствие стандартам Безопасность и ЭМС IEC/EN 62040-1, IEC/EN 62040-2, CB Report, маркировка CE, ГОСТ-Р Размеры и масса Размеры В х Ш х Г 250 х 87 х 260 мм 250 х 87 х 260 мм 250 х 87 х 382 мм 250 х 87 х 382 мм Масса 4,96 кг 5, 98 кг 9,48 кг 11,08 кг Техническая поддержка Гарантия 2 года, включая АКБ | [356 empty] | 250 х 87 х 260 мм | [1280 empty] | 50-60 Гц, автовыбор | 4 | [15 empty] | 550 ВА / 330 Вт | 175 – 275 В | 230 В | 10 / 6 мин | Автотестирование АКБ, защита от глубокого разряда, возможность холодного старта, заменяемые батареи | Телефон / Факс / Модем / Интернет и Ethernet | IEC/EN 62040-1, IEC/EN 62040-2, CB Report, маркировка CE, ГОСТ-Р | 4,96 кг | 2 года, включая АКБ
https://al-teh.ru/product/ibp-eaton-ellipse-eco_1/ | ИБП Eaton Ellipse ECO |  | https://al-teh.ru/wa-data/public/shop/products/73/06/10673/images/8505/8505.970.jpg | Источники бесперебойного питания Eaton (ИБП) | 0 | Технические характеристики 500, 650, 650 USB, 800 USB 1200 USB 1600 USB Номинальная мощность (ВА/Вт) 500 ВА(300 Вт), 650 ВА(400 Вт), 650 ВА(400 Вт), 800 ВА(500 Вт) 1200 BA(750 Вт) 1600 BA(1000 Вт) Примечание Количество розеток 4 8 8 резервным питанием от батарей и защитой 3/1 4/4 4/4 Характеристики Номинальное входное напряжение 230 В Входное напряжение До 161-284 В (настраивается) Выходное напряжение 230 В (по выбору 220 В, 230 В или 240 В) Частота 50-60 Ец, автовыбор Входная защита Автоматический выключатель с возможностью повторного включения. Особенности Энергоэффективная конструкция Да Функция EcoControl Да, до 20% энергосбережения Защита от скачков напряжения Устройство защиты от скачков напряжения, соответствует стандарту IEC 61643-1 Батареи Тип батарей Герметичные, свинцово-кислотные (заменяемые) Автоматический тест батарей Да Холодный запуск(без сетевого питания) Да Защита от глубокого разряда 4 часа 4 часа 4 часа Индикатор замены батареи Светодиодный индикатор + звуковой сигнал Время работы от батареи при нагрузке 50% 9 минут (11 минут для модели 800 USB) 10 минут 11 минут Время работы от батареи при нагрузке 70% 6 минут (5 минут для модели 500) 6 минут 6 минут Коммуникации Коммуникационный порт Порт USB (кабель прилагается) ПО Диск с ПО Eaton Intelligent Power software в комплекте поставки (совместимо с:Windows 7/Vista/XP, Mac OS X, Linux) Защита линий связи Телефон/модем/интернет и Ethernet Стандарты Безопасность/ЕМС IEC 62040-1, IEC 60950-1, IEC 62040-2, Отчет СВ, маркировка CE Защита от скачков напряжений IEC 61643-1 Размеры и вес Размеры В х Ш х Г 263 x 81 x 235 мм 263 x 81 x 235 мм 305 x 81 x 312 мм Вес 2,9 кг, 3,6 кг, 3,6 кг, 4,1 кг 6,7 кг 7,8 кг Поддержка и обслуживание клиентов Двухлетняя гарантия Замена или ремонт оборудования, включая батарею Гарантия Дополнительная гарантия на 3 года | [374 empty] | Замена или ремонт оборудования, включая батарею | [1258 empty] | 500 ВА(300 Вт), 650 ВА(400 Вт), 650 ВА(400 Вт), 800 ВА(500 Вт) |  |  | 50-60 Ец, автовыбор | Автоматический выключатель с возможностью повторного включения. | Да | Да, до 20% энергосбережения | Да |  |  | Светодиодный индикатор + звуковой сигнал | 9 минут (11 минут для модели 800 USB) |  |  | Диск с ПО Eaton Intelligent Power software в комплекте поставки (совместимо с: Windows 7/Vista/XP, Mac OS X, Linux) | IEC 62040-1, IEC 60950-1, IEC 62040-2, Отчет СВ, маркировка CE |  |  |  |  | Дополнительная гарантия на 3 года | [9 empty] | 4 | 3/1 | 230 В | До 161-284 В (настраивается) | 230 В (по выбору 220 В, 230 В или 240 В) | Да, до 25% энергосбережения (автоматическое отключение бездействующих периферийных устройств) | Устройство защиты от скачков напряжения, соответствует стандарту IEC 61643-1 | Герметичные, свинцово-кислотные (заменяемые) | Да | 4 часа | 6 минут (5 минут для модели 500) | Порт USB (кабель прилагается) | Телефон/модем/интернет и Ethernet | IEC 61643-1 | 263 x 81 x 235 мм | 2,9 кг, 3,6 кг, 3,6 кг, 4,1 кг
https://al-teh.ru/product/ibp-eaton-ellipse-pro_1/ | ИБП Eaton Ellipse PRO |  | https://al-teh.ru/wa-data/public/shop/products/74/06/10674/images/8506/8506.970.jpg | Источники бесперебойного питания Eaton (ИБП) | 0 | Технические характеристики 650 850 1200 1600 Номинальная мощность 650 ВА/400 Вт 850 ВА/510 Вт 1200 BA/750 Вт 1600 ВА/1000 Вт Электрические характеристики Технология Линейно-интерактивный (автоматическое регулирование напряжения, компенсацияпониженного и повышенного напряжения) Диапазон входного напряжения 165-285 В (регулирование 150-285 В) Выходное напряжение 230 В (регулирование 220 В - 230 В - 240 В) Частота 50-60 Гц, автовыбор Подключения Количество розеток 4 4 8 8 Розетки с резервным питанием от АКБ и защитой от скачков напряжения/Розеткитолько с защитой от скачков напряжения 3/1 3/1 4/4 4/4 Функции Интерфейс пользователя EcoControl (автоматическое отключение неиспользуемой периферии) Да, экономия до 15% Да, экономия до 15% Да, экономия до 20% электроэнергии Да, экономия до 20% электроэнергии Защита от скачков напряжения Аккумуляторные батареи Типичное время работы при нагрузке 50/70%* 9/5 мин 9/5 мин 9/5 мин 9/5 мин Управление аккумуляторными батареями Автотестирование АКБ, защита от глубокого разряда, возможность холодногостарта, заменяемые батареи Обмен данными Коммуникационные порты Порт USB (кабель прилагается) Порт USB (кабель прилагается) Порт USB (кабель прилагается) Порт USB (кабель прилагается) Программное обеспечение Диск с ПО Eaton UPS Companion для управления безопасным завершением работысистемы, измерения энергопотребления и настройки ИБП Защита информационных линий Соответствие стандартам Безопасность и ЭМС Защита от скачков напряжения Размеры и масса Размеры В х 111 х Г 260 х 82 х 285 мм 260 х 82 х 285 мм 275 х 82 х 390 мм 275x82x390 мм Масса 6,6 кг 7,3 кг 9,9 кг 11,3 кг Сервис и поддержка Гарантия 3 года гарантии, включая батареи. * Время автономной работы указано приблизительно и может варьироваться в зависимости от нагрузки, конфигурации оборудования, возраста батарей, температуры и т. д. № по каталогу 650 850 1200 1600 Розетки Schuko (DIN) ELP650DIN ELP850DIN ELP1200DIN ELP1600DIN Розетки IEC ELP650IEC ELP850IEC ELP1200IEC ELP1600IEC Принадлежности Комплект для монтажа в стойке 19” (2U) ELRACK ELRACK ELRACK ELRACK Комплект для настенного монтажа ELWALL ELWALL ELWALL ELWALL | [356 empty] | ELRACK | [1280 empty] | 50-60 Гц, автовыбор | 4 | [15 empty] | 650 ВА/400 Вт | 165-285 В (регулирование 150-285 В) | 230 В (регулирование 220 В - 230 В - 240 В) |  |  |  |  | 260 х 82 х 285 мм | 3 года гарантии, включая батареи. | [7 empty] | ELP650IEC | [8 empty] | Да, экономия до 15% | 9/5 мин | Автотестирование АКБ, защита от глубокого разряда, возможность холодного старта, заменяемые батареи |  | 6,6 кг | ELP650DIN | ELWALL
https://al-teh.ru/product/ibp-eaton-5e_1/ | ИБП Eaton 5E |  | https://al-teh.ru/wa-data/public/shop/products/75/06/10675/images/8507/8507.970.jpg | Источники бесперебойного питания Eaton (ИБП) | 0 | Технические характеристики 500 650 650 USB 850 USB 1100 USB 1500 USB 2000 USB Номинальная мощность (ВA/Вт) 500ВА/300Вт 650ВА/360Вт 850ВА/480Вт 1100ВА/660Вт 1500ВА/900Вт 2000ВА/1200Вт Форм-фактор Башня Электрические характеристики Технология Линейно-интерактивный Диапазон входного напряжения (без использования батарей) 170 - 264 В 170 - 280 В Выходное напряжение 230В Защита линии интернета, факса или телефона от перенапряжений Нет Да Подключения Вход 1 IEC C14 (10A) Выходы 4 IEC C13 Модели с разъёмами IEC: 4 IEC C13 (10 A) 6 IEC C13 (10A) Аккумуляторные батареи Время автономной работы для 1 ПК* 7 мин 16 мин 20 мин 45 мин 50 мин 50 мин Время автономной работы для 2 ПК* \- 6 мин 8 мин 20 мин 26 мин 26 мин Время автономной работы для 3 ПК* \- \- \- 7 мин 10 мин 10 мин Время автономной работы для 4 ПК* \- \- \- \- \- 5 мин Управление аккумуляторными батареями Постоянная подзарядка, холодный старт Управление электропитанием Коммуникационные порты Нет 1 порт USB ПО Eaton UPS Companion Нет Да (доступно на www.eaton.ru/ups) Условия эксплуатации, соответствие стандартам и сертификация Рабочая температура 0 - 40°C Уровень шума <40 дБ <45 дБ Безопасность IEC/EN 62040-1 ЭМС, характеристики IEC/EN 62040-2 Сертификация CE, CB report (TUV) Размеры (Г x В x Ш) и масса Размеры (мм) 288*148*100 330*180*133 Вес (кг) 3,66 4,6 4,64 5,12 9,22 10,46 10,46 Техническая поддержка Гарантия 2 года * Время автономной работы указано приблизительно и может варьироваться в зависимости от нагрузки, конфигурации оборудования, возраста батарей, температуры и т.д. № по каталогу 500 650 650 USB 850 USB 1100 USB 1500 USB 2000 USB Версия с розетками IEC 5E500i 5E650i 5E650iUSB 5E850iUSB 5E1100iUSB 5E1500iUSB 5E2000iUSB Версия с розетками IEC и Schuko (DIN) \- 5E650iDIN 5E650iUSBDIN 5E850iUSBDIN \- \- \- | [356 empty] | 5E500i | [1280 empty] | Нет | [11 empty] | 3,66 | [5 empty] | 170 - 264 В |  |  |  |  | Нет | <40 дБ | [24 empty] | 500ВА/300Вт | Башня | 230В | 1 IEC C14 (10A) | (10A) | 7 мин | - | - | Постоянная подзарядка, холодный старт | Нет | IEC/EN 62040-1 | CE, CB report (TUV) | 288*148*100 | 2 года | 500 | -
https://al-teh.ru/product/ibp-eaton-5sc/ | ИБП Eaton 5SC |  | https://al-teh.ru/wa-data/public/shop/products/76/06/10676/images/8508/8508.970.jpg | Источники бесперебойного питания Eaton (ИБП) | 0 | Модель 500 750 1000 1500 Номинальная мощность (ВА/Вт) 500ВA / 350Вт 750ВA / 525Вт 1000ВA / 700В 1500ВA / 1050Вт Форм-фактор Башня (Tower) Электрические характеристики Технология Линейно-интерактивный с высокой частотой коммутации (чистая синусоида навыходе, компенсация понижения и повышения напряжения) Диапазон входного напряжения и частоты 184–276 В, 45–55 Гц (для сети 50 Гц), 55–65 Гц (для сети 60 Гц) Выходное напряжение и частота 230 В (+6/-10 %) (регулируется 200 В / 208 В / 220 В / 230 В / 240 В), 50/60Гц +/- 0,1 % (автоопределение) Подключения Вход 1 розетка IEC C14 (10 A) Выходы 4 розетки IEC C13 (10 A) 6 розеток IEC C13 (10 A) 8 розеток IEC C13 (10 A) Аккумуляторные батареи Стандартное время работы при нагрузке 50/70 %* 13/9 Управление аккумуляторными батареями ABM®, автотестирование АКБ, защита от глубокого разряда Обмен данными Коммуникационные порты 1 USB порт + 1последовательный порт RS232, релейные входы и выходы (USB-порт ипорт RS232 нельзя использовать одновременно) Условия эксплуатации, соответствие стандартам и сертификация Рабочая температура 0–35 °C Уровень шума <40 дБ Безопасность IEC/EN 62040-1, UL 1778 ЭМС, характеристики IEC/EN 62040-2 Сертификация CE, отчёт CB Размеры В x Ш x Г / Масса Размеры 210 x 150 x 240 мм 210 x 150 x 340 мм 210 x 150 x 410 мм Масса 6,6 к 10,4 кг 11,1 кг 15,2 кг Техническая поддержка Гарантия 2 года № по каталогу 5SC 5SC500i 5SC750i 5SC1000i 5SC1500i | [448 empty] | 2 года | [142 empty] | 210 x 150 x 240 мм | [1041 empty] | 500ВA / 350Вт | [15 empty] | IEC/EN 62040-1, UL 1778 | [37 empty] | Башня (Tower) |  |  | 1 розетка IEC C14 (10 A) | [6 empty] | 0–35 °C | <40 дБ | IEC/EN 62040-2 | CE, отчёт CB | [5 empty] | 5SC500i
https://al-teh.ru/product/ibp-eaton-5p/ | ИБП Eaton 5P |  | https://al-teh.ru/wa-data/public/shop/products/77/06/10677/images/8509/8509.970.jpg | Источники бесперебойного питания Eaton (ИБП) | 0 | Модель 650 850 1150 1550 Номинальная мощность 650ВА/420Вт 850ВA/600Вт 1150ВA/770Вт 1550ВA/1100Вт Исполнение Башня или Стойка 1U Электрические характеристики Технология Линейно-интерактивная, высокочастотная (чистая синусоида, компенсацияповышения и понижения напряжения) Допустимое входное напряжение и частота 160-294 В (регулирование 150-294 В), 47-70 Гц (сеть 50 Гц), 56,5-70 Гц (сеть60 Гц), Выходное напряжение и частота 230 В (+6/-10 %) (регулируется 200 В / 208 В / 220 В / 230 В / 240 В), 50/60Гц +/- 0,1 % (автоопределение) Подключения Вход 1 разъём IEC C14 (10 A) Выходы моделей в исполнении Башня 4 розетки IEC C13 (10 A) 6 розеток IEC C13 (10 A) 8 розеток IEC C13 (10 A) 8 розеток IEC C13 (10 A) Выходы моделей в исполнении Стойка 1U 4 розетки IEC C13 (10 A) 4 розетки IEC C13 (10 A) 6 розеток IEC C13 (10 A) 6 розеток IEC C13 (10 A) Коммутируемые группы розето 2 группы розеток Аккумуляторные батареи Типичное время работы при нагрузке 50/70% 9/6 мин. 12/7 мин. 12/7 мин. 13/8 мин. Управление аккумуляторными батареями Технология ABM и зарядка с компенсацией температуры (выбираетсяпользователем), автоматическое тестирование батарей, защита от глубокогоразряда Обмен данными Коммуникационные порты 1 порт USB, 1 последовательный порт RS-232, релейные контакты (порты USB иRS-232 одновременно не используются), 1 миниатюрный клемный блок длядистанционного включения/отключения и аварийного отключения питания Слот коммуникационной карты 1 слот для сетевой карты Network-MS, карт ModBus-MS или Relay-MS Условия эксплуатации, соответствие стандартам и сертификация Рабочая температура 0-35 °C 0-35 °C 0-35 °C 0-40 °C Уровень шума <40 дБ Безопасность IEC/EN 62040-1, UL 1778 ЭМС, характеристики IEC/EN 62040-2, IEC/EN 62040-3 (характеристики) Сертификаты CE, отчёт CB (TUV) Размеры ВxШxГ / Масса Модели в исполнении Башня 230х150х345мм 7,8 кг 230х150х345мм 10,4 кг 230х150х345мм 11,1 кг 230х150х445мм 15,6 кг Модели в исполнении Стойка 1U 43,2х438х364 мм/8,6 кг 43,2х438х509 мм/13,8 к 43,2х438х509 мм/14,6 кг 43,2х438х554 мм/19,4 кг Техническая поддержка Гарантия 2 года гарантии на электронику, 2 года гарантии на АКБ № по каталогу Вертикальной установки (исполнение Tower) 5P650i 5P850i 5P1150i 5P1550i Высотой 1U для установки в стойку 5P650iR 5P850iR 5P1150iR 5P1550iR | [1649 empty] | IEC/EN 62040-1, UL 1778 | [40 empty] | 4 розетки IEC C13 (10 A) | [6 empty] | 0-35 °C | <40 дБ | IEC/EN 62040-2, IEC/EN 62040-3 (характеристики) | [15 empty] | CE, отчёт CB (TUV) |  |  | 2 года гарантии на электронику, 2 года гарантии на АКБ
https://al-teh.ru/product/ibp-eaton-5px_1/ | ИБП Eaton 5PX |  | https://al-teh.ru/wa-data/public/shop/products/78/06/10678/images/8510/8510.970.jpg | Источники бесперебойного питания Eaton (ИБП) | 0 | Модель 1500 2200 3000 Номинальная мощность (ВА/Вт) 1500 ВА/1350 Вт 2200 ВА/1980 Вт 3000 ВА/2700 Вт Форма RT2U (tower/rack 2U) RT2U (tower/rack 2U) RT2U и RT3U Электрические характеристики Технология Линейно-интерактивная, высокочастотная (чистая синусоида, компенсацияповышения и понижения напряжения) Входное напряжение и частота не требующие использования батарей 160-294В (настройка до 150В-294В), 47-70 Гц (для номинала 50 Гц), 56,5-70 Гц(для номинала 60 Гц), 40 Гц в режиме пониженной чувствительности Выходные напряжение и частота 230 В (+6/-10 %) (Настраивается на 200В / 208В / 220В / 230В / 240В), 50/60 Гц+/- 0.1 % (автоопределение) Подключения Входы 1 розетка IEC C14 (10 A) 1 розетка IEC C20 (16 A) 1 розетка IEC C20 (16 A) Выходы 8 розеток IEC C13 (10 A) 8 розеток IEC C13 (10 A) 1 розетка IEC C19 (16 A) 8 розеток IEC C13 (10 A) 1 розетка IEC C19 (16 A) Розетки с дистанционным управлением 2 группы из 2-х IEC C13 (10 A) Дополнительные выходы на сервисном байпасе «горячей замены» (HS MBP) 4 розетки FR/Schuko или 3 розетки BS или 6 розеток IEC 10 A или клеммныемодули (версия с фиксированным подключением) Дополнительные выходы на модуле распределения FlexPDU 8 розеток FR/Schuko или 6 розеток BS или 12 розеток IEC 10 A Батареи Стандартное время работы от батарей при 50% и 70% нагрузке* 5PX 19/11 мин 15/8 мин 14/9 ми 5PX + 1 дополнительный батарейный модуль (EBM) 90/54 мин 60/35 мин 66/38 мин 5PX + 4 дополнительных батарейных модуля (EBM) 285/180 мин 210/125 мин 213/121 мин Контроль батарей ABM® и метод заряда с термокомпенсацией (выбирается пользователем),автоматическое тестирование батарей, защита от глубокого разряда,автораспознавание дополнительных батарейных модулей. Интерфейсы Коммуникационные порты 1 порт USB + 1 порт RS232 и релейные контакты (USB и RS232 не могутиспользоваться одновременно) + 1 клеммный минимодуль для дистанционногопуска/останова и дистанционного отключения выходов Гнезда коммуникационных карт 1 гнездо карт NMC Minislot (включена в комплект Netpack) или NMC ModBus/JBusили MC Contacts/Serial Рабочие условия, стандарты и документы Рабочий диапазон температуры от 0 до 40°C Уровень шума < 45 дБА < 45 дБА < 50 дБА Производительность, безопасность, ЭМС IEC/EN 62040-1-1 (Безопасность), IEC/EN 62040-2 (ЭМС), IEC/EN 62040-3(Производительность) Сертификаты CE, CB отчет, TÜV Размеры Ш x Г x В / Вес Размеры ИБП 441 x 522 x 86,2 (2U) мм 441 x 522 x 86,2 (2U) мм 441 x 647 x 86,2 (RT2U) мм 441 x 497 x 130,7 (RT3U) мм Вес ИБП 27.6 кг 28.5 кг 38.08 (RT2U) - 37.33 (RT3U) Размеры батарейных модулей EBM Те же, что и у ИБП Вес EBM 32.8 кг 32.8 кг 46.39 (RT2U) - 44.26 (RT3U) Техническая поддержка и сервис Гарантия 2 года на электронику, 2 года на батареи | [356 empty] | 2 года на электронику, 2 года на батареи | [234 empty] | 32.8 кг | [1041 empty] | 1500 ВА/1350 Вт | [64 empty] | < 45 дБА | [16 empty] | CE, CB отчет, TÜV | [5 empty] | 230 В (+6/-10 %) (Настраивается на 200В / 208В / 220В / 230В / 240В), 50/60 Гц +/- 0.1 % (автоопределение) |  |  |  |  | 19/11 мин | [5 empty] | IEC/EN 62040-1-1 (Безопасность), IEC/EN 62040-2 (ЭМС), IEC/EN 62040-3 (Производительность)
https://al-teh.ru/product/ibp-eaton-5130/ | ИБП Eaton 5130 |  | https://al-teh.ru/wa-data/public/shop/products/79/06/10679/images/8511/8511.970.jpg | Источники бесперебойного питания Eaton (ИБП) | 0 | Общие Интерфейс 13 светодиодных индикаторов статуса Технология Линейно-интерактивная Диагностика Полное самотестирование системы при запуске Время перехода на батареи Обычно 1–4 мс ROO/RPO Удаленное включение/ выключение Набор для установки в стойку/Подставка для напольного использования Поставляется со всеми моделями Входные характеристики Номинальное входное напряжение 230 В переменного тока Диапазон входного напряжения 160–294 В (* Верхний и нижний пороги могут быть запрограммированыпользователем) Частота 50/60 Гц Диапазон частоты 47–70 Гц для 50 Гц Номинальные значения тока для разных мощностей ИБП (при полной загрузке) 1250ВА 5.4 А / 230 В Выходные характеристики Коэффициент мощности 0.9 Диапазон напряжения при работе от сети 184–265 В переменного тока Диапазон напряжения при работе от батарей -10%, +6% от номинала КПД В нормальном режиме >94% Регулирование частоты 0.1 Гц Защита при перегрузках Электронное ограничение тока Крест-фактор 3:1 Cегменты нагрузки Два независимо контролируемых сегмента Характеристики батарей Тип внутренних батарей 1250/2500 ВА: 12 В / 7.2 А-ч; герметичные, свинцовые, необслуживаемые Тип внешних батарей (EBM) 12 В / 9 А-ч Время резервирования внутренних батарей 1250 ВА: 5 мин при 100% нагрузке (коэффициент мощности 0.9) Замена батарей Возможность «горячей» замены внутренних батарей «Холодный» пуск (от батарей) Есть Параметры подключения Последовательный порт RS-232 (RJ45) USB-порт Стандартный (HID) Дополнительные коммуникационные адаптеры ConnectUPS-MS и ModBus Кабели Кабели для подключения RS-232 и USB в комплекте ПО для управления питанием Eaton Software Suite CD-ROM (поставляется с ИБП) Параметры окружающей среды Маркировка CE, cTUVus; C-Tick Безопасность IEC/EN 62040-1-1,; UL 1778 Электромагнитная совместимость IEC 62040-2, class B Рабочая температура От 0 o o Температура хранения От -15 o o Относительная влажность 20–95%, конденсат недопустим Уровень шума Максимально 45 дБ | [1638 empty] | 50/60 Гц | [10 empty] | Есть | [5 empty] | Линейно-интерактивная | 160–294 В (* Верхний и нижний пороги могут быть запрограммированы пользователем) | [10 empty] | 230 В переменного тока | [29 empty] | Стандартный (HID) | Eaton Software Suite CD-ROM (поставляется с ИБП) | [36 empty] | 13 светодиодных индикаторов статуса | Полное самотестирование системы при запуске | Обычно 1–4 мс | Удаленное включение/ выключение | Поставляется со всеми моделями | 47–70 Гц для 50 Гц | 56.5–70 Гц для 60 Гц | 1250ВА 5.4 А / 230 В | 1750ВА 7.6 А / 230 В | 2500ВА 10.9 А / 230 В | 3000ВА 13.0 А / 230 В | 0.9 | 184–265 В переменного тока | -10%, +6% от номинала | В нормальном режиме >94% | 0.1 Гц | Электронное ограничение тока | 3:1 | Два независимо контролируемых сегмента | 1250/2500 ВА: 12 В / 7.2 А-ч; герметичные, свинцовые, необслуживаемые | 1750/3000 ВА: 12 В / 9 А-ч; герметичные, свинцовые; необслуживаемые | 12 В / 9 А-ч | 1250 ВА: 5 мин при 100% нагрузке (коэффициент мощности 0.9) | 1750 ВА: 3.5 мин при 100% нагрузке (коэффициент мощности 0.9) | 2500–3000 ВА: 3 мин при 100% нагрузке (коэффициент мощности 0.9) | Возможность «горячей» замены внутренних батарей | RS-232 (RJ45) | ConnectUPS-MS и ModBus | Кабели для подключения RS-232 и USB в комплекте
https://al-teh.ru/product/ibp-eaton-ex_1/ | ИБП Eaton EX |  | https://al-teh.ru/wa-data/public/shop/products/80/06/10680/images/8512/8512.970.jpg | Источники бесперебойного питания Eaton (ИБП) | 0 | Eaton EX серии Pulsar 700 1000; 1000 RT2U 1500; 1500 RT2U Номинальная мощность 700 ВА / 630 Вт 1000 ВА / 900 Вт (1) 1500 ВА / 1350 Вт (1) Форм-фактор башня башня или RT2U (башня / стойка) Технология Топология Online, с двойным преобразованием, с автоматическим байпасом и коэффициентомкоррекции мощности Диапазоны входного напряжения и частоты без перехода на аккумуляторы 100/120/140/160В (3) Выходное напряжение и частота 230 В (регулируемое: 200/208/220/240/250 В), (3) Соединения Вход 1 IEC C14 (10 A) Выход 6 IEC C 13 (10 A) Дополнительные выходы с HotSwap MBP FR/ DIN/ BS/IEC/HW 4 розетки FR/Schuko или 3 розетки BS или 6 розеток IEC 10А Дополнительные выходы с FlexPDU FR/DIN/BS/IEC 8 розеток FR / Schuko или 6 розеток BS или 12 розеток IEC 10А Дистанционно управляемые розетки PowerShare 2 независимые группы: 2 + 1 IEC С13 (10А) розеток Аккумуляторы Типичное время обеспечения резервного питания на 50 и 70 % номинальной ВАмощности Eaton EX 15 мин / 11 мин 18 мин / 13 мин 15 мин / 10 мин Eaton EX + 1 EXB \- 80 мин / 60 мин 60 мин / 40 мин Eaton EX + 4 EXB \- 300 мин / 230 мин 180 мин / 140 мин Управление аккумуляторами Автоматическое еженедельное тестирование (период устанавливается с помощьюкнопок управления на передней панели или с помощью поставляемого ПО),автоматическое определение внешних аккумуляторных блоков, защита от глубокойразрядки Интерфейс Индикаторы и экран 3 светодиода + регулируемый многоязычный дисплей: отображение измерений,доступ к меню управления и настройки Коммуникационные порты 1 USB порт + 1 серийный порт (4) Слоты плат связи 1 слот для карты NMC MiniSlot 2006 (в комплекте в версии NetPack) Условия работы Рабочая температура, уровень шума 0...+40 °С, 45 ДБ Исполнение, безопасность, IEC/EN 62 040-3, Аттестация CE, TuV GS, CB отчет, UL 1778 cUL CSA 22.2 Размеры (В х Ш х Д)/ вес Eaton EX 242 x 158 x 400 мм / 242 x 158 x 400 мм / 242 x 158 x 450 мм / Eaton EX RT2U \- 86,5 x 438 x 480 мм / 86,5 x 438 x 480 мм / 20,5 кг Eaton EX EXB \- 242 x 158 x 400 мм / 21 кг Eaton EX EXB RT2U \- 86,5 x 440 x 480 мм / 24,5 кг | [1654 empty] | 700 ВА / 630 Вт | [6 empty] | - | [25 empty] | башня |  |  | 230 В (регулируемое: 200/208/220/240/250 В), | [13 empty] | - 284 В; от 40-70 Гц | [59 empty] | Online, с двойным преобразованием, с автоматическим байпасом и коэффициентом коррекции мощности | 100/120/140/160В | 50/60 Гц, автовыбор или режим преобразователя частоты |  | 1 IEC C14 (10 A) | 6 IEC C 13 (10 A) | 4 розетки FR/Schuko или 3 розетки BS или 6 розеток IEC 10А | или NMC ModBus/JBus или платы сухих контактов | 8 розеток FR / Schuko или 6 розеток BS или 12 розеток IEC 10А | 2 независимые группы: 2 + 1 IEC С13 (10А) розеток | 15 мин / 11 мин | - | Автоматическое еженедельное тестирование (период устанавливается с помощью кнопок управления на передней панели или с помощью поставляемого ПО), автоматическое определение внешних аккумуляторных блоков, защита от глубокой разрядки | 3 светодиода + регулируемый многоязычный дисплей: отображение измерений, доступ к меню управления и настройки | 1 USB порт + 1 серийный порт | RS232 + 1 клеммная миниколодка для дистанционного ВКЛ. /ВЫКЛ и аварийной остановки | 1 слот для карты NMC MiniSlot 2006 (в комплекте в версии NetPack) | 0...+40 °С, 45 ДБ | IEC/EN 62 040-3, | IEC/EN 62040-1-1,
https://al-teh.ru/product/ibp-eaton-9130_1/ | ИБП Eaton 9130 |  | https://al-teh.ru/wa-data/public/shop/products/81/06/10681/images/8513/8513.970.jpg | Источники бесперебойного питания Eaton (ИБП) | 0 | Мощность: 700 - 6000 BA Номинальное напряжение: 220-240 В Частота: 50/60 Гц (выбирается автоматически) Конфигурация: Tower Код изделия Рейтинг (ВА/Вт) Входной разъем Розетки на выходе Размеры, ВxШxГ, мм Вес, кг PW9130i700T-XL 700/630 C14 (6) C13 230 x 160 x 350 12.2 PW9130i1000T-XL 1000/900 C14 (6) C13 230 x 160 x 380 14.5 PW9130i1500T-XL 1500/1350 C14 (6) C13 230 x 160 x 430 19.0 PW9130i2000T-XL 2000/1800 C14 (8) C13, (1) C19 325 x 214 x 410 34.5 PW9130i3000T-XL 3000/2700 C20 (8) C13, (1) C19 325 x 214 x 410 34.5 PW9130i5000T-XL 5000/4500 Клеммная колодка Клеммная колодка 574 x 244 x 542 75.5 PW9130i6000T-XL 6000/5400 Клеммная колодка Клеммная колодка 574 x 244 x 542 75.5 Общие Интерфейс Графический ЖК-дисплей с голубой подсветкой, поддерживаются английский,французский, немецкий, русский и испанский языки Индикаторы 4 светодиодных индикатора статуса Технология Online, с двойным преобразованием напряжения Диагностика Полное самотестирование системы при запуске Байпас ИБП Автоматический байпас Размеры См. таблицу моделей Набор для установки в стойку Поставляется со всеми моделями в стоечном исполнении Входные характеристики Eaton 9130 Номинальное входное напряжение 220–240 В Диапазон входного напряжения 160–276 В входного тока (с коэффициентом мощности 0.7) Номинальные значения тока для разных мощностей ИБП (при полной загрузке) 3.0 A / 230 В4.3 A / 230 В6.5 A / 230 В8.7 A / 230 В10.9 A / 230 В13.0 A / 230В Номиналы автоматических выключателей 700–2000 ВА: 10 А Частота 50/60 Гц Диапазон частоты 45–65 Гц Выходные характеристики Eaton 9130 Коэффициент мощности 0.9 Диапазон напряжения при работе от сети ±3% от номинала Диапазон напряжения при работе от батарей ±3% от номинала КПД В нормальном режиме 94%; в режиме online 87% Регулирование частоты ±3% Гц online Крест-фактор 3:1 Характеристики батарей Тип батарей VRLA 12 В/9 А-ч (внутренние и внешние) Время резервирования батарей См. таблицу времени резервирования батарей Замена батарей Возможность «горячей» замены внутренних и внешних батарей Возможность «горячей» замены внутренних и внешних батарей Есть Параметры подключения Eaton 9130 Последовательный порт Стандартный порт RS-232, для связи с ПО для управления электропитанием USB-порт Стандартный порт HID, для связи с Windows XP & Vista Выходное реле Стандартный сигнал тревоги Коммуникационные адаптеры Дополнительные коммуникационные адаптеры (BD Slot) Дополнительные коммуникационные адаптеры SNMP/Web адаптеры для контроля и мониторинга в сетях на базе протокола SNMP,отслеживание статуса и состояния ИБП через веб-браузер Параметры окружающей среды Маркировка CE, GS Электромагнитная совместимость CE (per IEC/EN62040-2: Emissions, Category C1; Immunity, Category C2) Уровень шума <50 дБ Рабочая температура 0°C - +40°C Относительная влажность 20–95%, конденсат недопустим Нагрузки Внутренние батареи 1 EBM 2 EBMs 3 EBMs 4 EBMs PW9130i700T 700/490 8 N/A N/A N/A N/A 525/368 12 N/A N/A N/A N/A 350/245 19 N/A N/A N/A N/A 175/123 35 N/A N/A N/A N/A PW9130i1000T-XL 1000/700 10 40 78 110 150 750/525 13 55 103 151 223 500/350 22 82 186 250 312 250/175 47 190 328 431 584 PW9130i1500T-XL 1500/1050 7 32 61 98 128 1125/788 11 47 83 126 195 750/525 18 81 143 208 262 375/263 38 171 298 416 564 PW9130i2000T-XL 2000/1400 15 61 111 156 186 1500/1050 21 81 145 184 248 1000/700 34 129 198 293 431 500/350 72 225 449 590 840 PW9130i3000T-XL 3000/2100 9 36 68 101 137 2250/1575 12 49 90 134 165 1500/1050 20 79 143 180 240 750/525 46 161 267 434 547 Нагрузки Внутренние батареи 1 EBM 2 EBMs 3 EBMs 4 EBMs PW9130i700T 700/630 5 N/A N/A N/A N/A 525/473 8 N/A N/A N/A N/A 350/315 14 N/A N/A N/A N/A 175/158 31 N/A N/A N/A N/A PW9130i1000T-XL 1000/900 6 32 51 82 100 750/675 9 43 80 108 158 500/450 19 68 111 193 246 250/225 30 124 272 368 483 PW9130i1500T-XL 1500/1350 6 25 46 69 90 1125/1013 8 32 69 96 126 750/675 14 62 112 172 222 375/338 29 115 218 335 374 PW9130i2000T-XL 2000/1800 11 44 79 115 162 1500/1350 17 60 112 164 203 1000/900 28 96 168 258 336 500/450 55 169 336 490 608 PW9130i3000T-XL 3000/2700 6 21 52 66 94 2250/2025 9 38 67 102 128 1500/1350 16 60 100 169 215 750/675 40 139 226 311 444 | [356 empty] | 40 | [1281 empty] | 45–65 Гц |  | Есть | [14 empty] | Полное самотестирование системы при запуске | 700–2000 ВА: 10 А | [10 empty] | 3.0 A / 230 В4.3 A / 230 В6.5 A / 230 В8.7 A / 230 В10.9 A / 230 В13.0 A / 230 В | [29 empty] | 12 | 8 | [36 empty] | 4 светодиодных индикатора статуса | Автоматический байпас |  |  |  | 0.9 | 3000 ВА: 16 А | ±3% от номинала | В нормальном режиме 94%; в режиме online 87% | ±3% Гц online | 3:1 | VRLA 12 В/9 А-ч (внутренние и внешние) |  | См. таблицу времени резервирования батарей |  |  |  |  | Стандартный порт HID, для связи с Windows XP & Vista |  | SNMP/Web адаптеры для контроля и мониторинга в сетях на базе протокола SNMP, отслеживание статуса и состояния ИБП через веб-браузер | Релейный адаптер для интеграции в промышленные IT-системы и системы управления зданиями, с помощью этого адаптера также можно управлять удаленным отключением систем IBM AS/400 | <50 дБ |  |  | 20–95%, конденсат недопустим | Внутренние батареи |  | 19 | [20 empty] | Рейтинг (ВА/Вт) | 700/630 | 1000/900 | 1500/1350 | 2000/1800 | 3000/2700 | 5000/4500 | 6000/5400 | Online, с двойным преобразованием напряжения | См. таблицу моделей | Поставляется со всеми моделями в стоечном исполнении | 220–240 В | 50/60 Гц | Стандартный порт RS-232, для связи с ПО для управления электропитанием | Стандартный сигнал тревоги | CE, GS | CE (per IEC/EN62040-2: Emissions, Category C1; Immunity, Category C2) | 6 | 13 | 22 | 47 | 7 | 8 | 30 | 14 | 21 | 19 | 9 | 20 | Внутренние батареи | 6 | 9 | 14 | 29 | 11 | 17 | 55 | 6 | 9 | 16
https://al-teh.ru/product/ibp-eaton-9130-rm_1/ | ИБП Eaton 9130 RM |  | https://al-teh.ru/wa-data/public/shop/products/82/06/10682/images/8514/8514.970.jpg | Источники бесперебойного питания Eaton (ИБП) | 0 | Код изделия Рейтинг (ВА/Вт) Входной разъем Розетки на выходе Размеры, ВxШxГ, мм Вес, кг PW9130i1000R-XL2U 1000/900 C14 (6) C13 86.5 x 438 x 450 16.0 PW9130i1500R-XL2U 1500/1350 C14 (6) C13 86.5 x 438 x 450 19.5 PW9130i2000R-XL2U 2000/1800 C14 (8) C13, (1) C19 86.5 x 438 x 600 29.0 PW9130i3000R-XL2U 3000/2700 C20 (8) C13, (1) C19 86.5 x 438 x 600 29.5 Общие Интерфейс Графический ЖК-дисплей с голубой подсветкой, поддерживаются английский,французский, немецкий, русский и испанский языки Индикаторы 4 светодиодных индикатора статуса Технология Online, с двойным преобразованием напряжения Диагностика Полное самотестирование системы при запуске Байпас ИБП Автоматический байпас Размеры См. таблицу моделей Набор для установки в стойку Поставляется со всеми моделями в стоечном исполнении Входные характеристики Номинальное входное напряжение 220–240 В Диапазон входного напряжения 160–276 В входного тока (с коэффициентом мощности 0.7) Номинальные значения тока для разных мощностей ИБП (при полной загрузке) 3.0 A / 230 В Номиналы автоматических выключателейВы 700–2000 ВА: 10 А Частота 50/60 Гц Диапазон частоты 45–65 Гц Выходные характеристики Коэффициент мощности 0.9 Диапазон напряжения при работе от сети ±3% от номинала Диапазон напряжения при работе от батарей ±3% от номинала КПД В нормальном режиме >95%; в режиме online >86% Регулирование частоты ±3% Гц online Крест-фактор 3:1 Характеристики батарей Тип батарей VRLA 12 В/9 А-ч (внутренние и внешние) Время резервирования батарей См. таблицу времени резервирования батарей Замена батарей Возможность «горячей» замены внутренних и внешних батарей Возможность «горячей» замены внутренних и внешних батарей Есть Параметры подключения Последовательный порт Стандартный порт RS-232, для связи с ПО для управления электропитанием USB-порт Стандартный порт HID, для связи с Windows XP & Vista Выходное реле Стандартный сигнал тревоги Коммуникационные адаптеры Дополнительные коммуникационные адаптеры (BD Slot) Дополнительные коммуникационные адаптеры SNMP/Web адаптеры для контроля и мониторинга в сетях на базе протокола SNMP,отслеживание статуса и состояния ИБП через веб-браузер Параметры окружающей среды Маркировка CE, GS Электромагнитная совместимость CE (per IEC/EN62040-2: Emissions, Category C1; Immunity, Category C2) Уровень шума <50 дБ Рабочая температура 0°C - +40°C Относительная влажность 20–95%, конденсат недопустим Нагрузки Внутренние батареи 1 EBM 2 EBMs 3 EBMs 4 EBMs PW9130i1000R-XL2U 1000/700 10 40 78 110 150 750/525 13 55 103 151 223 500/350 22 82 186 250 312 250/175 47 190 328 431 584 PW9130i1500R-XL2U 1500/1050 7 32 61 98 128 1125/788 11 47 83 126 195 750/525 18 81 143 208 262 375/263 38 171 298 416 564 PW9130i2000R-XL2U 2000/1400 10 46 83 118 163 1500/1050 13 64 118 170 221 1000/700 25 95 190 242 345 500/350 53 205 346 488 625 PW9130i3000R-XL2U 3000/2100 6 25 45 68 96 2250/1575 8 34 70 96 130 1500/1050 14 62 92 156 211 750/525 34 130 212 355 442 Нагрузки Внутренние батареи 1 EBM 2 EBMs 3 EBMs 4 EBMs PW9130i1000R-XL2U 1000/900 6 32 51 82 100 750/675 9 43 80 108 158 500/450 19 68 111 193 246 250/225 30 124 272 368 483 PW9130i1500R-XL2U 1500/1350 6 25 46 69 90 1125/1013 8 32 69 96 126 750/675 14 62 113 172 222 375/338 29 115 218 335 374 PW9130i2000R-XL2U 2000/1800 6 33 59 88 119 1500/1350 9 47 83 130 161 1000/900 17 72 129 183 260 500/450 40 155 277 398 509 PW9130i3000R-XL2U 3000/2700 4 19 34 53 69 2250/2025 5 29 53 79 103 1500/1350 9 45 84 122 165 750/675 27 102 175 263 344 | [356 empty] | 5 | [1281 empty] | 10.9 A / 230 В |  | ±3% Гц online | [14 empty] | Полное самотестирование системы при запуске | 4.3 A / 230 В | [10 empty] | 3.0 A / 230 В | [29 empty] | <50 дБ | CE (per IEC/EN62040-2: Emissions, Category C1; Immunity, Category C2) | [36 empty] | 4 светодиодных индикатора статуса | Автоматический байпас |  |  |  | 13.0 A / 230 В | 6.5 A / 230 В | 3000 ВА: 16 А | 50/60 Гц | 45–65 Гц | 0.9 | ±3% от номинала |  | ±3% от номинала |  |  |  |  | VRLA 12 В/9 А-ч (внутренние и внешние) |  | Есть | Стандартный порт RS-232, для связи с ПО для управления электропитанием | Дополнительные коммуникационные адаптеры (BD Slot) |  |  | Релейный адаптер для интеграции в промышленные IT-системы и системы управления зданиями, с помощью этого адаптера также можно управлять удаленным отключением систем IBM AS/400 | CE, GS |  | 0°C - +40°C | [20 empty] | Рейтинг (ВА/Вт) | [7 empty] | Online, с двойным преобразованием напряжения | См. таблицу моделей | Поставляется со всеми моделями в стоечном исполнении | 220–240 В |  | 3:1 | См. таблицу времени резервирования батарей | Стандартный порт HID, для связи с Windows XP & Vista | Стандартный сигнал тревоги | 19 |  |  |  |  | 6 | 9 | 8 | 47 | 6 | 18 | 10 | 25 | 34 | Внутренние батареи |  |  |  |  | 6 | 40 | 14 | 29 | 1000/900 | 1500/1350 | 2000/1800 | 3000/2700 | 8.7 A / 230 В | 27 | 17 | 4 | 9
https://al-teh.ru/product/ibp-eaton-9sx_1/ | ИБП Eaton 9SX |  | https://al-teh.ru/wa-data/public/shop/products/83/06/10683/images/8515/8515.970.jpg | Источники бесперебойного питания Eaton (ИБП) | 0 | Наименование 9SX 5 кВА 9SX 6 кВА 9SX 8 кВА 9SX 11 кВА Мощность (кВА/кВт) 5 кВА/4,5 кВт 6 кВА/5,4 кВт 8 кВА/7,2 кВт 11 кВА/10 кВТ Характеристики Технология Двойное преобразование напряжения с системой коррекции коэффициента мощности(PFC) Номинальное напряжение: 200/ 208/ 220/ 230/ 240В 200/ 208/ 220/ 230/ 240/ 250 В Диапазон входного напряжения 176 - 276В при 100% нагрузке (до 100–276В при снижении нагрузки) Выходное напряжение 200/ 208 /220 /230 /240 В 200/ 208/ 220/ 230/ 240/ 250В Искажения выходного напряжения <2% <2% Диапазон частоты на входе/THDI 40-70 Гц, 50/60 Гц автовыбор, возможность работы в качестве частотногопреобразователя, THDI < 5% КПД До 94% в режиме онлайн, 98% в режиме увеличения КПД До 95% в режиме онлайн, 98% в режиме увеличения КПД Крест-фактор 3:1 3:1 3:1 3:1 Ток короткого замыкания, А 90А 90А 120А 150А Перегрузочная способность 102–110%: 120с, 102–110%: 120с, Подключение Вход Клеммная колодка (до 10 мм2) Клеммная колодка (до 16 мм2) Выходы Клеммная колодка + 2 управляемых группы по 4 IEC C13 (10А) + 2 IEC C19 (16А) Клеммная колодка Коммуникационные порты 1 USB-порт, 1 последовательный порт RS232 (порты USB и RS232 не могутиспользоваться одновременно), 4 сухих контакта (DB9), 1 мини клеммная колодкадля удаленного включения/отключения (ROO) и 1 для удаленного отключенияэлектропитания (RPO). Условия эксплуатации Рабочий диапазон температуры 0 до 40°C непрерывно Уровень шума <45Дб <45Дб <48Дб <50Дб Габариты ШxВxГ / Вес ИБП 440(19’’) * 130(3U) * 685мм /48кг 440(19’’) * 130(3U) * 685мм /48кг 440(19’’) * 260(6U) * 700мм /84кг 440(19’’) * 260(6U) * 700мм /86кг Внешний батарейный модуль (батарея) 440(19’’) * 130(3U) * 645мм/68кг 440(19’’) * 130(3U) * 645мм/68кг 440(19’’) * 130(3U) * 680мм/65кг 440(19’’) * 130(3U) * 680мм/65кг Силовой модуль – – 440(19’’) * 130(3U) * 700мм/19кг 440(19’’) * 130(3U) * 700мм/21кг Артикулы 9SX 5 кВА 9SX 6 кВА 9SX 8 кВА 9SX 11 кВА ИБП – – 9SX8Ki 9SX11Ki ИБП с комплектом стоечного крепления 9SX5KiRT 9SX6KiRT 9SX8KiRT 9SX11KiRT Внешний батарейный модуль (батарея) – – 9SXEBM240 Внешний батарейный модуль с комплектом стоечного крепления – – Силовой модуль – – 9SX8KiPM 9SX11KiPM Сервисный байпас HotSwap MBP6Ki MBP6Ki MBP11Ki MBP11Ki Трансформатор TFMR11Ki TFMR11Ki TFMR11Ki TFMR11Ki Eaton 9SX (% процент загрузки) 10% 25% 50% 75% 100% 5000 ВА/4500 Вт с внутренней батареей 73 27 11 5.5 3.5 5000 + 1 батарея 9SXEBM180RT 246 103 48 27 20 5000 + 2 батареи 485 175 88 53 38 5000 + 3 батареи 661 262 123 83 54 5000 + 4 батареи 935 377 167 109 80 5000 + 5 батарей 1110 480 210 133 101 5000 + 6 батарей 1250 551 254 162 115 5000 + 7 батарей >1200 613 298 187 137 5000 + 8 батарей >1200 764 373 219 158 5000 + 9 батарей >1200 882 433 248 175 5000 + 10 батарей >1200 978 482 280 199 5000 + 11 батарей >1200 1059 522 315 222 5000 + 12 батарей >1200 1125 555 366 242 6000 ВА/5400 Вт с внутренней батареей 57 22 8.5 4.5 3 6000 + 1 батарея 9SXEBM180RT 203 85 38 24 16 6000 + 2 батареи 399 147 71 45 28 6000 + 3 батареи 554 214 104 62 47 6000 + 4 батарей 755 287 133 90 58 6000 + 5 батарей 961 396 170 111 82 6000 + 6 батарей 1105 481 206 131 100 6000 + 7 батарей >1200 542 241 156 112 6000 + 8 батарей >1200 589 281 175 126 6000 + 9 батарей >1200 700 331 201 147 6000 + 10 батарей >1200 814 389 226 163 6000 + 11 батарей >1200 908 437 251 177 6000 + 12 батарей >1200 987 478 277 197 8000 ВА / 7200 Вт (1 бат в составе ИБП) 90 28 12 6.5 3.5 8000 (1 бат в ИБП) + еще 1 доп батарея 173 72 29 18 12 8000 (1 бат в ИБП) + еще 2 доп батареи 279 112 51 29 21 8000 (1 бат в ИБП) + еще 3 доп батареи 430 151 73 46 29 8000 (1 бат в ИБП) + еще 4 доп батареи 541 185 95 58 42 8000 (1 бат в ИБП) + еще 5 доп батарей 652 234 114 73 51 8000 (1 бат в ИБП) + еще 6 доп батарей 834 279 132 92 60 8000 (1 бат в ИБП) + еще 7 доп батарей 970 337 154 104 73 8000 (1 бат в ИБП) + еще 8 доп батарей 1078 410 171 114 88 8000 (1 бат в ИБП) + еще 9 доп батарей 1161 467 191 124 98 8000 (1 бат в ИБП) + еще 10 доп батарей >1200 514 217 140 107 8000 (1 бат в ИБП) + еще 11 доп батарей >1200 553 239 154 113 11000 ВА /10000 Вт (1 бат в составе ИБП) 59 18 5.5 3 2 11000 (1 бат в ИБП) + еще 1 доп батарея 128 47 18 10 6 11000 (1 бат в ИБП) + еще 2 доп батареи 199 81 33 18 10 11000 (1 бат в ИБП) + еще 3 доп батареи 279 109 48 25 18 11000 (1 бат в ИБП) + еще 4 доп батареи 392 135 63 38 24 11000 (1 бат в ИБП) + еще 5 доп батарей 491 163 83 48 33 11000 (1 бат в ИБП) + еще 6 доп батарей 561 189 100 58 40 11000 (1 бат в ИБП) + еще 7 доп батарей 650 225 111 72 48 11000 (1 бат в ИБП) + еще 8 доп батарей 792 258 119 83 56 11000 (1 бат в ИБП) + еще 9 доп батарей 905 288 138 95 64 11000 (1 бат в ИБП) + еще 10 доп батарей 998 335 153 104 75 11000 (1 бат в ИБП) + еще 11 доп батарей 1076 389 166 111 83 | [356 empty] | >1200 | [234 empty] | >1200 | [1241 empty] | >1200 | >1200 | >1200 | >1200 | 203 | 399 | 554 | 755 | 961 | 1105 | >1200 | >1200 | >1200 | >1200 | >1200 | >1200 | 173 | 279 | 430 | 541 | 652 | 834 | 970 | 1078 | 1161 | >1200 | >1200 | 128 | 199 | 279 | 392 | 491 | 561 | 650 | 792 | 905 | 998 | 1076
https://al-teh.ru/product/ibp-eaton-9px_1/ | ИБП Eaton 9PX |  | https://al-teh.ru/wa-data/public/shop/products/84/06/10684/images/8516/8516.970.jpg | Источники бесперебойного питания Eaton (ИБП) | 0 | Модель ИБП 5 кВА 6 кВА 8кВА 11кВА Номинальные значения (кВА/кВт) 5 кВА /4.5 кВт 6кВА /5.4 кВт 8 кВА /7.2 кВт 11 кВА /10 кВт Технология Двойное онлайн преобразование с системой коррекции коэффициента мощности (PFC) Номинальное напряжение 200/ 208/ 220/ 230/ 240 В 200/ 208/ 220/ 230/ 240/ 250 В Диапазон входных напряжений 176-276 В без превышения диапазона (до 100–276 В с учетом превышениядопустимых значений) Выходное напряжение/Коэффициент гармонических искажений (THDU) 200/ 208/ 220/ 230/ 240 В +/– 1%; THDU <2% 200/ 208/ 220/ 230/ 240 В +/– 1%; THDU <2% Диапазон входной частоты/ Коэффициент гармонических искажений (THD) 40-70 Гц, 50/60 Гц, автоматический выбор, режим преобразователя частоты поумолчанию, THDI < 5% Эффективность до 94% (в онлайн режиме), 98% (в режиме высокой эффективности) До 95% (в онлайн режиме), 98% (в режиме высокой эффективности) Коэффициент пика нагрузки/Ток короткого замыкания 3:1/ 90 A 3:1/ 90 A 3:1/ 120A 3:1/ 150 A Максимально допустимая нагрузка 102–110% в течение 120 секунд, 110–125% в течение 60 секунд, 125–150% втечение 10 секунд, >150% в течение 500 мс. 102–110% в течение 120 секунд, 110–125 в течение 60 секунд, 125–150% в течение10 секунд, >150% в течение 900 мс. Модель ИБП 5 кВА 6 кВА 8кВА 11кВА Вход Клеммная колодка (для кабеля до 10 мм2) Клеммная колодка (для кабеля до 16 мм2) Выходы Клеммная коробка и 2 управляемых группы разъемов: 4 разъема IEC C13 (10A) и 2разъема IEC C19 (16A) Клеммная коробка Выходы с заменяемым в горячем режиме ремонтным байпасом Клеммная коробка, а также 3 разъема IEC C13 (10A) и 2 разъема IEC C19 (16A) Клеммная коробка и 4 разъема IEC C19 (16A) Стандартное время обеспечения резервного питания на 50 и 70% номинальнойнагрузки* 9PX 13/10 мин. 11/8 мин. 20/15 мин. 13/9 мин. 9PX + 1 внешний батарейный модуль EBM 60/40 мин. 48/34 мин. 48/32 мин. 32/21 мин. 9PX + 4 внешних батарейных модуля (EBM) 220/150 мин. 170/120 мин. 140/100 мин. 100/70 мин. Управление батареями Способ зарядки батареи с температурной компенсацией ABM (по выборупользователя), автоматическая проверка батареи, защита от глубокой разрядки,автоматическое распознавание внешних батарейных модулей. Модель ИБП 5 кВА 6 кВА 8кВА 11кВА Порты связи 1 USB порт, 1 последовательный порт RS232 (USB и RS232 порты нельзяиспользовать одновременно), 4 «сухих контакта» (DB9), 1 клеммная мини-колодкадля удаленного включения/выключения и аварийной остановки, 1 порт DB15 дляпараллельной работы нескольких ИБП. Слот связи 1 слот для карты Network-MS (версии Netpack), ModBus-MS или Relay-MS. | [356 empty] | 1 USB порт, 1 последовательный порт RS232 (USB и RS232 порты нельзя использовать одновременно), 4 «сухих контакта» (DB9), 1 клеммная мини-колодка для удаленного включения/выключения и аварийной остановки, 1 порт DB15 для параллельной работы нескольких ИБП. | [744 empty] | 200/ 208/ 220/ 230/ 240 В | [553 empty] | Двойное онлайн преобразование с системой коррекции коэффициента мощности (PFC) | [34 empty] | Клеммная колодка (для кабеля до 10 мм2) | Клеммная коробка и 2 управляемых группы разъемов: 4 разъема IEC C13 (10A) и 2 разъема IEC C19 (16A) | [179 empty] | 5 кВА /4.5 кВт | 176-276 В без превышения диапазона (до 100–276 В с учетом превышения допустимых значений) | 200/ 208/ 220/ 230/ 240 В +/– 1%; THDU <2% | 40-70 Гц, 50/60 Гц, автоматический выбор, режим преобразователя частоты по умолчанию, THDI < 5% | до 94% (в онлайн режиме), 98% (в режиме высокой эффективности) | 3:1/ 90 A | 102–110% в течение 120 секунд, 110–125% в течение 60 секунд, 125–150% в течение 10 секунд, >150% в течение 500 мс. | Клеммная коробка, а также 3 разъема IEC C13 (10A) и 2 разъема IEC C19 (16A) | 13/10 мин. | 60/40 мин. | 220/150 мин. | Способ зарядки батареи с температурной компенсацией ABM (по выбору пользователя), автоматическая проверка батареи, защита от глубокой разрядки, автоматическое распознавание внешних батарейных модулей. |  | 1 слот для карты Network-MS (версии Netpack), ModBus-MS или Relay-MS.
https://al-teh.ru/product/ibp-eaton-9155_1/ | ИБП Eaton 9155 |  | https://al-teh.ru/wa-data/public/shop/products/85/06/10685/images/8517/8517.970.jpg | Источники бесперебойного питания Eaton (ИБП) | 0 | Код изделия Описание Мощность Время автономной работы (при PF=0,7) Габариты (ВxШxГ) Вес 1022532 9155-8-S-9-32x7Aч 8 кВА / 7,2 кВт 10 мин. 817x305x702 мм 155 кг 1022533 9155-8-S-14-32x9Aч 8 кВА / 7,2 кВт 15 мин. 817x305x702 мм 160 кг 1022534 9155-8-S-28-64x7Aч 8 кВА / 7,2 кВт 28 мин. 1214x305x702 мм 265 кг 1022535 9155-8-S-33-64x9Aч 8 кВА / 7,2 кВт 33 мин. 1214x305x702 мм 275 кг 1022536 9155-10-S-10-32x9Aч 10 кВА / 9 кВт 10 мин. 817x305x702 мм 160 кг 1022537 9155-10-S-20-64x7Aч 10 кВА / 9 кВт 20 мин. 1214x305x702 мм 265 кг 1022538 9155-10-S-25-64x9Aч 10 кВА / 9 кВт 25 мин. 1214x305x702 мм 275 кг Код изделия Описание Мощность Время автономной работы (при PF=0,7) Габариты (ВxШxГ) Вес 1022480 9155-8-N-10-32x7Aч 8 кВА / 7,2 кВт 10 мин. 817x305x702 мм 155 кг 1022481 9155-8-N-15-32x9Aч 8 кВА / 7,2 кВт 15 мин. 817x305x702 мм 160 кг 1022482 9155-8-N-28-64x7Aч 8 кВА / 7,2 кВт 28 мин. 1214x305x702 мм 265 кг 1022483 9155-8-N-33-64x9Aч 8 кВА / 7,2 кВт 33 мин. 1214x305x702 мм 275 кг 1022484 9155-10-N-10-32x9Aч 10 кВА / 9 кВт 10 мин. 817x305x702 мм 160 кг 1022485 9155-10-N-20-64x7Aч 10 кВА / 9 кВт 20 мин. 1214x305x702 мм 265 кг 1022486 9155-10-N-25-64x9Aч 10 кВА / 9 кВт 25 мин. 1214x305x702 мм 275 кг 1022487 9155-12-N-8-32x9Aч 12 кВА / 10,8 кВт 8 мин. 817x305x702 мм 160 кг 1022488 9155-12-N-15-64x7Aч 12 кВА / 10,8 кВт 15 мин. 1214x305x702 мм 265 кг 1022489 9155-12-N-20-64x9Aч 12 кВА / 10,8 кВт 20 мин. 1214x305x702 мм 275 кг 1022490 9155-15-N-5-32x9Aч 15 кВА / 13,5 кВт 5 мин. 817x305x702 мм 160 кг 1022491 9155-15-N-10-64x7Aч 15 кВА / 13,5 кВт 10 мин. 1214x305x702 мм 265 кг 1022492 9155-15-N-15-64x9Aч 15 кВА / 13,5 кВт 15 мин. 1214x305x702 мм 275 кг 1026598 9155-20-N-5-1x9Ah-MBS 20 кВА / 18 кВт 5 мин 1684x494x762 мм 300 кг 1026599 9155-20-N-13-2x9Ah-MBS 20 кВА / 18 кВт 13 мин 1684x494x762 мм 400 кг 1026600 9155-20-N-22-3x9Ah-MBS 20 кВА / 18 кВт 22 мин 1684x494x762 мм 500 кг 1026601 9155-20-N-31-4x9Ah-MBS 20 кВА / 18 кВт 31 мин 1684x494x762 мм 600 кг 1026602 9155-30-N-7-2x9Ah-MBS 30 кВА / 27 кВт 7 мин 1684x494x762 мм 400 кг 1026603 9155-30-N-13-3x9Ah-MBS 30 кВА / 27 кВт 12 мин 1684x494x762 мм 500 кг 1026604 9155-30-N-20-4x9Ah-MBS 30 кВА / 27 кВт 20 мин 1684x494x762 мм 600 кг Общие Выходная мощность 8-10 кВА, PF=0,9 (1-фазный вход) КПД до 92% в моделях 8-15 кВА, до 93% в моделях 20-30 кВА Уровень шума <50 дБ (A) Вход Номинальное напряжение 230/400 В (3-фазный вход) 230 В (1-фазный вход) Частота 45-65 Гц Коэффициент мощности 0,99 (КНИ <5% при номинальной нагрузке) Вход Выходное напряжение 220/230/240 В переменного тока; 50 или 60 Гц Отклонение вых. напряжения ±2% в статическом режиме Коэффициент мощности 0,9 (т.е. 9 кВт при 10 кВА) Батареи Тип Свинцово-кислотные гелевые герметичные необслуживаемые Метод заряда ABM Напряжение ИБП 8-15 кВА – 384 В (32 батареи, 192 ячейки), 20-30кВА – 432 В (32 батарей,216 ячеек) Темп. компенсация стандартная Ток зарядки 3 А (по умолчанию), макс. 30 А для моделей 8-15 кВА и 60 А для моделей 20-30кВА Опции Опции Выходной трансформатор, батареи с увеличенным сроком службы, модульпараллельной работы Hot Sync, X-слот Маркировка Маркировка CE Средства связи X-слоты 2 коммуникационных входа RS232 один порт Вход/выход 2/1 программируемые Конфигурация и нагрузка 3 кВА 4 кВА 6 кВА 8 кВА 10 кВА 12 кВА 13 кВА 14 кВА 15 кВА ИБП + 1 батарея 7Ah* 36 26 15 9 6 \- \- \- \- ИБП + 2 батареи 7Ah* 86 66 38 28 20 15 13 12 10 ИБП + 3 батареи 7Ah 130 100 68 44 35 24 22 20 18 ИБП + 4 батареи 7Ah 200 133 91 69 47 35 32 29 27 ИБП + 5 батареи 7Ah 250 182 114 81 61 47 43 39 36 ИБП + 6 батареи 7Ah 316 230 144 102 78 60 54 50 45 ИБП + 7 батареи 7Ah 385 280 176 124 93 73 66 60 55 ИБП + 8 батареи 7Ah 458 333 209 147 110 87 79 72 66 ИБП + 9 батареи 7Ah 533 388 243 171 129 102 92 84 76 ИБП + 10 батареи 7Ah 610 444 278 196 147 117 105 96 87 ИБП + 11 батареи 7Ah 690 502 315 222 167 119 119 109 99 3 кВА 4 кВА 6 кВА 8 кВА 10 кВА 12 кВА 13 кВА 14 кВА 15 кВА ИБП + 1 батарея 9Ah* 42 32 21 14 10 8 7 6 5 ИБП + 2 батареи 9Ah* 95 74 44 33 25 20 18 16 15 Батарея 5 кВА 10 кВА 15 кВА 20 кВА 25 кВА 30 кВА ИБП с 1 внутр бат 9Ач 30 12 7 5 \- \- мин ИБП с 2 внутр бат 9Ач 70 28 19 13 10 7 мин ИБП с 3 внутр бат 9Ач 115 47 31 22 16 13 мин ИБП с 4 внутр бат 9Ач 158 63 43 31 25 20 мин Батарея 5 кВА 10 кВА 15 кВА 20 кВА 25 кВА 30 кВА ИБП с 1 бат, 1 трей 110 50 32 21 15 11 мин ИБП с 1 бат, 2 трея 244 112 73 50 41 33 мин ИБП с 2 бат, 3 трея 397 180 112 87 62 51 мин ИБП с 2 бат, 4 трея 532 255 155 113 95 76 мин ИБП с 3 бат, 5 треев >10 ч 310 202 145 114 99 мин ИБП с 3 бат, 6 треев > 10 ч 410 253 180 140 114 мин ИБП с 4 бат, 7 треев > 10 ч 487 289 220 167 134 мин ИБП с 4 бат, 8 треев > 10 ч 542 350 256 197 159 мин | [356 empty] | > 10 ч | [744 empty] | 45-65 Гц | [389 empty] | 3 А (по умолчанию), макс. 30 А для моделей 8-15 кВА и 60 А для моделей 20-30 кВА | [145 empty] | Свинцово-кислотные гелевые герметичные необслуживаемые | 220/230/240 В переменного тока; 50 или 60 Гц | [59 empty] | <50 дБ (A) | [43 empty] | ИБП 8-15 кВА – 384 В (32 батареи, 192 ячейки), 20-30кВА – 432 В (32 батарей, 216 ячеек) |  |  | до 92% в моделях 8-15 кВА, до 93% в моделях 20-30 кВА | [14 empty] | 130 | [23 empty] | Описание | [100 empty] | 9155-8-S-9-32x7Aч | 9155-8-S-14-32x9Aч | 9155-8-S-28-64x7Aч | 9155-8-S-33-64x9Aч | 9155-10-S-10-32x9Aч | 9155-10-S-20-64x7Aч | 9155-10-S-25-64x9Aч | 9155-8-N-10-32x7Aч | 9155-8-N-15-32x9Aч | 9155-8-N-28-64x7Aч | 9155-8-N-33-64x9Aч | 9155-10-N-10-32x9Aч | 9155-10-N-20-64x7Aч | 9155-10-N-25-64x9Aч | 9155-12-N-8-32x9Aч | 9155-12-N-15-64x7Aч | 9155-12-N-20-64x9Aч | 9155-15-N-5-32x9Aч | 9155-15-N-10-64x7Aч | 9155-15-N-15-64x9Aч | 9155-20-N-5-1x9Ah-MBS | 9155-20-N-13-2x9Ah-MBS | 9155-20-N-22-3x9Ah-MBS | 9155-20-N-31-4x9Ah-MBS | 9155-30-N-7-2x9Ah-MBS | 9155-30-N-13-3x9Ah-MBS | 9155-30-N-20-4x9Ah-MBS | 8-30 кВА, PF=0,9 (3-фазный вход) | ABM | Выходной трансформатор, батареи с увеличенным сроком службы, модуль параллельной работы Hot Sync, X-слот | CE | 2 коммуникационных входа | один порт | 36 | 250 | 316 | 385
https://al-teh.ru/product/ibp-eaton-93ps_1/ | ИБП Eaton 93PS |  | https://al-teh.ru/wa-data/public/shop/products/86/06/10686/images/8518/8518.970.jpg | Источники бесперебойного питания Eaton (ИБП) | 0 | Общие сведения Диапазон выходной мощности ИБП (cos(φ) = 1,0) 8, 10, 15, 20, 30, 40 кВт КПД в режиме двойного преобразования > 96% КПД в энергоэффективном режиме (ESS) До 99 % Модернизация на месте Да Акустический шум < 60 дБА Высота (макс.) 1000 м без ограничения рабочих характеристик (макс. 2000 м) Ввод Электропроводка 3 ф. + N + PE Номинальный диапазон напряжений (конфигурируемый) 220/380, 230/400, 240/415 В 50/60 Гц Диапазон входного напряжения Ввод выпрямителя: от 187 до 276 В Диапазон входной частоты 40–72 Гц Входной коэффициент мощности 0,99 Входной КНИ < 3% Возможность плавного запуска Да Встроенная защита от обратного тока Да Выход Электропроводка 3 ф. + N + PE Номинальный диапазон напряжений (конфигурируемый) 220/380, 230/400, 240/415 В 50/60 Гц Выходной КНИ < 1% (100% линейная нагрузка); < 5% (эталонная нелинейная нагрузка) Номинальный выходной коэффициент мощности 1,0 Коэффициент мощности допустимой нагрузки 0,8 отстающий – 0,8 опережающий Перегрузка на инверторе 10 мин 102–110 %; 60 с 111–125 %; 10 с 126–150 %; 300 мс > 150%. Перегрузка при наличии байпаса Непрерывная < 125 %, 20 мс 1000 % Примечание Батарея Тип батареи VRLA Метод зарядки Технология ABM или плавающий подзаряд Температурная компенсация Опционально Номинальное напряжение батареи (VRLA) 384 В (32 × 12 В, 192 ячеек) Примечание Максимальный ток зарядки 8–20 кВт: по умолчанию 5 А, регулируемый, максимум 25 A Возможность запуска от батареи Да Принадлежности Шкафы внешних батарей с повышенным сроком службы, внешний байпасныйпереключатель для техобслуживания, интегрированный ручной байпас, подключениес помощью карт mini-slot (веб/SNMP, ModBus/Jbus, реле) Связь Minislot 2 слота Сетевой интерфейс/SNMP Да, стандартно Последовательные порты Встроенная поддержка USB-host и USB-устройств Релейные входы/выходы 5 входов аварийных сигналов и отдельный контакт ЕРО Соответствие стандартам Безопасность (сертификация CB) IEC 62040-1 ЭМС IEC 62040-2 | [356 empty] | IEC 62040-1 | [926 empty] | 384 В (32 × 12 В, 192 ячеек) | [372 empty] | Байпас: номинальное напряжение –15 %/+10 % | [265 empty] | > 96% | До 99 % | Да | < 60 дБА | Работа ESS: < 47 дБА | 1000 м без ограничения рабочих характеристик (макс. 2000 м) | 220/380, 230/400, 240/415 В 50/60 Гц | < 1% (100% линейная нагрузка); < 5% (эталонная нелинейная нагрузка) | 40–72 Гц | 0,99 | < 3% | Да | Да | 1,0 | 0,8 отстающий – 0,8 опережающий | 10 мин 102–110 %; 60 с 111–125 %; 10 с 126–150 %; 300 мс > 150%. | Непрерывная < 125 %, 20 мс 1000 % | : перегрузочная способность может ограничиваться предохранителями байпаса. | Технология ABM или плавающий подзаряд | Опционально | : комплекты с батареями разного напряжения не могут работать параллельно. | 8–20 кВт: по умолчанию 5 А, регулируемый, максимум 25 A | 8–40 кВт: по умолчанию 10 A, регулируемый, максимум 50 А | Да, стандартно | Встроенная поддержка USB-host и USB-устройств | 5 входов аварийных сигналов и отдельный контакт ЕРО | 1 выход реле | IEC 62040-2
https://al-teh.ru/product/ibp-eaton-93pm_1/ | ИБП Eaton 93PM |  | https://al-teh.ru/wa-data/public/shop/products/87/06/10687/images/8519/8519.970.jpg | Источники бесперебойного питания Eaton (ИБП) | 0 | Основные характеристики Eaton 93PM Номинальная выходная мощность (при pf=1) 30, 40, 50, 80, 100, 120, 150, 160, 200 кВА / кВт КПД в режиме двойного преобразования 97 % КПД в режиме сохранения энергии > 99 % Схемотехника инвертора/выпрямителя На биполярных транзисторах с изолированным затвором (IGBT) с ШИМ,безтрансформаторная технология Уровень шума 30-50 кВА: <60 дБA, Вход Входные подключения 3 фазы + N + PE Номинальное напряжение (устанавливается) 220/380, 230/400, 240/415 В, 50/60 Гц Диапазон входного напряжения без перехода на батареи -15% / +20% Диапазон частоты на входе 40-72 Гц Коэффициент мощности на входе 0,99 КНИ тока на входе < 30 кВА: < 4,5 % Возможность плавного пуска Да Внутренняя защита от обратного тока Да Выход Выходные подключения 3 фазы + N + PE Номинальное напряжение (устанавливается) 220/380, 230/400, 240/415 В 50/60 Гц КНИ напряжения на выходе < 1 % (при 100 % линейной нагрузки); Выходной коэффициент мощности < 1,0 (например 10 кВА=10 кВт) Перегрузочная способность инвертора 10 мин. – 102-110 %; Перегрузочная способность с учетом байпаса Длительная перегрузка – до 115 %, Батареи Метод заряда Технология ABM или плавающий подзаряд Номинальное напряжение свинцово-кислотной батареи 432 В (36 x 12 В, 216 элементов) или 480 В (40 x 12 В, 240 элементов) Предельный ток заряда 30-50 кВА: 22 A; Возможность запуска от батарей Да Коммуникационные интерфейсы Minislot 3 слота для интерфейсных карт Встроенные последовательные порты "USB-хост" и "USB-устройство" Релейные входы/выходы 5 релейных входов и специальный вход аварийного отключения питания (EPO) 1 релейный выход Габариты 560 x 914 x 1876 мм (760 x 914 x 1876 мм для моделей 160, 180 и 200 кВА) Вес без батарей 288 кг Вес с 3 батареями 579 кг Вес с 4 батареями 676 кг Вес с 5 батареями 773 кг Вес с 6 батареями (максимум) 870 кг Описание Батареи Размеры (ШхГхВ) Масса 93PM BAT-S 1x36 110 Вт (250 A) 110 Вт 12В 575 x 914 x 1870 мм 517 кг 93PM BAT-S 1x36 200 Вт (250 A) 200 Вт 12 В 1086 x 914 x 1870 мм 795 кг Батарея Кол-во 20кВА 30кВА 40кВА 50кВА 60кВА 70кВА 80кВА кВА 280W 1x36 88 53 37 28 21 17 14 мин 280W 1x40 101 60 42 32 25 20 16 мин 280W 2x36 199 126 88 67 53 44 37 мин 280W 2x40 226 145 101 78 60 50 42 мин 280W 3x36 346 199 147 111 88 74 60 мин 280W 3x40 393 226 164 126 102 84 71 мин Батарея Кол-во 100кВА 120кВА 140кВА 150кВА 160кВА 180кВА 200кВА кВА 280W 1x36 9 7 \- \- \- \- \- мин 280W 1x40 11 8 6 5 \- \- \- мин 280W 2x36 27 21 17 15 14 11 9 мин 280W 2x40 31 25 19 18 16 13 11 мин 280W 3x36 46 37 30 27 25 21 18 мин 280W 3x40 52 42 35 31 29 25 21 мин Батарея Кол-во 20кВА 30кВА 40кВА 50кВА 60кВА 70кВА 80кВА кВА 330W 1x36 107 64 44 34 27 21 17 мин 330W 1x40 120 74 51 38 30 25 20 мин 330W 2x36 234 152 107 82 64 53 44 мин 330W 2x40 274 168 120 91 74 59 51 мин 330W 3x36 410 234 170 134 107 87 76 мин 330W 3x40 452 274 190 152 120 100 85 мин Батарея Кол-во 100кВА 120кВА 140кВА 150кВА 160кВА 180кВА 200кВА кВА 330W 1x36 12 9 6 \- \- \- \- мин 330W 1x40 14 10 8 7 6 \- \- мин 330W 2x36 34 27 21 19 17 14 12 мин 330W 2x40 38 30 25 22 20 16 14 мин 330W 3x36 56 44 37 34 31 27 23 мин 330W 3x40 64 51 42 38 36 30 27 мин Батарея Кол-во 20кВА 30кВА 40кВА 50кВА 60кВА 70кВА 80кВА кВА 500W 1x36 157 100 74 55 44 36 29 мин 500W 1x40 172 111 83 63 50 41 34 мин 500W 2x36 335 211 157 119 100 85 74 мин 500W 2x40 384 235 172 137 111 94 83 мин 500W 3x36 513 335 237 185 157 131 113 мин 500W 3x40 578 384 269 211 172 149 126 мин Батарея Кол-во 100кВА 120кВА 140кВА 150кВА 160кВА 180кВА 200кВА кВА 500W 1x36 21 16 12 11 9 7 \- мин 500W 1x40 25 19 15 13 12 9 7 мин 500W 2x36 55 44 36 32 29 25 21 мин 500W 2x40 63 50 41 38 34 29 25 мин 500W 3x36 88 74 60 55 51 44 38 мин 500W 3x40 100 83 69 63 58 50 44 мин Батарея Кол-во 20кВА 30кВА 40кВА 50кВА 60кВА 70кВА 80кВА кВА 400W 1x36 116 74 52 40 31 26 22 мин 400W 1x40 134 82 59 44 36 29 25 мин 400W 2x36 247 163 116 88 74 60 52 мин 400W 2x40 282 177 134 100 82 70 59 мин 400W 3x36 399 247 179 147 116 95 83 мин 400W 3x40 452 282 217 163 134 110 91 мин Батарея Кол-во 100кВА 120кВА 140кВА 150кВА 160кВА 180кВА 200кВА кВА 400W 1x36 16 12 9 8 7 \- \- мин 400W 1x40 18 14 11 9 8 7 \- мин 400W 2x36 40 31 26 24 22 18 16 мин 400W 2x40 44 36 29 27 25 21 18 мин 400W 3x36 65 52 43 40 37 31 28 мин 400W 3x40 74 59 49 44 42 36 31 мин Батарея Кол-во 20кВА 30кВА 40кВА 50кВА 60кВА 70кВА 80кВА кВА 540W 1x36 166 99 73 56 44 37 30 мин 540W 1x40 183 114 81 62 51 42 36 мин 540W 2x36 358 227 166 127 99 83 73 мин 540W 2x40 414 255 183 147 114 92 81 мин 540W 3x36 593 358 259 203 166 140 116 мин 540W 3x40 >600 414 292 227 183 158 135 мин Батарея Кол-во 100кВА 120кВА 140кВА 150кВА 160кВА 180кВА 200кВА кВА 540W 1x36 22 16 12 11 9 7 5 мин 540W 1x40 26 19 15 13 12 9 7 мин 540W 2x36 56 44 37 34 30 26 22 мин 540W 2x40 62 51 42 39 36 30 26 мин 540W 3x36 87 73 59 56 52 44 40 мин 540W 3x40 99 81 69 62 58 51 44 мин | [356 empty] | "USB-хост" и "USB-устройство" | [16 empty] | 80-100 кВА: 44 A; | [1324 empty] | 40-200 кВА: <65 дБA | [215 empty] | 60 с – 111-125 %; | [8 empty] | > 99 % | [21 empty] | 10 мс – 1000 %. |  |  | Технология ABM или плавающий подзаряд |  | 97 % | На биполярных транзисторах с изолированным затвором (IGBT) с ШИМ, безтрансформаторная технология | 30-50 кВА: <60 дБA, | 3 фазы + N + PE | 3 фазы + N + PE | -15% / +20% | 40-72 Гц | 0,99 | < 30 кВА: < 4,5 % | 40-200 кВА: < 3 % | Да |  | 220/380, 230/400, 240/415 В 50/60 Гц | < 1 % (при 100 % линейной нагрузки); | < 5 % (при нелинейной нагрузке) | < 1,0 (например 10 кВА=10 кВт) | 10 с – 126-150%; | 300 мс – более 150 %. | В автономном режиме 300 мс > 126 %. |  | 432 В (36 x 12 В, 216 элементов) или 480 В (40 x 12 В, 240 элементов) | 120-150 кВА: 66 A; | 160-200 кВА: 88 A; | Да |  | 3 слота для интерфейсных карт | 5 релейных входов и специальный вход аварийного отключения питания (EPO) |  | 3x36 | 2x40 | 2x40 | 2x40 | 2x40 | 2x40
https://al-teh.ru/product/ibp-eaton-9e_1/ | ИБП Eaton 9E |  | https://al-teh.ru/wa-data/public/shop/products/88/06/10688/images/8520/8520.970.jpg | Источники бесперебойного питания Eaton (ИБП) | 0 | Технические характеристики 6кВA 1:1 10кВA 1:1 и 3:1 15кВА 1:1 и 3:1 20кВА 1:1 и 3:1 Мощность (ВА/Вт) 6кВA/4.8кВт 10кВА/8кВт 15кВА/12кВт 20кВА/16кВт Формат Tower (башня) Электрические характеристики Технология Двойное преобразование (Online) Входное напряжение 220/230/240В 1:1, 380/400/415 3:1 Входное напряжение без использ. батарей 176-276В при 100% нагрузке (до 110-276В при частичной загрузке) Выходное напряжение/THDU 220В/230В/240В ±2 %, THDU<3% Диапазон выходных частот 45Гц-66Гц, 50/60Гц автовыбор КПД До 93% в режиме онлайн, 97% в режиме ECO Ток короткого замыкания 82A 137A 205A 273A Перегрузочная способность 105%-110% : 5мин, 110%-130% : 1мин, 130%-150% : 10с, >150% : 100мс Соединения Вход Клеммная колодка Клеммная колодка Клеммная колодка Клеммная колодка Выход Клеммная колодка Клеммная колодка Клеммная колодка Клеммная колодка Стандартное время автономной работы при нагрузке 50% и 75%* 9E 20/12 15/9 16/9 15/9 9E + 1 EBM 75/47 60/36 38/26 27/19 9E + 4 EBM 222/140 170/110 117/76 82/54 Communication Порты связи 1 порт USB + 1 последовательный порт RS232 (порты USB и RS232 не могутиспользоваться одновременно) Слот Связи 1 гнездо для карты Network-MS, ModBus-MS или Relay-MS ПО Intelligent Power Software Эксплуатационные условия, стандарты и подтверждения Рабочая температура 0 - 40°C Уровень шума <55дБ Безопасность IEC/EN 62040-1 EMC, параметры IEC/EN 62040-2 Подтверждения CE, CB report (TUВ) Размеры, Д х В х Ш / Вес Размеры ИБП (мм) 612.9 x 708.5 x262.4 706 x 815.5 x 350 Вес ИБП (кг) 68 85.4 145.3 159.9 Размеры EBM (мм) 579.4 x 708.5 x 262.4 579.4 x 708.5 x 262.4 Вес EBM (кг) 105.5 132 132 Размеры ИБП XL (без батарей) (мм) \- 612.9 x 708.5 x 262.4 \- 706 x 815.5 x 350 Вес ИБП XL (без батарей) (кг) \- 28.9 \- 47.8 Обслуживание и поддержка клиентов Гарантия 1 год * Время резервирования может изменяться в зависимости от оборудования, конфигурации, срока службы батареи, температуры и т.д. Артикулы 6кВА 1:1 10кВА 1:1 или 3:1 15кВА 1:1 или 3:1 20кВА 1:1 или 3:1 ИБП 9E6Ki 9E10Ki 9E15Ki 9E20Ki EBM 9EEBM180 9EEBM240 9EEBM480 9EEBM480 ИБП с доп. зарядником (и без батарей) \- 9E10KiXL \- 9E20KiXL Опции карты Network-MS, ModBus-MS или Relay-MS | [356 empty] | 9E6Ki | [1279 empty] | 220/230/240В 1:1, 380/400/415 3:1 | [12 empty] | IEC/EN 62040-1 | [5 empty] | Двойное преобразование (Online) | [19 empty] | Intelligent Power Software | [14 empty] | Клеммная колодка | [6 empty] | 0 - 40°C | <55дБ | [7 empty] | 1 год | [38 empty] | До 93% в режиме онлайн, 97% в режиме ECO | [20 empty] | Клеммная колодка | [117 empty] | 1 порт USB + 1 последовательный порт RS232 (порты USB и RS232 не могут использоваться одновременно) | [99 empty] | 6кВA/4.8кВт | Tower (башня) | 176-276В при 100% нагрузке (до 110-276В при частичной загрузке) | 220В/230В/240В ±2 %, THDU<3% | 45Гц-66Гц, 50/60Гц автовыбор | 82A | 105%-110% : 5мин, 110%-130% : 1мин, 130%-150% : 10с, >150% : 100мс | 20/12 | 75/47 | 222/140 | 1 гнездо для карты Network-MS, ModBus-MS или Relay-MS | IEC/EN 62040-2 | CE, CB report (TUВ) | 612.9 x 708.5 x262.4 | 68 | 579.4 x 708.5 x 262.4 | 105.5 | - | - |  | 9EEBM180 | - | карты Network-MS, ModBus-MS или Relay-MS
https://al-teh.ru/product/ibp-eaton-93e_1/ | ИБП Eaton 93E |  | https://al-teh.ru/wa-data/public/shop/products/89/06/10689/images/8521/8521.970.jpg | Источники бесперебойного питания Eaton (ИБП) | 0 | Общие характеристики Номинальная выходная мощность (при КМ = 0.9) 15, 20, 30, 40, 60, 80, 100, 120, 160, 200, 300, 400 кВA Топология ИБП с двойным преобразованием напряжения Частота 50/60 Гц (от 40 до 72 Гц) Входной коэффициент мощности >0.99 КНИ входного тока ≤5% Входные характеристики Входные подключения 3 ф. + N Номинальное напряжение 220/380, 230/400, 240/415 В, 50/60 Гц Диапазон входного напряжения -15%, +20% от номинального (400 В) при 100% нагрузке Возможность плавного пуска Да Встроенная защита от обратного тока Да Выходные характеристики Выходные подключения 3 ф. + N Номинальное напряжение (настраиваемое) 220/380, 230/400, 240/415 В, 50/60 Гц Отклонение выходного напряжения ±1% статич.; <5% динамич. при 100% изменении активной нагрузки, время реакции<20 мс Перегрузочная способность инвертора 10 мин при 102-125% нагрузки Перегрузочная способность при наличии байпаса Непрерывная – до 115 %, в течение 20 мс – 1000 %. Примечание Характеристики батарей Батарея 384 В (32 x 12 В, 192 элемента) для 15-40 кВA со встроенными батареями Метод заряда Технология ABM Ток заряда / модель 15 20 30 40 60 80 100 120 160 200 300 400 кВА *Может быть ограничен максимальным значением входного тока ИБП Описание КПД до 98% в высокоэффективном режиме (15-80 кВA) Технология параллельной работы Powerware Hot Sync® Technology Размеры Ш x Г x В (мм) 500 x 710 x 960 15-20 кВA (с внутренними батареями) Класс защиты IP20 со стандартными фильтрам, моющимися водой Вес без батарей (кг) 72 15-20 кВA Вес с внутренними батареями 272 15-20 кВА Коммуникационные возможности Дисплей Графический ЖК-дисплей с голубой подсветкой Светодиоды 4 сигнальных светодиода Звуковая сигнализация Да Порты связи (1) RS-232, (1) USB, (1) EPO Слоты 2 мини-слота для установки коммуникационных карт Релейные входы/выходы 3 сигнальных входа Условия работы Температура работы От 0 ºC до +40 ºC Температура хранения От -25 ºC до +55 ºC без батарей Влажность 5-95%, без конденсации Уровень шума (на расстоянии 1 м) 15-20 кВА ≤55 dBA Высота над уровнем моря <1000 м при +40 °C Соответствует стандартам Безопасность (сертификат CB) IEC 62040-1 ЭMC IEC 62040-2, EMC Category C3 Производительность IEC 62040-3 Качество ISO 9001: 2000 и ISO 14001:1996 Опции Внешние батарейные шкафы Встроенный переключатель сервисного байпаса до 120 кВА Внешний сервисный байпас (80-160 кВА) MiniSlot карты (Web/SNMP, ModBus/Jbus, Relay) Датчик окружающей среды EMP001 | [356 empty] | 4 сигнальных светодиода | [744 empty] | -15%, +20% от номинального (400 В) при 100% нагрузке | [160 empty] | Powerware Hot Sync® Technology | [375 empty] | 50/60 Гц (от 40 до 72 Гц) | [17 empty] | Да | [88 empty] | до 98% в высокоэффективном режиме (15-80 кВA) | [16 empty] | 283 |  | ИБП с двойным преобразованием напряжения | [119 empty] | 72 | [29 empty] | 384 В - 480 В для 15-80 кВA с внешними батареями | [16 empty] | >0.99 |  |  | 3 ф. + N | [13 empty] | 120 |  |  |  |  | 220/380, 230/400, 240/415 В, 50/60 Гц | [5 empty] | Да |  | ±1% статич.; <5% динамич. при 100% изменении активной нагрузки, время реакции <20 мс |  |  | 500 мс при >151% нагрузки | [13 empty] | 384 В (32 x 12 В, 192 элемента) для 15-40 кВA со встроенными батареями | [28 empty] | 13.5, 18, 27, 36, 54, 72, 90, 108, 144, 180, 270, 360 кВт | ≤5% | 10 мин при 102-125% нагрузки | 1 мин при 126-150% нагрузки | Непрерывная – до 115 %, в течение 20 мс – 1000 %. | 432 В - 480 В для 100-400 кВA с внешними батареями | Технология ABM | 15 | 3.5 | до 98.5% в высокоэффективном режиме (100-400 кВA) | до 94% в режиме двойного преобразования | 500 x 710 x 960 | 500 x 710 x 1230 | 600 x 800 x 1876 | 1600 x 820 x 1880 | IP20 со стандартными фильтрам, моющимися водой | 88 | 245 | 311 | 457 | 860 | 272 | 376 | 490 | Графический ЖК-дисплей с голубой подсветкой | Да | (1) RS-232, (1) USB, (1) EPO | 2 мини-слота для установки коммуникационных карт | 3 сигнальных входа | От 0 ºC до +40 ºC
https://al-teh.ru/product/ibp-eaton-9395p-power-xpert_1/ | ИБП Eaton 9395P Power Xpert |  | https://al-teh.ru/wa-data/public/shop/products/90/06/10690/images/8522/8522.970.jpg | Источники бесперебойного питания Eaton (ИБП) | 0 | Мощность ИБП Eaton 9395P (при коэффициенте мощности=0,9) кВА 225 275 550 675 825 1100 кВт 202 247 495 607 742 990 Общие характеристики КПД в режиме двойного преобразования напряжения (при 100% нагрузке) > 94,3% КПД в режиме двойного преобразования напряжения (при 50% нагрузке) 93.3% КПД в режиме экономии энергии (ESM) до 99% Параллельная работа с технологией Hot Sync 5 Резервирование N+1 от 225 до 825 кВА Возможность добавления дополнительного модуля есть Топология инвертора/выпрямителя ШИМ на IGBT-транзисторах Допустимый уровень шума < 76 дБ; 81 дБ (825 и 1100 кВА) Высота (макс) 1000 м без понижения характеристик (макс 2000 м) Входные характеристики Вход 3 фазы + N + PE Номинальное напряжение 220/380, 230/400, 240/415 В 50/60 Гц Диапазон входного напряжения +10% / -15% Диапазон входных частот 45-65 Гц Входной коэффициент мощности 0,99 КНИ потребляемого тока менее 4,5% Плавный наброс нагрузки есть Защита от обратного напряжения есть Выходные характеристики Выход 3 фазы + N + PE Номинально напряжение 220/380, 230/400, 240/415 В 50/60 Гц Отклонение выходного напряжения <3% (100% линейная нагрузка); <5% (стандартная нелинейная нагрузка) Выходной коэффициент мощности 0,9 (т.е. 247 кВт при 275 кВА) Диапазон коэффициента мощности нагрузки 0,7 индуктивного - 0,8 емкостного характера Допустимая перегрузка 10 мин 100-110%; 30 сек 110-125%; 10 сек 125-150%; 300 мс >150% Допустимая перегрузка при работе на байпасе Continuous <115%, 20 мс 1000% Примечание! Перегрузка может быть ограниченаноминалом предохранителя Характеристики батарей Тип батарей VRLA, AGM, Gel, Wet Cell Метод зарядки Advanced battery management или режим плавающего заряда Температурная компенсация Дополнительно Номинальная мощность (при работе от батарей) 480 В (40 x 12 В, 240 ячеек) Габариты и вес 225 кВА, 275 кВА 1350 x 880 x 1880 мм (ШxГxВ), 830 кг 225 кВА с резервированием, 275 кВА с резервированием 1890 x 880 x 1880 мм, 1430 кг 450, 500, 550 кВА 1890 x 880 x 1880 мм, 1430 кг 450, 550 кВА с резервированием 2520 x 880 x 1880 мм, 2030 кг С возможностью обновления на месте, 225 или 275 кВА 740 x 880 x 1880 мм, 600 кг 675, 825 кВА 3710 x 880 x 1880 мм, 2520 кг 675, 825 кВА + 1 с резервированием 4450 x 880 x 1880 мм, 3120 кг 1100 кВА 4450 x 880 x 1880 мм, 3120 кг Коммуникационные опции X-Slot 4 коммуникационных разъема Последовательные порты 1 шт. Релейные входы/выходы 5/1 программируемые Соответствие стандартам Безопасность IEC 62040-1, IEC 60950-1 EMC IEC 62040-2 Производительность IEC 62040-3 160 кВА 200 кВА 225 кВА 250 кВА 275 кВА Вес, кг CSB 10-500, 1 шкаф 12 7 5 3 \- 2200 CSB 10-500, 2 шкафа 34 25 20 17 15 2х2200 CSB 10-500, 3 шкафа 57 43 37 33 28 3х2200 160 кВА 200 кВА 225 кВА 250 кВА 275 кВА Вес, кг C&D12-540;, 1 шкаф 12 7 6 4 3 2380 C&D12-540;, 2 шкафа 34 27 23 19 16 2х2380 C&D12-540;, 3 шкафа 57 48 41 36 31 3х2380 | [356 empty] | 34 | [744 empty] | 0,99 | [181 empty] | 2520 x 880 x 1880 мм, 2030 кг | [356 empty] | 1890 x 880 x 1880 мм, 1430 кг | [8 empty] | 57 | [6 empty] | менее 4,5% | [33 empty] | 45-65 Гц | [75 empty] | 0,7 индуктивного - 0,8 емкостного характера | [164 empty] | есть | [9 empty] | 1890 x 880 x 1880 мм, 1430 кг | [5 empty] | 57 | 12 | [14 empty] | VRLA, AGM, Gel, Wet Cell | [46 empty] | Continuous <115%, 20 мс 1000% Примечание! Перегрузка может быть ограничена номиналом предохранителя | [26 empty] | 202 | > 94,3% | до 99% | 5 | от 225 до 825 кВА | есть | ШИМ на IGBT-транзисторах | < 76 дБ; 81 дБ (825 и 1100 кВА) | 1000 м без понижения характеристик (макс 2000 м) | 3 фазы + N + PE | 220/380, 230/400, 240/415 В 50/60 Гц | есть | 3 фазы + N + PE | 220/380, 230/400, 240/415 В 50/60 Гц | <3% (100% линейная нагрузка); <5% (стандартная нелинейная нагрузка) | 10 мин 100-110%; 30 сек 110-125%; 10 сек 125-150%; 300 мс >150% | Advanced battery management или режим плавающего заряда | Дополнительно | 480 В (40 x 12 В, 240 ячеек) | 740 x 880 x 1880 мм, 600 кг | 4450 x 880 x 1880 мм, 3120 кг | 4450 x 880 x 1880 мм, 3120 кг | 4 коммуникационных разъема | 1 шт. | 5/1 программируемые | IEC 62040-1, IEC 60950-1 | IEC 62040-2 | IEC 62040-3 | 34
https://al-teh.ru/product/ibp-eaton-bladeups/ | ИБП Eaton BladeUPS |  | https://al-teh.ru/wa-data/public/shop/products/91/06/10691/images/8523/8523.970.jpg | Источники бесперебойного питания Eaton (ИБП) | 0 | Номинальная мощность 12 кВт на модуль ИБП КПД До 97% Тепловыделение 371В /1266 БТЕ /ч при 100% номинальной нагрузке Охлаждение Охлаждение вентилятором; Уровень шума < 60 дБА на расстоянии 1 метр Входное напряжение 400 В переменного тока Диапазон напряжения 400 В: 311 – 519 В переменного тока, между фазами Диапазон частоты 50 или 60 Гц, ±5 Гц КНИ потребляемого тока < 5% с IT нагрузками Входной коэффициент мощности > 0.99 с IT нагрузками Пусковой ток Зависит от нагрузки Требования к входным подключениям Три фазы, четыре провода+заземление Источник байпаса Совпадает с входом (одиночное питание) Совместимость с генераторами Высокая скорость нарастания напряжения для синхронизации с генератором Номинальное выходное напряжение 400 В: 180 - 240 В переменного тока, фаза-нейтраль Выходная конфигурация Три фазы, четыре провода+заземление Выходная частота (номинальная) 50 /60 Гц, автоматический выбор при запуске Регулировка частоты В пределах 0,1 Гц Диапазон коэффициента мощности нагрузки 0,7 индуктивного - 0,9 емкостного характера Искажение выходного напряжения < 3% с IT нагрузками (PFC) Нагрузка Внутренняя батарея +1 батарея +2 батареи +3 батареи +4 батареи 1.6 кВт 55 мин 118 мин 183 мин 253 мин 329 мин 2.4 кВт 37 мин 78 мин 119 мин 163 мин 211 мин 4 кВт 23 мин 46 мин 69 мин 94 мин 120 мин 6 кВт 13 мин 30 мин 44 мин 59 мин 76 мин 8 кВт 9 мин 21 мин 32 мин 43 мин 54 мин 9.6 кВт 6.9 мин 17 мин 26 мин 34 мин 44 мин 12 кВт 4.8 мин 12 мин 20 мин 27 мин 34 мин | [1636 empty] | вход воздуха с передней стороны, выход - с задней | [17 empty] | 12 кВт на модуль ИБП | [43 empty] | микропроцессор следит за температурой; | [41 empty] | 400 В переменного тока |  |  |  |  | До 97% | [185 empty] | 50 или 60 Гц, ±5 Гц | [117 empty] | 400 В: 311 – 519 В переменного тока, между фазами |  |  |  | 50 /60 Гц, автоматический выбор при запуске | [12 empty] | 371В /1266 БТЕ /ч при 100% номинальной нагрузке | Охлаждение вентилятором; | < 60 дБА на расстоянии 1 метр | < 5% с IT нагрузками | > 0.99 с IT нагрузками | Зависит от нагрузки | Три фазы, четыре провода+заземление | Совпадает с входом (одиночное питание) | Высокая скорость нарастания напряжения для синхронизации с генератором | 400 В: 180 - 240 В переменного тока, фаза-нейтраль | Три фазы, четыре провода+заземление | В пределах 0,1 Гц | 0,7 индуктивного - 0,9 емкостного характера | < 3% с IT нагрузками (PFC) | < 5% при нелинейном электроснабжении | 55 мин | 37 мин | 23 мин | 13 мин
https://al-teh.ru/product/dilh140022raw250-kontaktor-uslovnyj-termicheskij-tok-1400a-as-1/ | DILH1400/22 (RAW250) Контактор 1400А, управляющее напряжение 230-250В (АС, DC), категория применения AC-3, AC-4 | 272441 | https://al-teh.ru/wa-data/public/shop/products/15/09/915/images/11829/11829.970.jpg | 3-х полюсные контакторы | 379341.4 | Артикул 272441 Габариты, ШхВхГ, мм 232x260x342 Объем, дм3 20.629 Масса, кг 15 Ассортимент Силовые контакторы Применение Сетевой контактор для омических потребителей от 1000 A Подассортимент Контакторы AC-1 более 1000 A Категория применения AC-1: не индуктивная или слабо индуктивная нагрузка, печи сопротивления Техника присоединения Винтовое соединение Расчетный рабочий ток AC-1 обычный термический ток, 3-полюсный, 50 - 60 Гц разомкнут при 40 °C I th e A 1714 обычный термический ток, 1-полюсный разомкнут I th A 3500 Применяемое для DILM820-XHI… Управляющее напряжение RAW 250: 230 - 250 V 50 - 60 Hz/230 - 350 V DC Род тока: перем. ток/пост. ток Питание от переменного и постоянного тока Вспомогательный контакт возможные варианты при оснащении вспомогательными контактами сбоку: 2 x DILM820-XHI(V)11-SI; 2 x DILM820-XHI(V)11-SA указания Встроенная схема защиты электроники управления. Общая информация Стандарты и предписания IEC/EN 60947, VDE 0660, UL, CSA Механический срок службы Работа от перем. тока Переключения x 10 6 5 Управляется постоянным током DC Переключения x 10 6 5 Частота коммутаций, механическая механически, работает от переменного тока Переключения/ч 1000 Управляется постоянным током DC Переключения/ч 1000 Стойкость к климатическим воздействиям Влажный нагрев, постоянный, в соответствии с IEC 60068-2-78 Температура окружающей среды °C разомкнут °C -40 - +60 в капсульном корпусе °C \- 40 - + 40 Хранение °C \- 40 - + 80 Удароустойчивость (IEC/EN 60068-2-27) Импульс полусинуса 10 мс Цепи главного тока Замыкающие контакты g 10 Вспомогательные блок-контакты Замыкающие контакты g 10 Размыкающие контакты g 8 Класс защиты IP00 Вес кг 14.4 Поперечные сечения соединения главного провода Канал Ширина мм 80 Соединительный винт главного провода M12 Начальный пусковой момент Нм 35 Поперечные сечения подсоединяемых вспомогательных проводов одножильный мм 2 1 x (0,75 - 2,5) тонкопроволочный с оконечной муфтой мм 2 1 x (0,75 - 2,5) одно- или многожильные AWG 2 x (18 - 12) Соединительный винт вспомогательного провода M3,5 Начальный пусковой момент Нм 1,2 Инструменты Главный провод Гаечный ключ мм 18 Кабели системы управления Отвертка с профилем Pozidriv Размер 2 Цепи главного тока Номинальная устойчивость к импульсу U imp В перем. тока 8000 Категория перенапряжения / степень загрязнения III/3 Номинальные выдерживаемые напряжения изоляции U i В перем. тока 1000 Номинальное напряжение U e В перем. тока 1000 Безопасное разъединение согласно EN 61140 между катушкой и контактами В перем. тока 500 между контактами В перем. тока 500 Включающая способность (cos ? по IEC/EN 60947) A 9840 Отключающая способность 220 B 230 B A 8200 380 B 400 B A 8200 500 В A 8200 660 B 690 B A 8200 1000 В A 5800 Срок службы компонента AC1: см. -> проектирование, характеристические кривые Переменное напряжение AC-1 Расчетный рабочий ток обычный термический ток, 3-полюсный, 50 - 60 Гц разомкнут при 40 °C I th e A 1714 при 50 °C I th e A 1533 при 55 °C I th e A 1462 при 60 °C I th e A 1400 обычный термический ток, 1-полюсный Примечание при максимально допустимой температуре окружающей среды разомкнут I th A 3500 Электрические тепловые потери 3-полюсн., при I th W 188 Механические приводы Безопасность по напряжению x U c U C 230 - 250 V 50/60 Hz Работа от перем. тока втягивание x U c 0,7 x U c min c max Управляется постоянным током DC втягивание x U c 0.7 x U c min c max Работа от перем. тока Отпускание x U c 0,2 x U c min c max Управляется постоянным током DC Отпускание x U c 0.2 x U c min c max Потребляемая мощность катушки в обесточенном состоянии и 1,0 x U c мощность трогания втягивание VA 800 мощность трогания втягивание W 700 мощность удержания Удержание W 6.5 мощность удержания Удержание VA 7.5 мощность удержания Удержание W 6.5 Продолжительность включения % продолжительность включения 100 Время переключения при 100 % U c Цепи главного тока Задержка замыкания мс < 70 Время открытия мс < 40 Реакция в граничном и переходном диапазоне Режим хранения Прерывания напряжения (0 - 0,2 x U c min Отпускание контактора Падения напряжения (0,2 - 0,6 x U c min Отпускание контактора (0,6 - 0,7 x U c min Силовой контактор остаётся включённым Превышение напряжения (1,15 - 1,3 x U c max Силовой контактор остаётся включённым Фаза втягивания (0 - 0,7 x U c min Силовой контактор не включится (0,7 x U c min c max Силовой контактор включится в безопасном режиме Уровень сигнала ПЛК (A3 - A4) согл. IEC/EN 61131-2 (тип 2) High В 15 Low В 5 Электромагнитная совместимость (ЭМС) Электромагнитная совместимость (ЭМС) Данное изделие предназначено для эксплуатации в промышленной сфере (окружение2). Использование в жилой зоне (окружение 1) может вызвать функциональныепомехи, так что следует предусмотреть дополнительные меры дляпомехоподавления. Технические характеристики для подтверждения типа конструкции Номинальный ток для указания потери мощности I n A 1400 Потеря мощности на полюс, в зависимости от тока P vid W 63 Потеря мощности оборудования, в зависимости от тока P vid W 0 Статическая потеря мощности, не зависит от тока P vs W 6.5 Способность отдавать потери мощности P ve W 0 Мин. рабочая температура °C -40 Макс. рабочая температура °C 60 Проверка конструкции IEC/EN 61439 10.2 твёрдость материалов и деталей 10.2.2 Коррозионная стойкость Требования производственного стандарта выполнены. 10.2.3.1 Нагревостойкость изоляции Требования производственного стандарта выполнены. 10.2.3.2 Сопротивление изоляционных материалов при обычном нагреве Требования производственного стандарта выполнены. 10.2.3.3 Сопротивление изоляционных материалов при сильном нагреве Требования производственного стандарта выполнены. 10.2.4 Устойчивость к ультрафиолетовому излучению Требования производственного стандарта выполнены. 10.2.5 Подъём Не имеет значения, поскольку необходимо оценить всё коммутационноеоборудование. 10.2.6 Испытание на удар Не имеет значения, поскольку необходимо оценить всё коммутационноеоборудование. 10.2.7 Ярлыки Требования производственного стандарта выполнены. 10.3 Класс защиты изоляции Не имеет значения, поскольку необходимо оценить всё коммутационноеоборудование. 10.4 Воздушные промежутки и пути утечки тока Требования производственного стандарта выполнены. 10.5 Защита от удара электрическим током Не имеет значения, поскольку необходимо оценить всё коммутационноеоборудование. 10.6 Монтаж оборудования Не имеет значения, поскольку необходимо оценить всё коммутационноеоборудование. 10.7 Внутренние электрические цепи и соединения Находится в сфере ответственности компании, монтирующей распределительныеустройства. 10.8 Подключения проводов, введённых снаружи Находится в сфере ответственности компании, монтирующей распределительныеустройства. 10.9 Свойства изоляции 10.9.2 Электрическая прочность при рабочей частоте Находится в сфере ответственности компании, монтирующей распределительныеустройства. 10.9.3 Прочность по отношению к импульсному напряжению Находится в сфере ответственности компании, монтирующей распределительныеустройства. 10.9.4 Проверка оболочек кабелей из изолирующего материала Находится в сфере ответственности компании, монтирующей распределительныеустройства. 10.10 Нагрев Расчёт параметров нагрева находится в сфере ответственности компании,монтирующей распределительные устройства. Компания Eaton указывает данные попотере мощности устройств. 10.11 Стойкость к коротким замыканиям Находится в сфере ответственности компании, монтирующей распределительныеустройства. Соблюдать указания для коммутационных устройств. 10.12 Электромагнитная совместимость Находится в сфере ответственности компании, монтирующей распределительныеустройства. Соблюдать указания для коммутационных устройств. 10.13 Механическая функция Для устройства требования считаются выполненными, если были соблюдены данныеинструкции по монтажу (IL). Low-voltage industrial components (EG000017) / Power contactor, AC switching(EC000066) Electric engineering, automation, process control engineering / Low-voltageswitch technology / Contactor (LV) / Power contactor, AC switching(ecl@ss8.1-27-37-10-03 [AAB718012]) Rated control supply voltage Us at AC 50HZ V 230 - 250 Rated control supply voltage Us at AC 60HZ V 230 - 250 Rated control supply voltage Us at DC V 230 - 250 Voltage type for actuating AC/DC Rated operation current Ie at AC-1, 400 V A 1714 Rated operation current Ie at AC-3, 400 V A 0 Rated operation power at AC-3, 400 V kW 0 Rated operation current Ie at AC-4, 400 V A 0 Rated operation power Ie at AC-4, 400 V kW 0 Modular version No Number of auxiliary contacts as normally open contact 2 Number of auxiliary contacts as normally closed contact 2 Type of electrical connection of main circuit Rail connection Number of normally closed contacts as main contact 0 Number of main contacts as normally open contact 3 Стандарты продукта IEC/EN 60947-4-1; UL 508; CSA-C22.2 No. 14-05; CE marking Номер документа UL E29096 Номер категории контроля UL NLDX Номер документа CSA 012528 Номер класса CSA 3211-04 North America Certification UL listed, CSA certified Спроектировано специально для Северной Америки No | [1023 empty] | 272441 | 232x260x342 | 20.629 | 15 | [22 empty] | I |  | P |  | P |  | P |  | P | [85 empty] | втягивание | [20 empty] | = | [15 empty] | I | [46 empty] | = | [29 empty] | Переключения/ч |  | I | [831 empty] | I | I |  |  | I |  | Переключения | [9 empty] | Ширина |  |  |  |  | U | U |  | U | [8 empty] | I | I |  | I |  |  | втягивание | Отпускание | Отпускание |  | втягивание | втягивание | Удержание | Удержание | Удержание
https://al-teh.ru/product/dilh200022raw250-kontaktor-2000a-upravlyayushchee-napryazhenie-230-250v-as-dc-kategoriya-primeneniya-ac-3-ac-4_1/ | DILH2000/22(RAW250) контактор 2000А, управляющее напряжение 230-250В (АС, DC), категория применения AC-3, AC-4 | 272442 | https://al-teh.ru/wa-data/public/shop/products/65/27/12765/images/11830/11830.970.jpg | 3-х полюсные контакторы | 696749.25 | Артикул 272442 Объем, дм3 50,874 Масса, кг 32 Ассортимент Силовые контакторы Применение Сетевой контактор для омических потребителей от 1000 A Подассортимент Контакторы AC-1 более 1000 A Категория применения AC-1: не индуктивная или слабо индуктивная нагрузка, печи сопротивления Техника присоединения Винтовое соединение Расчетный рабочий ток AC-1 обычный термический ток, 3-полюсный, 50 - 60 Гц разомкнут при 40 °C I th e A 2450 обычный термический ток, 1-полюсный разомкнут I th A 5000 Применяемое для DILM820-XHI… Управляющее напряжение RAW 250: 230 - 250 V 50 - 60 Hz/230 - 350 V DC Род тока: перем. ток/пост. ток Питание от переменного и постоянного тока Вспомогательный контакт возможные варианты при оснащении вспомогательными контактами сбоку: 2 x DILM820-XHI11(V)-SI; 2 x DILM820-XHI11-SA указания Встроенная схема защиты электроники управления. 660 В, 690 В или 1000 В: безпрямого реверсирования. Общая информация Стандарты и предписания IEC/EN 60947, VDE 0660, UL, CSA, CCC Механический срок службы Работа от перем. тока Переключения x 10 6 5 Управляется постоянным током DC Переключения x 10 6 5 Частота коммутаций, механическая Работа от перем. тока Переключения/ч 1000 Управляется постоянным током DC Переключения/ч 1000 Стойкость к климатическим воздействиям Влажный нагрев, постоянный, в соответствии с IEC 60068-2-78 Влажный нагрев,циклический, в соответствии с IEC 60068-2-30 Температура окружающей среды разомкнут °C -40 - +60 в капсульном корпусе °C \- 40 - + 40 Хранение °C \- 40 - + 80 Удароустойчивость (IEC/EN 60068-2-27) Импульс полусинуса 10 мс Цепи главного тока Замыкающие контакты g 10 Вспомогательные блок-контакты Замыкающие контакты g 10 Размыкающие контакты g 8 Класс защиты IP00 Вес кг 32 Поперечные сечения соединения главного провода Канал Ширина мм 100 Соединительный винт главного провода M12 Начальный пусковой момент Нм 35 Поперечные сечения подсоединяемых вспомогательных проводов одножильный мм 2 1 x (0,75 - 2,5) 2 x (0,75 - 2,5) тонкопроволочный с оконечной муфтой мм 2 1 x (0,75 - 2,5) 2 x (0,75 - 2,5) одно- или многожильные AWG 2 x (18 - 12) Соединительный винт вспомогательного провода M3,5 Начальный пусковой момент Нм 1,2 Инструменты Главный провод Размер ключа мм 18 Кабели системы управления Отвертка с профилем Pozidriv Размер 2 Цепи главного тока Номинальная устойчивость к импульсу U imp В перем. тока 8000 Категория перенапряжения / степень загрязнения III/3 Номинальные выдерживаемые напряжения изоляции U i В перем. тока 1000 Номинальное напряжение U e В перем. тока 1000 Безопасное разъединение согласно EN 61140 между катушкой и контактами В перем. тока 500 между контактами В перем. тока 500 Включающая способность (cos ? по IEC/EN 60947) A 9840 Отключающая способность 220 B 230 B A 8200 380 B 400 B A 8200 500 В A 8200 660 B 690 B A 8200 1000 В A 5800 Срок службы компонента AC1: см. -> проектирование, характеристические кривые Переменное напряжение AC-1 Расчетный рабочий ток обычный термический ток, 3-полюсный, 50 - 60 Гц разомкнут при 40 °C I th e A 2450 при 50 °C I th e A 2190 при 55 °C I th e A 2089 при 60 °C I th e A 2000 обычный термический ток, 1-полюсный Примечание при максимально допустимой температуре окружающей среды разомкнут I th A 5000 Электрические тепловые потери 3-полюсн., при I th W 192 Механические приводы Безопасность по напряжению U S 230 - 250 V 50/60 Hz 230 - 350 V DC Работа от перем. тока втягивание x U S 0,7 x U S min S max Управляется постоянным током DC втягивание x U S 0.7 x U S min S max Работа от перем. тока Отпускание x U S 0,2 x U S max S min Управляется постоянным током DC Отпускание x U S 0.2 x U S max S min Потребляемая мощность катушки в обесточенном состоянии и 1,0 x U c мощность трогания втягивание VA 1600 мощность трогания втягивание W 1400 мощность удержания Удержание W 13 мощность удержания Удержание VA 15 мощность удержания Удержание W 13 Продолжительность включения % продолжительность включения 100 Время переключения 100 % U C Цепи главного тока Задержка замыкания мс < 70 Время открытия мс < 40 Реакция в граничном и переходном диапазоне Режим хранения Прерывания напряжения (0 - 0,2 x U c min Отпускание контактора Падения напряжения (0,2 - 0,6 x U c min Отпускание контактора (0,6 - 0,7 x U c min Силовой контактор остаётся включённым Превышение напряжения (1,15 - 1,3 x U c max Силовой контактор остаётся включённым Фаза втягивания (0 - 0,7 x U c min Силовой контактор не включится (0,7 x U c min c max Силовой контактор включится в безопасном режиме Уровень сигнала ПЛК (A3 - A4) согл. IEC/EN 61131-2 (тип 2) High В 15 Low В 5 Электромагнитная совместимость (ЭМС) Электромагнитная совместимость (ЭМС) Данное изделие предназначено для эксплуатации в промышленной сфере (окружение2). Использование в жилой зоне (окружение 1) может вызвать функциональныепомехи, так что следует предусмотреть дополнительные меры дляпомехоподавления. Технические характеристики для подтверждения типа конструкции Номинальный ток для указания потери мощности I n A 2000 Потеря мощности на полюс, в зависимости от тока sub>vid W 64 Потеря мощности оборудования, в зависимости от тока sub>vid W 0 Статическая потеря мощности, не зависит от тока sub>vs W 13 Способность отдавать потери мощности sub>ve W 0 Мин. рабочая температура °C -40 Макс. рабочая температура °C 60 Проверка конструкции IEC/EN 61439 10.2 твёрдость материалов и деталей 10.2.2 Коррозионная стойкость Требования производственного стандарта выполнены. 10.2.3.1 Нагревостойкость изоляции Требования производственного стандарта выполнены. 10.2.3.2 Сопротивление изоляционных материалов при обычном нагреве Требования производственного стандарта выполнены. 10.2.3.3 Сопротивление изоляционных материалов при сильном нагреве Требования производственного стандарта выполнены. 10.2.4 Устойчивость к ультрафиолетовому излучению Требования производственного стандарта выполнены. 10.2.5 Подъём Не имеет значения, поскольку необходимо оценить всё коммутационноеоборудование. 10.2.6 Испытание на удар Не имеет значения, поскольку необходимо оценить всё коммутационноеоборудование. 10.2.7 Ярлыки Требования производственного стандарта выполнены. 10.3 Класс защиты изоляции Не имеет значения, поскольку необходимо оценить всё коммутационноеоборудование. 10.4 Воздушные промежутки и пути утечки тока Требования производственного стандарта выполнены. 10.5 Защита от удара электрическим током Не имеет значения, поскольку необходимо оценить всё коммутационноеоборудование. 10.6 Монтаж оборудования Не имеет значения, поскольку необходимо оценить всё коммутационноеоборудование. 10.7 Внутренние электрические цепи и соединения Находится в сфере ответственности компании, монтирующей распределительныеустройства. 10.8 Подключения проводов, введённых снаружи Находится в сфере ответственности компании, монтирующей распределительныеустройства. 10.9 Свойства изоляции 10.9.2 Электрическая прочность при рабочей частоте Находится в сфере ответственности компании, монтирующей распределительныеустройства. 10.9.3 Прочность по отношению к импульсному напряжению Находится в сфере ответственности компании, монтирующей распределительныеустройства. 10.9.4 Проверка оболочек кабелей из изолирующего материала Находится в сфере ответственности компании, монтирующей распределительныеустройства. 10.10 Нагрев Расчёт параметров нагрева находится в сфере ответственности компании,монтирующей распределительные устройства. Компания Eaton указывает данные попотере мощности устройств. 10.11 Стойкость к коротким замыканиям Находится в сфере ответственности компании, монтирующей распределительныеустройства. Соблюдать указания для коммутационных устройств. 10.12 Электромагнитная совместимость Находится в сфере ответственности компании, монтирующей распределительныеустройства. Соблюдать указания для коммутационных устройств. 10.13 Механическая функция Для устройства требования считаются выполненными, если были соблюдены данныеинструкции по монтажу (IL). Low-voltage industrial components (EG000017) / Power contactor, AC switching(EC000066) Electric engineering, automation, process control engineering / Low-voltageswitch technology / Contactor (LV) / Power contactor, AC switching(ecl@ss8.1-27-37-10-03 [AAB718012]) Rated control supply voltage Us at AC 50HZ V 230 - 250 Rated control supply voltage Us at AC 60HZ V 230 - 250 Rated control supply voltage Us at DC V 230 - 250 Voltage type for actuating AC/DC Rated operation current Ie at AC-1, 400 V A 2450 Rated operation current Ie at AC-3, 400 V A 0 Rated operation power at AC-3, 400 V kW 0 Rated operation current Ie at AC-4, 400 V A 0 Rated operation power Ie at AC-4, 400 V kW 0 Modular version No Number of auxiliary contacts as normally open contact 2 Number of auxiliary contacts as normally closed contact 2 Type of electrical connection of main circuit Rail connection Number of normally closed contacts as main contact 0 Number of main contacts as normally open contact 3 Product Standards IEC/EN 60947-4-1; UL 60947-4-1; CSA - C22.2 No. 60947-4-1-14; CE marking UL File No. E29096 UL Category Control No. NLDX CSA File No. 012528 CSA Class No. 3211-04 North America Certification UL listed, CSA certified Specially designed for North America No | [712 empty] | Удержание | [467 empty] | втягивание | [147 empty] | 50.874 | 32 |  |  | #NAME? | [89 empty] | U |  | U | [699 empty] | I |  |  | втягивание | [18 empty] | sub>vid | sub>vs | sub>ve | [16 empty] | I | I | I | I | [6 empty] | втягивание | [9 empty] | Ширина | [6 empty] | U | [10 empty] | #NAME? | I | #NAME? |  |  | Удержание | [13 empty] | I
https://al-teh.ru/product/dilh220022raw250-kontaktor-2200a-upravlyayushchee-napryazhenie-230-350v-as-dc-kategoriya-primeneniya-ac-1/ | DILH2200/22(RAW250) Контактор 2200А, управляющее напряжение 230-350В (АС, DC), категория применения AC-1 | 111793 | https://al-teh.ru/wa-data/public/shop/products/39/93/19339/images/23576/23576.970.jpg | 3-х полюсные контакторы | 868943.1
https://al-teh.ru/product/dilh260022raw250-kontaktor-2600a-upravlyayushchee-napryazhenie-230-350v-as-dc-kategoriya-primeneniya-ac-1/ | DILH2600/22(RAW250) Контактор 2600А, управляющее напряжение 230-350В (АС, DC), категория применения AC-1 | 125945 | https://al-teh.ru/wa-data/public/shop/products/61/93/19361/images/23577/23577.970.jpg | 3-х полюсные контакторы | 930041.1
https://al-teh.ru/product/dilk12-11v50hz-kontaktor-dlya-kommutatsii-kondensatorov-12a-upravlyayushchee-napryazhenie-proizvolnoe-50-gts-ac_1/ | DILK12-11(*V50HZ) Контактор для коммутации конденсаторов 12А, управляющее напряжение произвольное, 50 Гц (AC) | 293997 | https://al-teh.ru/wa-data/public/shop/products/06/27/12706/images/11764/11764.970.jpg | 3-х полюсные контакторы | 4096.15 | Артикул 293997 Объем, дм3 0,838 Масса, кг 0,314 Ассортимент Контакторы конденсаторов DILK Применение Силовой контактор для компенсации реактивной мощности Описание с последовательными резисторами Конденсаторы трёхфазного тока 50 - 60 Гц разомкнут 230 В кВАр 7.5 400 В кВАр 12.5 525 В кВАр 16.7 690 В кВАр 20 Управляющее напряжение *V 50 Hz Общая информация Стандарты и предписания IEC/EN 60947, VDE 0660 Температура окружающей среды разомкнут °C -25 - +60 в капсульном корпусе °C \- 25 - 40 Класс защиты IP00 Защита от прикосновения при вертикальном управлении спереди (EN 50274) защита от прикосновения пальцами и тыльной стороной кистей рук Вес основного устройства Работа от перем. тока кг 0.55 Поперечные сечения соединения главного провода одножильный мм 2 1 x (0,75 - 16) тонкопроволочный с оконечной муфтой мм 2 1 x (0,75 - 16) многожильный мм 2 1 x 16 одно- или многожильные AWG 18 - 16 Плоский провод Количество сегментов x ширина x толщина мм - Централизованная компенсация Расчетная рабочая мощность конденсаторов трёхфазного тока 230 В кВАр 7.5 400 В кВАр 12.5 525 В кВАр 16.7 690 В кВАр 20 Расчетный рабочий ток I e разомкнут 230 В I e A 18 400 В I e A 18 525 В I e A 18 690 В I e A 18 в капсульном корпусе I e 230 В I e A 16 400 В I e A 16 525 В I e A 16 690 В I e A 16 Включающая способность (пиковое значение i) без демпфирования x I e 180 Срок службы компонента Переключения x 10 6 0.15 максимальная частота коммутаций S/h макс. частота коммутаций S/h 120 Механические приводы Безопасность по напряжению Работа от перем. тока втягивание x U c 0.8 - 1.1 Работа от перем. тока Отпускание x U c 0.3 - 0.6 Потребляемая мощность катушки в обесточенном состоянии и 1,0 x U c 50 Гц втягивание VA 58 50 Гц Удержание VA 7.6 50 Гц Удержание W 2.3 60 Гц втягивание VA 71 60 Гц Удержание VA 9.3 60 Гц Удержание W 2.8 50/60 Гц втягивание VA 65 59 50/60 Гц Удержание VA 9.6 7 50/60 Гц Удержание W 2.7 2.2 Продолжительность включения % продолжительность включения 100 Время переключения 100 % U C Цепи главного тока Работа от перем. тока Задержка замыкания мс 16 - 22 Время открытия мс 8 - 14 Время дугового разряда мс 10 Электромагнитная совместимость (ЭМС) Излучаемые радиопомехи согласно EN 60947-1 Иммунитет согласно EN 60947-1 другие технические характеристики как силовой контактор DIL M17 Технические характеристики для подтверждения типа конструкции Номинальный ток для указания потери мощности I n A 18 Потеря мощности на полюс, в зависимости от тока sub>vid W 0.7 Потеря мощности оборудования, в зависимости от тока sub>vid W 2.1 Статическая потеря мощности, не зависит от тока sub>vs W 2.1 Способность отдавать потери мощности sub>ve W 0 Мин. рабочая температура °C -25 Макс. рабочая температура °C 60 Проверка конструкции IEC/EN 61439 10.2 твёрдость материалов и деталей 10.2.2 Коррозионная стойкость Требования производственного стандарта выполнены. 10.2.3.1 Нагревостойкость изоляции Требования производственного стандарта выполнены. 10.2.3.2 Сопротивление изоляционных материалов при обычном нагреве Требования производственного стандарта выполнены. 10.2.3.3 Сопротивление изоляционных материалов при сильном нагреве Требования производственного стандарта выполнены. 10.2.4 Устойчивость к ультрафиолетовому излучению Требования производственного стандарта выполнены. 10.2.5 Подъём Не имеет значения, поскольку необходимо оценить всё коммутационноеоборудование. 10.2.6 Испытание на удар Не имеет значения, поскольку необходимо оценить всё коммутационноеоборудование. 10.2.7 Ярлыки Требования производственного стандарта выполнены. 10.3 Класс защиты изоляции Не имеет значения, поскольку необходимо оценить всё коммутационноеоборудование. 10.4 Воздушные промежутки и пути утечки тока Требования производственного стандарта выполнены. 10.5 Защита от удара электрическим током Не имеет значения, поскольку необходимо оценить всё коммутационноеоборудование. 10.6 Монтаж оборудования Не имеет значения, поскольку необходимо оценить всё коммутационноеоборудование. 10.7 Внутренние электрические цепи и соединения Находится в сфере ответственности компании, монтирующей распределительныеустройства. 10.8 Подключения проводов, введённых снаружи Находится в сфере ответственности компании, монтирующей распределительныеустройства. 10.9 Свойства изоляции 10.9.2 Электрическая прочность при рабочей частоте Находится в сфере ответственности компании, монтирующей распределительныеустройства. 10.9.3 Прочность по отношению к импульсному напряжению Находится в сфере ответственности компании, монтирующей распределительныеустройства. 10.9.4 Проверка оболочек кабелей из изолирующего материала Находится в сфере ответственности компании, монтирующей распределительныеустройства. 10.10 Нагрев Расчёт параметров нагрева находится в сфере ответственности компании,монтирующей распределительные устройства. Компания Eaton указывает данные попотере мощности устройств. 10.11 Стойкость к коротким замыканиям Находится в сфере ответственности компании, монтирующей распределительныеустройства. Соблюдать указания для коммутационных устройств. 10.12 Электромагнитная совместимость Находится в сфере ответственности компании, монтирующей распределительныеустройства. Соблюдать указания для коммутационных устройств. 10.13 Механическая функция Для устройства требования считаются выполненными, если были соблюдены данныеинструкции по монтажу (IL). Low-voltage industrial components (EG000017) / Capacitor contactor (EC001079) Electric engineering, automation, process control engineering / Low-voltageswitch technology / Contactor (LV) / Capacitor contactor(ecl@ss8.1-27-37-10-06 [AGZ569012]) Rated control supply voltage Us at AC 50HZ V 24 - 600 Rated control supply voltage Us at AC 60HZ V 0 - 0 Rated control supply voltage Us at DC V 0 - 0 Voltage type for actuating AC Number of auxiliary contacts as normally open contact 1 Number of auxiliary contacts as normally closed contact 1 Type of electrical connection of main circuit Screw connection Number of main contacts as normally open contact 3 Number of normally closed contacts as main contact 0 Rated blind power at 400 V, 50 Hz kvar 12.5 Product Standards IEC/EN 60947-4-1; UL 60947-4-1; CSA - C22.2 No. 60947-4-1-14; CE marking UL File No. E29096 UL Category Control No. NLDX CSA File No. 012528 CSA Class No. 3211-04 North America Certification UL listed, CSA certified Specially designed for North America No | [712 empty] | Удержание | [89 empty] | sub>vid | [377 empty] | втягивание | [147 empty] | 0.838 | 0.314 | [76 empty] | I | I | [10 empty] | Количество сегментов x ширина x толщина | [12 empty] | втягивание | Отпускание | [168 empty] | втягивание | [572 empty] | DIL | [38 empty] | I | [24 empty] | I |  | Переключения | [7 empty] | I | I |  | Удержание |  |  | sub>vid | sub>vs | sub>ve
https://al-teh.ru/product/dilk12-11v60hz-kontaktor-dlya-kommutatsii-kondensatorov-12a-upravlyayushchee-napryazhenie-proizvolnoe-60-gts-ac_1/ | DILK12-11(*V60HZ) Контактор для коммутации конденсаторов 12А, управляющее напряжение произвольное, 60 Гц (AC) | 293998 | https://al-teh.ru/wa-data/public/shop/products/07/27/12707/images/11765/11765.970.jpg | 3-х полюсные контакторы | 4096.15 | Артикул 293998 Объем, дм3 0,838 Масса, кг 0,314 Ассортимент Контакторы конденсаторов DILK Применение Силовой контактор для компенсации реактивной мощности Описание с последовательными резисторами Конденсаторы трёхфазного тока 50 - 60 Гц разомкнут 230 В кВАр 7.5 400 В кВАр 12.5 525 В кВАр 16.7 690 В кВАр 20 Управляющее напряжение *V 60 Hz Общая информация Стандарты и предписания IEC/EN 60947, VDE 0660 Температура окружающей среды разомкнут °C -25 - +60 в капсульном корпусе °C \- 25 - 40 Класс защиты IP00 Защита от прикосновения при вертикальном управлении спереди (EN 50274) защита от прикосновения пальцами и тыльной стороной кистей рук Вес основного устройства Работа от перем. тока кг 0.55 Поперечные сечения соединения главного провода одножильный мм 2 1 x (0,75 - 16) тонкопроволочный с оконечной муфтой мм 2 1 x (0,75 - 16) многожильный мм 2 1 x 16 одно- или многожильные AWG 18 - 16 Плоский провод Количество сегментов x ширина x толщина мм - Централизованная компенсация Расчетная рабочая мощность конденсаторов трёхфазного тока 230 В кВАр 7.5 400 В кВАр 12.5 525 В кВАр 16.7 690 В кВАр 20 Расчетный рабочий ток I e разомкнут 230 В I e A 18 400 В I e A 18 525 В I e A 18 690 В I e A 18 в капсульном корпусе I e 230 В I e A 16 400 В I e A 16 525 В I e A 16 690 В I e A 16 Включающая способность (пиковое значение i) без демпфирования x I e 180 Срок службы компонента Переключения x 10 6 0.15 максимальная частота коммутаций S/h макс. частота коммутаций S/h 120 Механические приводы Безопасность по напряжению Работа от перем. тока втягивание x U c 0.8 - 1.1 Работа от перем. тока Отпускание x U c 0.3 - 0.6 Потребляемая мощность катушки в обесточенном состоянии и 1,0 x U c 50 Гц втягивание VA 58 50 Гц Удержание VA 7.6 50 Гц Удержание W 2.3 60 Гц втягивание VA 71 60 Гц Удержание VA 9.3 60 Гц Удержание W 2.8 50/60 Гц втягивание VA 65 59 50/60 Гц Удержание VA 9.6 7 50/60 Гц Удержание W 2.7 2.2 Продолжительность включения % продолжительность включения 100 Время переключения 100 % U C Цепи главного тока Работа от перем. тока Задержка замыкания мс 16 - 22 Время открытия мс 8 - 14 Время дугового разряда мс 10 Электромагнитная совместимость (ЭМС) Излучаемые радиопомехи согласно EN 60947-1 Иммунитет согласно EN 60947-1 другие технические характеристики как силовой контактор DIL M17 Технические характеристики для подтверждения типа конструкции Номинальный ток для указания потери мощности I n A 18 Потеря мощности на полюс, в зависимости от тока sub>vid W 0.7 Потеря мощности оборудования, в зависимости от тока sub>vid W 2.1 Статическая потеря мощности, не зависит от тока sub>vs W 2.1 Способность отдавать потери мощности sub>ve W 0 Мин. рабочая температура °C -25 Макс. рабочая температура °C 60 Проверка конструкции IEC/EN 61439 10.2 твёрдость материалов и деталей 10.2.2 Коррозионная стойкость Требования производственного стандарта выполнены. 10.2.3.1 Нагревостойкость изоляции Требования производственного стандарта выполнены. 10.2.3.2 Сопротивление изоляционных материалов при обычном нагреве Требования производственного стандарта выполнены. 10.2.3.3 Сопротивление изоляционных материалов при сильном нагреве Требования производственного стандарта выполнены. 10.2.4 Устойчивость к ультрафиолетовому излучению Требования производственного стандарта выполнены. 10.2.5 Подъём Не имеет значения, поскольку необходимо оценить всё коммутационноеоборудование. 10.2.6 Испытание на удар Не имеет значения, поскольку необходимо оценить всё коммутационноеоборудование. 10.2.7 Ярлыки Требования производственного стандарта выполнены. 10.3 Класс защиты изоляции Не имеет значения, поскольку необходимо оценить всё коммутационноеоборудование. 10.4 Воздушные промежутки и пути утечки тока Требования производственного стандарта выполнены. 10.5 Защита от удара электрическим током Не имеет значения, поскольку необходимо оценить всё коммутационноеоборудование. 10.6 Монтаж оборудования Не имеет значения, поскольку необходимо оценить всё коммутационноеоборудование. 10.7 Внутренние электрические цепи и соединения Находится в сфере ответственности компании, монтирующей распределительныеустройства. 10.8 Подключения проводов, введённых снаружи Находится в сфере ответственности компании, монтирующей распределительныеустройства. 10.9 Свойства изоляции 10.9.2 Электрическая прочность при рабочей частоте Находится в сфере ответственности компании, монтирующей распределительныеустройства. 10.9.3 Прочность по отношению к импульсному напряжению Находится в сфере ответственности компании, монтирующей распределительныеустройства. 10.9.4 Проверка оболочек кабелей из изолирующего материала Находится в сфере ответственности компании, монтирующей распределительныеустройства. 10.10 Нагрев Расчёт параметров нагрева находится в сфере ответственности компании,монтирующей распределительные устройства. Компания Eaton указывает данные попотере мощности устройств. 10.11 Стойкость к коротким замыканиям Находится в сфере ответственности компании, монтирующей распределительныеустройства. Соблюдать указания для коммутационных устройств. 10.12 Электромагнитная совместимость Находится в сфере ответственности компании, монтирующей распределительныеустройства. Соблюдать указания для коммутационных устройств. 10.13 Механическая функция Для устройства требования считаются выполненными, если были соблюдены данныеинструкции по монтажу (IL). Low-voltage industrial components (EG000017) / Capacitor contactor (EC001079) Electric engineering, automation, process control engineering / Low-voltageswitch technology / Contactor (LV) / Capacitor contactor(ecl@ss8.1-27-37-10-06 [AGZ569012]) Rated control supply voltage Us at AC 50HZ V 0 - 0 Rated control supply voltage Us at AC 60HZ V 24 - 600 Rated control supply voltage Us at DC V 0 - 0 Voltage type for actuating AC Number of auxiliary contacts as normally open contact 1 Number of auxiliary contacts as normally closed contact 1 Type of electrical connection of main circuit Screw connection Number of main contacts as normally open contact 3 Number of normally closed contacts as main contact 0 Rated blind power at 400 V, 50 Hz kvar 12.5 Product Standards IEC/EN 60947-4-1; UL 60947-4-1; CSA - C22.2 No. 60947-4-1-14; CE marking UL File No. E29096 UL Category Control No. NLDX CSA File No. 012528 CSA Class No. 3211-04 North America Certification UL listed, CSA certified Specially designed for North America No | [712 empty] | Удержание | [89 empty] | sub>vid | [377 empty] | втягивание | [147 empty] | 0.838 | 0.314 | [76 empty] | I | I | [10 empty] | Количество сегментов x ширина x толщина | [12 empty] | втягивание | Отпускание | [168 empty] | втягивание | [572 empty] | DIL | [38 empty] | I | [24 empty] | I |  | Переключения | [7 empty] | I | I |  | Удержание |  |  | sub>vid | sub>vs | sub>ve
https://al-teh.ru/product/dilk12-11110v50hz120v60hz-kontaktor-dlya-kommutatsii-kondensatorov-12a-upravlyayushchee-napryazhenie-110v-ac/ | DILK12-11(110V50HZ,120V60HZ) Контактор для коммутации конденсаторов 12А, управляющее напряжение 110В (AC) | 293985 | https://al-teh.ru/wa-data/public/shop/products/01/27/12701/images/11759/11759.970.jpg | 3-х полюсные контакторы | 3857.3 | Артикул 293985 Объем, дм3 0,838 Масса, кг 0,314 Ассортимент Контакторы конденсаторов DILK Применение Силовой контактор для компенсации реактивной мощности Описание с последовательными резисторами Конденсаторы трёхфазного тока 50 - 60 Гц разомкнут 230 В кВАр 7.5 400 В кВАр 12.5 525 В кВАр 16.7 690 В кВАр 20 Управляющее напряжение 110 V 50 Hz, 120 V 60 Hz Общая информация Стандарты и предписания IEC/EN 60947, VDE 0660 Температура окружающей среды разомкнут °C -25 - +60 в капсульном корпусе °C \- 25 - 40 Класс защиты IP00 Защита от прикосновения при вертикальном управлении спереди (EN 50274) защита от прикосновения пальцами и тыльной стороной кистей рук Вес основного устройства Работа от перем. тока кг 0.55 Поперечные сечения соединения главного провода одножильный мм 2 1 x (0,75 - 16) тонкопроволочный с оконечной муфтой мм 2 1 x (0,75 - 16) многожильный мм 2 1 x 16 одно- или многожильные AWG 18 - 16 Плоский провод Количество сегментов x ширина x толщина мм - Централизованная компенсация Расчетная рабочая мощность конденсаторов трёхфазного тока 230 В кВАр 7.5 400 В кВАр 12.5 525 В кВАр 16.7 690 В кВАр 20 Расчетный рабочий ток I e разомкнут 230 В I e A 18 400 В I e A 18 525 В I e A 18 690 В I e A 18 в капсульном корпусе I e 230 В I e A 16 400 В I e A 16 525 В I e A 16 690 В I e A 16 Включающая способность (пиковое значение i) без демпфирования x I e 180 Срок службы компонента Переключения x 10 6 0.15 максимальная частота коммутаций S/h макс. частота коммутаций S/h 120 Механические приводы Безопасность по напряжению Работа от перем. тока втягивание x U c 0.8 - 1.1 Работа от перем. тока Отпускание x U c 0.3 - 0.6 Потребляемая мощность катушки в обесточенном состоянии и 1,0 x U c 50 Гц втягивание VA 58 50 Гц Удержание VA 7.6 50 Гц Удержание W 2.3 60 Гц втягивание VA 71 60 Гц Удержание VA 9.3 60 Гц Удержание W 2.8 50/60 Гц втягивание VA 65 59 50/60 Гц Удержание VA 9.6 7 50/60 Гц Удержание W 2.7 2.2 Продолжительность включения % продолжительность включения 100 Время переключения 100 % U C Цепи главного тока Работа от перем. тока Задержка замыкания мс 16 - 22 Время открытия мс 8 - 14 Время дугового разряда мс 10 Электромагнитная совместимость (ЭМС) Излучаемые радиопомехи согласно EN 60947-1 Иммунитет согласно EN 60947-1 другие технические характеристики как силовой контактор DIL M17 Технические характеристики для подтверждения типа конструкции Номинальный ток для указания потери мощности I n A 18 Потеря мощности на полюс, в зависимости от тока sub>vid W 0.7 Потеря мощности оборудования, в зависимости от тока sub>vid W 2.1 Статическая потеря мощности, не зависит от тока sub>vs W 2.1 Способность отдавать потери мощности sub>ve W 0 Мин. рабочая температура °C -25 Макс. рабочая температура °C 60 Проверка конструкции IEC/EN 61439 10.2 твёрдость материалов и деталей 10.2.2 Коррозионная стойкость Требования производственного стандарта выполнены. 10.2.3.1 Нагревостойкость изоляции Требования производственного стандарта выполнены. 10.2.3.2 Сопротивление изоляционных материалов при обычном нагреве Требования производственного стандарта выполнены. 10.2.3.3 Сопротивление изоляционных материалов при сильном нагреве Требования производственного стандарта выполнены. 10.2.4 Устойчивость к ультрафиолетовому излучению Требования производственного стандарта выполнены. 10.2.5 Подъём Не имеет значения, поскольку необходимо оценить всё коммутационноеоборудование. 10.2.6 Испытание на удар Не имеет значения, поскольку необходимо оценить всё коммутационноеоборудование. 10.2.7 Ярлыки Требования производственного стандарта выполнены. 10.3 Класс защиты изоляции Не имеет значения, поскольку необходимо оценить всё коммутационноеоборудование. 10.4 Воздушные промежутки и пути утечки тока Требования производственного стандарта выполнены. 10.5 Защита от удара электрическим током Не имеет значения, поскольку необходимо оценить всё коммутационноеоборудование. 10.6 Монтаж оборудования Не имеет значения, поскольку необходимо оценить всё коммутационноеоборудование. 10.7 Внутренние электрические цепи и соединения Находится в сфере ответственности компании, монтирующей распределительныеустройства. 10.8 Подключения проводов, введённых снаружи Находится в сфере ответственности компании, монтирующей распределительныеустройства. 10.9 Свойства изоляции 10.9.2 Электрическая прочность при рабочей частоте Находится в сфере ответственности компании, монтирующей распределительныеустройства. 10.9.3 Прочность по отношению к импульсному напряжению Находится в сфере ответственности компании, монтирующей распределительныеустройства. 10.9.4 Проверка оболочек кабелей из изолирующего материала Находится в сфере ответственности компании, монтирующей распределительныеустройства. 10.10 Нагрев Расчёт параметров нагрева находится в сфере ответственности компании,монтирующей распределительные устройства. Компания Eaton указывает данные попотере мощности устройств. 10.11 Стойкость к коротким замыканиям Находится в сфере ответственности компании, монтирующей распределительныеустройства. Соблюдать указания для коммутационных устройств. 10.12 Электромагнитная совместимость Находится в сфере ответственности компании, монтирующей распределительныеустройства. Соблюдать указания для коммутационных устройств. 10.13 Механическая функция Для устройства требования считаются выполненными, если были соблюдены данныеинструкции по монтажу (IL). Low-voltage industrial components (EG000017) / Capacitor contactor (EC001079) Electric engineering, automation, process control engineering / Low-voltageswitch technology / Contactor (LV) / Capacitor contactor(ecl@ss8.1-27-37-10-06 [AGZ569012]) Rated control supply voltage Us at AC 50HZ V 110 - 110 Rated control supply voltage Us at AC 60HZ V 120 - 120 Rated control supply voltage Us at DC V 0 - 0 Voltage type for actuating AC Number of auxiliary contacts as normally open contact 1 Number of auxiliary contacts as normally closed contact 1 Type of electrical connection of main circuit Screw connection Number of main contacts as normally open contact 3 Number of normally closed contacts as main contact 0 Rated blind power at 400 V, 50 Hz kvar 12.5 Product Standards IEC/EN 60947-4-1; UL 60947-4-1; CSA - C22.2 No. 60947-4-1-14; CE marking UL File No. E29096 UL Category Control No. NLDX CSA File No. 012528 CSA Class No. 3211-04 North America Certification UL listed, CSA certified Specially designed for North America No | [712 empty] | Удержание | [89 empty] | sub>vid | [377 empty] | втягивание | [147 empty] | 0.838 | 0.314 | [76 empty] | I | I | [10 empty] | Количество сегментов x ширина x толщина | [12 empty] | втягивание | Отпускание | [168 empty] | втягивание | [572 empty] | DIL | [38 empty] | I | [24 empty] | I |  | Переключения | [7 empty] | I | I |  | Удержание |  |  | sub>vid | sub>vs | sub>ve
https://al-teh.ru/product/dilk12-11190v50hz220v60hz-kontaktor-dlya-kommutatsii-kondensatorov-12a-upravlyayushchee-napryazhenie-190v-ac_1/ | DILK12-11(190V50HZ,220V60HZ) Контактор для коммутации конденсаторов 12А, управляющее напряжение 190В (AC) | 293986 | https://al-teh.ru/wa-data/public/shop/products/02/27/12702/images/11760/11760.970.jpg | 3-х полюсные контакторы | 3857.3 | Артикул 293986 Объем, дм3 0,838 Масса, кг 0,314 Ассортимент Контакторы конденсаторов DILK Применение Силовой контактор для компенсации реактивной мощности Описание с последовательными резисторами Конденсаторы трёхфазного тока 50 - 60 Гц разомкнут 230 В кВАр 7.5 400 В кВАр 12.5 525 В кВАр 16.7 690 В кВАр 20 Управляющее напряжение 190 V 50 Hz, 220 V 60 Hz Общая информация Стандарты и предписания IEC/EN 60947, VDE 0660 Температура окружающей среды разомкнут °C -25 - +60 в капсульном корпусе °C \- 25 - 40 Класс защиты IP00 Защита от прикосновения при вертикальном управлении спереди (EN 50274) защита от прикосновения пальцами и тыльной стороной кистей рук Вес основного устройства Работа от перем. тока кг 0.55 Поперечные сечения соединения главного провода одножильный мм 2 1 x (0,75 - 16) тонкопроволочный с оконечной муфтой мм 2 1 x (0,75 - 16) многожильный мм 2 1 x 16 одно- или многожильные AWG 18 - 16 Плоский провод Количество сегментов x ширина x толщина мм - Централизованная компенсация Расчетная рабочая мощность конденсаторов трёхфазного тока 230 В кВАр 7.5 400 В кВАр 12.5 525 В кВАр 16.7 690 В кВАр 20 Расчетный рабочий ток I e разомкнут 230 В I e A 18 400 В I e A 18 525 В I e A 18 690 В I e A 18 в капсульном корпусе I e 230 В I e A 16 400 В I e A 16 525 В I e A 16 690 В I e A 16 Включающая способность (пиковое значение i) без демпфирования x I e 180 Срок службы компонента Переключения x 10 6 0.15 максимальная частота коммутаций S/h макс. частота коммутаций S/h 120 Механические приводы Безопасность по напряжению Работа от перем. тока втягивание x U c 0.8 - 1.1 Работа от перем. тока Отпускание x U c 0.3 - 0.6 Потребляемая мощность катушки в обесточенном состоянии и 1,0 x U c 50 Гц втягивание VA 58 50 Гц Удержание VA 7.6 50 Гц Удержание W 2.3 60 Гц втягивание VA 71 60 Гц Удержание VA 9.3 60 Гц Удержание W 2.8 50/60 Гц втягивание VA 65 59 50/60 Гц Удержание VA 9.6 7 50/60 Гц Удержание W 2.7 2.2 Продолжительность включения % продолжительность включения 100 Время переключения 100 % U C Цепи главного тока Работа от перем. тока Задержка замыкания мс 16 - 22 Время открытия мс 8 - 14 Время дугового разряда мс 10 Электромагнитная совместимость (ЭМС) Излучаемые радиопомехи согласно EN 60947-1 Иммунитет согласно EN 60947-1 другие технические характеристики как силовой контактор DIL M17 Технические характеристики для подтверждения типа конструкции Номинальный ток для указания потери мощности I n A 18 Потеря мощности на полюс, в зависимости от тока sub>vid W 0.7 Потеря мощности оборудования, в зависимости от тока sub>vid W 2.1 Статическая потеря мощности, не зависит от тока sub>vs W 2.1 Способность отдавать потери мощности sub>ve W 0 Мин. рабочая температура °C -25 Макс. рабочая температура °C 60 Проверка конструкции IEC/EN 61439 10.2 твёрдость материалов и деталей 10.2.2 Коррозионная стойкость Требования производственного стандарта выполнены. 10.2.3.1 Нагревостойкость изоляции Требования производственного стандарта выполнены. 10.2.3.2 Сопротивление изоляционных материалов при обычном нагреве Требования производственного стандарта выполнены. 10.2.3.3 Сопротивление изоляционных материалов при сильном нагреве Требования производственного стандарта выполнены. 10.2.4 Устойчивость к ультрафиолетовому излучению Требования производственного стандарта выполнены. 10.2.5 Подъём Не имеет значения, поскольку необходимо оценить всё коммутационноеоборудование. 10.2.6 Испытание на удар Не имеет значения, поскольку необходимо оценить всё коммутационноеоборудование. 10.2.7 Ярлыки Требования производственного стандарта выполнены. 10.3 Класс защиты изоляции Не имеет значения, поскольку необходимо оценить всё коммутационноеоборудование. 10.4 Воздушные промежутки и пути утечки тока Требования производственного стандарта выполнены. 10.5 Защита от удара электрическим током Не имеет значения, поскольку необходимо оценить всё коммутационноеоборудование. 10.6 Монтаж оборудования Не имеет значения, поскольку необходимо оценить всё коммутационноеоборудование. 10.7 Внутренние электрические цепи и соединения Находится в сфере ответственности компании, монтирующей распределительныеустройства. 10.8 Подключения проводов, введённых снаружи Находится в сфере ответственности компании, монтирующей распределительныеустройства. 10.9 Свойства изоляции 10.9.2 Электрическая прочность при рабочей частоте Находится в сфере ответственности компании, монтирующей распределительныеустройства. 10.9.3 Прочность по отношению к импульсному напряжению Находится в сфере ответственности компании, монтирующей распределительныеустройства. 10.9.4 Проверка оболочек кабелей из изолирующего материала Находится в сфере ответственности компании, монтирующей распределительныеустройства. 10.10 Нагрев Расчёт параметров нагрева находится в сфере ответственности компании,монтирующей распределительные устройства. Компания Eaton указывает данные попотере мощности устройств. 10.11 Стойкость к коротким замыканиям Находится в сфере ответственности компании, монтирующей распределительныеустройства. Соблюдать указания для коммутационных устройств. 10.12 Электромагнитная совместимость Находится в сфере ответственности компании, монтирующей распределительныеустройства. Соблюдать указания для коммутационных устройств. 10.13 Механическая функция Для устройства требования считаются выполненными, если были соблюдены данныеинструкции по монтажу (IL). Low-voltage industrial components (EG000017) / Capacitor contactor (EC001079) Electric engineering, automation, process control engineering / Low-voltageswitch technology / Contactor (LV) / Capacitor contactor(ecl@ss8.1-27-37-10-06 [AGZ569012]) Rated control supply voltage Us at AC 50HZ V 190 - 190 Rated control supply voltage Us at AC 60HZ V 220 - 220 Rated control supply voltage Us at DC V 0 - 0 Voltage type for actuating AC Number of auxiliary contacts as normally open contact 1 Number of auxiliary contacts as normally closed contact 1 Type of electrical connection of main circuit Screw connection Number of main contacts as normally open contact 3 Number of normally closed contacts as main contact 0 Rated blind power at 400 V, 50 Hz kvar 12.5 Product Standards IEC/EN 60947-4-1; UL 60947-4-1; CSA - C22.2 No. 60947-4-1-14; CE marking UL File No. E29096 UL Category Control No. NLDX CSA File No. 012528 CSA Class No. 3211-04 North America Certification UL listed, CSA certified Specially designed for North America No | [712 empty] | Удержание | [89 empty] | sub>vid | [377 empty] | втягивание | [147 empty] | 0.838 | 0.314 | [76 empty] | I | I | [10 empty] | Количество сегментов x ширина x толщина | [12 empty] | втягивание | Отпускание | [168 empty] | втягивание | [572 empty] | DIL | [38 empty] | I | [24 empty] | I |  | Переключения | [7 empty] | I | I |  | Удержание |  |  | sub>vid | sub>vs | sub>ve
https://al-teh.ru/product/dilk12-11230v50hz240v60hz-kontaktor-dlya-kommutatsii-kondensatorov-12a-upravlyayushchee-napryazhenie-230v-ac_1/ | DILK12-11(230V50HZ,240V60HZ) Контактор для коммутации конденсаторов 12А, управляющее напряжение 230В (AC) | 293988 | https://al-teh.ru/wa-data/public/shop/products/03/27/12703/images/11761/11761.970.jpg | 3-х полюсные контакторы | 3664.35 | Артикул 293988 Объем, дм3 0,838 Масса, кг 0,385 Ассортимент Контакторы конденсаторов DILK Применение Силовой контактор для компенсации реактивной мощности Описание с последовательными резисторами Конденсаторы трёхфазного тока 50 - 60 Гц разомкнут 230 В кВАр 7.5 400 В кВАр 12.5 525 В кВАр 16.7 690 В кВАр 20 Управляющее напряжение 230 V 50 Hz, 240 V 60 Hz Общая информация Стандарты и предписания IEC/EN 60947, VDE 0660 Температура окружающей среды разомкнут °C -25 - +60 в капсульном корпусе °C \- 25 - 40 Класс защиты IP00 Защита от прикосновения при вертикальном управлении спереди (EN 50274) защита от прикосновения пальцами и тыльной стороной кистей рук Вес основного устройства Работа от перем. тока кг 0.55 Поперечные сечения соединения главного провода одножильный мм 2 1 x (0,75 - 16) тонкопроволочный с оконечной муфтой мм 2 1 x (0,75 - 16) многожильный мм 2 1 x 16 одно- или многожильные AWG 18 - 16 Плоский провод Количество сегментов x ширина x толщина мм - Централизованная компенсация Расчетная рабочая мощность конденсаторов трёхфазного тока 230 В кВАр 7.5 400 В кВАр 12.5 525 В кВАр 16.7 690 В кВАр 20 Расчетный рабочий ток I e разомкнут 230 В I e A 18 400 В I e A 18 525 В I e A 18 690 В I e A 18 в капсульном корпусе I e 230 В I e A 16 400 В I e A 16 525 В I e A 16 690 В I e A 16 Включающая способность (пиковое значение i) без демпфирования x I e 180 Срок службы компонента Переключения x 10 6 0.15 максимальная частота коммутаций S/h макс. частота коммутаций S/h 120 Механические приводы Безопасность по напряжению Работа от перем. тока втягивание x U c 0.8 - 1.1 Работа от перем. тока Отпускание x U c 0.3 - 0.6 Потребляемая мощность катушки в обесточенном состоянии и 1,0 x U c 50 Гц втягивание VA 58 50 Гц Удержание VA 7.6 50 Гц Удержание W 2.3 60 Гц втягивание VA 71 60 Гц Удержание VA 9.3 60 Гц Удержание W 2.8 50/60 Гц втягивание VA 65 59 50/60 Гц Удержание VA 9.6 7 50/60 Гц Удержание W 2.7 2.2 Продолжительность включения % продолжительность включения 100 Время переключения 100 % U C Цепи главного тока Работа от перем. тока Задержка замыкания мс 16 - 22 Время открытия мс 8 - 14 Время дугового разряда мс 10 Электромагнитная совместимость (ЭМС) Излучаемые радиопомехи согласно EN 60947-1 Иммунитет согласно EN 60947-1 другие технические характеристики как силовой контактор DIL M17 Технические характеристики для подтверждения типа конструкции Номинальный ток для указания потери мощности I n A 18 Потеря мощности на полюс, в зависимости от тока sub>vid W 0.7 Потеря мощности оборудования, в зависимости от тока sub>vid W 2.1 Статическая потеря мощности, не зависит от тока sub>vs W 2.1 Способность отдавать потери мощности sub>ve W 0 Мин. рабочая температура °C -25 Макс. рабочая температура °C 60 Проверка конструкции IEC/EN 61439 10.2 твёрдость материалов и деталей 10.2.2 Коррозионная стойкость Требования производственного стандарта выполнены. 10.2.3.1 Нагревостойкость изоляции Требования производственного стандарта выполнены. 10.2.3.2 Сопротивление изоляционных материалов при обычном нагреве Требования производственного стандарта выполнены. 10.2.3.3 Сопротивление изоляционных материалов при сильном нагреве Требования производственного стандарта выполнены. 10.2.4 Устойчивость к ультрафиолетовому излучению Требования производственного стандарта выполнены. 10.2.5 Подъём Не имеет значения, поскольку необходимо оценить всё коммутационноеоборудование. 10.2.6 Испытание на удар Не имеет значения, поскольку необходимо оценить всё коммутационноеоборудование. 10.2.7 Ярлыки Требования производственного стандарта выполнены. 10.3 Класс защиты изоляции Не имеет значения, поскольку необходимо оценить всё коммутационноеоборудование. 10.4 Воздушные промежутки и пути утечки тока Требования производственного стандарта выполнены. 10.5 Защита от удара электрическим током Не имеет значения, поскольку необходимо оценить всё коммутационноеоборудование. 10.6 Монтаж оборудования Не имеет значения, поскольку необходимо оценить всё коммутационноеоборудование. 10.7 Внутренние электрические цепи и соединения Находится в сфере ответственности компании, монтирующей распределительныеустройства. 10.8 Подключения проводов, введённых снаружи Находится в сфере ответственности компании, монтирующей распределительныеустройства. 10.9 Свойства изоляции 10.9.2 Электрическая прочность при рабочей частоте Находится в сфере ответственности компании, монтирующей распределительныеустройства. 10.9.3 Прочность по отношению к импульсному напряжению Находится в сфере ответственности компании, монтирующей распределительныеустройства. 10.9.4 Проверка оболочек кабелей из изолирующего материала Находится в сфере ответственности компании, монтирующей распределительныеустройства. 10.10 Нагрев Расчёт параметров нагрева находится в сфере ответственности компании,монтирующей распределительные устройства. Компания Eaton указывает данные попотере мощности устройств. 10.11 Стойкость к коротким замыканиям Находится в сфере ответственности компании, монтирующей распределительныеустройства. Соблюдать указания для коммутационных устройств. 10.12 Электромагнитная совместимость Находится в сфере ответственности компании, монтирующей распределительныеустройства. Соблюдать указания для коммутационных устройств. 10.13 Механическая функция Для устройства требования считаются выполненными, если были соблюдены данныеинструкции по монтажу (IL). Low-voltage industrial components (EG000017) / Capacitor contactor (EC001079) Electric engineering, automation, process control engineering / Low-voltageswitch technology / Contactor (LV) / Capacitor contactor(ecl@ss8.1-27-37-10-06 [AGZ569012]) Rated control supply voltage Us at AC 50HZ V 230 - 230 Rated control supply voltage Us at AC 60HZ V 240 - 240 Rated control supply voltage Us at DC V 0 - 0 Voltage type for actuating AC Number of auxiliary contacts as normally open contact 1 Number of auxiliary contacts as normally closed contact 1 Type of electrical connection of main circuit Screw connection Number of main contacts as normally open contact 3 Number of normally closed contacts as main contact 0 Rated blind power at 400 V, 50 Hz kvar 12.5 Product Standards IEC/EN 60947-4-1; UL 60947-4-1; CSA - C22.2 No. 60947-4-1-14; CE marking UL File No. E29096 UL Category Control No. NLDX CSA File No. 012528 CSA Class No. 3211-04 North America Certification UL listed, CSA certified Specially designed for North America No | [712 empty] | Удержание | [89 empty] | sub>vid | [377 empty] | втягивание | [147 empty] | 0.838 | 0.385 | [76 empty] | I | I | [10 empty] | Количество сегментов x ширина x толщина | [12 empty] | втягивание | Отпускание | [168 empty] | втягивание | [572 empty] | DIL | [38 empty] | I | [24 empty] | I |  | Переключения | [7 empty] | I | I |  | Удержание |  |  | sub>vid | sub>vs | sub>ve
https://al-teh.ru/product/dilk12-11400v50hz440v60hz-kontaktor-dlya-kommutatsii-kondensatorov-12a-upravlyayushchee-napryazhenie-400v-ac_1/ | DILK12-11(400V50HZ,440V60HZ) Контактор для коммутации конденсаторов 12А, управляющее напряжение 400В (AC) | 293990 | https://al-teh.ru/wa-data/public/shop/products/04/27/12704/images/11762/11762.970.jpg | 3-х полюсные контакторы | 3857.3 | Артикул 293990 Объем, дм3 0,838 Масса, кг 0,314 Ассортимент Контакторы конденсаторов DILK Применение Силовой контактор для компенсации реактивной мощности Описание с последовательными резисторами Конденсаторы трёхфазного тока 50 - 60 Гц разомкнут 230 В кВАр 7.5 400 В кВАр 12.5 525 В кВАр 16.7 690 В кВАр 20 Управляющее напряжение 400 V 50 Hz, 440 V 60 Hz Общая информация Стандарты и предписания IEC/EN 60947, VDE 0660 Температура окружающей среды разомкнут °C -25 - +60 в капсульном корпусе °C \- 25 - 40 Класс защиты IP00 Защита от прикосновения при вертикальном управлении спереди (EN 50274) защита от прикосновения пальцами и тыльной стороной кистей рук Вес основного устройства Работа от перем. тока кг 0.55 Поперечные сечения соединения главного провода одножильный мм 2 1 x (0,75 - 16) тонкопроволочный с оконечной муфтой мм 2 1 x (0,75 - 16) многожильный мм 2 1 x 16 одно- или многожильные AWG 18 - 16 Плоский провод Количество сегментов x ширина x толщина мм - Централизованная компенсация Расчетная рабочая мощность конденсаторов трёхфазного тока 230 В кВАр 7.5 400 В кВАр 12.5 525 В кВАр 16.7 690 В кВАр 20 Расчетный рабочий ток I e разомкнут 230 В I e A 18 400 В I e A 18 525 В I e A 18 690 В I e A 18 в капсульном корпусе I e 230 В I e A 16 400 В I e A 16 525 В I e A 16 690 В I e A 16 Включающая способность (пиковое значение i) без демпфирования x I e 180 Срок службы компонента Переключения x 10 6 0.15 максимальная частота коммутаций S/h макс. частота коммутаций S/h 120 Механические приводы Безопасность по напряжению Работа от перем. тока втягивание x U c 0.8 - 1.1 Работа от перем. тока Отпускание x U c 0.3 - 0.6 Потребляемая мощность катушки в обесточенном состоянии и 1,0 x U c 50 Гц втягивание VA 58 50 Гц Удержание VA 7.6 50 Гц Удержание W 2.3 60 Гц втягивание VA 71 60 Гц Удержание VA 9.3 60 Гц Удержание W 2.8 50/60 Гц втягивание VA 65 59 50/60 Гц Удержание VA 9.6 7 50/60 Гц Удержание W 2.7 2.2 Продолжительность включения % продолжительность включения 100 Время переключения 100 % U C Цепи главного тока Работа от перем. тока Задержка замыкания мс 16 - 22 Время открытия мс 8 - 14 Время дугового разряда мс 10 Электромагнитная совместимость (ЭМС) Излучаемые радиопомехи согласно EN 60947-1 Иммунитет согласно EN 60947-1 другие технические характеристики как силовой контактор DIL M17 Технические характеристики для подтверждения типа конструкции Номинальный ток для указания потери мощности I n A 18 Потеря мощности на полюс, в зависимости от тока sub>vid W 0.7 Потеря мощности оборудования, в зависимости от тока sub>vid W 2.1 Статическая потеря мощности, не зависит от тока sub>vs W 2.1 Способность отдавать потери мощности sub>ve W 0 Мин. рабочая температура °C -25 Макс. рабочая температура °C 60 Проверка конструкции IEC/EN 61439 10.2 твёрдость материалов и деталей 10.2.2 Коррозионная стойкость Требования производственного стандарта выполнены. 10.2.3.1 Нагревостойкость изоляции Требования производственного стандарта выполнены. 10.2.3.2 Сопротивление изоляционных материалов при обычном нагреве Требования производственного стандарта выполнены. 10.2.3.3 Сопротивление изоляционных материалов при сильном нагреве Требования производственного стандарта выполнены. 10.2.4 Устойчивость к ультрафиолетовому излучению Требования производственного стандарта выполнены. 10.2.5 Подъём Не имеет значения, поскольку необходимо оценить всё коммутационноеоборудование. 10.2.6 Испытание на удар Не имеет значения, поскольку необходимо оценить всё коммутационноеоборудование. 10.2.7 Ярлыки Требования производственного стандарта выполнены. 10.3 Класс защиты изоляции Не имеет значения, поскольку необходимо оценить всё коммутационноеоборудование. 10.4 Воздушные промежутки и пути утечки тока Требования производственного стандарта выполнены. 10.5 Защита от удара электрическим током Не имеет значения, поскольку необходимо оценить всё коммутационноеоборудование. 10.6 Монтаж оборудования Не имеет значения, поскольку необходимо оценить всё коммутационноеоборудование. 10.7 Внутренние электрические цепи и соединения Находится в сфере ответственности компании, монтирующей распределительныеустройства. 10.8 Подключения проводов, введённых снаружи Находится в сфере ответственности компании, монтирующей распределительныеустройства. 10.9 Свойства изоляции 10.9.2 Электрическая прочность при рабочей частоте Находится в сфере ответственности компании, монтирующей распределительныеустройства. 10.9.3 Прочность по отношению к импульсному напряжению Находится в сфере ответственности компании, монтирующей распределительныеустройства. 10.9.4 Проверка оболочек кабелей из изолирующего материала Находится в сфере ответственности компании, монтирующей распределительныеустройства. 10.10 Нагрев Расчёт параметров нагрева находится в сфере ответственности компании,монтирующей распределительные устройства. Компания Eaton указывает данные попотере мощности устройств. 10.11 Стойкость к коротким замыканиям Находится в сфере ответственности компании, монтирующей распределительныеустройства. Соблюдать указания для коммутационных устройств. 10.12 Электромагнитная совместимость Находится в сфере ответственности компании, монтирующей распределительныеустройства. Соблюдать указания для коммутационных устройств. 10.13 Механическая функция Для устройства требования считаются выполненными, если были соблюдены данныеинструкции по монтажу (IL). Low-voltage industrial components (EG000017) / Capacitor contactor (EC001079) Electric engineering, automation, process control engineering / Low-voltageswitch technology / Contactor (LV) / Capacitor contactor(ecl@ss8.1-27-37-10-06 [AGZ569012]) Rated control supply voltage Us at AC 50HZ V 400 - 400 Rated control supply voltage Us at AC 60HZ V 440 - 440 Rated control supply voltage Us at DC V 0 - 0 Voltage type for actuating AC Number of auxiliary contacts as normally open contact 1 Number of auxiliary contacts as normally closed contact 1 Type of electrical connection of main circuit Screw connection Number of main contacts as normally open contact 3 Number of normally closed contacts as main contact 0 Rated blind power at 400 V, 50 Hz kvar 12.5 Product Standards IEC/EN 60947-4-1; UL 60947-4-1; CSA - C22.2 No. 60947-4-1-14; CE marking UL File No. E29096 UL Category Control No. NLDX CSA File No. 012528 CSA Class No. 3211-04 North America Certification UL listed, CSA certified Specially designed for North America No | [712 empty] | Удержание | [89 empty] | sub>vid | [377 empty] | втягивание | [147 empty] | 0.838 | 0.314 | [76 empty] | I | I | [10 empty] | Количество сегментов x ширина x толщина | [12 empty] | втягивание | Отпускание | [168 empty] | втягивание | [572 empty] | DIL | [38 empty] | I | [24 empty] | I |  | Переключения | [7 empty] | I | I |  | Удержание |  |  | sub>vid | sub>vs | sub>ve
https://al-teh.ru/product/dilk12-11415v50hz480v60hz-kontaktor-dlya-kommutatsii-kondensatorov-12a-upravlyayushchee-napryazhenie-415v-ac_1/ | DILK12-11(415V50HZ,480V60HZ) Контактор для коммутации конденсаторов 12А, управляющее напряжение 415В (AC) | 293991 | https://al-teh.ru/wa-data/public/shop/products/05/27/12705/images/11763/11763.970.jpg | 3-х полюсные контакторы | 3857.3 | Артикул 293991 Объем, дм3 0,838 Масса, кг 0,314 Ассортимент Контакторы конденсаторов DILK Применение Силовой контактор для компенсации реактивной мощности Описание с последовательными резисторами Конденсаторы трёхфазного тока 50 - 60 Гц разомкнут 230 В кВАр 7.5 400 В кВАр 12.5 525 В кВАр 16.7 690 В кВАр 20 Управляющее напряжение 415 V 50 Hz, 480 V 60 Hz Общая информация Стандарты и предписания IEC/EN 60947, VDE 0660 Температура окружающей среды в капсульном корпусе °C \- 25 - 40 Класс защиты IP00 Защита от прикосновения при вертикальном управлении спереди (EN 50274) защита от прикосновения пальцами и тыльной стороной кистей рук Вес основного устройства Работа от перем. тока кг 0.55 Поперечные сечения соединения главного провода одножильный мм 2 1 x (0,75 - 16) тонкопроволочный с оконечной муфтой мм 2 1 x (0,75 - 16) многожильный мм 2 1 x 16 одно- или многожильные AWG 18 - 16 Плоский провод Количество сегментов x ширина x толщина мм - Централизованная компенсация Расчетная рабочая мощность конденсаторов трёхфазного тока 230 В кВАр 7.5 400 В кВАр 12.5 525 В кВАр 16.7 690 В кВАр 20 Расчетный рабочий ток I e разомкнут 230 В I e A 18 400 В I e A 18 525 В I e A 18 690 В I e A 18 в капсульном корпусе I e 230 В I e A 16 400 В I e A 16 525 В I e A 16 690 В I e A 16 Включающая способность (пиковое значение i) без демпфирования x I e 180 Срок службы компонента Переключения x 10 6 0.15 максимальная частота коммутаций S/h макс. частота коммутаций S/h 120 Механические приводы Безопасность по напряжению Работа от перем. тока втягивание x U c 0.8 - 1.1 Работа от перем. тока Отпускание x U c 0.3 - 0.6 Потребляемая мощность катушки в обесточенном состоянии и 1,0 x U c 50 Гц втягивание VA 58 50 Гц Удержание VA 7.6 50 Гц Удержание W 2.3 60 Гц втягивание VA 71 60 Гц Удержание VA 9.3 60 Гц Удержание W 2.8 50/60 Гц втягивание VA 65 59 50/60 Гц Удержание VA 9.6 7 50/60 Гц Удержание W 2.7 2.2 Продолжительность включения % продолжительность включения 100 Время переключения 100 % U C Цепи главного тока Работа от перем. тока Задержка замыкания мс 16 - 22 Время открытия мс 8 - 14 Время дугового разряда мс 10 Электромагнитная совместимость (ЭМС) Излучаемые радиопомехи согласно EN 60947-1 Иммунитет согласно EN 60947-1 другие технические характеристики как силовой контактор DIL M17 Технические характеристики для подтверждения типа конструкции Номинальный ток для указания потери мощности I n A 18 Потеря мощности на полюс, в зависимости от тока sub>vid W 0.7 Потеря мощности оборудования, в зависимости от тока sub>vid W 2.1 Статическая потеря мощности, не зависит от тока sub>vs W 2.1 Способность отдавать потери мощности sub>ve W 0 Проверка конструкции IEC/EN 61439 10.2 твёрдость материалов и деталей 10.2.2 Коррозионная стойкость Требования производственного стандарта выполнены. 10.2.3.1 Нагревостойкость изоляции Требования производственного стандарта выполнены. 10.2.3.2 Сопротивление изоляционных материалов при обычном нагреве Требования производственного стандарта выполнены. 10.2.3.3 Сопротивление изоляционных материалов при сильном нагреве Требования производственного стандарта выполнены. 10.2.4 Устойчивость к ультрафиолетовому излучению Требования производственного стандарта выполнены. 10.2.5 Подъём Не имеет значения, поскольку необходимо оценить всё коммутационноеоборудование. 10.2.6 Испытание на удар Не имеет значения, поскольку необходимо оценить всё коммутационноеоборудование. 10.2.7 Ярлыки Требования производственного стандарта выполнены. 10.3 Класс защиты изоляции Не имеет значения, поскольку необходимо оценить всё коммутационноеоборудование. 10.4 Воздушные промежутки и пути утечки тока Требования производственного стандарта выполнены. 10.5 Защита от удара электрическим током Не имеет значения, поскольку необходимо оценить всё коммутационноеоборудование. 10.6 Монтаж оборудования Не имеет значения, поскольку необходимо оценить всё коммутационноеоборудование. 10.7 Внутренние электрические цепи и соединения Находится в сфере ответственности компании, монтирующей распределительныеустройства. 10.8 Подключения проводов, введённых снаружи Находится в сфере ответственности компании, монтирующей распределительныеустройства. 10.9 Свойства изоляции 10.9.2 Электрическая прочность при рабочей частоте Находится в сфере ответственности компании, монтирующей распределительныеустройства. 10.9.3 Прочность по отношению к импульсному напряжению Находится в сфере ответственности компании, монтирующей распределительныеустройства. 10.9.4 Проверка оболочек кабелей из изолирующего материала Находится в сфере ответственности компании, монтирующей распределительныеустройства. 10.10 Нагрев Расчёт параметров нагрева находится в сфере ответственности компании,монтирующей распределительные устройства. Компания Eaton указывает данные попотере мощности устройств. 10.11 Стойкость к коротким замыканиям Находится в сфере ответственности компании, монтирующей распределительныеустройства. Соблюдать указания для коммутационных устройств. 10.12 Электромагнитная совместимость Находится в сфере ответственности компании, монтирующей распределительныеустройства. Соблюдать указания для коммутационных устройств. 10.13 Механическая функция Для устройства требования считаются выполненными, если были соблюдены данныеинструкции по монтажу (IL). Low-voltage industrial components (EG000017) / Capacitor contactor (EC001079) Electric engineering, automation, process control engineering / Low-voltageswitch technology / Contactor (LV) / Capacitor contactor(ecl@ss8.1-27-37-10-06 [AGZ569012]) Rated control supply voltage Us at AC 50HZ V 415 - 415 Rated control supply voltage Us at AC 60HZ V 480 - 480 Rated control supply voltage Us at DC V 0 - 0 Voltage type for actuating AC Number of auxiliary contacts as normally open contact 1 Number of auxiliary contacts as normally closed contact 1 Type of electrical connection of main circuit Screw connection Number of main contacts as normally open contact 3 Number of normally closed contacts as main contact 0 Rated blind power at 400 V, 50 Hz kvar 12.5 Product Standards IEC/EN 60947-4-1; UL 60947-4-1; CSA - C22.2 No. 60947-4-1-14; CE marking UL File No. E29096 UL Category Control No. NLDX CSA File No. 012528 CSA Class No. 3211-04 North America Certification UL listed, CSA certified Specially designed for North America No | [712 empty] | Удержание | [89 empty] | sub>vid | [377 empty] | втягивание | [147 empty] | 0.838 | 0.314 | [76 empty] | I | I | [10 empty] | Количество сегментов x ширина x толщина | [12 empty] | втягивание | Отпускание | [168 empty] | втягивание | [572 empty] | DIL | [38 empty] | I | [24 empty] | I |  | Переключения | [7 empty] | I | I |  | Удержание |  |  | sub>vid | sub>vs | sub>ve
https://al-teh.ru/product/dilk12-1142v50hz48v60hz-kontaktor-dlya-kommutatsii-kondensatorov-12a-upravlyayushchee-napryazhenie-42v-ac_1/ | DILK12-11(42V50HZ,48V60HZ) Контактор для коммутации конденсаторов 12А, управляющее напряжение 42В (AC) | 293984 | https://al-teh.ru/wa-data/public/shop/products/00/27/12700/images/11758/11758.970.jpg | 3-х полюсные контакторы | 3857.3 | Артикул 293984 Объем, дм3 0,838 Масса, кг 0,314 Ассортимент Контакторы конденсаторов DILK Применение Силовой контактор для компенсации реактивной мощности Описание с последовательными резисторами Конденсаторы трёхфазного тока 50 - 60 Гц разомкнут 230 В кВАр 7.5 400 В кВАр 12.5 525 В кВАр 16.7 690 В кВАр 20 Управляющее напряжение 42 V 50 Hz, 48 V 60 Hz Общая информация Стандарты и предписания IEC/EN 60947, VDE 0660 Температура окружающей среды в капсульном корпусе °C \- 25 - 40 Класс защиты IP00 Защита от прикосновения при вертикальном управлении спереди (EN 50274) защита от прикосновения пальцами и тыльной стороной кистей рук Вес основного устройства Работа от перем. тока кг 0.55 Поперечные сечения соединения главного провода одножильный мм 2 1 x (0,75 - 16) тонкопроволочный с оконечной муфтой мм 2 1 x (0,75 - 16) многожильный мм 2 1 x 16 одно- или многожильные AWG 18 - 16 Плоский провод Количество сегментов x ширина x толщина мм - Централизованная компенсация Расчетная рабочая мощность конденсаторов трёхфазного тока 230 В кВАр 7.5 400 В кВАр 12.5 525 В кВАр 16.7 690 В кВАр 20 Расчетный рабочий ток I e разомкнут 230 В I e A 18 400 В I e A 18 525 В I e A 18 690 В I e A 18 в капсульном корпусе I e 230 В I e A 16 400 В I e A 16 525 В I e A 16 690 В I e A 16 Включающая способность (пиковое значение i) без демпфирования x I e 180 Срок службы компонента Переключения x 10 6 0.15 максимальная частота коммутаций S/h макс. частота коммутаций S/h 120 Механические приводы Безопасность по напряжению Работа от перем. тока втягивание x U c 0.8 - 1.1 Работа от перем. тока Отпускание x U c 0.3 - 0.6 Потребляемая мощность катушки в обесточенном состоянии и 1,0 x U c 50 Гц втягивание VA 58 50 Гц Удержание VA 7.6 50 Гц Удержание W 2.3 60 Гц втягивание VA 71 60 Гц Удержание VA 9.3 60 Гц Удержание W 2.8 50/60 Гц втягивание VA 65 59 50/60 Гц Удержание VA 9.6 7 50/60 Гц Удержание W 2.7 2.2 Продолжительность включения % продолжительность включения 100 Время переключения 100 % U C Цепи главного тока Работа от перем. тока Задержка замыкания мс 16 - 22 Время открытия мс 8 - 14 Время дугового разряда мс 10 Электромагнитная совместимость (ЭМС) Излучаемые радиопомехи согласно EN 60947-1 Иммунитет согласно EN 60947-1 другие технические характеристики как силовой контактор DIL M17 Технические характеристики для подтверждения типа конструкции Номинальный ток для указания потери мощности I n A 18 Потеря мощности на полюс, в зависимости от тока sub>vid W 0.7 Потеря мощности оборудования, в зависимости от тока sub>vid W 2.1 Статическая потеря мощности, не зависит от тока sub>vs W 2.1 Способность отдавать потери мощности sub>ve W 0 Проверка конструкции IEC/EN 61439 10.2 твёрдость материалов и деталей 10.2.2 Коррозионная стойкость Требования производственного стандарта выполнены. 10.2.3.1 Нагревостойкость изоляции Требования производственного стандарта выполнены. 10.2.3.2 Сопротивление изоляционных материалов при обычном нагреве Требования производственного стандарта выполнены. 10.2.3.3 Сопротивление изоляционных материалов при сильном нагреве Требования производственного стандарта выполнены. 10.2.4 Устойчивость к ультрафиолетовому излучению Требования производственного стандарта выполнены. 10.2.5 Подъём Не имеет значения, поскольку необходимо оценить всё коммутационноеоборудование. 10.2.6 Испытание на удар Не имеет значения, поскольку необходимо оценить всё коммутационноеоборудование. 10.2.7 Ярлыки Требования производственного стандарта выполнены. 10.3 Класс защиты изоляции Не имеет значения, поскольку необходимо оценить всё коммутационноеоборудование. 10.4 Воздушные промежутки и пути утечки тока Требования производственного стандарта выполнены. 10.5 Защита от удара электрическим током Не имеет значения, поскольку необходимо оценить всё коммутационноеоборудование. 10.6 Монтаж оборудования Не имеет значения, поскольку необходимо оценить всё коммутационноеоборудование. 10.7 Внутренние электрические цепи и соединения Находится в сфере ответственности компании, монтирующей распределительныеустройства. 10.8 Подключения проводов, введённых снаружи Находится в сфере ответственности компании, монтирующей распределительныеустройства. 10.9 Свойства изоляции 10.9.2 Электрическая прочность при рабочей частоте Находится в сфере ответственности компании, монтирующей распределительныеустройства. 10.9.3 Прочность по отношению к импульсному напряжению Находится в сфере ответственности компании, монтирующей распределительныеустройства. 10.9.4 Проверка оболочек кабелей из изолирующего материала Находится в сфере ответственности компании, монтирующей распределительныеустройства. 10.10 Нагрев Расчёт параметров нагрева находится в сфере ответственности компании,монтирующей распределительные устройства. Компания Eaton указывает данные попотере мощности устройств. 10.11 Стойкость к коротким замыканиям Находится в сфере ответственности компании, монтирующей распределительныеустройства. Соблюдать указания для коммутационных устройств. 10.12 Электромагнитная совместимость Находится в сфере ответственности компании, монтирующей распределительныеустройства. Соблюдать указания для коммутационных устройств. 10.13 Механическая функция Для устройства требования считаются выполненными, если были соблюдены данныеинструкции по монтажу (IL). Low-voltage industrial components (EG000017) / Capacitor contactor (EC001079) Electric engineering, automation, process control engineering / Low-voltageswitch technology / Contactor (LV) / Capacitor contactor(ecl@ss8.1-27-37-10-06 [AGZ569012]) Rated control supply voltage Us at AC 50HZ V 42 - 42 Rated control supply voltage Us at AC 60HZ V 48 - 48 Rated control supply voltage Us at DC V 0 - 0 Voltage type for actuating AC Number of auxiliary contacts as normally open contact 1 Number of auxiliary contacts as normally closed contact 1 Type of electrical connection of main circuit Screw connection Number of main contacts as normally open contact 3 Number of normally closed contacts as main contact 0 Rated blind power at 400 V, 50 Hz kvar 12.5 Product Standards IEC/EN 60947-4-1; UL 60947-4-1; CSA - C22.2 No. 60947-4-1-14; CE marking UL File No. E29096 UL Category Control No. NLDX CSA File No. 012528 CSA Class No. 3211-04 North America Certification UL listed, CSA certified Specially designed for North America No | [712 empty] | Удержание | [89 empty] | sub>vid | [377 empty] | втягивание | [147 empty] | 0.838 | 0.314 | [76 empty] | I | I | [10 empty] | Количество сегментов x ширина x толщина | [12 empty] | втягивание | Отпускание | [168 empty] | втягивание | [572 empty] | DIL | [38 empty] | I | [24 empty] | I |  | Переключения | [7 empty] | I | I |  | Удержание |  |  | sub>vid | sub>vs | sub>ve
https://al-teh.ru/product/dilk20-11110v50hz120v60hz-kontaktor-dlya-kommutatsii-kondensatorov-20a-upravlyayushchee-napryazhenie-110v-ac_1/ | DILK20-11(110V50HZ,120V60HZ) Контактор для коммутации конденсаторов 20А, управляющее напряжение 110В (AC) | 294007 | https://al-teh.ru/wa-data/public/shop/products/09/27/12709/images/11767/11767.970.jpg | 3-х полюсные контакторы | 5639.75 | Артикул 294007 Объем, дм3 0,838 Масса, кг 0,517 Ассортимент Контакторы конденсаторов DILK Применение Силовой контактор для компенсации реактивной мощности Описание с последовательными резисторами Конденсаторы трёхфазного тока 50 - 60 Гц разомкнут 230 В кВАр 11 400 В кВАр 20 525 В кВАр 25 690 В кВАр 33.3 Управляющее напряжение 110 V 50 Hz, 120 V 60 Hz Общая информация Стандарты и предписания IEC/EN 60947, VDE 0660 Температура окружающей среды разомкнут °C -25 - +60 в капсульном корпусе °C \- 25 - 40 Класс защиты IP00 Защита от прикосновения при вертикальном управлении спереди (EN 50274) защита от прикосновения пальцами и тыльной стороной кистей рук Вес основного устройства Работа от перем. тока кг 0.55 Поперечные сечения соединения главного провода одножильный мм 2 1 x (0,75 - 16) тонкопроволочный с оконечной муфтой мм 2 1 x (0,75 - 16) многожильный мм 2 1 x 16 одно- или многожильные AWG 18 - 6 Плоский провод Количество сегментов x ширина x толщина мм - Централизованная компенсация Расчетная рабочая мощность конденсаторов трёхфазного тока 230 В кВАр 11 400 В кВАр 20 525 В кВАр 25 690 В кВАр 33.3 Расчетный рабочий ток I e разомкнут 230 В I e A 29 400 В I e A 29 525 В I e A 29 690 В I e A 29 в капсульном корпусе I e 230 В I e A 26 400 В I e A 26 525 В I e A 26 690 В I e A 26 Включающая способность (пиковое значение i) без демпфирования x I e 180 Срок службы компонента Переключения x 10 6 0.15 максимальная частота коммутаций S/h макс. частота коммутаций S/h 120 Механические приводы Безопасность по напряжению Работа от перем. тока втягивание x U c 0.8 - 1.1 Работа от перем. тока Отпускание x U c 0.3 - 0.6 Потребляемая мощность катушки в обесточенном состоянии и 1,0 x U c 50 Гц втягивание VA 58 50 Гц Удержание VA 7.6 50 Гц Удержание W 2.3 60 Гц втягивание VA 71 60 Гц Удержание VA 9.3 60 Гц Удержание W 2.8 50/60 Гц втягивание VA 65 59 50/60 Гц Удержание VA 9.6 7 50/60 Гц Удержание W 2.7 2.2 Продолжительность включения % продолжительность включения 100 Время переключения 100 % U C Цепи главного тока Работа от перем. тока Задержка замыкания мс 16 - 22 Время открытия мс 8 - 14 Время дугового разряда мс 10 Электромагнитная совместимость (ЭМС) Излучаемые радиопомехи согласно EN 60947-1 Иммунитет согласно EN 60947-1 другие технические характеристики как силовой контактор DIL M25 Технические характеристики для подтверждения типа конструкции Номинальный ток для указания потери мощности I n A 29 Потеря мощности на полюс, в зависимости от тока sub>vid W 1.8 Потеря мощности оборудования, в зависимости от тока sub>vid W 5.4 Статическая потеря мощности, не зависит от тока sub>vs W 2.1 Способность отдавать потери мощности sub>ve W 0 Мин. рабочая температура °C -25 Макс. рабочая температура °C 60 Проверка конструкции IEC/EN 61439 10.2 твёрдость материалов и деталей 10.2.2 Коррозионная стойкость Требования производственного стандарта выполнены. 10.2.3.1 Нагревостойкость изоляции Требования производственного стандарта выполнены. 10.2.3.2 Сопротивление изоляционных материалов при обычном нагреве Требования производственного стандарта выполнены. 10.2.3.3 Сопротивление изоляционных материалов при сильном нагреве Требования производственного стандарта выполнены. 10.2.4 Устойчивость к ультрафиолетовому излучению Требования производственного стандарта выполнены. 10.2.5 Подъём Не имеет значения, поскольку необходимо оценить всё коммутационноеоборудование. 10.2.6 Испытание на удар Не имеет значения, поскольку необходимо оценить всё коммутационноеоборудование. 10.2.7 Ярлыки Требования производственного стандарта выполнены. 10.3 Класс защиты изоляции Не имеет значения, поскольку необходимо оценить всё коммутационноеоборудование. 10.4 Воздушные промежутки и пути утечки тока Требования производственного стандарта выполнены. 10.5 Защита от удара электрическим током Не имеет значения, поскольку необходимо оценить всё коммутационноеоборудование. 10.6 Монтаж оборудования Не имеет значения, поскольку необходимо оценить всё коммутационноеоборудование. 10.7 Внутренние электрические цепи и соединения Находится в сфере ответственности компании, монтирующей распределительныеустройства. 10.8 Подключения проводов, введённых снаружи Находится в сфере ответственности компании, монтирующей распределительныеустройства. 10.9 Свойства изоляции 10.9.2 Электрическая прочность при рабочей частоте Находится в сфере ответственности компании, монтирующей распределительныеустройства. 10.9.3 Прочность по отношению к импульсному напряжению Находится в сфере ответственности компании, монтирующей распределительныеустройства. 10.9.4 Проверка оболочек кабелей из изолирующего материала Находится в сфере ответственности компании, монтирующей распределительныеустройства. 10.10 Нагрев Расчёт параметров нагрева находится в сфере ответственности компании,монтирующей распределительные устройства. Компания Eaton указывает данные попотере мощности устройств. 10.11 Стойкость к коротким замыканиям Находится в сфере ответственности компании, монтирующей распределительныеустройства. Соблюдать указания для коммутационных устройств. 10.12 Электромагнитная совместимость Находится в сфере ответственности компании, монтирующей распределительныеустройства. Соблюдать указания для коммутационных устройств. 10.13 Механическая функция Для устройства требования считаются выполненными, если были соблюдены данныеинструкции по монтажу (IL). Low-voltage industrial components (EG000017) / Capacitor contactor (EC001079) Electric engineering, automation, process control engineering / Low-voltageswitch technology / Contactor (LV) / Capacitor contactor(ecl@ss8.1-27-37-10-06 [AGZ569012]) Rated control supply voltage Us at AC 50HZ V 110 - 110 Rated control supply voltage Us at AC 60HZ V 120 - 120 Rated control supply voltage Us at DC V 0 - 0 Voltage type for actuating AC Number of auxiliary contacts as normally open contact 1 Number of auxiliary contacts as normally closed contact 1 Type of electrical connection of main circuit Screw connection Number of main contacts as normally open contact 3 Number of normally closed contacts as main contact 0 Rated blind power at 400 V, 50 Hz kvar 20 Product Standards IEC/EN 60947-4-1; UL 60947-4-1; CSA - C22.2 No. 60947-4-1-14; CE marking UL File No. E29096 UL Category Control No. NLDX CSA File No. 012528 CSA Class No. 3211-04 North America Certification UL listed, CSA certified Specially designed for North America No | [712 empty] | Удержание | [89 empty] | sub>vid | [377 empty] | втягивание | [147 empty] | 0.838 | 0.517 | [76 empty] | I | I | [10 empty] | Количество сегментов x ширина x толщина | [12 empty] | втягивание | Отпускание | [168 empty] | втягивание | [572 empty] | DIL | [38 empty] | I | [24 empty] | I |  | Переключения | [7 empty] | I | I |  | Удержание |  |  | sub>vid | sub>vs | sub>ve
https://al-teh.ru/product/dilk20-11190v50hz220v60hz-kontaktor-dlya-kommutatsii-kondensatorov-20a-upravlyayushchee-napryazhenie-190v-ac_1/ | DILK20-11(190V50HZ,220V60HZ) Контактор для коммутации конденсаторов 20А, управляющее напряжение 190В (AC) | 294008 | https://al-teh.ru/wa-data/public/shop/products/10/27/12710/images/11768/11768.970.jpg | 3-х полюсные контакторы | 5639.75 | Артикул 294008 Объем, дм3 0,838 Масса, кг 0,517 Ассортимент Контакторы конденсаторов DILK Применение Силовой контактор для компенсации реактивной мощности Описание с последовательными резисторами Конденсаторы трёхфазного тока 50 - 60 Гц разомкнут 230 В кВАр 11 400 В кВАр 20 525 В кВАр 25 690 В кВАр 33.3 Управляющее напряжение 190 V 50 Hz, 220 V 60 Hz Общая информация Стандарты и предписания IEC/EN 60947, VDE 0660 Температура окружающей среды разомкнут °C -25 - +60 в капсульном корпусе °C \- 25 - 40 Класс защиты IP00 Защита от прикосновения при вертикальном управлении спереди (EN 50274) защита от прикосновения пальцами и тыльной стороной кистей рук Вес основного устройства Работа от перем. тока кг 0.55 Поперечные сечения соединения главного провода одножильный мм 2 1 x (0,75 - 16) тонкопроволочный с оконечной муфтой мм 2 1 x (0,75 - 16) многожильный мм 2 1 x 16 одно- или многожильные AWG 18 - 6 Плоский провод Количество сегментов x ширина x толщина мм - Централизованная компенсация Расчетная рабочая мощность конденсаторов трёхфазного тока 230 В кВАр 11 400 В кВАр 20 525 В кВАр 25 690 В кВАр 33.3 Расчетный рабочий ток I e разомкнут 230 В I e A 29 400 В I e A 29 525 В I e A 29 690 В I e A 29 в капсульном корпусе I e 230 В I e A 26 400 В I e A 26 525 В I e A 26 690 В I e A 26 Включающая способность (пиковое значение i) без демпфирования x I e 180 Срок службы компонента Переключения x 10 6 0.15 максимальная частота коммутаций S/h макс. частота коммутаций S/h 120 Механические приводы Безопасность по напряжению Работа от перем. тока втягивание x U c 0.8 - 1.1 Работа от перем. тока Отпускание x U c 0.3 - 0.6 Потребляемая мощность катушки в обесточенном состоянии и 1,0 x U c 50 Гц втягивание VA 58 50 Гц Удержание VA 7.6 50 Гц Удержание W 2.3 60 Гц втягивание VA 71 60 Гц Удержание VA 9.3 60 Гц Удержание W 2.8 50/60 Гц втягивание VA 65 59 50/60 Гц Удержание VA 9.6 7 50/60 Гц Удержание W 2.7 2.2 Продолжительность включения % продолжительность включения 100 Время переключения 100 % U C Цепи главного тока Работа от перем. тока Задержка замыкания мс 16 - 22 Время открытия мс 8 - 14 Время дугового разряда мс 10 Электромагнитная совместимость (ЭМС) Излучаемые радиопомехи согласно EN 60947-1 Иммунитет согласно EN 60947-1 другие технические характеристики как силовой контактор DIL M25 Технические характеристики для подтверждения типа конструкции Номинальный ток для указания потери мощности I n A 29 Потеря мощности на полюс, в зависимости от тока sub>vid W 1.8 Потеря мощности оборудования, в зависимости от тока sub>vid W 5.4 Статическая потеря мощности, не зависит от тока sub>vs W 2.1 Способность отдавать потери мощности sub>ve W 0 Мин. рабочая температура °C -25 Макс. рабочая температура °C 60 Проверка конструкции IEC/EN 61439 10.2 твёрдость материалов и деталей 10.2.2 Коррозионная стойкость Требования производственного стандарта выполнены. 10.2.3.1 Нагревостойкость изоляции Требования производственного стандарта выполнены. 10.2.3.2 Сопротивление изоляционных материалов при обычном нагреве Требования производственного стандарта выполнены. 10.2.3.3 Сопротивление изоляционных материалов при сильном нагреве Требования производственного стандарта выполнены. 10.2.4 Устойчивость к ультрафиолетовому излучению Требования производственного стандарта выполнены. 10.2.5 Подъём Не имеет значения, поскольку необходимо оценить всё коммутационноеоборудование. 10.2.6 Испытание на удар Не имеет значения, поскольку необходимо оценить всё коммутационноеоборудование. 10.2.7 Ярлыки Требования производственного стандарта выполнены. 10.3 Класс защиты изоляции Не имеет значения, поскольку необходимо оценить всё коммутационноеоборудование. 10.4 Воздушные промежутки и пути утечки тока Требования производственного стандарта выполнены. 10.5 Защита от удара электрическим током Не имеет значения, поскольку необходимо оценить всё коммутационноеоборудование. 10.6 Монтаж оборудования Не имеет значения, поскольку необходимо оценить всё коммутационноеоборудование. 10.7 Внутренние электрические цепи и соединения Находится в сфере ответственности компании, монтирующей распределительныеустройства. 10.8 Подключения проводов, введённых снаружи Находится в сфере ответственности компании, монтирующей распределительныеустройства. 10.9 Свойства изоляции 10.9.2 Электрическая прочность при рабочей частоте Находится в сфере ответственности компании, монтирующей распределительныеустройства. 10.9.3 Прочность по отношению к импульсному напряжению Находится в сфере ответственности компании, монтирующей распределительныеустройства. 10.9.4 Проверка оболочек кабелей из изолирующего материала Находится в сфере ответственности компании, монтирующей распределительныеустройства. 10.10 Нагрев Расчёт параметров нагрева находится в сфере ответственности компании,монтирующей распределительные устройства. Компания Eaton указывает данные попотере мощности устройств. 10.11 Стойкость к коротким замыканиям Находится в сфере ответственности компании, монтирующей распределительныеустройства. Соблюдать указания для коммутационных устройств. 10.12 Электромагнитная совместимость Находится в сфере ответственности компании, монтирующей распределительныеустройства. Соблюдать указания для коммутационных устройств. 10.13 Механическая функция Для устройства требования считаются выполненными, если были соблюдены данныеинструкции по монтажу (IL). Low-voltage industrial components (EG000017) / Capacitor contactor (EC001079) Electric engineering, automation, process control engineering / Low-voltageswitch technology / Contactor (LV) / Capacitor contactor(ecl@ss8.1-27-37-10-06 [AGZ569012]) Rated control supply voltage Us at AC 50HZ V 190 - 190 Rated control supply voltage Us at AC 60HZ V 220 - 220 Rated control supply voltage Us at DC V 0 - 0 Voltage type for actuating AC Number of auxiliary contacts as normally open contact 1 Number of auxiliary contacts as normally closed contact 1 Type of electrical connection of main circuit Screw connection Number of main contacts as normally open contact 3 Number of normally closed contacts as main contact 0 Rated blind power at 400 V, 50 Hz kvar 20 Product Standards IEC/EN 60947-4-1; UL 60947-4-1; CSA - C22.2 No. 60947-4-1-14; CE marking UL File No. E29096 UL Category Control No. NLDX CSA File No. 012528 CSA Class No. 3211-04 North America Certification UL listed, CSA certified Specially designed for North America No | [712 empty] | Удержание | [89 empty] | sub>vid | [377 empty] | втягивание | [147 empty] | 0.838 | 0.517 | [76 empty] | I | I | [10 empty] | Количество сегментов x ширина x толщина | [12 empty] | втягивание | Отпускание | [168 empty] | втягивание | [572 empty] | DIL | [38 empty] | I | [24 empty] | I |  | Переключения | [7 empty] | I | I |  | Удержание |  |  | sub>vid | sub>vs | sub>ve
https://al-teh.ru/product/dilk20-11230v50hz240v60hz-kontaktor-dlya-kommutatsii-kondensatorov-20a-upravlyayushchee-napryazhenie-230v-ac_1/ | DILK20-11(230V50HZ,240V60HZ) Контактор для коммутации конденсаторов 20А, управляющее напряжение 230В (AC) | 294010 | https://al-teh.ru/wa-data/public/shop/products/11/27/12711/images/11769/11769.970.jpg | 3-х полюсные контакторы | 5358.4 | Артикул 294010 Объем, дм3 0,838 Масса, кг 0,756 Ассортимент Контакторы конденсаторов DILK Применение Силовой контактор для компенсации реактивной мощности Описание с последовательными резисторами Конденсаторы трёхфазного тока 50 - 60 Гц разомкнут 230 В кВАр 11 400 В кВАр 20 525 В кВАр 25 690 В кВАр 33.3 Управляющее напряжение 230 V 50 Hz, 240 V 60 Hz Общая информация Стандарты и предписания IEC/EN 60947, VDE 0660 Температура окружающей среды разомкнут °C -25 - +60 в капсульном корпусе °C \- 25 - 40 Класс защиты IP00 Защита от прикосновения при вертикальном управлении спереди (EN 50274) защита от прикосновения пальцами и тыльной стороной кистей рук Вес основного устройства Работа от перем. тока кг 0.55 Поперечные сечения соединения главного провода одножильный мм 2 1 x (0,75 - 16) тонкопроволочный с оконечной муфтой мм 2 1 x (0,75 - 16) многожильный мм 2 1 x 16 одно- или многожильные AWG 18 - 6 Плоский провод Количество сегментов x ширина x толщина мм - Централизованная компенсация Расчетная рабочая мощность конденсаторов трёхфазного тока 230 В кВАр 11 400 В кВАр 20 525 В кВАр 25 690 В кВАр 33.3 Расчетный рабочий ток I e разомкнут 230 В I e A 29 400 В I e A 29 525 В I e A 29 690 В I e A 29 в капсульном корпусе I e 230 В I e A 26 400 В I e A 26 525 В I e A 26 690 В I e A 26 Включающая способность (пиковое значение i) без демпфирования x I e 180 Срок службы компонента Переключения x 10 6 0.15 максимальная частота коммутаций S/h макс. частота коммутаций S/h 120 Механические приводы Безопасность по напряжению Работа от перем. тока втягивание x U c 0.8 - 1.1 Работа от перем. тока Отпускание x U c 0.3 - 0.6 Потребляемая мощность катушки в обесточенном состоянии и 1,0 x U c 50 Гц втягивание VA 58 50 Гц Удержание VA 7.6 50 Гц Удержание W 2.3 60 Гц втягивание VA 71 60 Гц Удержание VA 9.3 60 Гц Удержание W 2.8 50/60 Гц втягивание VA 65 59 50/60 Гц Удержание VA 9.6 7 50/60 Гц Удержание W 2.7 2.2 Продолжительность включения % продолжительность включения 100 Время переключения 100 % U C Цепи главного тока Работа от перем. тока Задержка замыкания мс 16 - 22 Время открытия мс 8 - 14 Время дугового разряда мс 10 Электромагнитная совместимость (ЭМС) Излучаемые радиопомехи согласно EN 60947-1 Иммунитет согласно EN 60947-1 другие технические характеристики как силовой контактор DIL M25 Технические характеристики для подтверждения типа конструкции Номинальный ток для указания потери мощности I n A 29 Потеря мощности на полюс, в зависимости от тока sub>vid W 1.8 Потеря мощности оборудования, в зависимости от тока sub>vid W 5.4 Статическая потеря мощности, не зависит от тока sub>vs W 2.1 Способность отдавать потери мощности sub>ve W 0 Мин. рабочая температура °C -25 Макс. рабочая температура °C 60 Проверка конструкции IEC/EN 61439 10.2 твёрдость материалов и деталей 10.2.2 Коррозионная стойкость Требования производственного стандарта выполнены. 10.2.3.1 Нагревостойкость изоляции Требования производственного стандарта выполнены. 10.2.3.2 Сопротивление изоляционных материалов при обычном нагреве Требования производственного стандарта выполнены. 10.2.3.3 Сопротивление изоляционных материалов при сильном нагреве Требования производственного стандарта выполнены. 10.2.4 Устойчивость к ультрафиолетовому излучению Требования производственного стандарта выполнены. 10.2.5 Подъём Не имеет значения, поскольку необходимо оценить всё коммутационноеоборудование. 10.2.6 Испытание на удар Не имеет значения, поскольку необходимо оценить всё коммутационноеоборудование. 10.2.7 Ярлыки Требования производственного стандарта выполнены. 10.3 Класс защиты изоляции Не имеет значения, поскольку необходимо оценить всё коммутационноеоборудование. 10.4 Воздушные промежутки и пути утечки тока Требования производственного стандарта выполнены. 10.5 Защита от удара электрическим током Не имеет значения, поскольку необходимо оценить всё коммутационноеоборудование. 10.6 Монтаж оборудования Не имеет значения, поскольку необходимо оценить всё коммутационноеоборудование. 10.7 Внутренние электрические цепи и соединения Находится в сфере ответственности компании, монтирующей распределительныеустройства. 10.8 Подключения проводов, введённых снаружи Находится в сфере ответственности компании, монтирующей распределительныеустройства. 10.9 Свойства изоляции 10.9.2 Электрическая прочность при рабочей частоте Находится в сфере ответственности компании, монтирующей распределительныеустройства. 10.9.3 Прочность по отношению к импульсному напряжению Находится в сфере ответственности компании, монтирующей распределительныеустройства. 10.9.4 Проверка оболочек кабелей из изолирующего материала Находится в сфере ответственности компании, монтирующей распределительныеустройства. 10.10 Нагрев Расчёт параметров нагрева находится в сфере ответственности компании,монтирующей распределительные устройства. Компания Eaton указывает данные попотере мощности устройств. 10.11 Стойкость к коротким замыканиям Находится в сфере ответственности компании, монтирующей распределительныеустройства. Соблюдать указания для коммутационных устройств. 10.12 Электромагнитная совместимость Находится в сфере ответственности компании, монтирующей распределительныеустройства. Соблюдать указания для коммутационных устройств. 10.13 Механическая функция Для устройства требования считаются выполненными, если были соблюдены данныеинструкции по монтажу (IL). Low-voltage industrial components (EG000017) / Capacitor contactor (EC001079) Electric engineering, automation, process control engineering / Low-voltageswitch technology / Contactor (LV) / Capacitor contactor(ecl@ss8.1-27-37-10-06 [AGZ569012]) Rated control supply voltage Us at AC 50HZ V 230 - 230 Rated control supply voltage Us at AC 60HZ V 240 - 240 Rated control supply voltage Us at DC V 0 - 0 Voltage type for actuating AC Number of auxiliary contacts as normally open contact 1 Number of auxiliary contacts as normally closed contact 1 Type of electrical connection of main circuit Screw connection Number of main contacts as normally open contact 3 Number of normally closed contacts as main contact 0 Rated blind power at 400 V, 50 Hz kvar 20 Product Standards IEC/EN 60947-4-1; UL 60947-4-1; CSA - C22.2 No. 60947-4-1-14; CE marking UL File No. E29096 UL Category Control No. NLDX CSA File No. 012528 CSA Class No. 3211-04 North America Certification UL listed, CSA certified Specially designed for North America No | [712 empty] | Удержание | [89 empty] | sub>vid | [377 empty] | втягивание | [147 empty] | 0.838 | 0.756 | [76 empty] | I | I | [10 empty] | Количество сегментов x ширина x толщина | [12 empty] | втягивание | Отпускание | [168 empty] | втягивание | [572 empty] | DIL | [38 empty] | I | [24 empty] | I |  | Переключения | [7 empty] | I | I |  | Удержание |  |  | sub>vid | sub>vs | sub>ve
https://al-teh.ru/product/dilk20-11400v50hz440v60hz-kontaktor-dlya-kommutatsii-kondensatorov-20a-upravlyayushchee-napryazhenie-400v-ac_1/ | DILK20-11(400V50HZ,440V60HZ) Контактор для коммутации конденсаторов 20А, управляющее напряжение 400В (AC) | 294012 | https://al-teh.ru/wa-data/public/shop/products/12/27/12712/images/11770/11770.970.jpg | 3-х полюсные контакторы | 5639.75 | Артикул 294012 Объем, дм3 0,838 Масса, кг 0,517 Ассортимент Контакторы конденсаторов DILK Применение Силовой контактор для компенсации реактивной мощности Описание с последовательными резисторами Конденсаторы трёхфазного тока 50 - 60 Гц разомкнут 230 В кВАр 11 400 В кВАр 20 525 В кВАр 25 690 В кВАр 33.3 Управляющее напряжение 400 V 50 Hz, 440 V 60 Hz Общая информация Стандарты и предписания IEC/EN 60947, VDE 0660 Температура окружающей среды разомкнут °C -25 - +60 в капсульном корпусе °C \- 25 - 40 Класс защиты IP00 Защита от прикосновения при вертикальном управлении спереди (EN 50274) защита от прикосновения пальцами и тыльной стороной кистей рук Вес основного устройства Работа от перем. тока кг 0.55 Поперечные сечения соединения главного провода одножильный мм 2 1 x (0,75 - 16) тонкопроволочный с оконечной муфтой мм 2 1 x (0,75 - 16) многожильный мм 2 1 x 16 одно- или многожильные AWG 18 - 6 Плоский провод Количество сегментов x ширина x толщина мм - Централизованная компенсация Расчетная рабочая мощность конденсаторов трёхфазного тока 230 В кВАр 11 400 В кВАр 20 525 В кВАр 25 690 В кВАр 33.3 Расчетный рабочий ток I e разомкнут 230 В I e A 29 400 В I e A 29 525 В I e A 29 690 В I e A 29 в капсульном корпусе I e 230 В I e A 26 400 В I e A 26 525 В I e A 26 690 В I e A 26 Включающая способность (пиковое значение i) без демпфирования x I e 180 Срок службы компонента Переключения x 10 6 0.15 максимальная частота коммутаций S/h макс. частота коммутаций S/h 120 Механические приводы Безопасность по напряжению Работа от перем. тока втягивание x U c 0.8 - 1.1 Работа от перем. тока Отпускание x U c 0.3 - 0.6 Потребляемая мощность катушки в обесточенном состоянии и 1,0 x U c 50 Гц втягивание VA 58 50 Гц Удержание VA 7.6 50 Гц Удержание W 2.3 60 Гц втягивание VA 71 60 Гц Удержание VA 9.3 60 Гц Удержание W 2.8 50/60 Гц втягивание VA 65 59 50/60 Гц Удержание VA 9.6 7 50/60 Гц Удержание W 2.7 2.2 Продолжительность включения % продолжительность включения 100 Время переключения 100 % U C Цепи главного тока Работа от перем. тока Задержка замыкания мс 16 - 22 Время открытия мс 8 - 14 Время дугового разряда мс 10 Электромагнитная совместимость (ЭМС) Излучаемые радиопомехи согласно EN 60947-1 Иммунитет согласно EN 60947-1 другие технические характеристики как силовой контактор DIL M25 Технические характеристики для подтверждения типа конструкции Номинальный ток для указания потери мощности I n A 29 Потеря мощности на полюс, в зависимости от тока sub>vid W 1.8 Потеря мощности оборудования, в зависимости от тока sub>vid W 5.4 Статическая потеря мощности, не зависит от тока sub>vs W 2.1 Способность отдавать потери мощности sub>ve W 0 Мин. рабочая температура °C -25 Макс. рабочая температура °C 60 Проверка конструкции IEC/EN 61439 10.2 твёрдость материалов и деталей 10.2.2 Коррозионная стойкость Требования производственного стандарта выполнены. 10.2.3.1 Нагревостойкость изоляции Требования производственного стандарта выполнены. 10.2.3.2 Сопротивление изоляционных материалов при обычном нагреве Требования производственного стандарта выполнены. 10.2.3.3 Сопротивление изоляционных материалов при сильном нагреве Требования производственного стандарта выполнены. 10.2.4 Устойчивость к ультрафиолетовому излучению Требования производственного стандарта выполнены. 10.2.5 Подъём Не имеет значения, поскольку необходимо оценить всё коммутационноеоборудование. 10.2.6 Испытание на удар Не имеет значения, поскольку необходимо оценить всё коммутационноеоборудование. 10.2.7 Ярлыки Требования производственного стандарта выполнены. 10.3 Класс защиты изоляции Не имеет значения, поскольку необходимо оценить всё коммутационноеоборудование. 10.4 Воздушные промежутки и пути утечки тока Требования производственного стандарта выполнены. 10.5 Защита от удара электрическим током Не имеет значения, поскольку необходимо оценить всё коммутационноеоборудование. 10.6 Монтаж оборудования Не имеет значения, поскольку необходимо оценить всё коммутационноеоборудование. 10.7 Внутренние электрические цепи и соединения Находится в сфере ответственности компании, монтирующей распределительныеустройства. 10.8 Подключения проводов, введённых снаружи Находится в сфере ответственности компании, монтирующей распределительныеустройства. 10.9 Свойства изоляции 10.9.2 Электрическая прочность при рабочей частоте Находится в сфере ответственности компании, монтирующей распределительныеустройства. 10.9.3 Прочность по отношению к импульсному напряжению Находится в сфере ответственности компании, монтирующей распределительныеустройства. 10.9.4 Проверка оболочек кабелей из изолирующего материала Находится в сфере ответственности компании, монтирующей распределительныеустройства. 10.10 Нагрев Расчёт параметров нагрева находится в сфере ответственности компании,монтирующей распределительные устройства. Компания Eaton указывает данные попотере мощности устройств. 10.11 Стойкость к коротким замыканиям Находится в сфере ответственности компании, монтирующей распределительныеустройства. Соблюдать указания для коммутационных устройств. 10.12 Электромагнитная совместимость Находится в сфере ответственности компании, монтирующей распределительныеустройства. Соблюдать указания для коммутационных устройств. 10.13 Механическая функция Для устройства требования считаются выполненными, если были соблюдены данныеинструкции по монтажу (IL). Low-voltage industrial components (EG000017) / Capacitor contactor (EC001079) Electric engineering, automation, process control engineering / Low-voltageswitch technology / Contactor (LV) / Capacitor contactor(ecl@ss8.1-27-37-10-06 [AGZ569012]) Rated control supply voltage Us at AC 50HZ V 400 - 400 Rated control supply voltage Us at AC 60HZ V 440 - 440 Rated control supply voltage Us at DC V 0 - 0 Voltage type for actuating AC Number of auxiliary contacts as normally open contact 1 Number of auxiliary contacts as normally closed contact 1 Type of electrical connection of main circuit Screw connection Number of main contacts as normally open contact 3 Number of normally closed contacts as main contact 0 Rated blind power at 400 V, 50 Hz kvar 20 Product Standards IEC/EN 60947-4-1; UL 60947-4-1; CSA - C22.2 No. 60947-4-1-14; CE marking UL File No. E29096 UL Category Control No. NLDX CSA File No. 012528 CSA Class No. 3211-04 North America Certification UL listed, CSA certified Specially designed for North America No | [712 empty] | Удержание | [89 empty] | sub>vid | [377 empty] | втягивание | [147 empty] | 0.838 | 0.517 | [76 empty] | I | I | [10 empty] | Количество сегментов x ширина x толщина | [12 empty] | втягивание | Отпускание | [168 empty] | втягивание | [572 empty] | DIL | [38 empty] | I | [24 empty] | I |  | Переключения | [7 empty] | I | I |  | Удержание |  |  | sub>vid | sub>vs | sub>ve
https://al-teh.ru/product/dilk20-11415v50hz480v60hz-kontaktor-dlya-kommutatsii-kondensatorov-20a-upravlyayushchee-napryazhenie-415v-ac/ | DILK20-11(415V50HZ,480V60HZ) Контактор для коммутации конденсаторов 20А, управляющее напряжение 415В (AC) | 294013 | https://al-teh.ru/wa-data/public/shop/products/13/27/12713/images/11771/11771.970.jpg | 3-х полюсные контакторы | 5639.75 | Артикул 294013 Объем, дм3 0,838 Масса, кг 0,517 Ассортимент Контакторы конденсаторов DILK Применение Силовой контактор для компенсации реактивной мощности Описание с последовательными резисторами Конденсаторы трёхфазного тока 50 - 60 Гц разомкнут 230 В кВАр 11 400 В кВАр 20 525 В кВАр 25 690 В кВАр 33.3 Управляющее напряжение 415 V 50 Hz, 480 V 60 Hz Общая информация Стандарты и предписания IEC/EN 60947, VDE 0660 Температура окружающей среды в капсульном корпусе °C \- 25 - 40 Класс защиты IP00 Защита от прикосновения при вертикальном управлении спереди (EN 50274) защита от прикосновения пальцами и тыльной стороной кистей рук Вес основного устройства Работа от перем. тока кг 0.55 Поперечные сечения соединения главного провода одножильный мм 2 1 x (0,75 - 16) тонкопроволочный с оконечной муфтой мм 2 1 x (0,75 - 16) многожильный мм 2 1 x 16 одно- или многожильные AWG 18 - 6 Плоский провод Количество сегментов x ширина x толщина мм - Централизованная компенсация Расчетная рабочая мощность конденсаторов трёхфазного тока 230 В кВАр 11 400 В кВАр 20 525 В кВАр 25 690 В кВАр 33.3 Расчетный рабочий ток I e разомкнут 230 В I e A 29 400 В I e A 29 525 В I e A 29 690 В I e A 29 в капсульном корпусе I e 230 В I e A 26 400 В I e A 26 525 В I e A 26 690 В I e A 26 Включающая способность (пиковое значение i) без демпфирования x I e 180 Срок службы компонента Переключения x 10 6 0.15 максимальная частота коммутаций S/h макс. частота коммутаций S/h 120 Механические приводы Безопасность по напряжению Работа от перем. тока втягивание x U c 0.8 - 1.1 Работа от перем. тока Отпускание x U c 0.3 - 0.6 Потребляемая мощность катушки в обесточенном состоянии и 1,0 x U c 50 Гц втягивание VA 58 50 Гц Удержание VA 7.6 50 Гц Удержание W 2.3 60 Гц втягивание VA 71 60 Гц Удержание VA 9.3 60 Гц Удержание W 2.8 50/60 Гц втягивание VA 65 59 50/60 Гц Удержание VA 9.6 7 50/60 Гц Удержание W 2.7 2.2 Продолжительность включения % продолжительность включения 100 Время переключения 100 % U C Цепи главного тока Работа от перем. тока Задержка замыкания мс 16 - 22 Время открытия мс 8 - 14 Время дугового разряда мс 10 Электромагнитная совместимость (ЭМС) Излучаемые радиопомехи согласно EN 60947-1 Иммунитет согласно EN 60947-1 другие технические характеристики как силовой контактор DIL M25 Технические характеристики для подтверждения типа конструкции Номинальный ток для указания потери мощности I n A 29 Потеря мощности на полюс, в зависимости от тока sub>vid W 1.8 Потеря мощности оборудования, в зависимости от тока sub>vid W 5.4 Статическая потеря мощности, не зависит от тока sub>vs W 2.1 Способность отдавать потери мощности sub>ve W 0 Проверка конструкции IEC/EN 61439 10.2 твёрдость материалов и деталей 10.2.2 Коррозионная стойкость Требования производственного стандарта выполнены. 10.2.3.1 Нагревостойкость изоляции Требования производственного стандарта выполнены. 10.2.3.2 Сопротивление изоляционных материалов при обычном нагреве Требования производственного стандарта выполнены. 10.2.3.3 Сопротивление изоляционных материалов при сильном нагреве Требования производственного стандарта выполнены. 10.2.4 Устойчивость к ультрафиолетовому излучению Требования производственного стандарта выполнены. 10.2.5 Подъём Не имеет значения, поскольку необходимо оценить всё коммутационноеоборудование. 10.2.6 Испытание на удар Не имеет значения, поскольку необходимо оценить всё коммутационноеоборудование. 10.2.7 Ярлыки Требования производственного стандарта выполнены. 10.3 Класс защиты изоляции Не имеет значения, поскольку необходимо оценить всё коммутационноеоборудование. 10.4 Воздушные промежутки и пути утечки тока Требования производственного стандарта выполнены. 10.5 Защита от удара электрическим током Не имеет значения, поскольку необходимо оценить всё коммутационноеоборудование. 10.6 Монтаж оборудования Не имеет значения, поскольку необходимо оценить всё коммутационноеоборудование. 10.7 Внутренние электрические цепи и соединения Находится в сфере ответственности компании, монтирующей распределительныеустройства. 10.8 Подключения проводов, введённых снаружи Находится в сфере ответственности компании, монтирующей распределительныеустройства. 10.9 Свойства изоляции 10.9.2 Электрическая прочность при рабочей частоте Находится в сфере ответственности компании, монтирующей распределительныеустройства. 10.9.3 Прочность по отношению к импульсному напряжению Находится в сфере ответственности компании, монтирующей распределительныеустройства. 10.9.4 Проверка оболочек кабелей из изолирующего материала Находится в сфере ответственности компании, монтирующей распределительныеустройства. 10.10 Нагрев Расчёт параметров нагрева находится в сфере ответственности компании,монтирующей распределительные устройства. Компания Eaton указывает данные попотере мощности устройств. 10.11 Стойкость к коротким замыканиям Находится в сфере ответственности компании, монтирующей распределительныеустройства. Соблюдать указания для коммутационных устройств. 10.12 Электромагнитная совместимость Находится в сфере ответственности компании, монтирующей распределительныеустройства. Соблюдать указания для коммутационных устройств. 10.13 Механическая функция Для устройства требования считаются выполненными, если были соблюдены данныеинструкции по монтажу (IL). Low-voltage industrial components (EG000017) / Capacitor contactor (EC001079) Electric engineering, automation, process control engineering / Low-voltageswitch technology / Contactor (LV) / Capacitor contactor(ecl@ss8.1-27-37-10-06 [AGZ569012]) Rated control supply voltage Us at AC 50HZ V 415 - 415 Rated control supply voltage Us at AC 60HZ V 480 - 480 Rated control supply voltage Us at DC V 0 - 0 Voltage type for actuating AC Number of auxiliary contacts as normally open contact 1 Number of auxiliary contacts as normally closed contact 1 Type of electrical connection of main circuit Screw connection Number of main contacts as normally open contact 3 Number of normally closed contacts as main contact 0 Rated blind power at 400 V, 50 Hz kvar 20 Product Standards IEC/EN 60947-4-1; UL 60947-4-1; CSA - C22.2 No. 60947-4-1-14; CE marking UL File No. E29096 UL Category Control No. NLDX CSA File No. 012528 CSA Class No. 3211-04 North America Certification UL listed, CSA certified Specially designed for North America No | [712 empty] | Удержание | [89 empty] | sub>vid | [377 empty] | втягивание | [147 empty] | 0.838 | 0.517 | [76 empty] | I | I | [10 empty] | Количество сегментов x ширина x толщина | [12 empty] | втягивание | Отпускание | [168 empty] | втягивание | [572 empty] | DIL | [38 empty] | I | [24 empty] | I |  | Переключения | [7 empty] | I | I |  | Удержание |  |  | sub>vid | sub>vs | sub>ve
https://al-teh.ru/product/dilk20-1142v50hz48v60hz-kontaktor-dlya-kommutatsii-kondensatorov-20a-upravlyayushchee-napryazhenie-42v-ac_1/ | DILK20-11(42V50HZ,48V60HZ) Контактор для коммутации конденсаторов 20А, управляющее напряжение 42В (AC) | 294006 | https://al-teh.ru/wa-data/public/shop/products/08/27/12708/images/11766/11766.970.jpg | 3-х полюсные контакторы | 5639.75 | Артикул 294006 Объем, дм3 0,838 Масса, кг 0,517 Ассортимент Контакторы конденсаторов DILK Применение Силовой контактор для компенсации реактивной мощности Описание с последовательными резисторами Конденсаторы трёхфазного тока 50 - 60 Гц разомкнут 230 В кВАр 11 400 В кВАр 20 525 В кВАр 25 690 В кВАр 33.3 Управляющее напряжение 42 V 50 Hz, 48 V 60 Hz Общая информация Стандарты и предписания IEC/EN 60947, VDE 0660 Температура окружающей среды в капсульном корпусе °C \- 25 - 40 Класс защиты IP00 Защита от прикосновения при вертикальном управлении спереди (EN 50274) защита от прикосновения пальцами и тыльной стороной кистей рук Вес основного устройства Работа от перем. тока кг 0.55 Поперечные сечения соединения главного провода одножильный мм 2 1 x (0,75 - 16) тонкопроволочный с оконечной муфтой мм 2 1 x (0,75 - 16) многожильный мм 2 1 x 16 одно- или многожильные AWG 18 - 6 Плоский провод Количество сегментов x ширина x толщина мм - Централизованная компенсация Расчетная рабочая мощность конденсаторов трёхфазного тока 230 В кВАр 11 400 В кВАр 20 525 В кВАр 25 690 В кВАр 33.3 Расчетный рабочий ток I e разомкнут 230 В I e A 29 400 В I e A 29 525 В I e A 29 690 В I e A 29 в капсульном корпусе I e 230 В I e A 26 400 В I e A 26 525 В I e A 26 690 В I e A 26 Включающая способность (пиковое значение i) без демпфирования x I e 180 Срок службы компонента Переключения x 10 6 0.15 максимальная частота коммутаций S/h макс. частота коммутаций S/h 120 Механические приводы Безопасность по напряжению Работа от перем. тока втягивание x U c 0.8 - 1.1 Работа от перем. тока Отпускание x U c 0.3 - 0.6 Потребляемая мощность катушки в обесточенном состоянии и 1,0 x U c 50 Гц втягивание VA 58 50 Гц Удержание VA 7.6 50 Гц Удержание W 2.3 60 Гц втягивание VA 71 60 Гц Удержание VA 9.3 60 Гц Удержание W 2.8 50/60 Гц втягивание VA 65 59 50/60 Гц Удержание VA 9.6 7 50/60 Гц Удержание W 2.7 2.2 Продолжительность включения % продолжительность включения 100 Время переключения 100 % U C Цепи главного тока Работа от перем. тока Задержка замыкания мс 16 - 22 Время открытия мс 8 - 14 Время дугового разряда мс 10 Электромагнитная совместимость (ЭМС) Излучаемые радиопомехи согласно EN 60947-1 Иммунитет согласно EN 60947-1 другие технические характеристики как силовой контактор DIL M25 Технические характеристики для подтверждения типа конструкции Номинальный ток для указания потери мощности I n A 29 Потеря мощности на полюс, в зависимости от тока sub>vid W 1.8 Потеря мощности оборудования, в зависимости от тока sub>vid W 5.4 Статическая потеря мощности, не зависит от тока sub>vs W 2.1 Способность отдавать потери мощности sub>ve W 0 Проверка конструкции IEC/EN 61439 10.2 твёрдость материалов и деталей 10.2.2 Коррозионная стойкость Требования производственного стандарта выполнены. 10.2.3.1 Нагревостойкость изоляции Требования производственного стандарта выполнены. 10.2.3.2 Сопротивление изоляционных материалов при обычном нагреве Требования производственного стандарта выполнены. 10.2.3.3 Сопротивление изоляционных материалов при сильном нагреве Требования производственного стандарта выполнены. 10.2.4 Устойчивость к ультрафиолетовому излучению Требования производственного стандарта выполнены. 10.2.5 Подъём Не имеет значения, поскольку необходимо оценить всё коммутационноеоборудование. 10.2.6 Испытание на удар Не имеет значения, поскольку необходимо оценить всё коммутационноеоборудование. 10.2.7 Ярлыки Требования производственного стандарта выполнены. 10.3 Класс защиты изоляции Не имеет значения, поскольку необходимо оценить всё коммутационноеоборудование. 10.4 Воздушные промежутки и пути утечки тока Требования производственного стандарта выполнены. 10.5 Защита от удара электрическим током Не имеет значения, поскольку необходимо оценить всё коммутационноеоборудование. 10.6 Монтаж оборудования Не имеет значения, поскольку необходимо оценить всё коммутационноеоборудование. 10.7 Внутренние электрические цепи и соединения Находится в сфере ответственности компании, монтирующей распределительныеустройства. 10.8 Подключения проводов, введённых снаружи Находится в сфере ответственности компании, монтирующей распределительныеустройства. 10.9 Свойства изоляции 10.9.2 Электрическая прочность при рабочей частоте Находится в сфере ответственности компании, монтирующей распределительныеустройства. 10.9.3 Прочность по отношению к импульсному напряжению Находится в сфере ответственности компании, монтирующей распределительныеустройства. 10.9.4 Проверка оболочек кабелей из изолирующего материала Находится в сфере ответственности компании, монтирующей распределительныеустройства. 10.10 Нагрев Расчёт параметров нагрева находится в сфере ответственности компании,монтирующей распределительные устройства. Компания Eaton указывает данные попотере мощности устройств. 10.11 Стойкость к коротким замыканиям Находится в сфере ответственности компании, монтирующей распределительныеустройства. Соблюдать указания для коммутационных устройств. 10.12 Электромагнитная совместимость Находится в сфере ответственности компании, монтирующей распределительныеустройства. Соблюдать указания для коммутационных устройств. 10.13 Механическая функция Для устройства требования считаются выполненными, если были соблюдены данныеинструкции по монтажу (IL). Low-voltage industrial components (EG000017) / Capacitor contactor (EC001079) Electric engineering, automation, process control engineering / Low-voltageswitch technology / Contactor (LV) / Capacitor contactor(ecl@ss8.1-27-37-10-06 [AGZ569012]) Rated control supply voltage Us at AC 50HZ V 42 - 42 Rated control supply voltage Us at AC 60HZ V 48 - 48 Rated control supply voltage Us at DC V 0 - 0 Voltage type for actuating AC Number of auxiliary contacts as normally open contact 1 Number of auxiliary contacts as normally closed contact 1 Type of electrical connection of main circuit Screw connection Number of main contacts as normally open contact 3 Number of normally closed contacts as main contact 0 Rated blind power at 400 V, 50 Hz kvar 20 Product Standards IEC/EN 60947-4-1; UL 60947-4-1; CSA - C22.2 No. 60947-4-1-14; CE marking UL File No. E29096 UL Category Control No. NLDX CSA File No. 012528 CSA Class No. 3211-04 North America Certification UL listed, CSA certified Specially designed for North America No | [712 empty] | Удержание | [89 empty] | sub>vid | [377 empty] | втягивание | [147 empty] | 0.838 | 0.517 | [76 empty] | I | I | [10 empty] | Количество сегментов x ширина x толщина | [12 empty] | втягивание | Отпускание | [168 empty] | втягивание | [572 empty] | DIL | [38 empty] | I | [24 empty] | I |  | Переключения | [7 empty] | I | I |  | Удержание |  |  | sub>vid | sub>vs | sub>ve
https://al-teh.ru/product/dilk25-11110v50hz120v60hz-kontaktor-dlya-kommutatsii-kondensatorov-25a-upravlyayushchee-napryazhenie-110v-ac_1/ | DILK25-11(110V50HZ,120V60HZ) Контактор для коммутации конденсаторов 25А, управляющее напряжение 110В (AC) | 294029 | https://al-teh.ru/wa-data/public/shop/products/15/27/12715/images/11773/11773.970.jpg | 3-х полюсные контакторы | 6636.8 | Артикул 294029 Объем, дм3 0,838 Масса, кг 0,517 Ассортимент Контакторы конденсаторов DILK Применение Силовой контактор для компенсации реактивной мощности Описание с последовательными резисторами Конденсаторы трёхфазного тока 50 - 60 Гц разомкнут 230 В кВАр 15 400 В кВАр 25 525 В кВАр 33.3 690 В кВАр 40 Управляющее напряжение 110 V 50 Hz, 120 V 60 Hz Общая информация Стандарты и предписания IEC/EN 60947, VDE 0660 Температура окружающей среды разомкнут °C -25 - +60 в капсульном корпусе °C \- 25 - 40 Класс защиты IP00 Защита от прикосновения при вертикальном управлении спереди (EN 50274) защита от прикосновения пальцами и тыльной стороной кистей рук Вес основного устройства Работа от перем. тока кг 0.55 Поперечные сечения соединения главного провода одножильный мм 2 1 x (0,75 - 16) тонкопроволочный с оконечной муфтой мм 2 1 x (0,75 - 16) многожильный мм 2 1 x 16 одно- или многожильные AWG 18 - 6 Плоский провод Количество сегментов x ширина x толщина мм - Централизованная компенсация Расчетная рабочая мощность конденсаторов трёхфазного тока 230 В кВАр 15 400 В кВАр 25 525 В кВАр 33.3 690 В кВАр 40 Расчетный рабочий ток I e разомкнут 230 В I e A 38 400 В I e A 38 525 В I e A 38 690 В I e A 38 в капсульном корпусе I e 230 В I e A 34 400 В I e A 34 525 В I e A 34 690 В I e A 34 Включающая способность (пиковое значение i) без демпфирования x I e 180 Срок службы компонента Переключения x 10 6 0.15 максимальная частота коммутаций S/h макс. частота коммутаций S/h 120 Механические приводы Безопасность по напряжению Работа от перем. тока втягивание x U c 0.8 - 1.1 Работа от перем. тока Отпускание x U c 0.3 - 0.6 Потребляемая мощность катушки в обесточенном состоянии и 1,0 x U c 50 Гц втягивание VA 58 50 Гц Удержание VA 7.6 50 Гц Удержание W 2.3 60 Гц втягивание VA 71 60 Гц Удержание VA 9.3 60 Гц Удержание W 2.8 50/60 Гц втягивание VA 65 59 50/60 Гц Удержание VA 9.6 7 50/60 Гц Удержание W 2.7 2.2 Продолжительность включения % продолжительность включения 100 Время переключения 100 % U C Цепи главного тока Работа от перем. тока Задержка замыкания мс 16 - 22 Время открытия мс 8 - 14 Время дугового разряда мс 10 Электромагнитная совместимость (ЭМС) Излучаемые радиопомехи согласно EN 60947-1 Иммунитет согласно EN 60947-1 другие технические характеристики как силовой контактор DIL M32 Технические характеристики для подтверждения типа конструкции Номинальный ток для указания потери мощности I n A 38 Потеря мощности на полюс, в зависимости от тока sub>vid W 3.1 Потеря мощности оборудования, в зависимости от тока sub>vid W 9.3 Статическая потеря мощности, не зависит от тока sub>vs W 2.1 Способность отдавать потери мощности sub>ve W 0 Мин. рабочая температура °C -25 Макс. рабочая температура °C 60 Проверка конструкции IEC/EN 61439 10.2 твёрдость материалов и деталей 10.2.2 Коррозионная стойкость Требования производственного стандарта выполнены. 10.2.3.1 Нагревостойкость изоляции Требования производственного стандарта выполнены. 10.2.3.2 Сопротивление изоляционных материалов при обычном нагреве Требования производственного стандарта выполнены. 10.2.3.3 Сопротивление изоляционных материалов при сильном нагреве Требования производственного стандарта выполнены. 10.2.4 Устойчивость к ультрафиолетовому излучению Требования производственного стандарта выполнены. 10.2.5 Подъём Не имеет значения, поскольку необходимо оценить всё коммутационноеоборудование. 10.2.6 Испытание на удар Не имеет значения, поскольку необходимо оценить всё коммутационноеоборудование. 10.2.7 Ярлыки Требования производственного стандарта выполнены. 10.3 Класс защиты изоляции Не имеет значения, поскольку необходимо оценить всё коммутационноеоборудование. 10.4 Воздушные промежутки и пути утечки тока Требования производственного стандарта выполнены. 10.5 Защита от удара электрическим током Не имеет значения, поскольку необходимо оценить всё коммутационноеоборудование. 10.6 Монтаж оборудования Не имеет значения, поскольку необходимо оценить всё коммутационноеоборудование. 10.7 Внутренние электрические цепи и соединения Находится в сфере ответственности компании, монтирующей распределительныеустройства. 10.8 Подключения проводов, введённых снаружи Находится в сфере ответственности компании, монтирующей распределительныеустройства. 10.9 Свойства изоляции 10.9.2 Электрическая прочность при рабочей частоте Находится в сфере ответственности компании, монтирующей распределительныеустройства. 10.9.3 Прочность по отношению к импульсному напряжению Находится в сфере ответственности компании, монтирующей распределительныеустройства. 10.9.4 Проверка оболочек кабелей из изолирующего материала Находится в сфере ответственности компании, монтирующей распределительныеустройства. 10.10 Нагрев Расчёт параметров нагрева находится в сфере ответственности компании,монтирующей распределительные устройства. Компания Eaton указывает данные попотере мощности устройств. 10.11 Стойкость к коротким замыканиям Находится в сфере ответственности компании, монтирующей распределительныеустройства. Соблюдать указания для коммутационных устройств. 10.12 Электромагнитная совместимость Находится в сфере ответственности компании, монтирующей распределительныеустройства. Соблюдать указания для коммутационных устройств. 10.13 Механическая функция Для устройства требования считаются выполненными, если были соблюдены данныеинструкции по монтажу (IL). Low-voltage industrial components (EG000017) / Capacitor contactor (EC001079) Electric engineering, automation, process control engineering / Low-voltageswitch technology / Contactor (LV) / Capacitor contactor(ecl@ss8.1-27-37-10-06 [AGZ569012]) Rated control supply voltage Us at AC 50HZ V 110 - 110 Rated control supply voltage Us at AC 60HZ V 120 - 120 Rated control supply voltage Us at DC V 0 - 0 Voltage type for actuating AC Number of auxiliary contacts as normally open contact 1 Number of auxiliary contacts as normally closed contact 1 Type of electrical connection of main circuit Screw connection Number of main contacts as normally open contact 3 Number of normally closed contacts as main contact 0 Rated blind power at 400 V, 50 Hz kvar 25 Product Standards IEC/EN 60947-4-1; UL 60947-4-1; CSA - C22.2 No. 60947-4-1-14; CE marking UL File No. E29096 UL Category Control No. NLDX CSA File No. 012528 CSA Class No. 3211-04 North America Certification UL listed, CSA certified Specially designed for North America No | [712 empty] | Удержание | [89 empty] | sub>vid | [377 empty] | втягивание | [147 empty] | 0.838 | 0.517 | [76 empty] | I | I | [10 empty] | Количество сегментов x ширина x толщина | [12 empty] | втягивание | Отпускание | [168 empty] | втягивание | [572 empty] | DIL | [38 empty] | I | [24 empty] | I |  | Переключения | [7 empty] | I | I |  | Удержание |  |  | sub>vid | sub>vs | sub>ve
https://al-teh.ru/product/dilk25-11190v50hz220v60hz-kontaktor-dlya-kommutatsii-kondensatorov-25a-upravlyayushchee-napryazhenie-190v-ac_1/ | DILK25-11(190V50HZ,220V60HZ) Контактор для коммутации конденсаторов 25А, управляющее напряжение 190В (AC) | 294030 | https://al-teh.ru/wa-data/public/shop/products/16/27/12716/images/11774/11774.970.jpg | 3-х полюсные контакторы | 6636.8 | Артикул 294030 Объем, дм3 0,838 Масса, кг 0,517 Ассортимент Контакторы конденсаторов DILK Применение Силовой контактор для компенсации реактивной мощности Описание с последовательными резисторами Конденсаторы трёхфазного тока 50 - 60 Гц разомкнут 230 В кВАр 15 400 В кВАр 25 525 В кВАр 33.3 690 В кВАр 40 Управляющее напряжение 190 V 50 Hz, 220 V 60 Hz Общая информация Стандарты и предписания IEC/EN 60947, VDE 0660 Температура окружающей среды разомкнут °C -25 - +60 в капсульном корпусе °C \- 25 - 40 Класс защиты IP00 Защита от прикосновения при вертикальном управлении спереди (EN 50274) защита от прикосновения пальцами и тыльной стороной кистей рук Вес основного устройства Работа от перем. тока кг 0.55 Поперечные сечения соединения главного провода одножильный мм 2 1 x (0,75 - 16) тонкопроволочный с оконечной муфтой мм 2 1 x (0,75 - 16) многожильный мм 2 1 x 16 одно- или многожильные AWG 18 - 6 Плоский провод Количество сегментов x ширина x толщина мм - Централизованная компенсация Расчетная рабочая мощность конденсаторов трёхфазного тока 230 В кВАр 15 400 В кВАр 25 525 В кВАр 33.3 690 В кВАр 40 Расчетный рабочий ток I e разомкнут 230 В I e A 38 400 В I e A 38 525 В I e A 38 690 В I e A 38 в капсульном корпусе I e 230 В I e A 34 400 В I e A 34 525 В I e A 34 690 В I e A 34 Включающая способность (пиковое значение i) без демпфирования x I e 180 Срок службы компонента Переключения x 10 6 0.15 максимальная частота коммутаций S/h макс. частота коммутаций S/h 120 Механические приводы Безопасность по напряжению Работа от перем. тока втягивание x U c 0.8 - 1.1 Работа от перем. тока Отпускание x U c 0.3 - 0.6 Потребляемая мощность катушки в обесточенном состоянии и 1,0 x U c 50 Гц втягивание VA 58 50 Гц Удержание VA 7.6 50 Гц Удержание W 2.3 60 Гц втягивание VA 71 60 Гц Удержание VA 9.3 60 Гц Удержание W 2.8 50/60 Гц втягивание VA 65 59 50/60 Гц Удержание VA 9.6 7 50/60 Гц Удержание W 2.7 2.2 Продолжительность включения % продолжительность включения 100 Время переключения 100 % U C Цепи главного тока Работа от перем. тока Задержка замыкания мс 16 - 22 Время открытия мс 8 - 14 Время дугового разряда мс 10 Электромагнитная совместимость (ЭМС) Излучаемые радиопомехи согласно EN 60947-1 Иммунитет согласно EN 60947-1 другие технические характеристики как силовой контактор DIL M32 Технические характеристики для подтверждения типа конструкции Номинальный ток для указания потери мощности I n A 38 Потеря мощности на полюс, в зависимости от тока sub>vid W 3.1 Потеря мощности оборудования, в зависимости от тока sub>vid W 9.3 Статическая потеря мощности, не зависит от тока sub>vs W 2.1 Способность отдавать потери мощности sub>ve W 0 Мин. рабочая температура °C -25 Макс. рабочая температура °C 60 Проверка конструкции IEC/EN 61439 10.2 твёрдость материалов и деталей 10.2.2 Коррозионная стойкость Требования производственного стандарта выполнены. 10.2.3.1 Нагревостойкость изоляции Требования производственного стандарта выполнены. 10.2.3.2 Сопротивление изоляционных материалов при обычном нагреве Требования производственного стандарта выполнены. 10.2.3.3 Сопротивление изоляционных материалов при сильном нагреве Требования производственного стандарта выполнены. 10.2.4 Устойчивость к ультрафиолетовому излучению Требования производственного стандарта выполнены. 10.2.5 Подъём Не имеет значения, поскольку необходимо оценить всё коммутационноеоборудование. 10.2.6 Испытание на удар Не имеет значения, поскольку необходимо оценить всё коммутационноеоборудование. 10.2.7 Ярлыки Требования производственного стандарта выполнены. 10.3 Класс защиты изоляции Не имеет значения, поскольку необходимо оценить всё коммутационноеоборудование. 10.4 Воздушные промежутки и пути утечки тока Требования производственного стандарта выполнены. 10.5 Защита от удара электрическим током Не имеет значения, поскольку необходимо оценить всё коммутационноеоборудование. 10.6 Монтаж оборудования Не имеет значения, поскольку необходимо оценить всё коммутационноеоборудование. 10.7 Внутренние электрические цепи и соединения Находится в сфере ответственности компании, монтирующей распределительныеустройства. 10.8 Подключения проводов, введённых снаружи Находится в сфере ответственности компании, монтирующей распределительныеустройства. 10.9 Свойства изоляции 10.9.2 Электрическая прочность при рабочей частоте Находится в сфере ответственности компании, монтирующей распределительныеустройства. 10.9.3 Прочность по отношению к импульсному напряжению Находится в сфере ответственности компании, монтирующей распределительныеустройства. 10.9.4 Проверка оболочек кабелей из изолирующего материала Находится в сфере ответственности компании, монтирующей распределительныеустройства. 10.10 Нагрев Расчёт параметров нагрева находится в сфере ответственности компании,монтирующей распределительные устройства. Компания Eaton указывает данные попотере мощности устройств. 10.11 Стойкость к коротким замыканиям Находится в сфере ответственности компании, монтирующей распределительныеустройства. Соблюдать указания для коммутационных устройств. 10.12 Электромагнитная совместимость Находится в сфере ответственности компании, монтирующей распределительныеустройства. Соблюдать указания для коммутационных устройств. 10.13 Механическая функция Для устройства требования считаются выполненными, если были соблюдены данныеинструкции по монтажу (IL). Low-voltage industrial components (EG000017) / Capacitor contactor (EC001079) Electric engineering, automation, process control engineering / Low-voltageswitch technology / Contactor (LV) / Capacitor contactor(ecl@ss8.1-27-37-10-06 [AGZ569012]) Rated control supply voltage Us at AC 50HZ V 190 - 190 Rated control supply voltage Us at AC 60HZ V 220 - 220 Rated control supply voltage Us at DC V 0 - 0 Voltage type for actuating AC Number of auxiliary contacts as normally open contact 1 Number of auxiliary contacts as normally closed contact 1 Type of electrical connection of main circuit Screw connection Number of main contacts as normally open contact 3 Number of normally closed contacts as main contact 0 Rated blind power at 400 V, 50 Hz kvar 25 Product Standards IEC/EN 60947-4-1; UL 60947-4-1; CSA - C22.2 No. 60947-4-1-14; CE marking UL File No. E29096 UL Category Control No. NLDX CSA File No. 012528 CSA Class No. 3211-04 North America Certification UL listed, CSA certified Specially designed for North America No | [712 empty] | Удержание | [89 empty] | sub>vid | [377 empty] | втягивание | [147 empty] | 0.838 | 0.517 | [76 empty] | I | I | [10 empty] | Количество сегментов x ширина x толщина | [12 empty] | втягивание | Отпускание | [168 empty] | втягивание | [572 empty] | DIL | [38 empty] | I | [24 empty] | I |  | Переключения | [7 empty] | I | I |  | Удержание |  |  | sub>vid | sub>vs | sub>ve
https://al-teh.ru/product/dilk25-11230v50hz240v60hz-kontaktor-dlya-kommutatsii-kondensatorov-25a-upravlyayushchee-napryazhenie-230v-ac_1/ | DILK25-11(230V50HZ,240V60HZ) Контактор для коммутации конденсаторов 25А, управляющее напряжение 230В (AC) | 294032 | https://al-teh.ru/wa-data/public/shop/products/17/27/12717/images/11775/11775.970.jpg | 3-х полюсные контакторы | 6511.85 | Артикул 294032 Объем, дм3 0,838 Масса, кг 0,757 Ассортимент Контакторы конденсаторов DILK Применение Силовой контактор для компенсации реактивной мощности Описание с последовательными резисторами Конденсаторы трёхфазного тока 50 - 60 Гц разомкнут 230 В кВАр 15 400 В кВАр 25 525 В кВАр 33.3 690 В кВАр 40 Управляющее напряжение 230 V 50 Hz, 240 V 60 Hz Общая информация Стандарты и предписания IEC/EN 60947, VDE 0660 Температура окружающей среды разомкнут °C -25 - +60 в капсульном корпусе °C \- 25 - 40 Класс защиты IP00 Защита от прикосновения при вертикальном управлении спереди (EN 50274) защита от прикосновения пальцами и тыльной стороной кистей рук Вес основного устройства Работа от перем. тока кг 0.55 Поперечные сечения соединения главного провода одножильный мм 2 1 x (0,75 - 16) тонкопроволочный с оконечной муфтой мм 2 1 x (0,75 - 16) многожильный мм 2 1 x 16 одно- или многожильные AWG 18 - 6 Плоский провод Количество сегментов x ширина x толщина мм - Централизованная компенсация Расчетная рабочая мощность конденсаторов трёхфазного тока 230 В кВАр 15 400 В кВАр 25 525 В кВАр 33.3 690 В кВАр 40 Расчетный рабочий ток I e разомкнут 230 В I e A 38 400 В I e A 38 525 В I e A 38 690 В I e A 38 в капсульном корпусе I e 230 В I e A 34 400 В I e A 34 525 В I e A 34 690 В I e A 34 Включающая способность (пиковое значение i) без демпфирования x I e 180 Срок службы компонента Переключения x 10 6 0.15 максимальная частота коммутаций S/h макс. частота коммутаций S/h 120 Механические приводы Безопасность по напряжению Работа от перем. тока втягивание x U c 0.8 - 1.1 Работа от перем. тока Отпускание x U c 0.3 - 0.6 Потребляемая мощность катушки в обесточенном состоянии и 1,0 x U c 50 Гц втягивание VA 58 50 Гц Удержание VA 7.6 50 Гц Удержание W 2.3 60 Гц втягивание VA 71 60 Гц Удержание VA 9.3 60 Гц Удержание W 2.8 50/60 Гц втягивание VA 65 59 50/60 Гц Удержание VA 9.6 7 50/60 Гц Удержание W 2.7 2.2 Продолжительность включения % продолжительность включения 100 Время переключения 100 % U C Цепи главного тока Работа от перем. тока Задержка замыкания мс 16 - 22 Время открытия мс 8 - 14 Время дугового разряда мс 10 Электромагнитная совместимость (ЭМС) Излучаемые радиопомехи согласно EN 60947-1 Иммунитет согласно EN 60947-1 другие технические характеристики как силовой контактор DIL M32 Технические характеристики для подтверждения типа конструкции Номинальный ток для указания потери мощности I n A 38 Потеря мощности на полюс, в зависимости от тока sub>vid W 3.1 Потеря мощности оборудования, в зависимости от тока sub>vid W 9.3 Статическая потеря мощности, не зависит от тока sub>vs W 2.1 Способность отдавать потери мощности sub>ve W 0 Мин. рабочая температура °C -25 Макс. рабочая температура °C 60 Проверка конструкции IEC/EN 61439 10.2 твёрдость материалов и деталей 10.2.2 Коррозионная стойкость Требования производственного стандарта выполнены. 10.2.3.1 Нагревостойкость изоляции Требования производственного стандарта выполнены. 10.2.3.2 Сопротивление изоляционных материалов при обычном нагреве Требования производственного стандарта выполнены. 10.2.3.3 Сопротивление изоляционных материалов при сильном нагреве Требования производственного стандарта выполнены. 10.2.4 Устойчивость к ультрафиолетовому излучению Требования производственного стандарта выполнены. 10.2.5 Подъём Не имеет значения, поскольку необходимо оценить всё коммутационноеоборудование. 10.2.6 Испытание на удар Не имеет значения, поскольку необходимо оценить всё коммутационноеоборудование. 10.2.7 Ярлыки Требования производственного стандарта выполнены. 10.3 Класс защиты изоляции Не имеет значения, поскольку необходимо оценить всё коммутационноеоборудование. 10.4 Воздушные промежутки и пути утечки тока Требования производственного стандарта выполнены. 10.5 Защита от удара электрическим током Не имеет значения, поскольку необходимо оценить всё коммутационноеоборудование. 10.6 Монтаж оборудования Не имеет значения, поскольку необходимо оценить всё коммутационноеоборудование. 10.7 Внутренние электрические цепи и соединения Находится в сфере ответственности компании, монтирующей распределительныеустройства. 10.8 Подключения проводов, введённых снаружи Находится в сфере ответственности компании, монтирующей распределительныеустройства. 10.9 Свойства изоляции 10.9.2 Электрическая прочность при рабочей частоте Находится в сфере ответственности компании, монтирующей распределительныеустройства. 10.9.3 Прочность по отношению к импульсному напряжению Находится в сфере ответственности компании, монтирующей распределительныеустройства. 10.9.4 Проверка оболочек кабелей из изолирующего материала Находится в сфере ответственности компании, монтирующей распределительныеустройства. 10.10 Нагрев Расчёт параметров нагрева находится в сфере ответственности компании,монтирующей распределительные устройства. Компания Eaton указывает данные попотере мощности устройств. 10.11 Стойкость к коротким замыканиям Находится в сфере ответственности компании, монтирующей распределительныеустройства. Соблюдать указания для коммутационных устройств. 10.12 Электромагнитная совместимость Находится в сфере ответственности компании, монтирующей распределительныеустройства. Соблюдать указания для коммутационных устройств. 10.13 Механическая функция Для устройства требования считаются выполненными, если были соблюдены данныеинструкции по монтажу (IL). Low-voltage industrial components (EG000017) / Capacitor contactor (EC001079) Electric engineering, automation, process control engineering / Low-voltageswitch technology / Contactor (LV) / Capacitor contactor(ecl@ss8.1-27-37-10-06 [AGZ569012]) Rated control supply voltage Us at AC 50HZ V 230 - 230 Rated control supply voltage Us at AC 60HZ V 240 - 240 Rated control supply voltage Us at DC V 0 - 0 Voltage type for actuating AC Number of auxiliary contacts as normally open contact 1 Number of auxiliary contacts as normally closed contact 1 Type of electrical connection of main circuit Screw connection Number of main contacts as normally open contact 3 Number of normally closed contacts as main contact 0 Rated blind power at 400 V, 50 Hz kvar 25 Product Standards IEC/EN 60947-4-1; UL 60947-4-1; CSA - C22.2 No. 60947-4-1-14; CE marking UL File No. E29096 UL Category Control No. NLDX CSA File No. 012528 CSA Class No. 3211-04 North America Certification UL listed, CSA certified Specially designed for North America No | [712 empty] | Удержание | [89 empty] | sub>vid | [377 empty] | втягивание | [147 empty] | 0.838 | 0.757 | [76 empty] | I | I | [10 empty] | Количество сегментов x ширина x толщина | [12 empty] | втягивание | Отпускание | [168 empty] | втягивание | [572 empty] | DIL | [38 empty] | I | [24 empty] | I |  | Переключения | [7 empty] | I | I |  | Удержание |  |  | sub>vid | sub>vs | sub>ve
https://al-teh.ru/product/dilk25-11400v50hz440v60hz-kontaktor-dlya-kommutatsii-kondensatorov-25a-upravlyayushchee-napryazhenie-400v-ac_1/ | DILK25-11(400V50HZ,440V60HZ) Контактор для коммутации конденсаторов 25А, управляющее напряжение 400В (AC) | 294034 | https://al-teh.ru/wa-data/public/shop/products/18/27/12718/images/11776/11776.970.jpg | 3-х полюсные контакторы | 6636.8 | Артикул 294034 Объем, дм3 0,838 Масса, кг 0,517 Ассортимент Контакторы конденсаторов DILK Применение Силовой контактор для компенсации реактивной мощности Описание с последовательными резисторами Конденсаторы трёхфазного тока 50 - 60 Гц разомкнут 230 В кВАр 15 400 В кВАр 25 525 В кВАр 33.3 690 В кВАр 40 Управляющее напряжение 400 V 50 Hz, 440 V 60 Hz Общая информация Стандарты и предписания IEC/EN 60947, VDE 0660 Температура окружающей среды разомкнут °C -25 - +60 в капсульном корпусе °C \- 25 - 40 Класс защиты IP00 Защита от прикосновения при вертикальном управлении спереди (EN 50274) защита от прикосновения пальцами и тыльной стороной кистей рук Вес основного устройства Работа от перем. тока кг 0.55 Поперечные сечения соединения главного провода одножильный мм 2 1 x (0,75 - 16) тонкопроволочный с оконечной муфтой мм 2 1 x (0,75 - 16) многожильный мм 2 1 x 16 одно- или многожильные AWG 18 - 6 Плоский провод Количество сегментов x ширина x толщина мм - Централизованная компенсация Расчетная рабочая мощность конденсаторов трёхфазного тока 230 В кВАр 15 400 В кВАр 25 525 В кВАр 33.3 690 В кВАр 40 Расчетный рабочий ток I e разомкнут 230 В I e A 38 400 В I e A 38 525 В I e A 38 690 В I e A 38 в капсульном корпусе I e 230 В I e A 34 400 В I e A 34 525 В I e A 34 690 В I e A 34 Включающая способность (пиковое значение i) без демпфирования x I e 180 Срок службы компонента Переключения x 10 6 0.15 максимальная частота коммутаций S/h макс. частота коммутаций S/h 120 Механические приводы Безопасность по напряжению Работа от перем. тока втягивание x U c 0.8 - 1.1 Работа от перем. тока Отпускание x U c 0.3 - 0.6 Потребляемая мощность катушки в обесточенном состоянии и 1,0 x U c 50 Гц втягивание VA 58 50 Гц Удержание VA 7.6 50 Гц Удержание W 2.3 60 Гц втягивание VA 71 60 Гц Удержание VA 9.3 60 Гц Удержание W 2.8 50/60 Гц втягивание VA 65 59 50/60 Гц Удержание VA 9.6 7 50/60 Гц Удержание W 2.7 2.2 Продолжительность включения % продолжительность включения 100 Время переключения 100 % U C Цепи главного тока Работа от перем. тока Задержка замыкания мс 16 - 22 Время открытия мс 8 - 14 Время дугового разряда мс 10 Электромагнитная совместимость (ЭМС) Излучаемые радиопомехи согласно EN 60947-1 Иммунитет согласно EN 60947-1 другие технические характеристики как силовой контактор DIL M32 Технические характеристики для подтверждения типа конструкции Номинальный ток для указания потери мощности I n A 38 Потеря мощности на полюс, в зависимости от тока sub>vid W 3.1 Потеря мощности оборудования, в зависимости от тока sub>vid W 9.3 Статическая потеря мощности, не зависит от тока sub>vs W 2.1 Способность отдавать потери мощности sub>ve W 0 Мин. рабочая температура °C -25 Макс. рабочая температура °C 60 Проверка конструкции IEC/EN 61439 10.2 твёрдость материалов и деталей 10.2.2 Коррозионная стойкость Требования производственного стандарта выполнены. 10.2.3.1 Нагревостойкость изоляции Требования производственного стандарта выполнены. 10.2.3.2 Сопротивление изоляционных материалов при обычном нагреве Требования производственного стандарта выполнены. 10.2.3.3 Сопротивление изоляционных материалов при сильном нагреве Требования производственного стандарта выполнены. 10.2.4 Устойчивость к ультрафиолетовому излучению Требования производственного стандарта выполнены. 10.2.5 Подъём Не имеет значения, поскольку необходимо оценить всё коммутационноеоборудование. 10.2.6 Испытание на удар Не имеет значения, поскольку необходимо оценить всё коммутационноеоборудование. 10.2.7 Ярлыки Требования производственного стандарта выполнены. 10.3 Класс защиты изоляции Не имеет значения, поскольку необходимо оценить всё коммутационноеоборудование. 10.4 Воздушные промежутки и пути утечки тока Требования производственного стандарта выполнены. 10.5 Защита от удара электрическим током Не имеет значения, поскольку необходимо оценить всё коммутационноеоборудование. 10.6 Монтаж оборудования Не имеет значения, поскольку необходимо оценить всё коммутационноеоборудование. 10.7 Внутренние электрические цепи и соединения Находится в сфере ответственности компании, монтирующей распределительныеустройства. 10.8 Подключения проводов, введённых снаружи Находится в сфере ответственности компании, монтирующей распределительныеустройства. 10.9 Свойства изоляции 10.9.2 Электрическая прочность при рабочей частоте Находится в сфере ответственности компании, монтирующей распределительныеустройства. 10.9.3 Прочность по отношению к импульсному напряжению Находится в сфере ответственности компании, монтирующей распределительныеустройства. 10.9.4 Проверка оболочек кабелей из изолирующего материала Находится в сфере ответственности компании, монтирующей распределительныеустройства. 10.10 Нагрев Расчёт параметров нагрева находится в сфере ответственности компании,монтирующей распределительные устройства. Компания Eaton указывает данные попотере мощности устройств. 10.11 Стойкость к коротким замыканиям Находится в сфере ответственности компании, монтирующей распределительныеустройства. Соблюдать указания для коммутационных устройств. 10.12 Электромагнитная совместимость Находится в сфере ответственности компании, монтирующей распределительныеустройства. Соблюдать указания для коммутационных устройств. 10.13 Механическая функция Для устройства требования считаются выполненными, если были соблюдены данныеинструкции по монтажу (IL). Low-voltage industrial components (EG000017) / Capacitor contactor (EC001079) Electric engineering, automation, process control engineering / Low-voltageswitch technology / Contactor (LV) / Capacitor contactor(ecl@ss8.1-27-37-10-06 [AGZ569012]) Rated control supply voltage Us at AC 50HZ V 400 - 400 Rated control supply voltage Us at AC 60HZ V 440 - 440 Rated control supply voltage Us at DC V 0 - 0 Voltage type for actuating AC Number of auxiliary contacts as normally open contact 1 Number of auxiliary contacts as normally closed contact 1 Type of electrical connection of main circuit Screw connection Number of main contacts as normally open contact 3 Number of normally closed contacts as main contact 0 Rated blind power at 400 V, 50 Hz kvar 25 Product Standards IEC/EN 60947-4-1; UL 60947-4-1; CSA - C22.2 No. 60947-4-1-14; CE marking UL File No. E29096 UL Category Control No. NLDX CSA File No. 012528 CSA Class No. 3211-04 North America Certification UL listed, CSA certified Specially designed for North America No | [712 empty] | Удержание | [89 empty] | sub>vid | [377 empty] | втягивание | [147 empty] | 0.838 | 0.517 | [76 empty] | I | I | [10 empty] | Количество сегментов x ширина x толщина | [12 empty] | втягивание | Отпускание | [168 empty] | втягивание | [572 empty] | DIL | [38 empty] | I | [24 empty] | I |  | Переключения | [7 empty] | I | I |  | Удержание |  |  | sub>vid | sub>vs | sub>ve
https://al-teh.ru/product/dilk25-11415v50hz480v60hz-kontaktor-dlya-kommutatsii-kondensatorov-25a-upravlyayushchee-napryazhenie-415v-ac_1/ | DILK25-11(415V50HZ,480V60HZ) Контактор для коммутации конденсаторов 25А, управляющее напряжение 415В (AC) | 294035 | https://al-teh.ru/wa-data/public/shop/products/19/27/12719/images/11777/11777.970.jpg | 3-х полюсные контакторы | 6636.8 | Артикул 294035 Объем, дм3 0,838 Масса, кг 0,517 Ассортимент Контакторы конденсаторов DILK Применение Силовой контактор для компенсации реактивной мощности Описание с последовательными резисторами Конденсаторы трёхфазного тока 50 - 60 Гц разомкнут 230 В кВАр 15 400 В кВАр 25 525 В кВАр 33.3 690 В кВАр 40 Управляющее напряжение 415 V 50 Hz, 480 V 60 Hz Общая информация Стандарты и предписания IEC/EN 60947, VDE 0660 Температура окружающей среды в капсульном корпусе °C \- 25 - 40 Класс защиты IP00 Защита от прикосновения при вертикальном управлении спереди (EN 50274) защита от прикосновения пальцами и тыльной стороной кистей рук Вес основного устройства Работа от перем. тока кг 0.55 Поперечные сечения соединения главного провода одножильный мм 2 1 x (0,75 - 16) тонкопроволочный с оконечной муфтой мм 2 1 x (0,75 - 16) многожильный мм 2 1 x 16 одно- или многожильные AWG 18 - 6 Плоский провод Количество сегментов x ширина x толщина мм - Централизованная компенсация Расчетная рабочая мощность конденсаторов трёхфазного тока 230 В кВАр 15 400 В кВАр 25 525 В кВАр 33.3 690 В кВАр 40 Расчетный рабочий ток I e разомкнут 230 В I e A 38 400 В I e A 38 525 В I e A 38 690 В I e A 38 в капсульном корпусе I e 230 В I e A 34 400 В I e A 34 525 В I e A 34 690 В I e A 34 Включающая способность (пиковое значение i) без демпфирования x I e 180 Срок службы компонента Переключения x 10 6 0.15 максимальная частота коммутаций S/h макс. частота коммутаций S/h 120 Механические приводы Безопасность по напряжению Работа от перем. тока втягивание x U c 0.8 - 1.1 Работа от перем. тока Отпускание x U c 0.3 - 0.6 Потребляемая мощность катушки в обесточенном состоянии и 1,0 x U c 50 Гц втягивание VA 58 50 Гц Удержание VA 7.6 50 Гц Удержание W 2.3 60 Гц втягивание VA 71 60 Гц Удержание VA 9.3 60 Гц Удержание W 2.8 50/60 Гц втягивание VA 65 59 50/60 Гц Удержание VA 9.6 7 50/60 Гц Удержание W 2.7 2.2 Продолжительность включения % продолжительность включения 100 Время переключения 100 % U C Цепи главного тока Работа от перем. тока Задержка замыкания мс 16 - 22 Время открытия мс 8 - 14 Время дугового разряда мс 10 Электромагнитная совместимость (ЭМС) Излучаемые радиопомехи согласно EN 60947-1 Иммунитет согласно EN 60947-1 другие технические характеристики как силовой контактор DIL M32 Технические характеристики для подтверждения типа конструкции Номинальный ток для указания потери мощности I n A 38 Потеря мощности на полюс, в зависимости от тока sub>vid W 3.1 Потеря мощности оборудования, в зависимости от тока sub>vid W 9.3 Статическая потеря мощности, не зависит от тока sub>vs W 2.1 Способность отдавать потери мощности sub>ve W 0 Проверка конструкции IEC/EN 61439 10.2 твёрдость материалов и деталей 10.2.2 Коррозионная стойкость Требования производственного стандарта выполнены. 10.2.3.1 Нагревостойкость изоляции Требования производственного стандарта выполнены. 10.2.3.2 Сопротивление изоляционных материалов при обычном нагреве Требования производственного стандарта выполнены. 10.2.3.3 Сопротивление изоляционных материалов при сильном нагреве Требования производственного стандарта выполнены. 10.2.4 Устойчивость к ультрафиолетовому излучению Требования производственного стандарта выполнены. 10.2.5 Подъём Не имеет значения, поскольку необходимо оценить всё коммутационноеоборудование. 10.2.6 Испытание на удар Не имеет значения, поскольку необходимо оценить всё коммутационноеоборудование. 10.2.7 Ярлыки Требования производственного стандарта выполнены. 10.3 Класс защиты изоляции Не имеет значения, поскольку необходимо оценить всё коммутационноеоборудование. 10.4 Воздушные промежутки и пути утечки тока Требования производственного стандарта выполнены. 10.5 Защита от удара электрическим током Не имеет значения, поскольку необходимо оценить всё коммутационноеоборудование. 10.6 Монтаж оборудования Не имеет значения, поскольку необходимо оценить всё коммутационноеоборудование. 10.7 Внутренние электрические цепи и соединения Находится в сфере ответственности компании, монтирующей распределительныеустройства. 10.8 Подключения проводов, введённых снаружи Находится в сфере ответственности компании, монтирующей распределительныеустройства. 10.9 Свойства изоляции 10.9.2 Электрическая прочность при рабочей частоте Находится в сфере ответственности компании, монтирующей распределительныеустройства. 10.9.3 Прочность по отношению к импульсному напряжению Находится в сфере ответственности компании, монтирующей распределительныеустройства. 10.9.4 Проверка оболочек кабелей из изолирующего материала Находится в сфере ответственности компании, монтирующей распределительныеустройства. 10.10 Нагрев Расчёт параметров нагрева находится в сфере ответственности компании,монтирующей распределительные устройства. Компания Eaton указывает данные попотере мощности устройств. 10.11 Стойкость к коротким замыканиям Находится в сфере ответственности компании, монтирующей распределительныеустройства. Соблюдать указания для коммутационных устройств. 10.12 Электромагнитная совместимость Находится в сфере ответственности компании, монтирующей распределительныеустройства. Соблюдать указания для коммутационных устройств. 10.13 Механическая функция Для устройства требования считаются выполненными, если были соблюдены данныеинструкции по монтажу (IL). Low-voltage industrial components (EG000017) / Capacitor contactor (EC001079) Electric engineering, automation, process control engineering / Low-voltageswitch technology / Contactor (LV) / Capacitor contactor(ecl@ss8.1-27-37-10-06 [AGZ569012]) Rated control supply voltage Us at AC 50HZ V 415 - 415 Rated control supply voltage Us at AC 60HZ V 480 - 480 Rated control supply voltage Us at DC V 0 - 0 Voltage type for actuating AC Number of auxiliary contacts as normally open contact 1 Number of auxiliary contacts as normally closed contact 1 Type of electrical connection of main circuit Screw connection Number of main contacts as normally open contact 3 Number of normally closed contacts as main contact 0 Rated blind power at 400 V, 50 Hz kvar 25 Product Standards IEC/EN 60947-4-1; UL 60947-4-1; CSA - C22.2 No. 60947-4-1-14; CE marking UL File No. E29096 UL Category Control No. NLDX CSA File No. 012528 CSA Class No. 3211-04 North America Certification UL listed, CSA certified Specially designed for North America No | [712 empty] | Удержание | [89 empty] | sub>vid | [377 empty] | втягивание | [147 empty] | 0.838 | 0.517 | [76 empty] | I | I | [10 empty] | Количество сегментов x ширина x толщина | [12 empty] | втягивание | Отпускание | [168 empty] | втягивание | [572 empty] | DIL | [38 empty] | I | [24 empty] | I |  | Переключения | [7 empty] | I | I |  | Удержание |  |  | sub>vid | sub>vs | sub>ve
https://al-teh.ru/product/dilk25-1142v50hz48v60hz-kontaktor-dlya-kommutatsii-kondensatorov-25a-upravlyayushchee-napryazhenie-42v-ac_1/ | DILK25-11(42V50HZ,48V60HZ) Контактор для коммутации конденсаторов 25А, управляющее напряжение 42В (AC) | 294028 | https://al-teh.ru/wa-data/public/shop/products/14/27/12714/images/11772/11772.970.jpg | 3-х полюсные контакторы | 6636.8 | Артикул 294028 Объем, дм3 0,838 Масса, кг 0,517 Ассортимент Контакторы конденсаторов DILK Применение Силовой контактор для компенсации реактивной мощности Описание с последовательными резисторами Конденсаторы трёхфазного тока 50 - 60 Гц разомкнут 230 В кВАр 15 400 В кВАр 25 525 В кВАр 33.3 690 В кВАр 40 Управляющее напряжение 42 V 50 Hz, 48 V 60 Hz Общая информация Стандарты и предписания IEC/EN 60947, VDE 0660 Температура окружающей среды в капсульном корпусе °C \- 25 - 40 Класс защиты IP00 Защита от прикосновения при вертикальном управлении спереди (EN 50274) защита от прикосновения пальцами и тыльной стороной кистей рук Вес основного устройства Работа от перем. тока кг 0.55 Поперечные сечения соединения главного провода одножильный мм 2 1 x (0,75 - 16) тонкопроволочный с оконечной муфтой мм 2 1 x (0,75 - 16) многожильный мм 2 1 x 16 одно- или многожильные AWG 18 - 6 Плоский провод Количество сегментов x ширина x толщина мм - Централизованная компенсация Расчетная рабочая мощность конденсаторов трёхфазного тока 230 В кВАр 15 400 В кВАр 25 525 В кВАр 33.3 690 В кВАр 40 Расчетный рабочий ток I e разомкнут 230 В I e A 38 400 В I e A 38 525 В I e A 38 690 В I e A 38 в капсульном корпусе I e 230 В I e A 34 400 В I e A 34 525 В I e A 34 690 В I e A 34 Включающая способность (пиковое значение i) без демпфирования x I e 180 Срок службы компонента Переключения x 10 6 0.15 максимальная частота коммутаций S/h макс. частота коммутаций S/h 120 Механические приводы Безопасность по напряжению Работа от перем. тока втягивание x U c 0.8 - 1.1 Работа от перем. тока Отпускание x U c 0.3 - 0.6 Потребляемая мощность катушки в обесточенном состоянии и 1,0 x U c 50 Гц втягивание VA 58 50 Гц Удержание VA 7.6 50 Гц Удержание W 2.3 60 Гц втягивание VA 71 60 Гц Удержание VA 9.3 60 Гц Удержание W 2.8 50/60 Гц втягивание VA 65 59 50/60 Гц Удержание VA 9.6 7 50/60 Гц Удержание W 2.7 2.2 Продолжительность включения % продолжительность включения 100 Время переключения 100 % U C Цепи главного тока Работа от перем. тока Задержка замыкания мс 16 - 22 Время открытия мс 8 - 14 Время дугового разряда мс 10 Электромагнитная совместимость (ЭМС) Излучаемые радиопомехи согласно EN 60947-1 Иммунитет согласно EN 60947-1 другие технические характеристики как силовой контактор DIL M32 Технические характеристики для подтверждения типа конструкции Номинальный ток для указания потери мощности I n A 38 Потеря мощности на полюс, в зависимости от тока sub>vid W 3.1 Потеря мощности оборудования, в зависимости от тока sub>vid W 9.3 Статическая потеря мощности, не зависит от тока sub>vs W 2.1 Способность отдавать потери мощности sub>ve W 0 Проверка конструкции IEC/EN 61439 10.2 твёрдость материалов и деталей 10.2.2 Коррозионная стойкость Требования производственного стандарта выполнены. 10.2.3.1 Нагревостойкость изоляции Требования производственного стандарта выполнены. 10.2.3.2 Сопротивление изоляционных материалов при обычном нагреве Требования производственного стандарта выполнены. 10.2.3.3 Сопротивление изоляционных материалов при сильном нагреве Требования производственного стандарта выполнены. 10.2.4 Устойчивость к ультрафиолетовому излучению Требования производственного стандарта выполнены. 10.2.5 Подъём Не имеет значения, поскольку необходимо оценить всё коммутационноеоборудование. 10.2.6 Испытание на удар Не имеет значения, поскольку необходимо оценить всё коммутационноеоборудование. 10.2.7 Ярлыки Требования производственного стандарта выполнены. 10.3 Класс защиты изоляции Не имеет значения, поскольку необходимо оценить всё коммутационноеоборудование. 10.4 Воздушные промежутки и пути утечки тока Требования производственного стандарта выполнены. 10.5 Защита от удара электрическим током Не имеет значения, поскольку необходимо оценить всё коммутационноеоборудование. 10.6 Монтаж оборудования Не имеет значения, поскольку необходимо оценить всё коммутационноеоборудование. 10.7 Внутренние электрические цепи и соединения Находится в сфере ответственности компании, монтирующей распределительныеустройства. 10.8 Подключения проводов, введённых снаружи Находится в сфере ответственности компании, монтирующей распределительныеустройства. 10.9 Свойства изоляции 10.9.2 Электрическая прочность при рабочей частоте Находится в сфере ответственности компании, монтирующей распределительныеустройства. 10.9.3 Прочность по отношению к импульсному напряжению Находится в сфере ответственности компании, монтирующей распределительныеустройства. 10.9.4 Проверка оболочек кабелей из изолирующего материала Находится в сфере ответственности компании, монтирующей распределительныеустройства. 10.10 Нагрев Расчёт параметров нагрева находится в сфере ответственности компании,монтирующей распределительные устройства. Компания Eaton указывает данные попотере мощности устройств. 10.11 Стойкость к коротким замыканиям Находится в сфере ответственности компании, монтирующей распределительныеустройства. Соблюдать указания для коммутационных устройств. 10.12 Электромагнитная совместимость Находится в сфере ответственности компании, монтирующей распределительныеустройства. Соблюдать указания для коммутационных устройств. 10.13 Механическая функция Для устройства требования считаются выполненными, если были соблюдены данныеинструкции по монтажу (IL). Low-voltage industrial components (EG000017) / Capacitor contactor (EC001079) Electric engineering, automation, process control engineering / Low-voltageswitch technology / Contactor (LV) / Capacitor contactor(ecl@ss8.1-27-37-10-06 [AGZ569012]) Rated control supply voltage Us at AC 50HZ V 42 - 42 Rated control supply voltage Us at AC 60HZ V 48 - 48 Rated control supply voltage Us at DC V 0 - 0 Voltage type for actuating AC Number of auxiliary contacts as normally open contact 1 Number of auxiliary contacts as normally closed contact 1 Type of electrical connection of main circuit Screw connection Number of main contacts as normally open contact 3 Number of normally closed contacts as main contact 0 Rated blind power at 400 V, 50 Hz kvar 25 Product Standards IEC/EN 60947-4-1; UL 60947-4-1; CSA - C22.2 No. 60947-4-1-14; CE marking UL File No. E29096 UL Category Control No. NLDX CSA File No. 012528 CSA Class No. 3211-04 North America Certification UL listed, CSA certified Specially designed for North America No | [712 empty] | Удержание | [89 empty] | sub>vid | [377 empty] | втягивание | [147 empty] | 0.838 | 0.517 | [76 empty] | I | I | [10 empty] | Количество сегментов x ширина x толщина | [12 empty] | втягивание | Отпускание | [168 empty] | втягивание | [572 empty] | DIL | [38 empty] | I | [24 empty] | I |  | Переключения | [7 empty] | I | I |  | Удержание |  |  | sub>vid | sub>vs | sub>ve
https://al-teh.ru/product/dilk33-10110v50hz120v60hz-kontaktor-dlya-kommutatsii-kondensatorov-33a-upravlyayushchee-napryazhenie-110v-ac_1/ | DILK33-10(110V50HZ,120V60HZ) Контактор для коммутации конденсаторов 33А, управляющее напряжение 110В (AC) | 294051 | https://al-teh.ru/wa-data/public/shop/products/60/28/12860/images/11939/11939.970.jpg | 3-х полюсные контакторы | 10123.5 | Артикул 294051 Объем, дм3 1,536 Масса, кг 1,083 Ассортимент Контакторы конденсаторов DILK Применение Силовой контактор для компенсации реактивной мощности Описание с последовательными резисторами Конденсаторы трёхфазного тока 50 - 60 Гц разомкнут 230 В кВАр 20 400 В кВАр 33.3 525 В кВАр 40 690 В кВАр 55 Управляющее напряжение 110 V 50 Hz, 120 V 60 Hz Общая информация Стандарты и предписания IEC/EN 60947, VDE 0660 Температура окружающей среды разомкнут °C -25 - +60 в капсульном корпусе °C \- 25 - 40 Класс защиты IP00 Защита от прикосновения при вертикальном управлении спереди (EN 50274) защита от прикосновения пальцами и тыльной стороной кистей рук Вес основного устройства Работа от перем. тока кг 1 Поперечные сечения соединения главного провода одножильный мм 2 1 x (2,5 - 16) тонкопроволочный с оконечной муфтой мм 2 1 x (2,5 - 35) многожильный мм 2 1 x (16 - 50) одно- или многожильные AWG 12 - 2 Плоский провод Количество сегментов x ширина x толщина мм 1 x (6 x 9 x 0,8) Централизованная компенсация Расчетная рабочая мощность конденсаторов трёхфазного тока 230 В кВАр 20 400 В кВАр 33.3 525 В кВАр 40 690 В кВАр 55 Расчетный рабочий ток I e разомкнут 230 В I e A 50 400 В I e A 50 525 В I e A 50 690 В I e A 50 в капсульном корпусе I e 230 В I e A 45 400 В I e A 45 525 В I e A 45 690 В I e A 45 Включающая способность (пиковое значение i) без демпфирования x I e 180 Срок службы компонента Переключения x 10 6 0.15 максимальная частота коммутаций S/h макс. частота коммутаций S/h 120 Механические приводы Безопасность по напряжению Работа от перем. тока втягивание x U c 0.8 - 1.15 Работа от перем. тока Отпускание x U c 0.3 - 0.6 Потребляемая мощность катушки в обесточенном состоянии и 1,0 x U c 50 Гц втягивание VA 45 50 Гц Удержание VA 1.5 50 Гц Удержание W 1.5 60 Гц втягивание VA 45 60 Гц Удержание VA 1.5 60 Гц Удержание W 1.5 50/60 Гц втягивание VA 45 45 50/60 Гц Удержание VA 1.5 1.5 50/60 Гц Удержание W 1.5 Продолжительность включения % продолжительность включения 100 Время переключения 100 % U C Цепи главного тока Работа от перем. тока Задержка замыкания мс Время переключения цепи главного тока, управление переменным током Минимальнаязадержка замыкания мс 50 Время открытия мс Время переключения цепи главного тока, управление переменным током Минимальноевремя открытия мс 40 Время дугового разряда мс 10 Электромагнитная совместимость (ЭМС) Излучаемые радиопомехи согласно EN 60947-1 Иммунитет согласно EN 60947-1 другие технические характеристики как силовой контактор DIL M50 Технические характеристики для подтверждения типа конструкции Номинальный ток для указания потери мощности I n A 40 Потеря мощности на полюс, в зависимости от тока sub>vid W 2.2 Потеря мощности оборудования, в зависимости от тока sub>vid W 6.6 Статическая потеря мощности, не зависит от тока sub>vs W 4.1 Способность отдавать потери мощности sub>ve W 0 Мин. рабочая температура °C -25 Макс. рабочая температура °C 60 Проверка конструкции IEC/EN 61439 10.2 твёрдость материалов и деталей 10.2.2 Коррозионная стойкость Требования производственного стандарта выполнены. 10.2.3.1 Нагревостойкость изоляции Требования производственного стандарта выполнены. 10.2.3.2 Сопротивление изоляционных материалов при обычном нагреве Требования производственного стандарта выполнены. 10.2.3.3 Сопротивление изоляционных материалов при сильном нагреве Требования производственного стандарта выполнены. 10.2.4 Устойчивость к ультрафиолетовому излучению Требования производственного стандарта выполнены. 10.2.5 Подъём Не имеет значения, поскольку необходимо оценить всё коммутационноеоборудование. 10.2.6 Испытание на удар Не имеет значения, поскольку необходимо оценить всё коммутационноеоборудование. 10.2.7 Ярлыки Требования производственного стандарта выполнены. 10.3 Класс защиты изоляции Не имеет значения, поскольку необходимо оценить всё коммутационноеоборудование. 10.4 Воздушные промежутки и пути утечки тока Требования производственного стандарта выполнены. 10.5 Защита от удара электрическим током Не имеет значения, поскольку необходимо оценить всё коммутационноеоборудование. 10.6 Монтаж оборудования Не имеет значения, поскольку необходимо оценить всё коммутационноеоборудование. 10.7 Внутренние электрические цепи и соединения Находится в сфере ответственности компании, монтирующей распределительныеустройства. 10.8 Подключения проводов, введённых снаружи Находится в сфере ответственности компании, монтирующей распределительныеустройства. 10.9 Свойства изоляции 10.9.2 Электрическая прочность при рабочей частоте Находится в сфере ответственности компании, монтирующей распределительныеустройства. 10.9.3 Прочность по отношению к импульсному напряжению Находится в сфере ответственности компании, монтирующей распределительныеустройства. 10.9.4 Проверка оболочек кабелей из изолирующего материала Находится в сфере ответственности компании, монтирующей распределительныеустройства. 10.10 Нагрев Расчёт параметров нагрева находится в сфере ответственности компании,монтирующей распределительные устройства. Компания Eaton указывает данные попотере мощности устройств. 10.11 Стойкость к коротким замыканиям Находится в сфере ответственности компании, монтирующей распределительныеустройства. Соблюдать указания для коммутационных устройств. 10.12 Электромагнитная совместимость Находится в сфере ответственности компании, монтирующей распределительныеустройства. Соблюдать указания для коммутационных устройств. 10.13 Механическая функция Для устройства требования считаются выполненными, если были соблюдены данныеинструкции по монтажу (IL). Low-voltage industrial components (EG000017) / Capacitor contactor (EC001079) Electric engineering, automation, process control engineering / Low-voltageswitch technology / Contactor (LV) / Capacitor contactor(ecl@ss8.1-27-37-10-06 [AGZ569012]) Rated control supply voltage Us at AC 50HZ V 110 - 110 Rated control supply voltage Us at AC 60HZ V 120 - 120 Rated control supply voltage Us at DC V 0 - 0 Voltage type for actuating AC Number of auxiliary contacts as normally open contact 1 Number of auxiliary contacts as normally closed contact 0 Type of electrical connection of main circuit Screw connection Number of main contacts as normally open contact 3 Number of normally closed contacts as main contact 0 Rated blind power at 400 V, 50 Hz kvar 33.3 Product Standards IEC/EN 60947-4-1; UL 60947-4-1; CSA - C22.2 No. 60947-4-1-14; CE marking UL File No. E29096 UL Category Control No. NLDX CSA File No. 012528 CSA Class No. 3211-04 North America Certification UL listed, CSA certified Specially designed for North America No | [712 empty] | Удержание | [89 empty] | sub>vid | [377 empty] | втягивание | [147 empty] | 1.536 | 1.083 | [76 empty] | I | I | [10 empty] | Количество сегментов x ширина x толщина | [12 empty] | втягивание | Отпускание | [168 empty] | втягивание | [636 empty] | I |  | Переключения | [7 empty] | I | I |  | Удержание |  |  | sub>vid | sub>vs | sub>ve |  |  |  |  | DIL | I
https://al-teh.ru/product/dilk33-10190v50hz220v60hz-kontaktor-dlya-kommutatsii-kondensatorov-33a-upravlyayushchee-napryazhenie-190v-ac_1/ | DILK33-10(190V50HZ,220V60HZ) Контактор для коммутации конденсаторов 33А, управляющее напряжение 190В (AC) | 294052 | https://al-teh.ru/wa-data/public/shop/products/61/28/12861/images/11940/11940.970.jpg | 3-х полюсные контакторы | 10123.5 | Артикул 294052 Объем, дм3 1,536 Масса, кг 1,083 Ассортимент Контакторы конденсаторов DILK Применение Силовой контактор для компенсации реактивной мощности Описание с последовательными резисторами Конденсаторы трёхфазного тока 50 - 60 Гц разомкнут 230 В кВАр 20 400 В кВАр 33.3 525 В кВАр 40 690 В кВАр 55 Управляющее напряжение 190 V 50 Hz, 220 V 60 Hz Общая информация Стандарты и предписания IEC/EN 60947, VDE 0660 Температура окружающей среды разомкнут °C -25 - +60 в капсульном корпусе °C \- 25 - 40 Класс защиты IP00 Защита от прикосновения при вертикальном управлении спереди (EN 50274) защита от прикосновения пальцами и тыльной стороной кистей рук Вес основного устройства Работа от перем. тока кг 1 Поперечные сечения соединения главного провода одножильный мм 2 1 x (2,5 - 16) тонкопроволочный с оконечной муфтой мм 2 1 x (2,5 - 35) многожильный мм 2 1 x (16 - 50) одно- или многожильные AWG 12 - 2 Плоский провод Количество сегментов x ширина x толщина мм 1 x (6 x 9 x 0,8) Централизованная компенсация Расчетная рабочая мощность конденсаторов трёхфазного тока 230 В кВАр 20 400 В кВАр 33.3 525 В кВАр 40 690 В кВАр 55 Расчетный рабочий ток I e разомкнут 230 В I e A 50 400 В I e A 50 525 В I e A 50 690 В I e A 50 в капсульном корпусе I e 230 В I e A 45 400 В I e A 45 525 В I e A 45 690 В I e A 45 Включающая способность (пиковое значение i) без демпфирования x I e 180 Срок службы компонента Переключения x 10 6 0.15 максимальная частота коммутаций S/h макс. частота коммутаций S/h 120 Механические приводы Безопасность по напряжению Работа от перем. тока втягивание x U c 0.8 - 1.15 Работа от перем. тока Отпускание x U c 0.3 - 0.6 Потребляемая мощность катушки в обесточенном состоянии и 1,0 x U c 50 Гц втягивание VA 45 50 Гц Удержание VA 1.5 50 Гц Удержание W 1.5 60 Гц втягивание VA 45 60 Гц Удержание VA 1.5 60 Гц Удержание W 1.5 50/60 Гц втягивание VA 45 45 50/60 Гц Удержание VA 1.5 1.5 50/60 Гц Удержание W 1.5 Продолжительность включения % продолжительность включения 100 Время переключения 100 % U C Цепи главного тока Работа от перем. тока Задержка замыкания мс Время переключения цепи главного тока, управление переменным током Минимальнаязадержка замыкания мс 50 Время открытия мс Время переключения цепи главного тока, управление переменным током Минимальноевремя открытия мс 40 Время дугового разряда мс 10 Электромагнитная совместимость (ЭМС) Излучаемые радиопомехи согласно EN 60947-1 Иммунитет согласно EN 60947-1 другие технические характеристики как силовой контактор DIL M50 Технические характеристики для подтверждения типа конструкции Номинальный ток для указания потери мощности I n A 40 Потеря мощности на полюс, в зависимости от тока sub>vid W 2.2 Потеря мощности оборудования, в зависимости от тока sub>vid W 6.6 Статическая потеря мощности, не зависит от тока sub>vs W 4.1 Способность отдавать потери мощности sub>ve W 0 Мин. рабочая температура °C -25 Макс. рабочая температура °C 60 Проверка конструкции IEC/EN 61439 10.2 твёрдость материалов и деталей 10.2.2 Коррозионная стойкость Требования производственного стандарта выполнены. 10.2.3.1 Нагревостойкость изоляции Требования производственного стандарта выполнены. 10.2.3.2 Сопротивление изоляционных материалов при обычном нагреве Требования производственного стандарта выполнены. 10.2.3.3 Сопротивление изоляционных материалов при сильном нагреве Требования производственного стандарта выполнены. 10.2.4 Устойчивость к ультрафиолетовому излучению Требования производственного стандарта выполнены. 10.2.5 Подъём Не имеет значения, поскольку необходимо оценить всё коммутационноеоборудование. 10.2.6 Испытание на удар Не имеет значения, поскольку необходимо оценить всё коммутационноеоборудование. 10.2.7 Ярлыки Требования производственного стандарта выполнены. 10.3 Класс защиты изоляции Не имеет значения, поскольку необходимо оценить всё коммутационноеоборудование. 10.4 Воздушные промежутки и пути утечки тока Требования производственного стандарта выполнены. 10.5 Защита от удара электрическим током Не имеет значения, поскольку необходимо оценить всё коммутационноеоборудование. 10.6 Монтаж оборудования Не имеет значения, поскольку необходимо оценить всё коммутационноеоборудование. 10.7 Внутренние электрические цепи и соединения Находится в сфере ответственности компании, монтирующей распределительныеустройства. 10.8 Подключения проводов, введённых снаружи Находится в сфере ответственности компании, монтирующей распределительныеустройства. 10.9 Свойства изоляции 10.9.2 Электрическая прочность при рабочей частоте Находится в сфере ответственности компании, монтирующей распределительныеустройства. 10.9.3 Прочность по отношению к импульсному напряжению Находится в сфере ответственности компании, монтирующей распределительныеустройства. 10.9.4 Проверка оболочек кабелей из изолирующего материала Находится в сфере ответственности компании, монтирующей распределительныеустройства. 10.10 Нагрев Расчёт параметров нагрева находится в сфере ответственности компании,монтирующей распределительные устройства. Компания Eaton указывает данные попотере мощности устройств. 10.11 Стойкость к коротким замыканиям Находится в сфере ответственности компании, монтирующей распределительныеустройства. Соблюдать указания для коммутационных устройств. 10.12 Электромагнитная совместимость Находится в сфере ответственности компании, монтирующей распределительныеустройства. Соблюдать указания для коммутационных устройств. 10.13 Механическая функция Для устройства требования считаются выполненными, если были соблюдены данныеинструкции по монтажу (IL). Low-voltage industrial components (EG000017) / Capacitor contactor (EC001079) Electric engineering, automation, process control engineering / Low-voltageswitch technology / Contactor (LV) / Capacitor contactor(ecl@ss8.1-27-37-10-06 [AGZ569012]) Rated control supply voltage Us at AC 50HZ V 190 - 190 Rated control supply voltage Us at AC 60HZ V 220 - 220 Rated control supply voltage Us at DC V 0 - 0 Voltage type for actuating AC Number of auxiliary contacts as normally open contact 1 Number of auxiliary contacts as normally closed contact 0 Type of electrical connection of main circuit Screw connection Number of main contacts as normally open contact 3 Number of normally closed contacts as main contact 0 Rated blind power at 400 V, 50 Hz kvar 33.3 Product Standards IEC/EN 60947-4-1; UL 60947-4-1; CSA - C22.2 No. 60947-4-1-14; CE marking UL File No. E29096 UL Category Control No. NLDX CSA File No. 012528 CSA Class No. 3211-04 North America Certification UL listed, CSA certified Specially designed for North America No | [712 empty] | Удержание | [89 empty] | sub>vid | [377 empty] | втягивание | [147 empty] | 1.536 | 1.083 | [76 empty] | I | I | [10 empty] | Количество сегментов x ширина x толщина | [12 empty] | втягивание | Отпускание | [168 empty] | втягивание | [636 empty] | I |  | Переключения | [7 empty] | I | I |  | Удержание |  |  | sub>vid | sub>vs | sub>ve |  |  |  |  | DIL | I
https://al-teh.ru/product/dilk33-10230v50hz240v60hz-kontaktor-dlya-kommutatsii-kondensatorov-33a-upravlyayushchee-napryazhenie-230v-ac/ | DILK33-10(230V50HZ,240V60HZ) Контактор для коммутации конденсаторов 33А, управляющее напряжение 230В (AC) | 294054 | https://al-teh.ru/wa-data/public/shop/products/50/28/12850/images/11928/11928.970.jpg | 3-х полюсные контакторы | 8359.75 | Артикул 294054 Объем, дм3 1,536 Масса, кг 1,337 Ассортимент Контакторы конденсаторов DILK Применение Силовой контактор для компенсации реактивной мощности Описание с последовательными резисторами Конденсаторы трёхфазного тока 50 - 60 Гц разомкнут 230 В кВАр 20 400 В кВАр 33.3 525 В кВАр 40 690 В кВАр 55 Управляющее напряжение 230 V 50 Hz, 240 V 60 Hz Общая информация Стандарты и предписания IEC/EN 60947, VDE 0660 Температура окружающей среды разомкнут °C -25 - +60 в капсульном корпусе °C \- 25 - 40 Класс защиты IP00 Защита от прикосновения при вертикальном управлении спереди (EN 50274) защита от прикосновения пальцами и тыльной стороной кистей рук Вес основного устройства Работа от перем. тока кг 1 Поперечные сечения соединения главного провода одножильный мм 2 1 x (2,5 - 16) тонкопроволочный с оконечной муфтой мм 2 1 x (2,5 - 35) многожильный мм 2 1 x (16 - 50) одно- или многожильные AWG 12 - 2 Плоский провод Количество сегментов x ширина x толщина мм 1 x (6 x 9 x 0,8) Централизованная компенсация Расчетная рабочая мощность конденсаторов трёхфазного тока 230 В кВАр 20 400 В кВАр 33.3 525 В кВАр 40 690 В кВАр 55 Расчетный рабочий ток I e разомкнут 230 В I e A 50 400 В I e A 50 525 В I e A 50 690 В I e A 50 в капсульном корпусе I e 230 В I e A 45 400 В I e A 45 525 В I e A 45 690 В I e A 45 Включающая способность (пиковое значение i) без демпфирования x I e 180 Срок службы компонента Переключения x 10 6 0.15 максимальная частота коммутаций S/h макс. частота коммутаций S/h 120 Механические приводы Безопасность по напряжению Работа от перем. тока втягивание x U c 0.8 - 1.15 Работа от перем. тока Отпускание x U c 0.3 - 0.6 Потребляемая мощность катушки в обесточенном состоянии и 1,0 x U c 50 Гц втягивание VA 45 50 Гц Удержание VA 1.5 50 Гц Удержание W 1.5 60 Гц втягивание VA 45 60 Гц Удержание VA 1.5 60 Гц Удержание W 1.5 50/60 Гц втягивание VA 45 45 50/60 Гц Удержание VA 1.5 1.5 50/60 Гц Удержание W 1.5 Продолжительность включения % продолжительность включения 100 Время переключения 100 % U C Цепи главного тока Работа от перем. тока Задержка замыкания мс Время переключения цепи главного тока, управление переменным током Минимальнаязадержка замыкания мс 50 Время открытия мс Время переключения цепи главного тока, управление переменным током Минимальноевремя открытия мс 40 Время дугового разряда мс 10 Электромагнитная совместимость (ЭМС) Излучаемые радиопомехи согласно EN 60947-1 Иммунитет согласно EN 60947-1 другие технические характеристики как силовой контактор DIL M50 Технические характеристики для подтверждения типа конструкции Номинальный ток для указания потери мощности I n A 40 Потеря мощности на полюс, в зависимости от тока sub>vid W 2.2 Потеря мощности оборудования, в зависимости от тока sub>vid W 6.6 Статическая потеря мощности, не зависит от тока sub>vs W 4.1 Способность отдавать потери мощности sub>ve W 0 Мин. рабочая температура °C -25 Макс. рабочая температура °C 60 Проверка конструкции IEC/EN 61439 10.2 твёрдость материалов и деталей 10.2.2 Коррозионная стойкость Требования производственного стандарта выполнены. 10.2.3.1 Нагревостойкость изоляции Требования производственного стандарта выполнены. 10.2.3.2 Сопротивление изоляционных материалов при обычном нагреве Требования производственного стандарта выполнены. 10.2.3.3 Сопротивление изоляционных материалов при сильном нагреве Требования производственного стандарта выполнены. 10.2.4 Устойчивость к ультрафиолетовому излучению Требования производственного стандарта выполнены. 10.2.5 Подъём Не имеет значения, поскольку необходимо оценить всё коммутационноеоборудование. 10.2.6 Испытание на удар Не имеет значения, поскольку необходимо оценить всё коммутационноеоборудование. 10.2.7 Ярлыки Требования производственного стандарта выполнены. 10.3 Класс защиты изоляции Не имеет значения, поскольку необходимо оценить всё коммутационноеоборудование. 10.4 Воздушные промежутки и пути утечки тока Требования производственного стандарта выполнены. 10.5 Защита от удара электрическим током Не имеет значения, поскольку необходимо оценить всё коммутационноеоборудование. 10.6 Монтаж оборудования Не имеет значения, поскольку необходимо оценить всё коммутационноеоборудование. 10.7 Внутренние электрические цепи и соединения Находится в сфере ответственности компании, монтирующей распределительныеустройства. 10.8 Подключения проводов, введённых снаружи Находится в сфере ответственности компании, монтирующей распределительныеустройства. 10.9 Свойства изоляции 10.9.2 Электрическая прочность при рабочей частоте Находится в сфере ответственности компании, монтирующей распределительныеустройства. 10.9.3 Прочность по отношению к импульсному напряжению Находится в сфере ответственности компании, монтирующей распределительныеустройства. 10.9.4 Проверка оболочек кабелей из изолирующего материала Находится в сфере ответственности компании, монтирующей распределительныеустройства. 10.10 Нагрев Расчёт параметров нагрева находится в сфере ответственности компании,монтирующей распределительные устройства. Компания Eaton указывает данные попотере мощности устройств. 10.11 Стойкость к коротким замыканиям Находится в сфере ответственности компании, монтирующей распределительныеустройства. Соблюдать указания для коммутационных устройств. 10.12 Электромагнитная совместимость Находится в сфере ответственности компании, монтирующей распределительныеустройства. Соблюдать указания для коммутационных устройств. 10.13 Механическая функция Для устройства требования считаются выполненными, если были соблюдены данныеинструкции по монтажу (IL). Low-voltage industrial components (EG000017) / Capacitor contactor (EC001079) Electric engineering, automation, process control engineering / Low-voltageswitch technology / Contactor (LV) / Capacitor contactor(ecl@ss8.1-27-37-10-06 [AGZ569012]) Rated control supply voltage Us at AC 50HZ V 230 - 230 Rated control supply voltage Us at AC 60HZ V 240 - 240 Rated control supply voltage Us at DC V 0 - 0 Voltage type for actuating AC Number of auxiliary contacts as normally open contact 1 Number of auxiliary contacts as normally closed contact 0 Type of electrical connection of main circuit Screw connection Number of main contacts as normally open contact 3 Number of normally closed contacts as main contact 0 Rated blind power at 400 V, 50 Hz kvar 33.3 Product Standards IEC/EN 60947-4-1; UL 60947-4-1; CSA - C22.2 No. 60947-4-1-14; CE marking UL File No. E29096 UL Category Control No. NLDX CSA File No. 012528 CSA Class No. 3211-04 North America Certification UL listed, CSA certified Specially designed for North America No | [712 empty] | Удержание | [89 empty] | sub>vid | [377 empty] | втягивание | [147 empty] | 1.536 | 1.337 | [76 empty] | I | I | [10 empty] | Количество сегментов x ширина x толщина | [12 empty] | втягивание | Отпускание | [168 empty] | втягивание | [636 empty] | I |  | Переключения | [7 empty] | I | I |  | Удержание |  |  | sub>vid | sub>vs | sub>ve |  |  |  |  | DIL | I
https://al-teh.ru/product/dilk33-10400v50hz440v60hz-kontaktor-dlya-kommutatsii-kondensatorov-33a-upravlyayushchee-napryazhenie-400v-ac_1/ | DILK33-10(400V50HZ,440V60HZ) Контактор для коммутации конденсаторов 33А, управляющее напряжение 400В (AC) | 294056 | https://al-teh.ru/wa-data/public/shop/products/62/28/12862/images/11941/11941.970.jpg | 3-х полюсные контакторы | 10123.5 | Артикул 294056 Объем, дм3 1,536 Масса, кг 1,083 Ассортимент Контакторы конденсаторов DILK Применение Силовой контактор для компенсации реактивной мощности Описание с последовательными резисторами Конденсаторы трёхфазного тока 50 - 60 Гц разомкнут 230 В кВАр 20 400 В кВАр 33.3 525 В кВАр 40 690 В кВАр 55 Управляющее напряжение 400 V 50 Hz, 440 V 60 Hz Общая информация Стандарты и предписания IEC/EN 60947, VDE 0660 Температура окружающей среды разомкнут °C -25 - +60 в капсульном корпусе °C \- 25 - 40 Класс защиты IP00 Защита от прикосновения при вертикальном управлении спереди (EN 50274) защита от прикосновения пальцами и тыльной стороной кистей рук Вес основного устройства Работа от перем. тока кг 1 Поперечные сечения соединения главного провода одножильный мм 2 1 x (2,5 - 16) тонкопроволочный с оконечной муфтой мм 2 1 x (2,5 - 35) многожильный мм 2 1 x (16 - 50) одно- или многожильные AWG 12 - 2 Плоский провод Количество сегментов x ширина x толщина мм 1 x (6 x 9 x 0,8) Централизованная компенсация Расчетная рабочая мощность конденсаторов трёхфазного тока 230 В кВАр 20 400 В кВАр 33.3 525 В кВАр 40 690 В кВАр 55 Расчетный рабочий ток I e разомкнут 230 В I e A 50 400 В I e A 50 525 В I e A 50 690 В I e A 50 в капсульном корпусе I e 230 В I e A 45 400 В I e A 45 525 В I e A 45 690 В I e A 45 Включающая способность (пиковое значение i) без демпфирования x I e 180 Срок службы компонента Переключения x 10 6 0.15 максимальная частота коммутаций S/h макс. частота коммутаций S/h 120 Механические приводы Безопасность по напряжению Работа от перем. тока втягивание x U c 0.8 - 1.15 Работа от перем. тока Отпускание x U c 0.3 - 0.6 Потребляемая мощность катушки в обесточенном состоянии и 1,0 x U c 50 Гц втягивание VA 45 50 Гц Удержание VA 1.5 50 Гц Удержание W 1.5 60 Гц втягивание VA 45 60 Гц Удержание VA 1.5 60 Гц Удержание W 1.5 50/60 Гц втягивание VA 45 45 50/60 Гц Удержание VA 1.5 1.5 50/60 Гц Удержание W 1.5 Продолжительность включения % продолжительность включения 100 Время переключения 100 % U C Цепи главного тока Работа от перем. тока Задержка замыкания мс Время переключения цепи главного тока, управление переменным током Минимальнаязадержка замыкания мс 50 Время открытия мс Время переключения цепи главного тока, управление переменным током Минимальноевремя открытия мс 40 Время дугового разряда мс 10 Электромагнитная совместимость (ЭМС) Излучаемые радиопомехи согласно EN 60947-1 Иммунитет согласно EN 60947-1 другие технические характеристики как силовой контактор DIL M50 Технические характеристики для подтверждения типа конструкции Номинальный ток для указания потери мощности I n A 40 Потеря мощности на полюс, в зависимости от тока sub>vid W 2.2 Потеря мощности оборудования, в зависимости от тока sub>vid W 6.6 Статическая потеря мощности, не зависит от тока sub>vs W 4.1 Способность отдавать потери мощности sub>ve W 0 Мин. рабочая температура °C -25 Макс. рабочая температура °C 60 Проверка конструкции IEC/EN 61439 10.2 твёрдость материалов и деталей 10.2.2 Коррозионная стойкость Требования производственного стандарта выполнены. 10.2.3.1 Нагревостойкость изоляции Требования производственного стандарта выполнены. 10.2.3.2 Сопротивление изоляционных материалов при обычном нагреве Требования производственного стандарта выполнены. 10.2.3.3 Сопротивление изоляционных материалов при сильном нагреве Требования производственного стандарта выполнены. 10.2.4 Устойчивость к ультрафиолетовому излучению Требования производственного стандарта выполнены. 10.2.5 Подъём Не имеет значения, поскольку необходимо оценить всё коммутационноеоборудование. 10.2.6 Испытание на удар Не имеет значения, поскольку необходимо оценить всё коммутационноеоборудование. 10.2.7 Ярлыки Требования производственного стандарта выполнены. 10.3 Класс защиты изоляции Не имеет значения, поскольку необходимо оценить всё коммутационноеоборудование. 10.4 Воздушные промежутки и пути утечки тока Требования производственного стандарта выполнены. 10.5 Защита от удара электрическим током Не имеет значения, поскольку необходимо оценить всё коммутационноеоборудование. 10.6 Монтаж оборудования Не имеет значения, поскольку необходимо оценить всё коммутационноеоборудование. 10.7 Внутренние электрические цепи и соединения Находится в сфере ответственности компании, монтирующей распределительныеустройства. 10.8 Подключения проводов, введённых снаружи Находится в сфере ответственности компании, монтирующей распределительныеустройства. 10.9 Свойства изоляции 10.9.2 Электрическая прочность при рабочей частоте Находится в сфере ответственности компании, монтирующей распределительныеустройства. 10.9.3 Прочность по отношению к импульсному напряжению Находится в сфере ответственности компании, монтирующей распределительныеустройства. 10.9.4 Проверка оболочек кабелей из изолирующего материала Находится в сфере ответственности компании, монтирующей распределительныеустройства. 10.10 Нагрев Расчёт параметров нагрева находится в сфере ответственности компании,монтирующей распределительные устройства. Компания Eaton указывает данные попотере мощности устройств. 10.11 Стойкость к коротким замыканиям Находится в сфере ответственности компании, монтирующей распределительныеустройства. Соблюдать указания для коммутационных устройств. 10.12 Электромагнитная совместимость Находится в сфере ответственности компании, монтирующей распределительныеустройства. Соблюдать указания для коммутационных устройств. 10.13 Механическая функция Для устройства требования считаются выполненными, если были соблюдены данныеинструкции по монтажу (IL). Low-voltage industrial components (EG000017) / Capacitor contactor (EC001079) Electric engineering, automation, process control engineering / Low-voltageswitch technology / Contactor (LV) / Capacitor contactor(ecl@ss8.1-27-37-10-06 [AGZ569012]) Rated control supply voltage Us at AC 50HZ V 400 - 400 Rated control supply voltage Us at AC 60HZ V 440 - 440 Rated control supply voltage Us at DC V 0 - 0 Voltage type for actuating AC Number of auxiliary contacts as normally open contact 1 Number of auxiliary contacts as normally closed contact 0 Type of electrical connection of main circuit Screw connection Number of main contacts as normally open contact 3 Number of normally closed contacts as main contact 0 Rated blind power at 400 V, 50 Hz kvar 33.3 Product Standards IEC/EN 60947-4-1; UL 60947-4-1; CSA - C22.2 No. 60947-4-1-14; CE marking UL File No. E29096 UL Category Control No. NLDX CSA File No. 012528 CSA Class No. 3211-04 North America Certification UL listed, CSA certified Specially designed for North America No | [712 empty] | Удержание | [89 empty] | sub>vid | [377 empty] | втягивание | [147 empty] | 1.536 | 1.083 | [76 empty] | I | I | [10 empty] | Количество сегментов x ширина x толщина | [12 empty] | втягивание | Отпускание | [168 empty] | втягивание | [636 empty] | I |  | Переключения | [7 empty] | I | I |  | Удержание |  |  | sub>vid | sub>vs | sub>ve |  |  |  |  | DIL | I
https://al-teh.ru/product/dilk50-10110v50hz120v60hz-kontaktor-dlya-kommutatsii-kondensatorov-50a-upravlyayushchee-napryazhenie-110v-ac_1/ | DILK50-10(110V50HZ,120V60HZ) Контактор для коммутации конденсаторов 50А, управляющее напряжение 110В (AC) | 294073 | https://al-teh.ru/wa-data/public/shop/products/04/29/12904/images/11984/11984.970.jpg | 3-х полюсные контакторы | 14971.9 | Артикул 294073 Объем, дм3 1,536 Масса, кг 1,083 Ассортимент Контакторы конденсаторов DILK Применение Силовой контактор для компенсации реактивной мощности Описание с последовательными резисторами Конденсаторы трёхфазного тока 50 - 60 Гц разомкнут 230 В кВАр 25 400 В кВАр 50 525 В кВАр 65 690 В кВАр 85 Управляющее напряжение 110 V 50 Hz, 120 V 60 Hz Общая информация Стандарты и предписания IEC/EN 60947, VDE 0660 Температура окружающей среды разомкнут °C -25 - +60 в капсульном корпусе °C \- 25 - 40 Класс защиты IP00 Защита от прикосновения при вертикальном управлении спереди (EN 50274) защита от прикосновения пальцами и тыльной стороной кистей рук Вес основного устройства Работа от перем. тока кг 1 Поперечные сечения соединения главного провода одножильный мм 2 1 x (2,5 - 16) тонкопроволочный с оконечной муфтой мм 2 1 x (2,5 - 35) многожильный мм 2 1 x (16 - 50) одно- или многожильные AWG 12 - 2 Плоский провод Количество сегментов x ширина x толщина мм 1 x (6 x 9 x 0,8) Централизованная компенсация Расчетная рабочая мощность конденсаторов трёхфазного тока 230 В кВАр 25 400 В кВАр 50 525 В кВАр 65 690 В кВАр 85 Расчетный рабочий ток I e разомкнут 230 В I e A 72 400 В I e A 72 525 В I e A 72 690 В I e A 72 в капсульном корпусе I e 230 В I e A 65 400 В I e A 65 525 В I e A 65 690 В I e A 65 Включающая способность (пиковое значение i) без демпфирования x I e 180 Срок службы компонента Переключения x 10 6 0.15 максимальная частота коммутаций S/h макс. частота коммутаций S/h 120 Механические приводы Безопасность по напряжению Работа от перем. тока втягивание x U c 0.8 - 1.15 Работа от перем. тока Отпускание x U c 0.3 - 0.6 Потребляемая мощность катушки в обесточенном состоянии и 1,0 x U c 50 Гц втягивание VA 45 50 Гц Удержание VA 1.5 50 Гц Удержание W 1.5 60 Гц втягивание VA 45 60 Гц Удержание VA 1.5 60 Гц Удержание W 1.5 50/60 Гц втягивание VA 45 45 50/60 Гц Удержание VA 1.5 1.5 50/60 Гц Удержание W 1.5 Продолжительность включения % продолжительность включения 100 Время переключения 100 % U C Цепи главного тока Работа от перем. тока Задержка замыкания мс Время переключения цепи главного тока, управление переменным током Минимальнаязадержка замыкания мс 50 Время открытия мс Время переключения цепи главного тока, управление переменным током Минимальноевремя открытия мс 40 Время дугового разряда мс 10 Электромагнитная совместимость (ЭМС) Излучаемые радиопомехи согласно EN 60947-1 Иммунитет согласно EN 60947-1 другие технические характеристики как силовой контактор DIL M65 Технические характеристики для подтверждения типа конструкции Номинальный ток для указания потери мощности I n A 72 Потеря мощности на полюс, в зависимости от тока sub>vid W 7.1 Потеря мощности оборудования, в зависимости от тока sub>vid W 21.3 Статическая потеря мощности, не зависит от тока sub>vs W 4.1 Способность отдавать потери мощности sub>ve W 0 Мин. рабочая температура °C -25 Макс. рабочая температура °C 60 Проверка конструкции IEC/EN 61439 10.2 твёрдость материалов и деталей 10.2.2 Коррозионная стойкость Требования производственного стандарта выполнены. 10.2.3.1 Нагревостойкость изоляции Требования производственного стандарта выполнены. 10.2.3.2 Сопротивление изоляционных материалов при обычном нагреве Требования производственного стандарта выполнены. 10.2.3.3 Сопротивление изоляционных материалов при сильном нагреве Требования производственного стандарта выполнены. 10.2.4 Устойчивость к ультрафиолетовому излучению Требования производственного стандарта выполнены. 10.2.5 Подъём Не имеет значения, поскольку необходимо оценить всё коммутационноеоборудование. 10.2.6 Испытание на удар Не имеет значения, поскольку необходимо оценить всё коммутационноеоборудование. 10.2.7 Ярлыки Требования производственного стандарта выполнены. 10.3 Класс защиты изоляции Не имеет значения, поскольку необходимо оценить всё коммутационноеоборудование. 10.4 Воздушные промежутки и пути утечки тока Требования производственного стандарта выполнены. 10.5 Защита от удара электрическим током Не имеет значения, поскольку необходимо оценить всё коммутационноеоборудование. 10.6 Монтаж оборудования Не имеет значения, поскольку необходимо оценить всё коммутационноеоборудование. 10.7 Внутренние электрические цепи и соединения Находится в сфере ответственности компании, монтирующей распределительныеустройства. 10.8 Подключения проводов, введённых снаружи Находится в сфере ответственности компании, монтирующей распределительныеустройства. 10.9 Свойства изоляции 10.9.2 Электрическая прочность при рабочей частоте Находится в сфере ответственности компании, монтирующей распределительныеустройства. 10.9.3 Прочность по отношению к импульсному напряжению Находится в сфере ответственности компании, монтирующей распределительныеустройства. 10.9.4 Проверка оболочек кабелей из изолирующего материала Находится в сфере ответственности компании, монтирующей распределительныеустройства. 10.10 Нагрев Расчёт параметров нагрева находится в сфере ответственности компании,монтирующей распределительные устройства. Компания Eaton указывает данные попотере мощности устройств. 10.11 Стойкость к коротким замыканиям Находится в сфере ответственности компании, монтирующей распределительныеустройства. Соблюдать указания для коммутационных устройств. 10.12 Электромагнитная совместимость Находится в сфере ответственности компании, монтирующей распределительныеустройства. Соблюдать указания для коммутационных устройств. 10.13 Механическая функция Для устройства требования считаются выполненными, если были соблюдены данныеинструкции по монтажу (IL). Low-voltage industrial components (EG000017) / Capacitor contactor (EC001079) Electric engineering, automation, process control engineering / Low-voltageswitch technology / Contactor (LV) / Capacitor contactor(ecl@ss8.1-27-37-10-06 [AGZ569012]) Rated control supply voltage Us at AC 50HZ V 110 - 110 Rated control supply voltage Us at AC 60HZ V 120 - 120 Rated control supply voltage Us at DC V 0 - 0 Voltage type for actuating AC Number of auxiliary contacts as normally open contact 1 Number of auxiliary contacts as normally closed contact 0 Type of electrical connection of main circuit Screw connection Number of main contacts as normally open contact 3 Number of normally closed contacts as main contact 0 Rated blind power at 400 V, 50 Hz kvar 50 Product Standards IEC/EN 60947-4-1; UL 60947-4-1; CSA - C22.2 No. 60947-4-1-14; CE marking UL File No. E29096 UL Category Control No. NLDX CSA File No. 012528 CSA Class No. 3211-04 North America Certification UL listed, CSA certified Specially designed for North America No | [712 empty] | Удержание | [89 empty] | sub>vid | [377 empty] | втягивание | [147 empty] | 1.536 | 1.083 | [76 empty] | I | I | [10 empty] | Количество сегментов x ширина x толщина | [12 empty] | втягивание | Отпускание | [168 empty] | втягивание | [636 empty] | I |  | Переключения | [7 empty] | I | I |  | Удержание |  |  | sub>vid | sub>vs | sub>ve |  |  |  |  | DIL | I
https://al-teh.ru/product/dilk50-10190v50hz220v60hz-kontaktor-dlya-kommutatsii-kondensatorov-50a-upravlyayushchee-napryazhenie-190v-ac_1/ | DILK50-10(190V50HZ,220V60HZ) Контактор для коммутации конденсаторов 50А, управляющее напряжение 190В (AC) | 294074 | https://al-teh.ru/wa-data/public/shop/products/05/29/12905/images/11985/11985.970.jpg | 3-х полюсные контакторы | 14971.9 | Артикул 294074 Объем, дм3 1,536 Масса, кг 1,083 Ассортимент Контакторы конденсаторов DILK Применение Силовой контактор для компенсации реактивной мощности Описание с последовательными резисторами Конденсаторы трёхфазного тока 50 - 60 Гц разомкнут 230 В кВАр 25 400 В кВАр 50 525 В кВАр 65 690 В кВАр 85 Управляющее напряжение 190 V 50 Hz, 220 V 60 Hz Общая информация Стандарты и предписания IEC/EN 60947, VDE 0660 Температура окружающей среды разомкнут °C -25 - +60 в капсульном корпусе °C \- 25 - 40 Класс защиты IP00 Защита от прикосновения при вертикальном управлении спереди (EN 50274) защита от прикосновения пальцами и тыльной стороной кистей рук Вес основного устройства Работа от перем. тока кг 1 Поперечные сечения соединения главного провода одножильный мм 2 1 x (2,5 - 16) тонкопроволочный с оконечной муфтой мм 2 1 x (2,5 - 35) многожильный мм 2 1 x (16 - 50) одно- или многожильные AWG 12 - 2 Плоский провод Количество сегментов x ширина x толщина мм 1 x (6 x 9 x 0,8) Централизованная компенсация Расчетная рабочая мощность конденсаторов трёхфазного тока 230 В кВАр 25 400 В кВАр 50 525 В кВАр 65 690 В кВАр 85 Расчетный рабочий ток I e разомкнут 230 В I e A 72 400 В I e A 72 525 В I e A 72 690 В I e A 72 в капсульном корпусе I e 230 В I e A 65 400 В I e A 65 525 В I e A 65 690 В I e A 65 Включающая способность (пиковое значение i) без демпфирования x I e 180 Срок службы компонента Переключения x 10 6 0.15 максимальная частота коммутаций S/h макс. частота коммутаций S/h 120 Механические приводы Безопасность по напряжению Работа от перем. тока втягивание x U c 0.8 - 1.15 Работа от перем. тока Отпускание x U c 0.3 - 0.6 Потребляемая мощность катушки в обесточенном состоянии и 1,0 x U c 50 Гц втягивание VA 45 50 Гц Удержание VA 1.5 50 Гц Удержание W 1.5 60 Гц втягивание VA 45 60 Гц Удержание VA 1.5 60 Гц Удержание W 1.5 50/60 Гц втягивание VA 45 45 50/60 Гц Удержание VA 1.5 1.5 50/60 Гц Удержание W 1.5 Продолжительность включения % продолжительность включения 100 Время переключения 100 % U C Цепи главного тока Работа от перем. тока Задержка замыкания мс Время переключения цепи главного тока, управление переменным током Минимальнаязадержка замыкания мс 50 Время открытия мс Время переключения цепи главного тока, управление переменным током Минимальноевремя открытия мс 40 Время дугового разряда мс 10 Электромагнитная совместимость (ЭМС) Излучаемые радиопомехи согласно EN 60947-1 Иммунитет согласно EN 60947-1 другие технические характеристики как силовой контактор DIL M65 Технические характеристики для подтверждения типа конструкции Номинальный ток для указания потери мощности I n A 72 Потеря мощности на полюс, в зависимости от тока sub>vid W 7.1 Потеря мощности оборудования, в зависимости от тока sub>vid W 21.3 Статическая потеря мощности, не зависит от тока sub>vs W 4.1 Способность отдавать потери мощности sub>ve W 0 Мин. рабочая температура °C -25 Макс. рабочая температура °C 60 Проверка конструкции IEC/EN 61439 10.2 твёрдость материалов и деталей 10.2.2 Коррозионная стойкость Требования производственного стандарта выполнены. 10.2.3.1 Нагревостойкость изоляции Требования производственного стандарта выполнены. 10.2.3.2 Сопротивление изоляционных материалов при обычном нагреве Требования производственного стандарта выполнены. 10.2.3.3 Сопротивление изоляционных материалов при сильном нагреве Требования производственного стандарта выполнены. 10.2.4 Устойчивость к ультрафиолетовому излучению Требования производственного стандарта выполнены. 10.2.5 Подъём Не имеет значения, поскольку необходимо оценить всё коммутационноеоборудование. 10.2.6 Испытание на удар Не имеет значения, поскольку необходимо оценить всё коммутационноеоборудование. 10.2.7 Ярлыки Требования производственного стандарта выполнены. 10.3 Класс защиты изоляции Не имеет значения, поскольку необходимо оценить всё коммутационноеоборудование. 10.4 Воздушные промежутки и пути утечки тока Требования производственного стандарта выполнены. 10.5 Защита от удара электрическим током Не имеет значения, поскольку необходимо оценить всё коммутационноеоборудование. 10.6 Монтаж оборудования Не имеет значения, поскольку необходимо оценить всё коммутационноеоборудование. 10.7 Внутренние электрические цепи и соединения Находится в сфере ответственности компании, монтирующей распределительныеустройства. 10.8 Подключения проводов, введённых снаружи Находится в сфере ответственности компании, монтирующей распределительныеустройства. 10.9 Свойства изоляции 10.9.2 Электрическая прочность при рабочей частоте Находится в сфере ответственности компании, монтирующей распределительныеустройства. 10.9.3 Прочность по отношению к импульсному напряжению Находится в сфере ответственности компании, монтирующей распределительныеустройства. 10.9.4 Проверка оболочек кабелей из изолирующего материала Находится в сфере ответственности компании, монтирующей распределительныеустройства. 10.10 Нагрев Расчёт параметров нагрева находится в сфере ответственности компании,монтирующей распределительные устройства. Компания Eaton указывает данные попотере мощности устройств. 10.11 Стойкость к коротким замыканиям Находится в сфере ответственности компании, монтирующей распределительныеустройства. Соблюдать указания для коммутационных устройств. 10.12 Электромагнитная совместимость Находится в сфере ответственности компании, монтирующей распределительныеустройства. Соблюдать указания для коммутационных устройств. 10.13 Механическая функция Для устройства требования считаются выполненными, если были соблюдены данныеинструкции по монтажу (IL). Low-voltage industrial components (EG000017) / Capacitor contactor (EC001079) Electric engineering, automation, process control engineering / Low-voltageswitch technology / Contactor (LV) / Capacitor contactor(ecl@ss8.1-27-37-10-06 [AGZ569012]) Rated control supply voltage Us at AC 50HZ V 190 - 190 Rated control supply voltage Us at AC 60HZ V 220 - 220 Rated control supply voltage Us at DC V 0 - 0 Voltage type for actuating AC Number of auxiliary contacts as normally open contact 1 Number of auxiliary contacts as normally closed contact 0 Type of electrical connection of main circuit Screw connection Number of main contacts as normally open contact 3 Number of normally closed contacts as main contact 0 Rated blind power at 400 V, 50 Hz kvar 50 Product Standards IEC/EN 60947-4-1; UL 60947-4-1; CSA - C22.2 No. 60947-4-1-14; CE marking UL File No. E29096 UL Category Control No. NLDX CSA File No. 012528 CSA Class No. 3211-04 North America Certification UL listed, CSA certified Specially designed for North America No | [712 empty] | Удержание | [89 empty] | sub>vid | [377 empty] | втягивание | [147 empty] | 1.536 | 1.083 | [76 empty] | I | I | [10 empty] | Количество сегментов x ширина x толщина | [12 empty] | втягивание | Отпускание | [168 empty] | втягивание | [636 empty] | I |  | Переключения | [7 empty] | I | I |  | Удержание |  |  | sub>vid | sub>vs | sub>ve |  |  |  |  | DIL | I
https://al-teh.ru/product/dilmp20230v50hz240v60hz-kontaktor-as-1-uslovnyj-tok-20a/ | DILMP20 (230V50HZ, 240V60HZ) Контактор 20 А, управляющее напряжение 230В (АС), 4 полюса, категория применения AC-3, AC-4 | 276970 | https://al-teh.ru/wa-data/public/shop/products/16/09/916/images/12037/12037.970.jpg | 4-х полюсные контакторы | 1937.15 | Артикул 276970 Габариты, ШхВхГ, мм 75x45x68 Объем, дм3 0.23 Масса, кг 0.248 Ассортимент Силовые контакторы Применение Силовой контактор для 4-полюсных потребителей Подассортимент Силовые контакторы до 200 A, 4-полюсн. Категория применения AC-1: не индуктивная или слабо индуктивная нагрузка, печи сопротивления Техника присоединения Винтовые клеммы Полюсы 4-полюсн. Расчетный рабочий ток AC-1 обычный термический ток, 3-полюсный, 50 - 60 Гц при 40 °C I th e A 22 при 50 °C I th e A 21 при 60 °C I th e A 20 Применяемое для DILM32-XHI(C)… Управляющее напряжение 230 V 50 Hz, 240 V 60 Hz Род тока: перем. ток/пост. ток Питание перем. тока указания Коммутирующие элементы согласно EN 50012. Общая информация Стандарты и предписания IEC/EN 60947, VDE 0660, UL, CSA Механический срок службы Работа от перем. тока Переключения x 10 6 10 Управляется постоянным током DC Переключения x 10 6 10 Частота коммутаций, механическая механически, работает от переменного тока Переключения/ч 5000 Управляется постоянным током DC Переключения/ч 5000 Стойкость к климатическим воздействиям Влажный нагрев, постоянный, в соответствии с IEC 60068-2-78 Температура окружающей среды °C разомкнут °C -25 - +60 в капсульном корпусе °C \- 25 - 40 Хранение °C \- 40 - 80 установочное положение Удароустойчивость (IEC/EN 60068-2-27) Импульс полусинуса 10 мс Цепи главного тока Замыкающие контакты g 10 Вспомогательные блок-контакты Замыкающие контакты g 7 Размыкающие контакты g 5 Класс защиты IP20 Защита от прикосновения при вертикальном управлении спереди (EN 50274) защита от прикосновения пальцами и тыльной стороной кистей рук Поперечные сечения соединения главного провода одножильный мм 2 1 x (0,75 - 4) тонкопроволочный с оконечной муфтой мм 2 1 x (0,75 - 2,5) одно- или многожильные AWG 18 - 14 Поперечные сечения подсоединяемых вспомогательных проводов одножильный мм 2 1 x (0,75 - 4) тонкопроволочный с оконечной муфтой мм 2 1 x (0,75 - 2,5) одно- или многожильные AWG 18 - 14 Соединительный винт главного провода M3,5 Начальный пусковой момент Нм 1,2 Соединительный винт вспомогательного провода M3,5 Начальный пусковой момент Нм 1,2 Инструменты Главный провод Отвертка с профилем Pozidriv Размер 2 Стандартная отвёртка мм 0.8 x 5.5 Кабели системы управления Отвертка с профилем Pozidriv Размер 2 Стандартная отвёртка мм 0,8 x 5,5 Цепи главного тока Номинальная устойчивость к импульсу U imp В перем. тока 8000 Категория перенапряжения / степень загрязнения III/3 Номинальные выдерживаемые напряжения изоляции U i В перем. тока 690 Номинальное напряжение U e В перем. тока 690 Безопасное разъединение согласно EN 61140 между катушкой и контактами В перем. тока 400 между контактами В перем. тока 400 Включающая способность (cos ?) до 690 В A 144 Отключающая способность 220 B 230 B A 120 380 B 400 B A 120 500 В A 100 660 B 690 B A 70 стойкость к коротким замыканиям защита от короткого замыкания, макс. предохранитель Тип координации 2 400 В gG/gL 500 В A 20 690 В gG/gL 690 В A 20 Тип координации "1" 400 В gG/gL 500 В A 35 690 В gG/gL 690 В A 25 Переменное напряжение AC-1 Расчетный рабочий ток обычный термический ток, 3-полюсный, 50 - 60 Гц разомкнут при 40 °C I th e A 22 при 50 °C I th e A 21 при 60 °C I th e A 20 в капсульном корпусе I th A 18 обычный термический ток, 1-полюсный разомкнут I th A 60 в капсульном корпусе I th A 54 AC-3 Расчетный рабочий ток открытый, 3-полюсный, 50 - 60 Гц 220 B 230 B I e A 12 240 В I e A 12 380 B 400 B I e A 12 415 В I e A 12 440 В I e A 12 500 В I e A 10 660 B 690 B I e A 7 Расчетная рабочая мощность P кВт 220 B 230 B P кВт 3.5 240 В P кВт 4 380 B 400 B P кВт 5.5 415 В P кВт 7 440 В P кВт 7.5 500 В P кВт 7 660 B 690 B P кВт 6.5 постоянное напряжение Расчетный рабочий ток I e DC-1 60 В I e A 22 110 В I e A 22 220 В I e A 6 440 В I e A 1.3 DC-3 60 В I e A 20 110 В I e A 20 220 В I e A 1.5 440 В I e A 0.2 DC-5 60 В I e A 20 110 В I e A 20 220 В I e A 1.5 440 В I e A 0.2 Электрические тепловые потери 3-полюсн., при I th W 4.7 Сопротивление на полюс мОм 2.5 Механические приводы Безопасность по напряжению x U c Работа от перем. тока, 50 Гц втягивание x U c 0.8 - 1.1 Работа от перем. тока, 50/60 Гц x U c 0.8 - 1.1 Работа от перем. тока Отпускание x U c 0.3 - 0.6 Управляется постоянным током DC втягивание x U c 0.7 - 1.2 Управляется постоянным током DC Отпускание x U c 0.15 - 0.6 Потребляемая мощность катушки в обесточенном состоянии и 1,0 x U c Работа от перем. тока, 50/60 Гц втягивание VA 24 Работа от перем. тока, 50/60 Гц втягивание W 19 Работа от перем. тока, 50/60 Гц Удержание VA 4 Работа от перем. тока, 50/60 Гц Удержание W 1.2 Управляется постоянным током DC втягивание W 4,5 Управляется постоянным током DC Удержание W 4,5 Продолжительность включения % продолжительность включения 100 Время переключения при 100 % U c Цепи главного тока Работа от перем. тока Задержка замыкания мс 15 - 21 Время открытия мс 9 - 18 Управляется постоянным током DC мс Задержка замыкания мс 31 Время открытия мс 12 Время дугового разряда мс 10 Технические характеристики для подтверждения типа конструкции Номинальный ток для указания потери мощности I n A 22 Потеря мощности на полюс, в зависимости от тока P vid W 1 Потеря мощности оборудования, в зависимости от тока P vid W 3 Статическая потеря мощности, не зависит от тока P vs W 1.4 Способность отдавать потери мощности P ve W 0 Мин. рабочая температура °C -25 Макс. рабочая температура °C 60 Проверка конструкции IEC/EN 61439 10.2 твёрдость материалов и деталей 10.2.2 Коррозионная стойкость Требования производственного стандарта выполнены. 10.2.3.1 Нагревостойкость изоляции Требования производственного стандарта выполнены. 10.2.3.2 Сопротивление изоляционных материалов при обычном нагреве Требования производственного стандарта выполнены. 10.2.3.3 Сопротивление изоляционных материалов при сильном нагреве Требования производственного стандарта выполнены. 10.2.4 Устойчивость к ультрафиолетовому излучению Требования производственного стандарта выполнены. 10.2.5 Подъём Не имеет значения, поскольку необходимо оценить всё коммутационноеоборудование. 10.2.6 Испытание на удар Не имеет значения, поскольку необходимо оценить всё коммутационноеоборудование. 10.2.7 Ярлыки Требования производственного стандарта выполнены. 10.3 Класс защиты изоляции Не имеет значения, поскольку необходимо оценить всё коммутационноеоборудование. 10.4 Воздушные промежутки и пути утечки тока Требования производственного стандарта выполнены. 10.5 Защита от удара электрическим током Не имеет значения, поскольку необходимо оценить всё коммутационноеоборудование. 10.6 Монтаж оборудования Не имеет значения, поскольку необходимо оценить всё коммутационноеоборудование. 10.7 Внутренние электрические цепи и соединения Находится в сфере ответственности компании, монтирующей распределительныеустройства. 10.8 Подключения проводов, введённых снаружи Находится в сфере ответственности компании, монтирующей распределительныеустройства. 10.9 Свойства изоляции 10.9.2 Электрическая прочность при рабочей частоте Находится в сфере ответственности компании, монтирующей распределительныеустройства. 10.9.3 Прочность по отношению к импульсному напряжению Находится в сфере ответственности компании, монтирующей распределительныеустройства. 10.9.4 Проверка оболочек кабелей из изолирующего материала Находится в сфере ответственности компании, монтирующей распределительныеустройства. 10.10 Нагрев Расчёт параметров нагрева находится в сфере ответственности компании,монтирующей распределительные устройства. Компания Eaton указывает данные попотере мощности устройств. 10.11 Стойкость к коротким замыканиям Находится в сфере ответственности компании, монтирующей распределительныеустройства. Соблюдать указания для коммутационных устройств. 10.12 Электромагнитная совместимость Находится в сфере ответственности компании, монтирующей распределительныеустройства. Соблюдать указания для коммутационных устройств. 10.13 Механическая функция Для устройства требования считаются выполненными, если были соблюдены данныеинструкции по монтажу (IL). Low-voltage industrial components (EG000017) / Power contactor, AC switching(EC000066) Electric engineering, automation, process control engineering / Low-voltageswitch technology / Contactor (LV) / Power contactor, AC switching(ecl@ss8.1-27-37-10-03 [AAB718012]) Rated control supply voltage Us at AC 50HZ V 230 - 230 Rated control supply voltage Us at AC 60HZ V 240 - 240 Rated control supply voltage Us at DC V 0 - 0 Voltage type for actuating AC Rated operation current Ie at AC-1, 400 V A 22 Rated operation current Ie at AC-3, 400 V A 12 Rated operation power at AC-3, 400 V kW 5.5 Rated operation current Ie at AC-4, 400 V A 10 Rated operation power Ie at AC-4, 400 V kW 4.5 Modular version No Number of auxiliary contacts as normally open contact 0 Number of auxiliary contacts as normally closed contact 0 Type of electrical connection of main circuit Screw connection Number of normally closed contacts as main contact 0 Number of main contacts as normally open contact 4 Стандарты продукта IEC/EN 60947-4-1; UL 508; CSA-C22.2 No. 14-05; CE marking Номер документа UL E29096 Номер категории контроля UL NLDX Номер документа CSA 012528 Номер класса CSA 2411-03, 3211-04 North America Certification UL listed, CSA certified Спроектировано специально для Северной Америки No | [356 empty] | I | [666 empty] | 276970 | 75x45x68 | 0.23 | 0.248 |  |  | I | [15 empty] | I |  | I |  | I |  | I |  |  |  |  | втягивание |  | Отпускание | втягивание | Отпускание |  | втягивание | втягивание | Удержание | Удержание | втягивание | Удержание | [11 empty] | I |  | P | [28 empty] | I |  | I |  | = | [50 empty] | I | [8 empty] | I | I | [12 empty] | P | [69 empty] | Переключения | [133 empty] | I | [89 empty] | I |  |  | I | [604 empty] | gG/gL 500 В | gG/gL 690 В | = |  | I | I |  |  | Переключения/ч | Переключения/ч | [17 empty] | = |  |  | gG/gL 690 В |  |  | I |  | P | P |  |  |  |  | I | [23 empty] | P |  |  | P | [89 empty] | I | [17 empty] | U | [6 empty] | I | P | P | I | I
https://al-teh.ru/product/dilp25022220-230v50hz-kontaktor-250a-4-polyusa-upravlyayushchee-napryazhenie-220-230v-ac-kategoriya-primeneniya-ac1/ | DILP250/22(220-230V50HZ) контактор 250А, 4 полюса, управляющее напряжение 220-230В (AC), категория применения AC1 | 207457 | https://al-teh.ru/wa-data/public/shop/products/57/29/12957/images/12038/12038.970.jpg | 4-х полюсные контакторы | 49744.55 | Артикул 207457 Объем, дм3 4,399 Масса, кг 4,795 Ассортимент Силовые контакторы Применение Силовой контактор для 4-полюсных потребителей Подассортимент Силовые контакторы более 200 A, 4-полюсные Категория применения AC-1: не индуктивная или слабо индуктивная нагрузка, печи сопротивления Техника присоединения Винтовые клеммы Полюсы 4-полюсн. Расчетный рабочий ток AC-1 обычный термический ток, 3-полюсный, 50 - 60 Гц разомкнут при 40 °C I th e A 250 при 55 °C I th e A 230 при 60 °C I th e A 200 обычный термический ток, 1-полюсный разомкнут I th A 700 Назначение контактов Замык. = замыкающий контакт 2 замык Разм. = размыкающий контакт 2 разм. Применяемое для DILP800-XHI… Род тока: перем. ток/пост. ток Питание перем. тока Общая информация Стандарты и предписания IEC/EN 60947, VDE 0660 Механический срок службы Работа от перем. тока Переключения x 10 6 10 Частота коммутаций, механическая Работа от перем. тока Переключения/ч 3600 Стойкость к климатическим воздействиям Влажный нагрев, циклический, в соответствии с IEC 60068-2-30 Температура окружающей среды разомкнут °C -40 - +70 установочное положение Удароустойчивость (IEC/EN 60068-2-27) Импульс полусинуса 15 мс Цепи главного тока Замыкающие контакты g 10 Класс защиты IP00 Защита от прикосновения при вертикальном управлении спереди (EN 50274) защита от прикосновения пальцами и тыльной стороной кистей рук с крышкой дляклемм Поперечные сечения соединения главного провода одножильный мм 2 35 - 120 многожильный мм 2 35 - 120 Поперечные сечения подсоединяемых вспомогательных проводов одножильный мм 2 2 x (0,5 - 2,5) Соединительный винт главного провода M10 Начальный пусковой момент Нм 12 - 16 Соединительный винт вспомогательного провода M3,5 Начальный пусковой момент Нм 1,2 Инструменты Кабели системы управления Отвертка с профилем Pozidriv Размер 2 Цепи главного тока Номинальная устойчивость к импульсу U imp В перем. тока 8000 Категория перенапряжения / степень загрязнения III/3 Номинальные выдерживаемые напряжения изоляции U i В перем. тока 1000 Номинальное напряжение U e В перем. тока 1000 Безопасное разъединение согласно EN 61140 между катушкой и контактами В перем. тока 1000 между контактами В перем. тока 690 Включающая способность (cos ?) до 690 В A 1800 согласно IEC/EN 60947 Отключающая способность 220 B 230 B A 1500 380 B 400 B A 1500 500 В A 1200 660 B 690 B A 1200 стойкость к коротким замыканиям защита от короткого замыкания, макс. предохранитель Тип координации 2 400 В gG/gL 500 В A 200 Тип координации "1" 400 В gG/gL 500 В A 250 Переменное напряжение AC-1 Расчетный рабочий ток обычный термический ток, 3-полюсный, 50 - 60 Гц разомкнут при 40 °C I th e A 250 при 55 °C I th e A 230 при 60 °C I th e A 200 обычный термический ток, 1-полюсный разомкнут I th A 700 AC-3 Расчетный рабочий ток открытый, 3-полюсный, 50 - 60 Гц 220 B 230 B I e A 145 240 В I e A 145 415 В I e A 145 440 В I e A 145 500 В I e A 120 660 B 690 B I e A 120 1000 В I e A 80 Расчетная рабочая мощность P кВт 220 B 230 B P кВт 45 240 В P кВт 45 380 B 400 B P кВт 75 415 В P кВт 75 440 В P кВт 75 660 B 690 B P кВт 110 1000 В P кВт 110 постоянное напряжение Расчетный рабочий ток I e DC-1 60 В I e A 200 110 В I e A 200 220 В I e A 200 440 В I e A 200 DC-3 60 В I e A 145 110 В I e A 135 220 В I e A 135 440 В I e A 135 DC-5 60 В I e A 135 110 В I e A 135 220 В I e A 135 440 В I e A 135 Электрические тепловые потери 4-полюсн., при I th W 52 Механические приводы Безопасность по напряжению Работа от перем. тока, 50 Гц втягивание x U c 0.85 - 1.1 Потребляемая мощность катушки в обесточенном состоянии и 1,0 x U c Работа от перем. тока, 50/60 Гц втягивание VA 800 Работа от перем. тока, 50/60 Гц Удержание VA 52 Работа от перем. тока, 50/60 Гц Удержание W 18 Продолжительность включения % продолжительность включения 100 Время переключения 100 % U C Цепи главного тока Работа от перем. тока Задержка замыкания мс 20 - 40 Время открытия мс 7 - 15 Технические характеристики для подтверждения типа конструкции Номинальный ток для указания потери мощности I n A 250 Потеря мощности на полюс, в зависимости от тока sub>vid W 13 Потеря мощности оборудования, в зависимости от тока sub>vid W 0 Статическая потеря мощности, не зависит от тока sub>vs W 18 Способность отдавать потери мощности sub>ve W 0 Мин. рабочая температура °C -40 Макс. рабочая температура °C 70 Проверка конструкции IEC/EN 61439 10.2 твёрдость материалов и деталей 10.2.2 Коррозионная стойкость Требования производственного стандарта выполнены. 10.2.3.1 Нагревостойкость изоляции Требования производственного стандарта выполнены. 10.2.3.2 Сопротивление изоляционных материалов при обычном нагреве Требования производственного стандарта выполнены. 10.2.3.3 Сопротивление изоляционных материалов при сильном нагреве Требования производственного стандарта выполнены. 10.2.4 Устойчивость к ультрафиолетовому излучению Требования производственного стандарта выполнены. 10.2.5 Подъём Не имеет значения, поскольку необходимо оценить всё коммутационноеоборудование. 10.2.6 Испытание на удар Не имеет значения, поскольку необходимо оценить всё коммутационноеоборудование. 10.2.7 Ярлыки Требования производственного стандарта выполнены. 10.3 Класс защиты изоляции Не имеет значения, поскольку необходимо оценить всё коммутационноеоборудование. 10.4 Воздушные промежутки и пути утечки тока Требования производственного стандарта выполнены. 10.5 Защита от удара электрическим током Не имеет значения, поскольку необходимо оценить всё коммутационноеоборудование. 10.6 Монтаж оборудования Не имеет значения, поскольку необходимо оценить всё коммутационноеоборудование. 10.7 Внутренние электрические цепи и соединения Находится в сфере ответственности компании, монтирующей распределительныеустройства. 10.8 Подключения проводов, введённых снаружи Находится в сфере ответственности компании, монтирующей распределительныеустройства. 10.9 Свойства изоляции 10.9.2 Электрическая прочность при рабочей частоте Находится в сфере ответственности компании, монтирующей распределительныеустройства. 10.9.3 Прочность по отношению к импульсному напряжению Находится в сфере ответственности компании, монтирующей распределительныеустройства. 10.9.4 Проверка оболочек кабелей из изолирующего материала Находится в сфере ответственности компании, монтирующей распределительныеустройства. 10.10 Нагрев Расчёт параметров нагрева находится в сфере ответственности компании,монтирующей распределительные устройства. Компания Eaton указывает данные попотере мощности устройств. 10.11 Стойкость к коротким замыканиям Находится в сфере ответственности компании, монтирующей распределительныеустройства. Соблюдать указания для коммутационных устройств. 10.12 Электромагнитная совместимость Находится в сфере ответственности компании, монтирующей распределительныеустройства. Соблюдать указания для коммутационных устройств. 10.13 Механическая функция Для устройства требования считаются выполненными, если были соблюдены данныеинструкции по монтажу (IL). Low-voltage industrial components (EG000017) / Power contactor, AC switching(EC000066) Electric engineering, automation, process control engineering / Low-voltageswitch technology / Contactor (LV) / Power contactor, AC switching(ecl@ss8.1-27-37-10-03 [AAB718012]) Rated control supply voltage Us at AC 50HZ V 220 - 230 Rated control supply voltage Us at AC 60HZ V 0 - 0 Rated control supply voltage Us at DC V 0 - 0 Voltage type for actuating AC Rated operation current Ie at AC-1, 400 V A 250 Rated operation current Ie at AC-3, 400 V A 145 Rated operation power at AC-3, 400 V kW 75 Rated operation current Ie at AC-4, 400 V A 0 Rated operation power Ie at AC-4, 400 V kW 0 Modular version No Number of auxiliary contacts as normally open contact 2 Number of auxiliary contacts as normally closed contact 2 Type of electrical connection of main circuit Rail connection Number of normally closed contacts as main contact 0 Number of main contacts as normally open contact 4 Product Standards IEC/EN 60947-4-1; UL 508; CSA-C22.2 No. 14-05; CE marking UL File No. E29096 UL Category Control No. NLDX CSA File No. LR72236 North America Certification UL listed, CSA certified Specially designed for North America No | [712 empty] | Удержание | [467 empty] | Удержание | [147 empty] | 4.399 | 4.795 | [5 empty] | #NAME? | P | [9 empty] | sub>vs | sub>ve | [39 empty] | I | I | [15 empty] | Переключения/ч |  | I | [17 empty] | U | U | [740 empty] | I | #NAME? | [6 empty] | I | [18 empty] | U |  |  |  | до 690 В | I | P | P |  | gG/gL 500 В |  | #NAME? | I | I | втягивание |  |  |  |  | sub>vid | sub>vid | [34 empty] | P | [30 empty] | #NAME? |  | I |  |  |  |  | gG/gL 500 В | I | I | P | I | P | P |  |  | I | I | I | I |  | втягивание
https://al-teh.ru/product/dilp31522220-230v50hz-kontaktor-315a-4-polyusa-upravlyayushchee-napryazhenie-220-230v-ac-kategoriya-primeneniya-ac1_1/ | DILP315/22(220-230V50HZ) контактор 315А, 4 полюса, управляющее напряжение 220-230В (AC), категория применения AC1 | 207460 | https://al-teh.ru/wa-data/public/shop/products/58/29/12958/images/12039/12039.970.jpg | 4-х полюсные контакторы | 71604 | Артикул 207460 Объем, дм3 6,879 Масса, кг 7,168 Ассортимент Силовые контакторы Применение Силовой контактор для 4-полюсных потребителей Подассортимент Силовые контакторы более 200 A, 4-полюсные Категория применения AC-1: не индуктивная или слабо индуктивная нагрузка, печи сопротивления Техника присоединения Винтовые клеммы Полюсы 4-полюсн. Расчетный рабочий ток AC-1 обычный термический ток, 3-полюсный, 50 - 60 Гц разомкнут при 40 °C I th e A 315 при 55 °C I th e A 270 при 60 °C I th e A 215 обычный термический ток, 1-полюсный разомкнут I th A 880 Назначение контактов Замык. = замыкающий контакт 2 замык Разм. = размыкающий контакт 2 разм. Применяемое для DILP800-XHI… Род тока: перем. ток/пост. ток Питание перем. тока Общая информация Стандарты и предписания IEC/EN 60947, VDE 0660 Механический срок службы Работа от перем. тока Переключения x 10 6 10 Частота коммутаций, механическая Работа от перем. тока Переключения/ч 3600 Стойкость к климатическим воздействиям Влажный нагрев, циклический, в соответствии с IEC 60068-2-30 Температура окружающей среды разомкнут °C -40 - +70 установочное положение Удароустойчивость (IEC/EN 60068-2-27) Импульс полусинуса 15 мс Цепи главного тока Замыкающие контакты g 10 Класс защиты IP00 Защита от прикосновения при вертикальном управлении спереди (EN 50274) защита от прикосновения пальцами и тыльной стороной кистей рук с крышкой дляклемм Поперечные сечения соединения главного провода одножильный мм 2 35 - 120 многожильный мм 2 35 - 120 Поперечные сечения подсоединяемых вспомогательных проводов одножильный мм 2 2 x (0,5 - 2,5) Соединительный винт главного провода M10 Начальный пусковой момент Нм 12 - 16 Соединительный винт вспомогательного провода M3,5 Начальный пусковой момент Нм 1,2 Инструменты Кабели системы управления Отвертка с профилем Pozidriv Размер 2 Цепи главного тока Номинальная устойчивость к импульсу U imp В перем. тока 8000 Категория перенапряжения / степень загрязнения III/3 Номинальные выдерживаемые напряжения изоляции U i В перем. тока 1000 Номинальное напряжение U e В перем. тока 1000 Безопасное разъединение согласно EN 61140 между катушкой и контактами В перем. тока 1000 между контактами В перем. тока 690 Включающая способность (cos ?) до 690 В A 2300 согласно IEC/EN 60947 Отключающая способность 220 B 230 B A 2000 380 B 400 B A 2000 500 В A 1700 660 B 690 B A 1700 стойкость к коротким замыканиям защита от короткого замыкания, макс. предохранитель Тип координации 2 400 В gG/gL 500 В A 315 Тип координации "1" 400 В gG/gL 500 В A 355 Переменное напряжение AC-1 Расчетный рабочий ток обычный термический ток, 3-полюсный, 50 - 60 Гц разомкнут при 40 °C I th e A 315 при 55 °C I th e A 270 при 60 °C I th e A 215 обычный термический ток, 1-полюсный разомкнут I th A 880 AC-3 Расчетный рабочий ток открытый, 3-полюсный, 50 - 60 Гц 220 B 230 B I e A 210 240 В I e A 210 415 В I e A 210 440 В I e A 210 500 В I e A 210 660 B 690 B I e A 210 1000 В I e A 113 Расчетная рабочая мощность P кВт 220 B 230 B P кВт 59 240 В P кВт 59 380 B 400 B P кВт 110 415 В P кВт 110 440 В P кВт 110 660 B 690 B P кВт 160 1000 В P кВт 160 постоянное напряжение Расчетный рабочий ток I e DC-1 60 В I e A 300 110 В I e A 300 220 В I e A 300 440 В I e A 260 DC-3 60 В I e A 210 110 В I e A 210 220 В I e A 210 440 В I e A 170 DC-5 60 В I e A 210 110 В I e A 210 220 В I e A 210 440 В I e A 170 Электрические тепловые потери 4-полюсн., при I th W 65 Механические приводы Безопасность по напряжению Работа от перем. тока, 50 Гц втягивание x U c 0.85 - 1.1 Потребляемая мощность катушки в обесточенном состоянии и 1,0 x U c Работа от перем. тока, 50/60 Гц втягивание VA 1100 Работа от перем. тока, 50/60 Гц Удержание VA 65 Работа от перем. тока, 50/60 Гц Удержание W 22 Продолжительность включения % продолжительность включения 100 Время переключения 100 % U C Цепи главного тока Работа от перем. тока Задержка замыкания мс 20 - 40 Время открытия мс 7 - 15 Технические характеристики для подтверждения типа конструкции Номинальный ток для указания потери мощности I n A 315 Потеря мощности на полюс, в зависимости от тока sub>vid W 16.25 Потеря мощности оборудования, в зависимости от тока sub>vid W 0 Статическая потеря мощности, не зависит от тока sub>vs W 22 Способность отдавать потери мощности sub>ve W 0 Мин. рабочая температура °C -40 Макс. рабочая температура °C 70 Проверка конструкции IEC/EN 61439 10.2 твёрдость материалов и деталей 10.2.2 Коррозионная стойкость Требования производственного стандарта выполнены. 10.2.3.1 Нагревостойкость изоляции Требования производственного стандарта выполнены. 10.2.3.2 Сопротивление изоляционных материалов при обычном нагреве Требования производственного стандарта выполнены. 10.2.3.3 Сопротивление изоляционных материалов при сильном нагреве Требования производственного стандарта выполнены. 10.2.4 Устойчивость к ультрафиолетовому излучению Требования производственного стандарта выполнены. 10.2.5 Подъём Не имеет значения, поскольку необходимо оценить всё коммутационноеоборудование. 10.2.6 Испытание на удар Не имеет значения, поскольку необходимо оценить всё коммутационноеоборудование. 10.2.7 Ярлыки Требования производственного стандарта выполнены. 10.3 Класс защиты изоляции Не имеет значения, поскольку необходимо оценить всё коммутационноеоборудование. 10.4 Воздушные промежутки и пути утечки тока Требования производственного стандарта выполнены. 10.5 Защита от удара электрическим током Не имеет значения, поскольку необходимо оценить всё коммутационноеоборудование. 10.6 Монтаж оборудования Не имеет значения, поскольку необходимо оценить всё коммутационноеоборудование. 10.7 Внутренние электрические цепи и соединения Находится в сфере ответственности компании, монтирующей распределительныеустройства. 10.8 Подключения проводов, введённых снаружи Находится в сфере ответственности компании, монтирующей распределительныеустройства. 10.9 Свойства изоляции 10.9.2 Электрическая прочность при рабочей частоте Находится в сфере ответственности компании, монтирующей распределительныеустройства. 10.9.3 Прочность по отношению к импульсному напряжению Находится в сфере ответственности компании, монтирующей распределительныеустройства. 10.9.4 Проверка оболочек кабелей из изолирующего материала Находится в сфере ответственности компании, монтирующей распределительныеустройства. 10.10 Нагрев Расчёт параметров нагрева находится в сфере ответственности компании,монтирующей распределительные устройства. Компания Eaton указывает данные попотере мощности устройств. 10.11 Стойкость к коротким замыканиям Находится в сфере ответственности компании, монтирующей распределительныеустройства. Соблюдать указания для коммутационных устройств. 10.12 Электромагнитная совместимость Находится в сфере ответственности компании, монтирующей распределительныеустройства. Соблюдать указания для коммутационных устройств. 10.13 Механическая функция Для устройства требования считаются выполненными, если были соблюдены данныеинструкции по монтажу (IL). Low-voltage industrial components (EG000017) / Power contactor, AC switching(EC000066) Electric engineering, automation, process control engineering / Low-voltageswitch technology / Contactor (LV) / Power contactor, AC switching(ecl@ss8.1-27-37-10-03 [AAB718012]) Rated control supply voltage Us at AC 50HZ V 220 - 230 Rated control supply voltage Us at AC 60HZ V 0 - 0 Rated control supply voltage Us at DC V 0 - 0 Voltage type for actuating AC Rated operation current Ie at AC-1, 400 V A 315 Rated operation current Ie at AC-3, 400 V A 210 Rated operation power at AC-3, 400 V kW 110 Rated operation current Ie at AC-4, 400 V A 0 Rated operation power Ie at AC-4, 400 V kW 0 Modular version No Number of auxiliary contacts as normally open contact 2 Number of auxiliary contacts as normally closed contact 2 Type of electrical connection of main circuit Rail connection Number of normally closed contacts as main contact 0 Number of main contacts as normally open contact 4 Product Standards IEC/EN 60947-4-1; UL 508; CSA-C22.2 No. 14-05; CE marking UL File No. E29096 UL Category Control No. NLDX CSA File No. LR72236 North America Certification UL listed, CSA certified Specially designed for North America No | [712 empty] | Удержание | [467 empty] | Удержание | [147 empty] | 6.879 | 7.168 | [5 empty] | #NAME? | P | [9 empty] | sub>vs | sub>ve | [39 empty] | I | I | [15 empty] | Переключения/ч |  | I | [17 empty] | U | U | [740 empty] | I | #NAME? | [6 empty] | I | [18 empty] | U |  |  |  | до 690 В | I | P | P |  | gG/gL 500 В |  | #NAME? | I | I | втягивание |  |  |  |  | sub>vid | sub>vid | [34 empty] | P | [30 empty] | #NAME? |  | I |  |  |  |  | gG/gL 500 В | I | I | P | I | P | P |  |  | I | I | I | I |  | втягивание
https://al-teh.ru/product/dilp50022220-230v50hz-kontaktor-500a-4-polyusa-upravlyayushchee-napryazhenie-220-230v-ac-kategoriya-primeneniya-ac1_1/ | DILP500/22(220-230V50HZ) контактор 500А, 4 полюса, управляющее напряжение 220-230В (AC), категория применения AC1 | 207463 | https://al-teh.ru/wa-data/public/shop/products/59/29/12959/images/12040/12040.970.jpg | 4-х полюсные контакторы | 129465.2 | Артикул 207463 Объем, дм3 16,524 Масса, кг 18,97 Ассортимент Силовые контакторы Применение Силовой контактор для 4-полюсных потребителей Подассортимент Силовые контакторы более 200 A, 4-полюсные Категория применения AC-1: не индуктивная или слабо индуктивная нагрузка, печи сопротивления Техника присоединения Винтовые клеммы Полюсы 4-полюсн. Расчетный рабочий ток AC-1 обычный термический ток, 3-полюсный, 50 - 60 Гц разомкнут при 40 °C I th e A 500 при 55 °C I th e A 470 при 60 °C I th e A 400 обычный термический ток, 1-полюсный разомкнут I th A 1400 Назначение контактов Замык. = замыкающий контакт 2 замык Разм. = размыкающий контакт 2 разм. Применяемое для DILP800-XHI… Род тока: перем. ток/пост. ток Питание перем. тока Общая информация Стандарты и предписания IEC/EN 60947, VDE 0660 Механический срок службы Работа от перем. тока Переключения x 10 6 5 Частота коммутаций, механическая Работа от перем. тока Переключения/ч 3600 Стойкость к климатическим воздействиям Влажный нагрев, циклический, в соответствии с IEC 60068-2-30 Температура окружающей среды разомкнут °C -40 - +70 установочное положение Удароустойчивость (IEC/EN 60068-2-27) Импульс полусинуса 15 мс Цепи главного тока Замыкающие контакты g 10 Класс защиты IP00 Защита от прикосновения при вертикальном управлении спереди (EN 50274) защита от прикосновения пальцами и тыльной стороной кистей рук с крышкой дляклемм Поперечные сечения соединения главного провода одножильный мм 2 1 x (70 - 300) 2 x (35 - 185) многожильный мм 2 1 x (70 - 300) 2 x (35 - 185) Поперечные сечения подсоединяемых вспомогательных проводов одножильный мм 2 2 x (0,5 - 2,5) Соединительный винт главного провода M10 Начальный пусковой момент Нм 12 - 16 Соединительный винт вспомогательного провода M3,5 Начальный пусковой момент Нм 1,2 Инструменты Кабели системы управления Отвертка с профилем Pozidriv Размер 2 Цепи главного тока Номинальная устойчивость к импульсу U imp В перем. тока 8000 Категория перенапряжения / степень загрязнения III/3 Номинальные выдерживаемые напряжения изоляции U i В перем. тока 1000 Номинальное напряжение U e В перем. тока 1000 Безопасное разъединение согласно EN 61140 между катушкой и контактами В перем. тока 1000 между контактами В перем. тока 690 Включающая способность (cos ?) до 690 В A 5000 согласно IEC/EN 60947 Отключающая способность 220 B 230 B A 5000 380 B 400 B A 5000 500 В A 5000 660 B 690 B A 5000 стойкость к коротким замыканиям защита от короткого замыкания, макс. предохранитель Тип координации 2 400 В gG/gL 500 В A 630 Тип координации "1" 400 В gG/gL 500 В A 630 Переменное напряжение AC-1 Расчетный рабочий ток обычный термический ток, 3-полюсный, 50 - 60 Гц разомкнут при 40 °C I th e A 500 при 55 °C I th e A 470 при 60 °C I th e A 400 обычный термический ток, 1-полюсный разомкнут I th A 1400 AC-3 Расчетный рабочий ток открытый, 3-полюсный, 50 - 60 Гц 220 B 230 B I e A 400 240 В I e A 400 415 В I e A 400 440 В I e A 400 500 В I e A 370 660 B 690 B I e A 370 1000 В I e A 155 Расчетная рабочая мощность P кВт 220 B 230 B P кВт 110 240 В P кВт 110 380 B 400 B P кВт 200 415 В P кВт 200 440 В P кВт 200 660 B 690 B P кВт 355 1000 В P кВт 220 постоянное напряжение Расчетный рабочий ток I e DC-1 60 В I e A 370 110 В I e A 370 220 В I e A 370 440 В I e A 370 DC-3 60 В I e A 450 110 В I e A 450 220 В I e A 450 440 В I e A 450 DC-5 60 В I e A 450 110 В I e A 450 220 В I e A 450 440 В I e A 450 Электрические тепловые потери 4-полюсн., при I th W 145 Механические приводы Безопасность по напряжению Работа от перем. тока, 50 Гц втягивание x U c 0.85 - 1.1 Потребляемая мощность катушки в обесточенном состоянии и 1,0 x U c Работа от перем. тока, 50/60 Гц втягивание VA 3500 Работа от перем. тока, 50/60 Гц Удержание VA 140 Работа от перем. тока, 50/60 Гц Удержание W 60 Продолжительность включения % продолжительность включения 100 Время переключения 100 % U C Цепи главного тока Работа от перем. тока Задержка замыкания мс 30 - 60 Время открытия мс 10 - 20 Технические характеристики для подтверждения типа конструкции Номинальный ток для указания потери мощности I n A 500 Потеря мощности на полюс, в зависимости от тока sub>vid W 36.25 Потеря мощности оборудования, в зависимости от тока sub>vid W 0 Статическая потеря мощности, не зависит от тока sub>vs W 60 Способность отдавать потери мощности sub>ve W 0 Мин. рабочая температура °C -40 Макс. рабочая температура °C 70 Проверка конструкции IEC/EN 61439 10.2 твёрдость материалов и деталей 10.2.2 Коррозионная стойкость Требования производственного стандарта выполнены. 10.2.3.1 Нагревостойкость изоляции Требования производственного стандарта выполнены. 10.2.3.2 Сопротивление изоляционных материалов при обычном нагреве Требования производственного стандарта выполнены. 10.2.3.3 Сопротивление изоляционных материалов при сильном нагреве Требования производственного стандарта выполнены. 10.2.4 Устойчивость к ультрафиолетовому излучению Требования производственного стандарта выполнены. 10.2.5 Подъём Не имеет значения, поскольку необходимо оценить всё коммутационноеоборудование. 10.2.6 Испытание на удар Не имеет значения, поскольку необходимо оценить всё коммутационноеоборудование. 10.2.7 Ярлыки Требования производственного стандарта выполнены. 10.3 Класс защиты изоляции Не имеет значения, поскольку необходимо оценить всё коммутационноеоборудование. 10.4 Воздушные промежутки и пути утечки тока Требования производственного стандарта выполнены. 10.5 Защита от удара электрическим током Не имеет значения, поскольку необходимо оценить всё коммутационноеоборудование. 10.6 Монтаж оборудования Не имеет значения, поскольку необходимо оценить всё коммутационноеоборудование. 10.7 Внутренние электрические цепи и соединения Находится в сфере ответственности компании, монтирующей распределительныеустройства. 10.8 Подключения проводов, введённых снаружи Находится в сфере ответственности компании, монтирующей распределительныеустройства. 10.9 Свойства изоляции 10.9.2 Электрическая прочность при рабочей частоте Находится в сфере ответственности компании, монтирующей распределительныеустройства. 10.9.3 Прочность по отношению к импульсному напряжению Находится в сфере ответственности компании, монтирующей распределительныеустройства. 10.9.4 Проверка оболочек кабелей из изолирующего материала Находится в сфере ответственности компании, монтирующей распределительныеустройства. 10.10 Нагрев Расчёт параметров нагрева находится в сфере ответственности компании,монтирующей распределительные устройства. Компания Eaton указывает данные попотере мощности устройств. 10.11 Стойкость к коротким замыканиям Находится в сфере ответственности компании, монтирующей распределительныеустройства. Соблюдать указания для коммутационных устройств. 10.12 Электромагнитная совместимость Находится в сфере ответственности компании, монтирующей распределительныеустройства. Соблюдать указания для коммутационных устройств. 10.13 Механическая функция Для устройства требования считаются выполненными, если были соблюдены данныеинструкции по монтажу (IL). Low-voltage industrial components (EG000017) / Power contactor, AC switching(EC000066) Electric engineering, automation, process control engineering / Low-voltageswitch technology / Contactor (LV) / Power contactor, AC switching(ecl@ss8.1-27-37-10-03 [AAB718012]) Rated control supply voltage Us at AC 50HZ V 220 - 230 Rated control supply voltage Us at AC 60HZ V 0 - 0 Rated control supply voltage Us at DC V 0 - 0 Voltage type for actuating AC Rated operation current Ie at AC-1, 400 V A 500 Rated operation current Ie at AC-3, 400 V A 400 Rated operation power at AC-3, 400 V kW 200 Rated operation current Ie at AC-4, 400 V A 0 Rated operation power Ie at AC-4, 400 V kW 0 Modular version No Number of auxiliary contacts as normally open contact 2 Number of auxiliary contacts as normally closed contact 2 Type of electrical connection of main circuit Rail connection Number of normally closed contacts as main contact 0 Number of main contacts as normally open contact 4 Product Standards IEC/EN 60947-4-1; UL 508; CSA-C22.2 No. 14-05; CE marking UL File No. E29096 UL Category Control No. NLDX CSA File No. LR72236 North America Certification UL listed, CSA certified Specially designed for North America No | [712 empty] | Удержание | [467 empty] | Удержание | [147 empty] | 16.524 | 18.97 | [5 empty] | #NAME? | P | [9 empty] | sub>vs | sub>ve | [39 empty] | I | I | [15 empty] | Переключения/ч |  | I | [17 empty] | U | U | [740 empty] | I | #NAME? | [6 empty] | I | [18 empty] | U |  |  |  | до 690 В | I | P | P |  | gG/gL 500 В |  | #NAME? | I | I | втягивание |  |  |  |  | sub>vid | sub>vid | [34 empty] | P | [30 empty] | #NAME? |  | I |  |  |  |  | gG/gL 500 В | I | I | P | I | P | P |  |  | I | I | I | I |  | втягивание
https://al-teh.ru/product/dilp63022220-230v50hz-kontaktor-630a-4-polyusa-upravlyayushchee-napryazhenie-220-230v-ac-kategoriya-primeneniya-ac1_1/ | DILP630/22(220-230V50HZ) контактор 630А, 4 полюса, управляющее напряжение 220-230В (AC), категория применения AC1 | 207466 | https://al-teh.ru/wa-data/public/shop/products/60/29/12960/images/12041/12041.970.jpg | 4-х полюсные контакторы | 176638.5 | Артикул 207466 Объем, дм3 16,524 Масса, кг 17,2 Ассортимент Силовые контакторы Применение Силовой контактор для 4-полюсных потребителей Подассортимент Силовые контакторы более 200 A, 4-полюсные Категория применения AC-1: не индуктивная или слабо индуктивная нагрузка, печи сопротивления Техника присоединения Винтовые клеммы Полюсы 4-полюсн. Расчетный рабочий ток AC-1 обычный термический ток, 3-полюсный, 50 - 60 Гц разомкнут при 40 °C I th e A 630 при 55 °C I th e A 470 при 60 °C I th e A 400 обычный термический ток, 1-полюсный разомкнут I th A 1760 Назначение контактов Замык. = замыкающий контакт 2 замык Разм. = размыкающий контакт 2 разм. Применяемое для DILP800-XHI… Род тока: перем. ток/пост. ток Питание перем. тока Общая информация Стандарты и предписания IEC/EN 60947, VDE 0660 Механический срок службы Работа от перем. тока Переключения x 10 6 5 Частота коммутаций, механическая Работа от перем. тока Переключения/ч 3600 Стойкость к климатическим воздействиям Влажный нагрев, циклический, в соответствии с IEC 60068-2-30 Температура окружающей среды разомкнут °C -40 - +70 установочное положение Удароустойчивость (IEC/EN 60068-2-27) Импульс полусинуса 15 мс Цепи главного тока Замыкающие контакты g 10 Класс защиты IP00 Защита от прикосновения при вертикальном управлении спереди (EN 50274) защита от прикосновения пальцами и тыльной стороной кистей рук с крышкой дляклемм Поперечные сечения соединения главного провода одножильный мм 2 1 x (70 - 300) 2 x (35 - 185) многожильный мм 2 1 x (70 - 300) 2 x (35 - 185) Поперечные сечения подсоединяемых вспомогательных проводов одножильный мм 2 2 x (0,5 - 2,5) Соединительный винт главного провода M10 Начальный пусковой момент Нм 12 - 16 Соединительный винт вспомогательного провода M3,5 Начальный пусковой момент Нм 1,2 Инструменты Кабели системы управления Отвертка с профилем Pozidriv Размер 2 Цепи главного тока Номинальная устойчивость к импульсу U imp В перем. тока 8000 Категория перенапряжения / степень загрязнения III/3 Номинальные выдерживаемые напряжения изоляции U i В перем. тока 1000 Номинальное напряжение U e В перем. тока 1000 Безопасное разъединение согласно EN 61140 между катушкой и контактами В перем. тока 1000 между контактами В перем. тока 690 Включающая способность (cos ?) до 690 В A 5000 согласно IEC/EN 60947 Отключающая способность 220 B 230 B A 5000 380 B 400 B A 5000 500 В A 5000 660 B 690 B A 5000 стойкость к коротким замыканиям защита от короткого замыкания, макс. предохранитель Тип координации 2 400 В gG/gL 500 В A 630 Тип координации "1" 400 В gG/gL 500 В A 630 Переменное напряжение AC-1 Расчетный рабочий ток обычный термический ток, 3-полюсный, 50 - 60 Гц разомкнут при 40 °C I th e A 630 при 55 °C I th e A 470 при 60 °C I th e A 400 обычный термический ток, 1-полюсный разомкнут I th A 1760 AC-3 Расчетный рабочий ток открытый, 3-полюсный, 50 - 60 Гц 220 B 230 B I e A 400 240 В I e A 400 415 В I e A 400 440 В I e A 400 500 В I e A 370 660 B 690 B I e A 370 1000 В I e A 155 Расчетная рабочая мощность P кВт 220 B 230 B P кВт 110 240 В P кВт 110 380 B 400 B P кВт 200 415 В P кВт 200 440 В P кВт 200 660 B 690 B P кВт 355 1000 В P кВт 220 постоянное напряжение Расчетный рабочий ток I e DC-1 60 В I e A 550 110 В I e A 550 220 В I e A 550 440 В I e A 450 DC-3 60 В I e A 450 110 В I e A 450 220 В I e A 450 440 В I e A 450 DC-5 60 В I e A 450 110 В I e A 450 220 В I e A 450 440 В I e A 450 Электрические тепловые потери 4-полюсн., при I th W 184 Механические приводы Безопасность по напряжению Работа от перем. тока, 50 Гц втягивание x U c 0.85 - 1.1 Потребляемая мощность катушки в обесточенном состоянии и 1,0 x U c Работа от перем. тока, 50/60 Гц втягивание VA 3500 Работа от перем. тока, 50/60 Гц Удержание VA 140 Работа от перем. тока, 50/60 Гц Удержание W 60 Продолжительность включения % продолжительность включения 100 Время переключения 100 % U C Цепи главного тока Работа от перем. тока Задержка замыкания мс 30 - 60 Время открытия мс 10 - 20 Технические характеристики для подтверждения типа конструкции Номинальный ток для указания потери мощности I n A 630 Потеря мощности на полюс, в зависимости от тока sub>vid W 46 Потеря мощности оборудования, в зависимости от тока sub>vid W 0 Статическая потеря мощности, не зависит от тока sub>vs W 60 Способность отдавать потери мощности sub>ve W 0 Мин. рабочая температура °C -40 Макс. рабочая температура °C 70 Проверка конструкции IEC/EN 61439 10.2 твёрдость материалов и деталей 10.2.2 Коррозионная стойкость Требования производственного стандарта выполнены. 10.2.3.1 Нагревостойкость изоляции Требования производственного стандарта выполнены. 10.2.3.2 Сопротивление изоляционных материалов при обычном нагреве Требования производственного стандарта выполнены. 10.2.3.3 Сопротивление изоляционных материалов при сильном нагреве Требования производственного стандарта выполнены. 10.2.4 Устойчивость к ультрафиолетовому излучению Требования производственного стандарта выполнены. 10.2.5 Подъём Не имеет значения, поскольку необходимо оценить всё коммутационноеоборудование. 10.2.6 Испытание на удар Не имеет значения, поскольку необходимо оценить всё коммутационноеоборудование. 10.2.7 Ярлыки Требования производственного стандарта выполнены. 10.3 Класс защиты изоляции Не имеет значения, поскольку необходимо оценить всё коммутационноеоборудование. 10.4 Воздушные промежутки и пути утечки тока Требования производственного стандарта выполнены. 10.5 Защита от удара электрическим током Не имеет значения, поскольку необходимо оценить всё коммутационноеоборудование. 10.6 Монтаж оборудования Не имеет значения, поскольку необходимо оценить всё коммутационноеоборудование. 10.7 Внутренние электрические цепи и соединения Находится в сфере ответственности компании, монтирующей распределительныеустройства. 10.8 Подключения проводов, введённых снаружи Находится в сфере ответственности компании, монтирующей распределительныеустройства. 10.9 Свойства изоляции 10.9.2 Электрическая прочность при рабочей частоте Находится в сфере ответственности компании, монтирующей распределительныеустройства. 10.9.3 Прочность по отношению к импульсному напряжению Находится в сфере ответственности компании, монтирующей распределительныеустройства. 10.9.4 Проверка оболочек кабелей из изолирующего материала Находится в сфере ответственности компании, монтирующей распределительныеустройства. 10.10 Нагрев Расчёт параметров нагрева находится в сфере ответственности компании,монтирующей распределительные устройства. Компания Eaton указывает данные попотере мощности устройств. 10.11 Стойкость к коротким замыканиям Находится в сфере ответственности компании, монтирующей распределительныеустройства. Соблюдать указания для коммутационных устройств. 10.12 Электромагнитная совместимость Находится в сфере ответственности компании, монтирующей распределительныеустройства. Соблюдать указания для коммутационных устройств. 10.13 Механическая функция Для устройства требования считаются выполненными, если были соблюдены данныеинструкции по монтажу (IL). Low-voltage industrial components (EG000017) / Power contactor, AC switching(EC000066) Electric engineering, automation, process control engineering / Low-voltageswitch technology / Contactor (LV) / Power contactor, AC switching(ecl@ss8.1-27-37-10-03 [AAB718012]) Rated control supply voltage Us at AC 50HZ V 220 - 230 Rated control supply voltage Us at AC 60HZ V 0 - 0 Rated control supply voltage Us at DC V 0 - 0 Voltage type for actuating AC Rated operation current Ie at AC-1, 400 V A 630 Rated operation current Ie at AC-3, 400 V A 400 Rated operation power at AC-3, 400 V kW 200 Rated operation current Ie at AC-4, 400 V A 0 Rated operation power Ie at AC-4, 400 V kW 0 Modular version No Number of auxiliary contacts as normally open contact 2 Number of auxiliary contacts as normally closed contact 2 Type of electrical connection of main circuit Rail connection Number of normally closed contacts as main contact 0 Number of main contacts as normally open contact 4 Product Standards IEC/EN 60947-4-1; UL 508; CSA-C22.2 No. 14-05; CE marking UL File No. E29096 UL Category Control No. NLDX CSA File No. LR72236 North America Certification UL listed, CSA certified Specially designed for North America No | [712 empty] | Удержание | [467 empty] | Удержание | [147 empty] | 16.524 | 17.2 | [5 empty] | #NAME? | P | [9 empty] | sub>vs | sub>ve | [39 empty] | I | I | [15 empty] | Переключения/ч |  | I | [17 empty] | U | U | [740 empty] | I | #NAME? | [6 empty] | I | [18 empty] | U |  |  |  | до 690 В | I | P | P |  | gG/gL 500 В |  | #NAME? | I | I | втягивание |  |  |  |  | sub>vid | sub>vid | [34 empty] | P | [30 empty] | #NAME? |  | I |  |  |  |  | gG/gL 500 В | I | I | P | I | P | P |  |  | I | I | I | I |  | втягивание
https://al-teh.ru/product/dilp80022220-230v50hz-kontaktor-800a-4-polyusa-upravlyayushchee-napryazhenie-220-230v-ac-kategoriya-primeneniya-ac1_1/ | DILP800/22(220-230V50HZ) контактор 800А, 4 полюса, управляющее напряжение 220-230В (AC), категория применения AC1 | 207469 | https://al-teh.ru/wa-data/public/shop/products/61/29/12961/images/12042/12042.970.jpg | 4-х полюсные контакторы | 216659.9 | Артикул 207469 Объем, дм3 16,524 Масса, кг 17,2 Ассортимент Силовые контакторы Применение Силовой контактор для 4-полюсных потребителей Подассортимент Силовые контакторы более 200 A, 4-полюсные Категория применения AC-1: не индуктивная или слабо индуктивная нагрузка, печи сопротивления Техника присоединения Винтовые клеммы Полюсы 4-полюсн. Расчетный рабочий ток AC-1 обычный термический ток, 3-полюсный, 50 - 60 Гц разомкнут при 40 °C I th e A 800 при 55 °C I th e A 650 при 60 °C I th e A 575 обычный термический ток, 1-полюсный разомкнут I th A 2240 Назначение контактов Замык. = замыкающий контакт 2 замык Разм. = размыкающий контакт 2 разм. Применяемое для DILP800-XHI… Род тока: перем. ток/пост. ток Питание перем. тока Общая информация Стандарты и предписания IEC/EN 60947, VDE 0660 Механический срок службы Работа от перем. тока Переключения x 10 6 5 Частота коммутаций, механическая Работа от перем. тока Переключения/ч 3600 Стойкость к климатическим воздействиям Влажный нагрев, циклический, в соответствии с IEC 60068-2-30 Температура окружающей среды разомкнут °C -40 - +70 установочное положение Удароустойчивость (IEC/EN 60068-2-27) Импульс полусинуса 15 мс Цепи главного тока Замыкающие контакты g 10 Класс защиты IP00 Защита от прикосновения при вертикальном управлении спереди (EN 50274) защита от прикосновения пальцами и тыльной стороной кистей рук с крышкой дляклемм Поперечные сечения соединения главного провода одножильный мм 2 1 x (70 - 300) 2 x (35 - 185) многожильный мм 2 1 x (70 - 300) 2 x (35 - 185) Поперечные сечения подсоединяемых вспомогательных проводов одножильный мм 2 2 x (0,5 - 2,5) Соединительный винт главного провода M10 Начальный пусковой момент Нм 12 - 16 Соединительный винт вспомогательного провода M3,5 Начальный пусковой момент Нм 1,2 Инструменты Кабели системы управления Отвертка с профилем Pozidriv Размер 2 Цепи главного тока Номинальная устойчивость к импульсу U imp В перем. тока 8000 Категория перенапряжения / степень загрязнения III/3 Номинальные выдерживаемые напряжения изоляции U i В перем. тока 1000 Номинальное напряжение U e В перем. тока 1000 Безопасное разъединение согласно EN 61140 между катушкой и контактами В перем. тока 1000 между контактами В перем. тока 690 Включающая способность (cos ?) до 690 В A 5500 согласно IEC/EN 60947 Отключающая способность 220 B 230 B A 5400 380 B 400 B A 5400 500 В A 5400 660 B 690 B A 5400 стойкость к коротким замыканиям защита от короткого замыкания, макс. предохранитель Тип координации 2 400 В gG/gL 500 В A 630 Тип координации "1" 400 В gG/gL 500 В A 800 Переменное напряжение AC-1 Расчетный рабочий ток обычный термический ток, 3-полюсный, 50 - 60 Гц разомкнут при 40 °C I th e A 800 при 55 °C I th e A 650 при 60 °C I th e A 575 обычный термический ток, 1-полюсный разомкнут I th A 2240 AC-3 Расчетный рабочий ток открытый, 3-полюсный, 50 - 60 Гц 220 B 230 B I e A 550 240 В I e A 550 415 В I e A 550 440 В I e A 550 500 В I e A 550 660 B 690 B I e A 550 1000 В I e A 175 Расчетная рабочая мощность P кВт 220 B 230 B P кВт 160 240 В P кВт 160 380 B 400 B P кВт 280 415 В P кВт 280 440 В P кВт 280 660 B 690 B P кВт 500 1000 В P кВт 250 постоянное напряжение Расчетный рабочий ток I e DC-1 60 В I e A 800 110 В I e A 800 220 В I e A 800 440 В I e A 650 DC-3 60 В I e A 650 110 В I e A 650 220 В I e A 650 440 В I e A 650 DC-5 60 В I e A 650 110 В I e A 650 220 В I e A 650 440 В I e A 650 Электрические тепловые потери 4-полюсн., при I th W 240 Механические приводы Безопасность по напряжению Работа от перем. тока, 50 Гц втягивание x U c 0.85 - 1.1 Потребляемая мощность катушки в обесточенном состоянии и 1,0 x U c Работа от перем. тока, 50/60 Гц втягивание VA 3500 Работа от перем. тока, 50/60 Гц Удержание VA 140 Работа от перем. тока, 50/60 Гц Удержание W 60 Продолжительность включения % продолжительность включения 100 Время переключения 100 % U C Цепи главного тока Работа от перем. тока Задержка замыкания мс 30 - 60 Время открытия мс 10 - 20 Технические характеристики для подтверждения типа конструкции Номинальный ток для указания потери мощности I n A 800 Потеря мощности на полюс, в зависимости от тока sub>vid W 60 Потеря мощности оборудования, в зависимости от тока sub>vid W 0 Статическая потеря мощности, не зависит от тока sub>vs W 60 Способность отдавать потери мощности sub>ve W 0 Мин. рабочая температура °C -40 Макс. рабочая температура °C 70 Проверка конструкции IEC/EN 61439 10.2 твёрдость материалов и деталей 10.2.2 Коррозионная стойкость Требования производственного стандарта выполнены. 10.2.3.1 Нагревостойкость изоляции Требования производственного стандарта выполнены. 10.2.3.2 Сопротивление изоляционных материалов при обычном нагреве Требования производственного стандарта выполнены. 10.2.3.3 Сопротивление изоляционных материалов при сильном нагреве Требования производственного стандарта выполнены. 10.2.4 Устойчивость к ультрафиолетовому излучению Требования производственного стандарта выполнены. 10.2.5 Подъём Не имеет значения, поскольку необходимо оценить всё коммутационноеоборудование. 10.2.6 Испытание на удар Не имеет значения, поскольку необходимо оценить всё коммутационноеоборудование. 10.2.7 Ярлыки Требования производственного стандарта выполнены. 10.3 Класс защиты изоляции Не имеет значения, поскольку необходимо оценить всё коммутационноеоборудование. 10.4 Воздушные промежутки и пути утечки тока Требования производственного стандарта выполнены. 10.5 Защита от удара электрическим током Не имеет значения, поскольку необходимо оценить всё коммутационноеоборудование. 10.6 Монтаж оборудования Не имеет значения, поскольку необходимо оценить всё коммутационноеоборудование. 10.7 Внутренние электрические цепи и соединения Находится в сфере ответственности компании, монтирующей распределительныеустройства. 10.8 Подключения проводов, введённых снаружи Находится в сфере ответственности компании, монтирующей распределительныеустройства. 10.9 Свойства изоляции 10.9.2 Электрическая прочность при рабочей частоте Находится в сфере ответственности компании, монтирующей распределительныеустройства. 10.9.3 Прочность по отношению к импульсному напряжению Находится в сфере ответственности компании, монтирующей распределительныеустройства. 10.9.4 Проверка оболочек кабелей из изолирующего материала Находится в сфере ответственности компании, монтирующей распределительныеустройства. 10.10 Нагрев Расчёт параметров нагрева находится в сфере ответственности компании,монтирующей распределительные устройства. Компания Eaton указывает данные попотере мощности устройств. 10.11 Стойкость к коротким замыканиям Находится в сфере ответственности компании, монтирующей распределительныеустройства. Соблюдать указания для коммутационных устройств. 10.12 Электромагнитная совместимость Находится в сфере ответственности компании, монтирующей распределительныеустройства. Соблюдать указания для коммутационных устройств. 10.13 Механическая функция Для устройства требования считаются выполненными, если были соблюдены данныеинструкции по монтажу (IL). Low-voltage industrial components (EG000017) / Power contactor, AC switching(EC000066) Electric engineering, automation, process control engineering / Low-voltageswitch technology / Contactor (LV) / Power contactor, AC switching(ecl@ss8.1-27-37-10-03 [AAB718012]) Rated control supply voltage Us at AC 50HZ V 220 - 230 Rated control supply voltage Us at AC 60HZ V 0 - 0 Rated control supply voltage Us at DC V 0 - 0 Voltage type for actuating AC Rated operation current Ie at AC-1, 400 V A 800 Rated operation current Ie at AC-3, 400 V A 550 Rated operation power at AC-3, 400 V kW 280 Rated operation current Ie at AC-4, 400 V A 0 Rated operation power Ie at AC-4, 400 V kW 0 Modular version No Number of auxiliary contacts as normally open contact 2 Number of auxiliary contacts as normally closed contact 2 Type of electrical connection of main circuit Rail connection Number of normally closed contacts as main contact 0 Number of main contacts as normally open contact 4 Product Standards IEC/EN 60947-4-1; UL 508; CSA-C22.2 No. 14-05; CE marking UL File No. E29096 UL Category Control No. NLDX CSA File No. LR72236 North America Certification UL listed, CSA certified Specially designed for North America No | [712 empty] | Удержание | [467 empty] | Удержание | [147 empty] | 16.524 | 17.2 | [5 empty] | #NAME? | P | [9 empty] | sub>vs | sub>ve | [39 empty] | I | I | [15 empty] | Переключения/ч |  | I | [17 empty] | U | U | [740 empty] | I | #NAME? | [6 empty] | I | [18 empty] | U |  |  |  | до 690 В | I | P | P |  | gG/gL 500 В |  | #NAME? | I | I | втягивание |  |  |  |  | sub>vid | sub>vid | [34 empty] | P | [30 empty] | #NAME? |  | I |  |  |  |  | gG/gL 500 В | I | I | P | I | P | P |  |  | I | I | I | I |  | втягивание
https://al-teh.ru/product/02dile-blok-vspomogatelnykh-kontaktov-2-polyusa-2nz-vintovye-zazhimy_1/ | 02DILE Блок вспомогательных контактов 2 полюса, 2НЗ, винтовые Зажимы | 10240 | https://al-teh.ru/wa-data/public/shop/products/53/32/13253/images/12347/12347.970.jpg | Аксессуары | 365.5 | Артикул 10240 Объем, дм3 0,052 Масса, кг 0,033 Ассортимент Дополнительное оснащение Принадлежности Модули вспомогательных контактов Описание с принудительно ведомыми контактами Функция для стандартных применений Полюсы 2-полюсн. Расчетный рабочий ток AC-15 220 В 230 В 240 В I e A 4 380 В 400 В 415 В I e A 2 Назначение контактов Разм. = размыкающий контакт 2 разм. Вид монтажа Фронтальная установка Применяемое для DILEM-10(-G)(…) DILEM-01(-G)(…) DILEM-4(-G)(…) DILER40(-G) DILER31(-G) DILER22DILEEM-10(-G)(…) DILEEM-01(-G)(…) DILEM12-10(-G)(…) DILEM12-01(-G)(…) указания Контакты с принудительным управлением, согласно IEC/EN 60947-5-1, приложениеL, в модулях вспомогательных контактов, а также для встроенных вспомогательныхконтактов DILE(E)M Вспомогательный размыкающий контакт, пригоден в качествезеркального контакта в соответствии с IEC/EN 60947-4-1 приложение F (не НЗ сзадержкой размыкания) Кодовое число/исполнение комбинаций кодовое число 42E 33 24 Вспомогательный контакт тонкопроволочный с оконечной муфтой да Номинальная устойчивость к импульсу U imp В перем. тока 6000 Категория перенапряжения / степень загрязнения III/3 Номинальные выдерживаемые напряжения изоляции U i В перем. тока 690 Номинальное напряжение U e В перем. тока 600 Безопасное разъединение согласно EN 61140 между катушкой и вспомогательными контактами В перем. тока 300 Между вспомогательными контактами В перем. тока 300 Расчетный рабочий ток A обычный термический ток, 3-полюсный, 50 - 60 Гц разомкнут Обычный термический ток I th A 10 AC-15 220 В 230 В 240 В I e A 4 380 В 400 В 415 В I e A 2 500 В I e A 1.5 Пост. ток (DC) Контакты в серии: A 1 24 В A 2.5 2 60 В A 2.5 3 110 В A 1.5 3 220 В A 0.5 Надёжность контакта (при U e min min Частота отказов ? <10 -8 Срок службы компонента при U e AC-15 Переключения x 10 6 0.2 Пост. ток (DC) Нижний колонтитул Условия включения и отключения на основе DC-13 Л/П постоянны в соответствии сисходными данными L/R = 50 мс: 2 контакта в серии при I e Переключения x 10 6 0.15 Стойкость к коротким замыканиям без сваривания устройство защиты от максимальных перегрузок только защита от короткого замыкания PKZM0-4 защита от короткого замыкания, макс. предохранитель 500 В A gG/gL 6 500 В A безынерционный 10 Электрические тепловые потери при нагрузке с I th на контакт W 0.2 Технические характеристики для подтверждения типа конструкции Номинальный ток для указания потери мощности I n A 4 Потеря мощности на полюс, в зависимости от тока sub>vid W 0.24 Потеря мощности оборудования, в зависимости от тока sub>vid W 0 Статическая потеря мощности, не зависит от тока sub>vs W 0 Способность отдавать потери мощности sub>ve W 0 Мин. рабочая температура °C -25 Макс. рабочая температура °C 50 Проверка конструкции IEC/EN 61439 10.2 твёрдость материалов и деталей 10.2.2 Коррозионная стойкость Требования производственного стандарта выполнены. 10.2.3.1 Нагревостойкость изоляции Требования производственного стандарта выполнены. 10.2.3.2 Сопротивление изоляционных материалов при обычном нагреве Требования производственного стандарта выполнены. 10.2.3.3 Сопротивление изоляционных материалов при сильном нагреве Требования производственного стандарта выполнены. 10.2.4 Устойчивость к ультрафиолетовому излучению Требования производственного стандарта выполнены. 10.2.5 Подъём Не имеет значения, поскольку необходимо оценить всё коммутационноеоборудование. 10.2.6 Испытание на удар Не имеет значения, поскольку необходимо оценить всё коммутационноеоборудование. 10.2.7 Ярлыки Требования производственного стандарта выполнены. 10.3 Класс защиты изоляции Не имеет значения, поскольку необходимо оценить всё коммутационноеоборудование. 10.4 Воздушные промежутки и пути утечки тока Требования производственного стандарта выполнены. 10.5 Защита от удара электрическим током Не имеет значения, поскольку необходимо оценить всё коммутационноеоборудование. 10.6 Монтаж оборудования Не имеет значения, поскольку необходимо оценить всё коммутационноеоборудование. 10.7 Внутренние электрические цепи и соединения Находится в сфере ответственности компании, монтирующей распределительныеустройства. 10.8 Подключения проводов, введённых снаружи Находится в сфере ответственности компании, монтирующей распределительныеустройства. 10.9 Свойства изоляции 10.9.2 Электрическая прочность при рабочей частоте Находится в сфере ответственности компании, монтирующей распределительныеустройства. 10.9.3 Прочность по отношению к импульсному напряжению Находится в сфере ответственности компании, монтирующей распределительныеустройства. 10.9.4 Проверка оболочек кабелей из изолирующего материала Находится в сфере ответственности компании, монтирующей распределительныеустройства. 10.10 Нагрев Расчёт параметров нагрева находится в сфере ответственности компании,монтирующей распределительные устройства. Компания Eaton указывает данные попотере мощности устройств. 10.11 Стойкость к коротким замыканиям Находится в сфере ответственности компании, монтирующей распределительныеустройства. Соблюдать указания для коммутационных устройств. 10.12 Электромагнитная совместимость Находится в сфере ответственности компании, монтирующей распределительныеустройства. Соблюдать указания для коммутационных устройств. 10.13 Механическая функция Для устройства требования считаются выполненными, если были соблюдены данныеинструкции по монтажу (IL). Low-voltage industrial components (EG000017) / Auxiliary contact block(EC000041) Electric engineering, automation, process control engineering / Low-voltageswitch technology / Component for low-voltage switching technology / Auxiliaryswitch block (ecl@ss8.1-27-37-13-02 [AKN342010]) Number of contacts as change-over contact 0 Number of contacts as normally open contact 0 Number of contacts as normally closed contact 2 Rated operation current Ie at AC-15, 230 V A 4 Type of electric connection Screw connection Model Top mounting Mounting method Front fastening Product Standards IEC/EN 60947-4-1; UL 508; CSA-C22.2 No. 14-05; CE marking UL File No. E29184 UL Category Control No. NKCR CSA File No. 012528 CSA Class No. 3211-03 North America Certification UL listed, CSA certified Specially designed for North America No Условия переключения для потребителей без двигателя 3-полюсных, 4-полюсныхРабочая характеристика Не индуктивная или слабо индуктивная нагрузкаЭлектрическое краткое обозначение Включение: 1 x расчётный рабочий токВыключение: 1 x расчетный ток категория применения 100 % AC-1 Типичные случаиприменения Электрический нагрев Кратковременное включение 3-полюсное Пауза между двумя приложениями нагрузки:15 минут 83 мм: DILE… + …DILE(M) 86 мм: DILE…-C... + …DILE(M) | [712 empty] | sub>ve | [615 empty] | 0.052 | 0.033 | [56 empty] | I |  | sub>vid | I | [16 empty] | I | [17 empty] | U | [172 empty] | U | [594 empty] | U | [91 empty] | I | [30 empty] | 24 В | 60 В | 110 В | Частота отказов |  | Переключения |  |  | Переключения | [7 empty] | sub>vs
https://al-teh.ru/product/02dilem-blok-vspomogatelnykh-kontaktov-2-polyusa-2nz-vintovye-zazhimy_1/ | 02DILEM Блок вспомогательных контактов 2 полюса, 2НЗ, винтовые Зажимы | 10064 | https://al-teh.ru/wa-data/public/shop/products/55/32/13255/images/12349/12349.970.jpg | Аксессуары | 382.5 | Артикул 10064 Объем, дм3 0,052 Масса, кг 0,033 Ассортимент Дополнительное оснащение Принадлежности Модули вспомогательных контактов Описание с принудительно ведомыми контактами Функция для стандартных применений Техника присоединения Винтовые клеммы Расчетный рабочий ток AC-15 220 В 230 В 240 В I e A 4 380 В 400 В 415 В I e A 2 Назначение контактов Разм. = размыкающий контакт 2 разм. Вид монтажа Фронтальная установка Применяемое для DILEM-10(-G)(…) DILEM-4(-G)(…) DILEEM-10(-G)(…) DILEM12-10(-G)(…) указания Контакты с принудительным управлением, согласно IEC/EN 60947-5-1, приложениеL, в модулях вспомогательных контактов, а также для встроенных вспомогательныхконтактов DILER, DILE(E)M Вспомогательный размыкающий контакт, пригоден вкачестве зеркального контакта в соответствии с IEC/EN 60947-4-1 приложение F(не НЗ с задержкой размыкания) Вспомогательный контакт тонкопроволочный с оконечной муфтой да Номинальная устойчивость к импульсу U imp В перем. тока 6000 Категория перенапряжения / степень загрязнения III/3 Номинальные выдерживаемые напряжения изоляции U i В перем. тока 690 Номинальное напряжение U e В перем. тока 600 Безопасное разъединение согласно EN 61140 между катушкой и вспомогательными контактами В перем. тока 300 Между вспомогательными контактами В перем. тока 300 Расчетный рабочий ток A обычный термический ток, 3-полюсный, 50 - 60 Гц разомкнут Обычный термический ток I th A 10 AC-15 220 В 230 В 240 В I e A 4 380 В 400 В 415 В I e A 2 500 В I e A 1.5 Пост. ток (DC) Контакты в серии: A 1 24 В A 2.5 2 60 В A 2.5 3 110 В A 1.5 3 220 В A 0.5 Надёжность контакта (при U e min min Частота отказов ? <10 -8 Срок службы компонента при U e AC-15 Переключения x 10 6 0.2 Пост. ток (DC) Нижний колонтитул Условия включения и отключения на основе DC-13 Л/П постоянны в соответствии сисходными данными L/R = 50 мс: 2 контакта в серии при I e Переключения x 10 6 0.15 Стойкость к коротким замыканиям без сваривания устройство защиты от максимальных перегрузок только защита от короткого замыкания PKZM0-4 защита от короткого замыкания, макс. предохранитель 500 В A gG/gL 6 500 В A безынерционный 10 Электрические тепловые потери при нагрузке с I th на контакт W 0.2 Технические характеристики для подтверждения типа конструкции Номинальный ток для указания потери мощности I n A 4 Потеря мощности на полюс, в зависимости от тока sub>vid W 0.24 Потеря мощности оборудования, в зависимости от тока sub>vid W 0 Статическая потеря мощности, не зависит от тока sub>vs W 0 Способность отдавать потери мощности sub>ve W 0 Мин. рабочая температура °C -25 Макс. рабочая температура °C 50 Проверка конструкции IEC/EN 61439 10.2 твёрдость материалов и деталей 10.2.2 Коррозионная стойкость Требования производственного стандарта выполнены. 10.2.3.1 Нагревостойкость изоляции Требования производственного стандарта выполнены. 10.2.3.2 Сопротивление изоляционных материалов при обычном нагреве Требования производственного стандарта выполнены. 10.2.3.3 Сопротивление изоляционных материалов при сильном нагреве Требования производственного стандарта выполнены. 10.2.4 Устойчивость к ультрафиолетовому излучению Требования производственного стандарта выполнены. 10.2.5 Подъём Не имеет значения, поскольку необходимо оценить всё коммутационноеоборудование. 10.2.6 Испытание на удар Не имеет значения, поскольку необходимо оценить всё коммутационноеоборудование. 10.2.7 Ярлыки Требования производственного стандарта выполнены. 10.3 Класс защиты изоляции Не имеет значения, поскольку необходимо оценить всё коммутационноеоборудование. 10.4 Воздушные промежутки и пути утечки тока Требования производственного стандарта выполнены. 10.5 Защита от удара электрическим током Не имеет значения, поскольку необходимо оценить всё коммутационноеоборудование. 10.6 Монтаж оборудования Не имеет значения, поскольку необходимо оценить всё коммутационноеоборудование. 10.7 Внутренние электрические цепи и соединения Находится в сфере ответственности компании, монтирующей распределительныеустройства. 10.8 Подключения проводов, введённых снаружи Находится в сфере ответственности компании, монтирующей распределительныеустройства. 10.9 Свойства изоляции 10.9.2 Электрическая прочность при рабочей частоте Находится в сфере ответственности компании, монтирующей распределительныеустройства. 10.9.3 Прочность по отношению к импульсному напряжению Находится в сфере ответственности компании, монтирующей распределительныеустройства. 10.9.4 Проверка оболочек кабелей из изолирующего материала Находится в сфере ответственности компании, монтирующей распределительныеустройства. 10.10 Нагрев Расчёт параметров нагрева находится в сфере ответственности компании,монтирующей распределительные устройства. Компания Eaton указывает данные попотере мощности устройств. 10.11 Стойкость к коротким замыканиям Находится в сфере ответственности компании, монтирующей распределительныеустройства. Соблюдать указания для коммутационных устройств. 10.12 Электромагнитная совместимость Находится в сфере ответственности компании, монтирующей распределительныеустройства. Соблюдать указания для коммутационных устройств. 10.13 Механическая функция Для устройства требования считаются выполненными, если были соблюдены данныеинструкции по монтажу (IL). Low-voltage industrial components (EG000017) / Auxiliary contact block(EC000041) Electric engineering, automation, process control engineering / Low-voltageswitch technology / Component for low-voltage switching technology / Auxiliaryswitch block (ecl@ss8.1-27-37-13-02 [AKN342010]) Number of contacts as change-over contact 0 Number of contacts as normally open contact 0 Number of contacts as normally closed contact 2 Rated operation current Ie at AC-15, 230 V A 4 Type of electric connection Screw connection Model Top mounting Mounting method Front fastening Product Standards IEC/EN 60947-4-1; UL 508; CSA-C22.2 No. 14-05; CE marking UL File No. E29184 UL Category Control No. NKCR CSA File No. 012528 CSA Class No. 3211-03 North America Certification UL listed, CSA certified Specially designed for North America No Условия переключения для потребителей без двигателя 3-полюсных, 4-полюсныхРабочая характеристика Не индуктивная или слабо индуктивная нагрузкаЭлектрическое краткое обозначение Включение: 1 x расчётный рабочий токВыключение: 1 x расчетный ток категория применения 100 % AC-1 Типичные случаиприменения Электрический нагрев Кратковременное включение 3-полюсное Пауза между двумя приложениями нагрузки:15 минут 83 мм: DILE… + …DILE(M) 86 мм: DILE…-C... + …DILE(M) | [712 empty] | sub>ve | [615 empty] | 0.052 | 0.033 | [56 empty] | I |  | sub>vid | I | [16 empty] | I | [17 empty] | U | [172 empty] | U | [594 empty] | U | [91 empty] | I | [30 empty] | 24 В | 60 В | 110 В | Частота отказов |  | Переключения |  |  | Переключения | [7 empty] | sub>vs
https://al-teh.ru/product/04dile-blok-vspomogatelnykh-kontaktov-4-polyusa-4nz-vintovye-zazhimy_1/ | 04DILE Блок вспомогательных контактов 4 полюса, 4НЗ, винтовые Зажимы | 10256 | https://al-teh.ru/wa-data/public/shop/products/62/32/13262/images/12356/12356.970.jpg | Аксессуары | 476 | Артикул 10256 Объем, дм3 0,052 Масса, кг 0,043 Ассортимент Дополнительное оснащение Принадлежности Модули вспомогательных контактов Описание с принудительно ведомыми контактами Функция для стандартных применений Полюсы 4-полюсн. Расчетный рабочий ток AC-15 220 В 230 В 240 В I e A 4 380 В 400 В 415 В I e A 2 Назначение контактов Разм. = размыкающий контакт 4 разм. Вид монтажа Фронтальная установка Применяемое для DILEM-10(-G)(…) DILEM-01(-G)(…) DILEM-4(-G)(…) DILER40(-G) DILER31(-G) DILER22DILEEM-10(-G)(…) DILEEM-01(-G)(…) DILEM12-10(-G)(…) DILEM12-01(-G)(…) указания Контакты с принудительным управлением, согласно IEC/EN 60947-5-1, приложениеL, в модулях вспомогательных контактов, а также для встроенных вспомогательныхконтактов DILE(E)M Вспомогательный размыкающий контакт, пригоден в качествезеркального контакта в соответствии с IEC/EN 60947-4-1 приложение F (не НЗ сзадержкой размыкания) Кодовое число/исполнение комбинаций кодовое число 44E 35 26 Вспомогательный контакт тонкопроволочный с оконечной муфтой да Номинальная устойчивость к импульсу U imp В перем. тока 6000 Категория перенапряжения / степень загрязнения III/3 Номинальные выдерживаемые напряжения изоляции U i В перем. тока 690 Номинальное напряжение U e В перем. тока 600 Безопасное разъединение согласно EN 61140 между катушкой и вспомогательными контактами В перем. тока 300 Между вспомогательными контактами В перем. тока 300 Расчетный рабочий ток A обычный термический ток, 3-полюсный, 50 - 60 Гц разомкнут Обычный термический ток I th A 10 AC-15 220 В 230 В 240 В I e A 4 380 В 400 В 415 В I e A 2 500 В I e A 1.5 Пост. ток (DC) Контакты в серии: A 1 24 В A 2.5 2 60 В A 2.5 3 110 В A 1.5 3 220 В A 0.5 Надёжность контакта (при U e min min Частота отказов ? <10 -8 Срок службы компонента при U e AC-15 Переключения x 10 6 0.2 Пост. ток (DC) Нижний колонтитул Условия включения и отключения на основе DC-13 Л/П постоянны в соответствии сисходными данными L/R = 50 мс: 2 контакта в серии при I e Переключения x 10 6 0.15 Стойкость к коротким замыканиям без сваривания устройство защиты от максимальных перегрузок только защита от короткого замыкания PKZM0-4 защита от короткого замыкания, макс. предохранитель 500 В A gG/gL 6 500 В A безынерционный 10 Электрические тепловые потери при нагрузке с I th на контакт W 0.2 Технические характеристики для подтверждения типа конструкции Номинальный ток для указания потери мощности I n A 4 Потеря мощности на полюс, в зависимости от тока sub>vid W 0.24 Потеря мощности оборудования, в зависимости от тока sub>vid W 0 Статическая потеря мощности, не зависит от тока sub>vs W 0 Способность отдавать потери мощности sub>ve W 0 Мин. рабочая температура °C -25 Макс. рабочая температура °C 50 Проверка конструкции IEC/EN 61439 10.2 твёрдость материалов и деталей 10.2.2 Коррозионная стойкость Требования производственного стандарта выполнены. 10.2.3.1 Нагревостойкость изоляции Требования производственного стандарта выполнены. 10.2.3.2 Сопротивление изоляционных материалов при обычном нагреве Требования производственного стандарта выполнены. 10.2.3.3 Сопротивление изоляционных материалов при сильном нагреве Требования производственного стандарта выполнены. 10.2.4 Устойчивость к ультрафиолетовому излучению Требования производственного стандарта выполнены. 10.2.5 Подъём Не имеет значения, поскольку необходимо оценить всё коммутационноеоборудование. 10.2.6 Испытание на удар Не имеет значения, поскольку необходимо оценить всё коммутационноеоборудование. 10.2.7 Ярлыки Требования производственного стандарта выполнены. 10.3 Класс защиты изоляции Не имеет значения, поскольку необходимо оценить всё коммутационноеоборудование. 10.4 Воздушные промежутки и пути утечки тока Требования производственного стандарта выполнены. 10.5 Защита от удара электрическим током Не имеет значения, поскольку необходимо оценить всё коммутационноеоборудование. 10.6 Монтаж оборудования Не имеет значения, поскольку необходимо оценить всё коммутационноеоборудование. 10.7 Внутренние электрические цепи и соединения Находится в сфере ответственности компании, монтирующей распределительныеустройства. 10.8 Подключения проводов, введённых снаружи Находится в сфере ответственности компании, монтирующей распределительныеустройства. 10.9 Свойства изоляции 10.9.2 Электрическая прочность при рабочей частоте Находится в сфере ответственности компании, монтирующей распределительныеустройства. 10.9.3 Прочность по отношению к импульсному напряжению Находится в сфере ответственности компании, монтирующей распределительныеустройства. 10.9.4 Проверка оболочек кабелей из изолирующего материала Находится в сфере ответственности компании, монтирующей распределительныеустройства. 10.10 Нагрев Расчёт параметров нагрева находится в сфере ответственности компании,монтирующей распределительные устройства. Компания Eaton указывает данные попотере мощности устройств. 10.11 Стойкость к коротким замыканиям Находится в сфере ответственности компании, монтирующей распределительныеустройства. Соблюдать указания для коммутационных устройств. 10.12 Электромагнитная совместимость Находится в сфере ответственности компании, монтирующей распределительныеустройства. Соблюдать указания для коммутационных устройств. 10.13 Механическая функция Для устройства требования считаются выполненными, если были соблюдены данныеинструкции по монтажу (IL). Low-voltage industrial components (EG000017) / Auxiliary contact block(EC000041) Electric engineering, automation, process control engineering / Low-voltageswitch technology / Component for low-voltage switching technology / Auxiliaryswitch block (ecl@ss8.1-27-37-13-02 [AKN342010]) Number of contacts as change-over contact 0 Number of contacts as normally open contact 0 Number of contacts as normally closed contact 4 Rated operation current Ie at AC-15, 230 V A 4 Type of electric connection Screw connection Model Top mounting Mounting method Front fastening Product Standards IEC/EN 60947-4-1; UL 508; CSA-C22.2 No. 14-05; CE marking UL File No. E29184 UL Category Control No. NKCR CSA File No. 012528 CSA Class No. 3211-03 North America Certification UL listed, CSA certified Specially designed for North America No Условия переключения для потребителей без двигателя 3-полюсных, 4-полюсныхРабочая характеристика Не индуктивная или слабо индуктивная нагрузкаЭлектрическое краткое обозначение Включение: 1 x расчётный рабочий токВыключение: 1 x расчетный ток категория применения 100 % AC-1 Типичные случаиприменения Электрический нагрев Кратковременное включение 3-полюсное Пауза между двумя приложениями нагрузки:15 минут 83 мм: DILE… + …DILE(M) 86 мм: DILE…-C... + …DILE(M) | [712 empty] | sub>ve | [615 empty] | 0.052 | 0.043 | [56 empty] | I |  | sub>vid | I | [16 empty] | I | [17 empty] | U | [172 empty] | U | [594 empty] | U | [91 empty] | I | [30 empty] | 24 В | 60 В | 110 В | Частота отказов |  | Переключения |  |  | Переключения | [7 empty] | sub>vs
https://al-teh.ru/product/04dile-c-vspomogatelnyy-kontakt-4nz_1/ | 04DILE-C Вспомогательный контакт 4НЗ | 230258 | https://al-teh.ru/wa-data/public/shop/products/70/32/13270/images/12364/12364.970.jpg | Аксессуары | 679.15 | Артикул 230258 Объем, дм3 0,065 Масса, кг 0,046 Ассортимент Дополнительное оснащение Принадлежности Модули вспомогательных контактов Описание с принудительно ведомыми контактами Функция для стандартных применений Полюсы 4-полюсн. Техника присоединения Пружинные клеммы Расчетный рабочий ток AC-15 220 В 230 В 240 В I e A 4 380 В 400 В 415 В I e A 2 380 В 400 В 500 В I e A 1.5 Назначение контактов Разм. = размыкающий контакт 4 разм. Вид монтажа Фронтальная установка Применяемое для DILE(E)M-10-C(-G)(…) DILE(E)M-01-C(-G)(…) DILER40(-G)-C DILER31(-G)-CDILER22-C указания Контакты с принудительным управлением, согласно IEC/EN 60947-5-1, приложениеL, в модулях вспомогательных контактов, а также для встроенных вспомогательныхконтактов DILE(E)M Вспомогательный размыкающий контакт, пригоден в качествезеркального контакта в соответствии с IEC/EN 60947-4-1 приложение F (не НЗ сзадержкой размыкания) Кодовое число/исполнение комбинаций кодовое число 44E 35 26 Вспомогательный контакт тонкопроволочный с оконечной муфтой да Номинальная устойчивость к импульсу U imp В перем. тока 6000 Категория перенапряжения / степень загрязнения III/3 Номинальные выдерживаемые напряжения изоляции U i В перем. тока 690 Номинальное напряжение U e В перем. тока 600 Безопасное разъединение согласно EN 61140 между катушкой и вспомогательными контактами В перем. тока 300 Между вспомогательными контактами В перем. тока 300 Расчетный рабочий ток A обычный термический ток, 3-полюсный, 50 - 60 Гц разомкнут Обычный термический ток I th A 10 AC-15 220 В 230 В 240 В I e A 4 380 В 400 В 415 В I e A 2 500 В I e A 1.5 Пост. ток (DC) Контакты в серии: A 1 24 В A 2.5 2 60 В A 2.5 3 110 В A 1.5 3 220 В A 0.5 Надёжность контакта (при U e min min Частота отказов ? <10 -8 Срок службы компонента при U e AC-15 Переключения x 10 6 0.2 Пост. ток (DC) Нижний колонтитул Условия включения и отключения на основе DC-13 Л/П постоянны в соответствии сисходными данными L/R = 50 мс: 2 контакта в серии при I e Переключения x 10 6 0.15 Стойкость к коротким замыканиям без сваривания устройство защиты от максимальных перегрузок только защита от короткого замыкания PKZM0-4 защита от короткого замыкания, макс. предохранитель 500 В A gG/gL 6 500 В A безынерционный 10 Электрические тепловые потери при нагрузке с I th на контакт W 0.2 Технические характеристики для подтверждения типа конструкции Номинальный ток для указания потери мощности I n A 4 Потеря мощности на полюс, в зависимости от тока sub>vid W 0.24 Потеря мощности оборудования, в зависимости от тока sub>vid W 0 Статическая потеря мощности, не зависит от тока sub>vs W 0 Способность отдавать потери мощности sub>ve W 0 Мин. рабочая температура °C -25 Макс. рабочая температура °C 50 Проверка конструкции IEC/EN 61439 10.2 твёрдость материалов и деталей 10.2.2 Коррозионная стойкость Требования производственного стандарта выполнены. 10.2.3.1 Нагревостойкость изоляции Требования производственного стандарта выполнены. 10.2.3.2 Сопротивление изоляционных материалов при обычном нагреве Требования производственного стандарта выполнены. 10.2.3.3 Сопротивление изоляционных материалов при сильном нагреве Требования производственного стандарта выполнены. 10.2.4 Устойчивость к ультрафиолетовому излучению Требования производственного стандарта выполнены. 10.2.5 Подъём Не имеет значения, поскольку необходимо оценить всё коммутационноеоборудование. 10.2.6 Испытание на удар Не имеет значения, поскольку необходимо оценить всё коммутационноеоборудование. 10.2.7 Ярлыки Требования производственного стандарта выполнены. 10.3 Класс защиты изоляции Не имеет значения, поскольку необходимо оценить всё коммутационноеоборудование. 10.4 Воздушные промежутки и пути утечки тока Требования производственного стандарта выполнены. 10.5 Защита от удара электрическим током Не имеет значения, поскольку необходимо оценить всё коммутационноеоборудование. 10.6 Монтаж оборудования Не имеет значения, поскольку необходимо оценить всё коммутационноеоборудование. 10.7 Внутренние электрические цепи и соединения Находится в сфере ответственности компании, монтирующей распределительныеустройства. 10.8 Подключения проводов, введённых снаружи Находится в сфере ответственности компании, монтирующей распределительныеустройства. 10.9 Свойства изоляции 10.9.2 Электрическая прочность при рабочей частоте Находится в сфере ответственности компании, монтирующей распределительныеустройства. 10.9.3 Прочность по отношению к импульсному напряжению Находится в сфере ответственности компании, монтирующей распределительныеустройства. 10.9.4 Проверка оболочек кабелей из изолирующего материала Находится в сфере ответственности компании, монтирующей распределительныеустройства. 10.10 Нагрев Расчёт параметров нагрева находится в сфере ответственности компании,монтирующей распределительные устройства. Компания Eaton указывает данные попотере мощности устройств. 10.11 Стойкость к коротким замыканиям Находится в сфере ответственности компании, монтирующей распределительныеустройства. Соблюдать указания для коммутационных устройств. 10.12 Электромагнитная совместимость Находится в сфере ответственности компании, монтирующей распределительныеустройства. Соблюдать указания для коммутационных устройств. 10.13 Механическая функция Для устройства требования считаются выполненными, если были соблюдены данныеинструкции по монтажу (IL). Low-voltage industrial components (EG000017) / Auxiliary contact block(EC000041) Electric engineering, automation, process control engineering / Low-voltageswitch technology / Component for low-voltage switching technology / Auxiliaryswitch block (ecl@ss8.1-27-37-13-02 [AKN342010]) Number of contacts as change-over contact 0 Number of contacts as normally open contact 0 Number of contacts as normally closed contact 4 Rated operation current Ie at AC-15, 230 V A 4 Type of electric connection Spring clamp connection Model Top mounting Mounting method Front fastening Product Standards IEC/EN 60947-4-1; UL 508; CSA-C22.2 No. 14-05; CE marking UL File No. E29184 UL Category Control No. NKCR CSA File No. 012528 CSA Class No. 3211-03 North America Certification UL listed, CSA certified Specially designed for North America No Условия переключения для потребителей без двигателя 3-полюсных, 4-полюсныхРабочая характеристика Не индуктивная или слабо индуктивная нагрузкаЭлектрическое краткое обозначение Включение: 1 x расчётный рабочий токВыключение: 1 x расчетный ток категория применения 100 % AC-1 Типичные случаиприменения Электрический нагрев Кратковременное включение 3-полюсное Пауза между двумя приложениями нагрузки:15 минут 83 мм: DILE… + …DILE(M) 86 мм: DILE…-C... + …DILE(M) | [712 empty] | sub>ve | [615 empty] | 0.065 | 0.046 | [56 empty] | I |  | sub>vid | I | [16 empty] | I | [17 empty] | U | [172 empty] | U | [594 empty] | U | [91 empty] | I | [30 empty] | 24 В | 60 В | 110 В | Частота отказов |  | Переключения |  |  | Переключения | [7 empty] | sub>vs | [8 empty] | I
https://al-teh.ru/product/11ddile-vspomogatelnyy-kontakt-1no1nz_1/ | 11DDILE Вспомогательный контакт 1НО+1НЗ | 49824 | https://al-teh.ru/wa-data/public/shop/products/67/32/13267/images/12361/12361.970.jpg | Аксессуары | 952 | Артикул 49824 Объем, дм3 0,045 Масса, кг 0,033 Ассортимент Дополнительное оснащение Принадлежности Модули вспомогательных контактов Функция для стандартных применений Полюсы 2-полюсн. Расчетный рабочий ток AC-15 220 В 230 В 240 В I e A 4 380 В 400 В 415 В I e A 2 Назначение контактов S F 1 S F ? S 1 размыкающий контакт замыкающий контакт Вид монтажа Фронтальная установка Применяемое для DILEM-10(-G)(…) DILEM-01(-G)(…) DILEM-4(-G)(…) DILER40(-G) DILER31(-G) DILER22DILEEM-10(-G)(…) DILEEM-01(-G)(…) DILEM12-10(-G)(…) DILEM12-01(-G)(…) Кодовое число/исполнение комбинаций кодовое число 51 42 33 Вспомогательный контакт тонкопроволочный с оконечной муфтой нет Номинальная устойчивость к импульсу U imp В перем. тока 6000 Категория перенапряжения / степень загрязнения III/3 Номинальные выдерживаемые напряжения изоляции U i В перем. тока 690 Номинальное напряжение U e В перем. тока 600 Безопасное разъединение согласно EN 61140 между катушкой и вспомогательными контактами В перем. тока 300 Между вспомогательными контактами В перем. тока 300 Расчетный рабочий ток A обычный термический ток, 3-полюсный, 50 - 60 Гц разомкнут Обычный термический ток I th A 10 AC-15 220 В 230 В 240 В I e A 4 380 В 400 В 415 В I e A 2 500 В I e A 1.5 Пост. ток (DC) Контакты в серии: A 1 24 В A 2.5 2 60 В A 2.5 3 110 В A 1.5 3 220 В A 0.5 Надёжность контакта (при U e min min Частота отказов ? <10 -8 Срок службы компонента при U e AC-15 Переключения x 10 6 0.2 Пост. ток (DC) Нижний колонтитул Условия включения и отключения на основе DC-13 Л/П постоянны в соответствии сисходными данными L/R = 50 мс: 2 контакта в серии при I e Переключения x 10 6 0.15 Стойкость к коротким замыканиям без сваривания устройство защиты от максимальных перегрузок только защита от короткого замыкания PKZM0-4 защита от короткого замыкания, макс. предохранитель 500 В A gG/gL 6 500 В A безынерционный 10 Электрические тепловые потери при нагрузке с I th на контакт W 0.2 Технические характеристики для подтверждения типа конструкции Номинальный ток для указания потери мощности I n A 4 Потеря мощности на полюс, в зависимости от тока sub>vid W 0.24 Потеря мощности оборудования, в зависимости от тока sub>vid W 0 Статическая потеря мощности, не зависит от тока sub>vs W 0 Способность отдавать потери мощности sub>ve W 0 Мин. рабочая температура °C -25 Макс. рабочая температура °C 50 Проверка конструкции IEC/EN 61439 10.2 твёрдость материалов и деталей 10.2.2 Коррозионная стойкость Требования производственного стандарта выполнены. 10.2.3.1 Нагревостойкость изоляции Требования производственного стандарта выполнены. 10.2.3.2 Сопротивление изоляционных материалов при обычном нагреве Требования производственного стандарта выполнены. 10.2.3.3 Сопротивление изоляционных материалов при сильном нагреве Требования производственного стандарта выполнены. 10.2.4 Устойчивость к ультрафиолетовому излучению Требования производственного стандарта выполнены. 10.2.5 Подъём Не имеет значения, поскольку необходимо оценить всё коммутационноеоборудование. 10.2.6 Испытание на удар Не имеет значения, поскольку необходимо оценить всё коммутационноеоборудование. 10.2.7 Ярлыки Требования производственного стандарта выполнены. 10.3 Класс защиты изоляции Не имеет значения, поскольку необходимо оценить всё коммутационноеоборудование. 10.4 Воздушные промежутки и пути утечки тока Требования производственного стандарта выполнены. 10.5 Защита от удара электрическим током Не имеет значения, поскольку необходимо оценить всё коммутационноеоборудование. 10.6 Монтаж оборудования Не имеет значения, поскольку необходимо оценить всё коммутационноеоборудование. 10.7 Внутренние электрические цепи и соединения Находится в сфере ответственности компании, монтирующей распределительныеустройства. 10.8 Подключения проводов, введённых снаружи Находится в сфере ответственности компании, монтирующей распределительныеустройства. 10.9 Свойства изоляции 10.9.2 Электрическая прочность при рабочей частоте Находится в сфере ответственности компании, монтирующей распределительныеустройства. 10.9.3 Прочность по отношению к импульсному напряжению Находится в сфере ответственности компании, монтирующей распределительныеустройства. 10.9.4 Проверка оболочек кабелей из изолирующего материала Находится в сфере ответственности компании, монтирующей распределительныеустройства. 10.10 Нагрев Расчёт параметров нагрева находится в сфере ответственности компании,монтирующей распределительные устройства. Компания Eaton указывает данные попотере мощности устройств. 10.11 Стойкость к коротким замыканиям Находится в сфере ответственности компании, монтирующей распределительныеустройства. Соблюдать указания для коммутационных устройств. 10.12 Электромагнитная совместимость Находится в сфере ответственности компании, монтирующей распределительныеустройства. Соблюдать указания для коммутационных устройств. 10.13 Механическая функция Для устройства требования считаются выполненными, если были соблюдены данныеинструкции по монтажу (IL). Low-voltage industrial components (EG000017) / Auxiliary contact block(EC000041) Electric engineering, automation, process control engineering / Low-voltageswitch technology / Component for low-voltage switching technology / Auxiliaryswitch block (ecl@ss8.1-27-37-13-02 [AKN342010]) Number of contacts as change-over contact 0 Number of contacts as normally open contact 1 Number of contacts as normally closed contact 1 Rated operation current Ie at AC-15, 230 V A 4 Type of electric connection Screw connection Model Top mounting Mounting method Front fastening Product Standards IEC/EN 60947-4-1; UL 508; CSA-C22.2 No. 14-05; CE marking UL File No. E29184 UL Category Control No. NKCR CSA File No. 012528 CSA Class No. 3211-03 North America Certification UL listed, CSA certified Specially designed for North America No Условия переключения для потребителей без двигателя 3-полюсных, 4-полюсныхРабочая характеристика Не индуктивная или слабо индуктивная нагрузкаЭлектрическое краткое обозначение Включение: 1 x расчётный рабочий токВыключение: 1 x расчетный ток категория применения 100 % AC-1 Типичные случаиприменения Электрический нагрев Кратковременное включение 3-полюсное Пауза между двумя приложениями нагрузки:15 минут 83 мм: DILE… + …DILE(M) 86 мм: DILE…-C... + …DILE(M) | [1328 empty] | 0.045 | 0.033 | [58 empty] | sub>ve | [17 empty] | I | [16 empty] | U | [127 empty] | I | [45 empty] | U | [686 empty] | sub>vid | [29 empty] | I | 110 В | 220 В | Частота отказов | Переключения |  |  | Переключения | [7 empty] | I | sub>vid
https://al-teh.ru/product/11dile-blok-vspomogatelnykh-kontaktov-2-polyusa-1no1nz-vintovye-zazhimy_1/ | 11DILE Блок вспомогательных контактов 2 полюса, 1НО+1НЗ, винтовые Зажимы | 10224 | https://al-teh.ru/wa-data/public/shop/products/51/32/13251/images/12345/12345.970.jpg | Аксессуары | 311.95 | Артикул 10224 Объем, дм3 0,052 Масса, кг 0,033 Ассортимент Дополнительное оснащение Принадлежности Модули вспомогательных контактов Описание с принудительно ведомыми контактами Функция для стандартных применений Полюсы 2-полюсн. Расчетный рабочий ток AC-15 220 В 230 В 240 В I e A 4 380 В 400 В 415 В I e A 2 Назначение контактов Замык. = замыкающий контакт 1 замык Разм. = размыкающий контакт 1 разм. Вид монтажа Фронтальная установка Применяемое для DILEM-10(-G)(…) DILEM-01(-G)(…) DILEM-4(-G)(…) DILER40(-G) DILER31(-G) DILER22DILEEM-10(-G)(…) DILEEM-01(-G)(…) DILEM12-10(-G)(…) DILEM12-01(-G)(…) указания Контакты с принудительным управлением, согласно IEC/EN 60947-5-1, приложениеL, в модулях вспомогательных контактов, а также для встроенных вспомогательныхконтактов DILE(E)M Вспомогательный размыкающий контакт, пригоден в качествезеркального контакта в соответствии с IEC/EN 60947-4-1 приложение F (не НЗ сзадержкой размыкания) Кодовое число/исполнение комбинаций кодовое число 51E 42 33 Вспомогательный контакт тонкопроволочный с оконечной муфтой да Номинальная устойчивость к импульсу U imp В перем. тока 6000 Категория перенапряжения / степень загрязнения III/3 Номинальные выдерживаемые напряжения изоляции U i В перем. тока 690 Номинальное напряжение U e В перем. тока 600 Безопасное разъединение согласно EN 61140 между катушкой и вспомогательными контактами В перем. тока 300 Между вспомогательными контактами В перем. тока 300 Расчетный рабочий ток A обычный термический ток, 3-полюсный, 50 - 60 Гц разомкнут Обычный термический ток I th A 10 AC-15 220 В 230 В 240 В I e A 4 380 В 400 В 415 В I e A 2 500 В I e A 1.5 Пост. ток (DC) Контакты в серии: A 1 24 В A 2.5 2 60 В A 2.5 3 110 В A 1.5 3 220 В A 0.5 Надёжность контакта (при U e min min Частота отказов ? <10 -8 Срок службы компонента при U e AC-15 Переключения x 10 6 0.2 Пост. ток (DC) Нижний колонтитул Условия включения и отключения на основе DC-13 Л/П постоянны в соответствии сисходными данными L/R = 50 мс: 2 контакта в серии при I e Переключения x 10 6 0.15 Стойкость к коротким замыканиям без сваривания устройство защиты от максимальных перегрузок только защита от короткого замыкания PKZM0-4 защита от короткого замыкания, макс. предохранитель 500 В A gG/gL 6 500 В A безынерционный 10 Электрические тепловые потери при нагрузке с I th на контакт W 0.2 Технические характеристики для подтверждения типа конструкции Номинальный ток для указания потери мощности I n A 4 Потеря мощности на полюс, в зависимости от тока sub>vid W 0.24 Потеря мощности оборудования, в зависимости от тока sub>vid W 0 Статическая потеря мощности, не зависит от тока sub>vs W 0 Способность отдавать потери мощности sub>ve W 0 Мин. рабочая температура °C -25 Макс. рабочая температура °C 50 Проверка конструкции IEC/EN 61439 10.2 твёрдость материалов и деталей 10.2.2 Коррозионная стойкость Требования производственного стандарта выполнены. 10.2.3.1 Нагревостойкость изоляции Требования производственного стандарта выполнены. 10.2.3.2 Сопротивление изоляционных материалов при обычном нагреве Требования производственного стандарта выполнены. 10.2.3.3 Сопротивление изоляционных материалов при сильном нагреве Требования производственного стандарта выполнены. 10.2.4 Устойчивость к ультрафиолетовому излучению Требования производственного стандарта выполнены. 10.2.5 Подъём Не имеет значения, поскольку необходимо оценить всё коммутационноеоборудование. 10.2.6 Испытание на удар Не имеет значения, поскольку необходимо оценить всё коммутационноеоборудование. 10.2.7 Ярлыки Требования производственного стандарта выполнены. 10.3 Класс защиты изоляции Не имеет значения, поскольку необходимо оценить всё коммутационноеоборудование. 10.4 Воздушные промежутки и пути утечки тока Требования производственного стандарта выполнены. 10.5 Защита от удара электрическим током Не имеет значения, поскольку необходимо оценить всё коммутационноеоборудование. 10.6 Монтаж оборудования Не имеет значения, поскольку необходимо оценить всё коммутационноеоборудование. 10.7 Внутренние электрические цепи и соединения Находится в сфере ответственности компании, монтирующей распределительныеустройства. 10.8 Подключения проводов, введённых снаружи Находится в сфере ответственности компании, монтирующей распределительныеустройства. 10.9 Свойства изоляции 10.9.2 Электрическая прочность при рабочей частоте Находится в сфере ответственности компании, монтирующей распределительныеустройства. 10.9.3 Прочность по отношению к импульсному напряжению Находится в сфере ответственности компании, монтирующей распределительныеустройства. 10.9.4 Проверка оболочек кабелей из изолирующего материала Находится в сфере ответственности компании, монтирующей распределительныеустройства. 10.10 Нагрев Расчёт параметров нагрева находится в сфере ответственности компании,монтирующей распределительные устройства. Компания Eaton указывает данные попотере мощности устройств. 10.11 Стойкость к коротким замыканиям Находится в сфере ответственности компании, монтирующей распределительныеустройства. Соблюдать указания для коммутационных устройств. 10.12 Электромагнитная совместимость Находится в сфере ответственности компании, монтирующей распределительныеустройства. Соблюдать указания для коммутационных устройств. 10.13 Механическая функция Для устройства требования считаются выполненными, если были соблюдены данныеинструкции по монтажу (IL). Low-voltage industrial components (EG000017) / Auxiliary contact block(EC000041) Electric engineering, automation, process control engineering / Low-voltageswitch technology / Component for low-voltage switching technology / Auxiliaryswitch block (ecl@ss8.1-27-37-13-02 [AKN342010]) Number of contacts as change-over contact 0 Number of contacts as normally open contact 1 Number of contacts as normally closed contact 1 Rated operation current Ie at AC-15, 230 V A 4 Type of electric connection Screw connection Model Top mounting Mounting method Front fastening Product Standards IEC/EN 60947-4-1; UL 508; CSA-C22.2 No. 14-05; CE marking UL File No. E29184 UL Category Control No. NKCR CSA File No. 012528 CSA Class No. 3211-03 North America Certification UL listed, CSA certified Specially designed for North America No Условия переключения для потребителей без двигателя 3-полюсных, 4-полюсныхРабочая характеристика Не индуктивная или слабо индуктивная нагрузкаЭлектрическое краткое обозначение Включение: 1 x расчётный рабочий токВыключение: 1 x расчетный ток категория применения 100 % AC-1 Типичные случаиприменения Электрический нагрев Кратковременное включение 3-полюсное Пауза между двумя приложениями нагрузки:15 минут 83 мм: DILE… + …DILE(M) 86 мм: DILE…-C... + …DILE(M) | [712 empty] | sub>ve | [615 empty] | 0.052 | 0.033 | [56 empty] | I |  | sub>vid | I | [16 empty] | I | [17 empty] | U | [172 empty] | U | [594 empty] | U | [91 empty] | I | [30 empty] | 24 В | 60 В | 110 В | Частота отказов |  | Переключения |  |  | Переключения | [7 empty] | sub>vs
https://al-teh.ru/product/11dile-c-vspomogatelnyy-kontakt-1no1nz_1/ | 11DILE-C Вспомогательный контакт 1НО+1НЗ | 230257 | https://al-teh.ru/wa-data/public/shop/products/54/32/13254/images/12348/12348.970.jpg | Аксессуары | 365.5 | Артикул 230257 Объем, дм3 0,065 Масса, кг 0,038 Ассортимент Дополнительное оснащение Принадлежности Модули вспомогательных контактов Описание с принудительно ведомыми контактами Функция для стандартных применений Полюсы 2-полюсн. Техника присоединения Пружинные клеммы Расчетный рабочий ток AC-15 220 В 230 В 240 В I e A 4 380 В 400 В 415 В I e A 2 380 В 400 В 500 В I e A 1.5 Назначение контактов Замык. = замыкающий контакт 1 замык Разм. = размыкающий контакт 1 разм. Вид монтажа Фронтальная установка Применяемое для DILE(E)M-10-C(-G)(…) DILE(E)M-01-C(-G)(…) DILER40(-G)-C DILER31(-G)-CDILER22-C указания Контакты с принудительным управлением, согласно IEC/EN 60947-5-1, приложениеL, в модулях вспомогательных контактов, а также для встроенных вспомогательныхконтактов DILE(E)M Вспомогательный размыкающий контакт, пригоден в качествезеркального контакта в соответствии с IEC/EN 60947-4-1 приложение F (не НЗ сзадержкой размыкания) Кодовое число/исполнение комбинаций кодовое число 51E 42 33 Вспомогательный контакт тонкопроволочный с оконечной муфтой да Номинальная устойчивость к импульсу U imp В перем. тока 6000 Категория перенапряжения / степень загрязнения III/3 Номинальные выдерживаемые напряжения изоляции U i В перем. тока 690 Номинальное напряжение U e В перем. тока 600 Безопасное разъединение согласно EN 61140 между катушкой и вспомогательными контактами В перем. тока 300 Между вспомогательными контактами В перем. тока 300 Расчетный рабочий ток A обычный термический ток, 3-полюсный, 50 - 60 Гц разомкнут Обычный термический ток I th A 10 AC-15 220 В 230 В 240 В I e A 4 380 В 400 В 415 В I e A 2 500 В I e A 1.5 Пост. ток (DC) Контакты в серии: A 1 24 В A 2.5 2 60 В A 2.5 3 110 В A 1.5 3 220 В A 0.5 Надёжность контакта (при U e min min Частота отказов ? <10 -8 Срок службы компонента при U e AC-15 Переключения x 10 6 0.2 Пост. ток (DC) Нижний колонтитул Условия включения и отключения на основе DC-13 Л/П постоянны в соответствии сисходными данными L/R = 50 мс: 2 контакта в серии при I e Переключения x 10 6 0.15 Стойкость к коротким замыканиям без сваривания устройство защиты от максимальных перегрузок только защита от короткого замыкания PKZM0-4 защита от короткого замыкания, макс. предохранитель 500 В A gG/gL 6 500 В A безынерционный 10 Электрические тепловые потери при нагрузке с I th на контакт W 0.2 Технические характеристики для подтверждения типа конструкции Номинальный ток для указания потери мощности I n A 4 Потеря мощности на полюс, в зависимости от тока sub>vid W 0.24 Потеря мощности оборудования, в зависимости от тока sub>vid W 0 Статическая потеря мощности, не зависит от тока sub>vs W 0 Способность отдавать потери мощности sub>ve W 0 Мин. рабочая температура °C -25 Макс. рабочая температура °C 50 Проверка конструкции IEC/EN 61439 10.2 твёрдость материалов и деталей 10.2.2 Коррозионная стойкость Требования производственного стандарта выполнены. 10.2.3.1 Нагревостойкость изоляции Требования производственного стандарта выполнены. 10.2.3.2 Сопротивление изоляционных материалов при обычном нагреве Требования производственного стандарта выполнены. 10.2.3.3 Сопротивление изоляционных материалов при сильном нагреве Требования производственного стандарта выполнены. 10.2.4 Устойчивость к ультрафиолетовому излучению Требования производственного стандарта выполнены. 10.2.5 Подъём Не имеет значения, поскольку необходимо оценить всё коммутационноеоборудование. 10.2.6 Испытание на удар Не имеет значения, поскольку необходимо оценить всё коммутационноеоборудование. 10.2.7 Ярлыки Требования производственного стандарта выполнены. 10.3 Класс защиты изоляции Не имеет значения, поскольку необходимо оценить всё коммутационноеоборудование. 10.4 Воздушные промежутки и пути утечки тока Требования производственного стандарта выполнены. 10.5 Защита от удара электрическим током Не имеет значения, поскольку необходимо оценить всё коммутационноеоборудование. 10.6 Монтаж оборудования Не имеет значения, поскольку необходимо оценить всё коммутационноеоборудование. 10.7 Внутренние электрические цепи и соединения Находится в сфере ответственности компании, монтирующей распределительныеустройства. 10.8 Подключения проводов, введённых снаружи Находится в сфере ответственности компании, монтирующей распределительныеустройства. 10.9 Свойства изоляции 10.9.2 Электрическая прочность при рабочей частоте Находится в сфере ответственности компании, монтирующей распределительныеустройства. 10.9.3 Прочность по отношению к импульсному напряжению Находится в сфере ответственности компании, монтирующей распределительныеустройства. 10.9.4 Проверка оболочек кабелей из изолирующего материала Находится в сфере ответственности компании, монтирующей распределительныеустройства. 10.10 Нагрев Расчёт параметров нагрева находится в сфере ответственности компании,монтирующей распределительные устройства. Компания Eaton указывает данные попотере мощности устройств. 10.11 Стойкость к коротким замыканиям Находится в сфере ответственности компании, монтирующей распределительныеустройства. Соблюдать указания для коммутационных устройств. 10.12 Электромагнитная совместимость Находится в сфере ответственности компании, монтирующей распределительныеустройства. Соблюдать указания для коммутационных устройств. 10.13 Механическая функция Для устройства требования считаются выполненными, если были соблюдены данныеинструкции по монтажу (IL). Low-voltage industrial components (EG000017) / Auxiliary contact block(EC000041) Electric engineering, automation, process control engineering / Low-voltageswitch technology / Component for low-voltage switching technology / Auxiliaryswitch block (ecl@ss8.1-27-37-13-02 [AKN342010]) Number of contacts as change-over contact 0 Number of contacts as normally open contact 1 Number of contacts as normally closed contact 1 Rated operation current Ie at AC-15, 230 V A 4 Type of electric connection Spring clamp connection Model Top mounting Mounting method Front fastening Product Standards IEC/EN 60947-4-1; UL 508; CSA-C22.2 No. 14-05; CE marking UL File No. E29184 UL Category Control No. NKCR CSA File No. 012528 CSA Class No. 3211-03 North America Certification UL listed, CSA certified Specially designed for North America No Условия переключения для потребителей без двигателя 3-полюсных, 4-полюсныхРабочая характеристика Не индуктивная или слабо индуктивная нагрузкаЭлектрическое краткое обозначение Включение: 1 x расчётный рабочий токВыключение: 1 x расчетный ток категория применения 100 % AC-1 Типичные случаиприменения Электрический нагрев Кратковременное включение 3-полюсное Пауза между двумя приложениями нагрузки:15 минут 83 мм: DILE… + …DILE(M) 86 мм: DILE…-C... + …DILE(M) DILR…-G + …DIL-C | [712 empty] | sub>ve | [615 empty] | 0.065 | 0.038 | [56 empty] | I |  | sub>vid | I | [16 empty] | I | [17 empty] | U | [172 empty] | U | [594 empty] | U | [91 empty] | I | [30 empty] | 24 В | 60 В | 110 В | Частота отказов |  | Переключения |  |  | Переключения | [7 empty] | sub>vs | [8 empty] | I
https://al-teh.ru/product/11dilem-blok-vspomogatelnykh-kontaktov-2-polyusa-1no1nz-vintovye-zazhimy_1/ | 11DILEM Блок вспомогательных контактов 2 полюса, 1НО+1НЗ, винтовые Зажимы | 10080 | https://al-teh.ru/wa-data/public/shop/products/56/32/13256/images/12350/12350.970.jpg | Аксессуары | 382.5 | Артикул 10080 Объем, дм3 0,052 Масса, кг 0,034 Ассортимент Дополнительное оснащение Принадлежности Модули вспомогательных контактов Описание с принудительно ведомыми контактами Функция для стандартных применений Техника присоединения Винтовые клеммы Расчетный рабочий ток AC-15 220 В 230 В 240 В I e A 4 380 В 400 В 415 В I e A 2 Назначение контактов Замык. = замыкающий контакт 1 замык Разм. = размыкающий контакт 1 разм. Вид монтажа Фронтальная установка Применяемое для DILEM-10(-G)(…) DILEM-4(-G)(…) DILEEM-10(-G)(…) DILEM12-10(-G)(…) указания Контакты с принудительным управлением, согласно IEC/EN 60947-5-1, приложениеL, в модулях вспомогательных контактов, а также для встроенных вспомогательныхконтактов DILER, DILE(E)M Вспомогательный размыкающий контакт, пригоден вкачестве зеркального контакта в соответствии с IEC/EN 60947-4-1 приложение F(не НЗ с задержкой размыкания) Вспомогательный контакт тонкопроволочный с оконечной муфтой да Номинальная устойчивость к импульсу U imp В перем. тока 6000 Категория перенапряжения / степень загрязнения III/3 Номинальные выдерживаемые напряжения изоляции U i В перем. тока 690 Номинальное напряжение U e В перем. тока 600 Безопасное разъединение согласно EN 61140 между катушкой и вспомогательными контактами В перем. тока 300 Между вспомогательными контактами В перем. тока 300 Расчетный рабочий ток A обычный термический ток, 3-полюсный, 50 - 60 Гц разомкнут Обычный термический ток I th A 10 AC-15 220 В 230 В 240 В I e A 4 380 В 400 В 415 В I e A 2 500 В I e A 1.5 Пост. ток (DC) Контакты в серии: A 1 24 В A 2.5 2 60 В A 2.5 3 110 В A 1.5 3 220 В A 0.5 Надёжность контакта (при U e min min Частота отказов ? <10 -8 Срок службы компонента при U e AC-15 Переключения x 10 6 0.2 Пост. ток (DC) Нижний колонтитул Условия включения и отключения на основе DC-13 Л/П постоянны в соответствии сисходными данными L/R = 50 мс: 2 контакта в серии при I e Переключения x 10 6 0.15 Стойкость к коротким замыканиям без сваривания устройство защиты от максимальных перегрузок только защита от короткого замыкания PKZM0-4 защита от короткого замыкания, макс. предохранитель 500 В A gG/gL 6 500 В A безынерционный 10 Электрические тепловые потери при нагрузке с I th на контакт W 0.2 Технические характеристики для подтверждения типа конструкции Номинальный ток для указания потери мощности I n A 4 Потеря мощности на полюс, в зависимости от тока sub>vid W 0.24 Потеря мощности оборудования, в зависимости от тока sub>vid W 0 Статическая потеря мощности, не зависит от тока sub>vs W 0 Способность отдавать потери мощности sub>ve W 0 Мин. рабочая температура °C -25 Макс. рабочая температура °C 50 Проверка конструкции IEC/EN 61439 10.2 твёрдость материалов и деталей 10.2.2 Коррозионная стойкость Требования производственного стандарта выполнены. 10.2.3.1 Нагревостойкость изоляции Требования производственного стандарта выполнены. 10.2.3.2 Сопротивление изоляционных материалов при обычном нагреве Требования производственного стандарта выполнены. 10.2.3.3 Сопротивление изоляционных материалов при сильном нагреве Требования производственного стандарта выполнены. 10.2.4 Устойчивость к ультрафиолетовому излучению Требования производственного стандарта выполнены. 10.2.5 Подъём Не имеет значения, поскольку необходимо оценить всё коммутационноеоборудование. 10.2.6 Испытание на удар Не имеет значения, поскольку необходимо оценить всё коммутационноеоборудование. 10.2.7 Ярлыки Требования производственного стандарта выполнены. 10.3 Класс защиты изоляции Не имеет значения, поскольку необходимо оценить всё коммутационноеоборудование. 10.4 Воздушные промежутки и пути утечки тока Требования производственного стандарта выполнены. 10.5 Защита от удара электрическим током Не имеет значения, поскольку необходимо оценить всё коммутационноеоборудование. 10.6 Монтаж оборудования Не имеет значения, поскольку необходимо оценить всё коммутационноеоборудование. 10.7 Внутренние электрические цепи и соединения Находится в сфере ответственности компании, монтирующей распределительныеустройства. 10.8 Подключения проводов, введённых снаружи Находится в сфере ответственности компании, монтирующей распределительныеустройства. 10.9 Свойства изоляции 10.9.2 Электрическая прочность при рабочей частоте Находится в сфере ответственности компании, монтирующей распределительныеустройства. 10.9.3 Прочность по отношению к импульсному напряжению Находится в сфере ответственности компании, монтирующей распределительныеустройства. 10.9.4 Проверка оболочек кабелей из изолирующего материала Находится в сфере ответственности компании, монтирующей распределительныеустройства. 10.10 Нагрев Расчёт параметров нагрева находится в сфере ответственности компании,монтирующей распределительные устройства. Компания Eaton указывает данные попотере мощности устройств. 10.11 Стойкость к коротким замыканиям Находится в сфере ответственности компании, монтирующей распределительныеустройства. Соблюдать указания для коммутационных устройств. 10.12 Электромагнитная совместимость Находится в сфере ответственности компании, монтирующей распределительныеустройства. Соблюдать указания для коммутационных устройств. 10.13 Механическая функция Для устройства требования считаются выполненными, если были соблюдены данныеинструкции по монтажу (IL). Low-voltage industrial components (EG000017) / Auxiliary contact block(EC000041) Electric engineering, automation, process control engineering / Low-voltageswitch technology / Component for low-voltage switching technology / Auxiliaryswitch block (ecl@ss8.1-27-37-13-02 [AKN342010]) Number of contacts as change-over contact 0 Number of contacts as normally open contact 1 Number of contacts as normally closed contact 1 Rated operation current Ie at AC-15, 230 V A 4 Type of electric connection Screw connection Model Top mounting Mounting method Front fastening Product Standards IEC/EN 60947-4-1; UL 508; CSA-C22.2 No. 14-05; CE marking UL File No. E29184 UL Category Control No. NKCR CSA File No. 012528 CSA Class No. 3211-03 North America Certification UL listed, CSA certified Specially designed for North America No Условия переключения для потребителей без двигателя 3-полюсных, 4-полюсныхРабочая характеристика Не индуктивная или слабо индуктивная нагрузкаЭлектрическое краткое обозначение Включение: 1 x расчётный рабочий токВыключение: 1 x расчетный ток категория применения 100 % AC-1 Типичные случаиприменения Электрический нагрев Кратковременное включение 3-полюсное Пауза между двумя приложениями нагрузки:15 минут 83 мм: DILE… + …DILE(M) 86 мм: DILE…-C... + …DILE(M) | [712 empty] | sub>ve | [615 empty] | 0.052 | 0.034 | [56 empty] | I |  | sub>vid | I | [16 empty] | I | [17 empty] | U | [172 empty] | U | [594 empty] | U | [91 empty] | I | [30 empty] | 24 В | 60 В | 110 В | Частота отказов |  | Переключения |  |  | Переключения | [7 empty] | sub>vs
https://al-teh.ru/product/11dilem-c-vspomogatelnyy-kontakt-1no1nz_1/ | 11DILEM-C Вспомогательный контакт 1НО+1НЗ | 230255 | https://al-teh.ru/wa-data/public/shop/products/57/32/13257/images/12351/12351.970.jpg | Аксессуары | 382.5 | Артикул 230255 Объем, дм3 0,065 Масса, кг 0,038 Описание с принудительно ведомыми контактами Функция для стандартных применений Полюсы 2-полюсн. Техника присоединения Пружинные клеммы Расчетный рабочий ток AC-15 220 В 230 В 240 В I e A 4 380 В 400 В 415 В I e A 2 380 В 400 В 500 В I e A 1.5 Назначение контактов Замык. = замыкающий контакт 1 замык Разм. = размыкающий контакт 1 разм. Вид монтажа Фронтальная установка Применяемое для DILE(E)M-10-C(-G)(…) указания Контакты с принудительным управлением, согласно IEC/EN 60947-5-1, приложениеL, в модулях вспомогательных контактов, а также для встроенных вспомогательныхконтактов DILER, DILE(E)M Вспомогательный размыкающий контакт, пригоден вкачестве зеркального контакта в соответствии с IEC/EN 60947-4-1 приложение F(не НЗ с задержкой размыкания) Вспомогательный контакт тонкопроволочный с оконечной муфтой да Номинальная устойчивость к импульсу U imp В перем. тока 6000 Категория перенапряжения / степень загрязнения III/3 Номинальные выдерживаемые напряжения изоляции U i В перем. тока 690 Номинальное напряжение U e В перем. тока 600 Безопасное разъединение согласно EN 61140 между катушкой и вспомогательными контактами В перем. тока 300 Между вспомогательными контактами В перем. тока 300 Расчетный рабочий ток A обычный термический ток, 3-полюсный, 50 - 60 Гц разомкнут Обычный термический ток I th A 10 AC-15 220 В 230 В 240 В I e A 4 380 В 400 В 415 В I e A 2 500 В I e A 1.5 Пост. ток (DC) Контакты в серии: A 1 24 В A 2.5 2 60 В A 2.5 3 220 В A 0.5 Надёжность контакта (при U e min min Частота отказов ? <10 -8 Срок службы компонента при U e AC-15 Переключения x 10 6 0.2 Пост. ток (DC) Нижний колонтитул Условия включения и отключения на основе DC-13 Л/П постоянны в соответствии сисходными данными L/R = 50 мс: 2 контакта в серии при I e Переключения x 10 6 0.15 Стойкость к коротким замыканиям без сваривания устройство защиты от максимальных перегрузок только защита от короткого замыкания PKZM0-4 защита от короткого замыкания, макс. предохранитель 500 В A gG/gL 6 500 В A безынерционный 10 Электрические тепловые потери при нагрузке с I th на контакт W 0.2 Технические характеристики для подтверждения типа конструкции Номинальный ток для указания потери мощности I n A 4 Потеря мощности на полюс, в зависимости от тока sub>vid W 0.24 Потеря мощности оборудования, в зависимости от тока sub>vid W 0 Статическая потеря мощности, не зависит от тока sub>vs W 0 Способность отдавать потери мощности sub>ve W 0 Проверка конструкции IEC/EN 61439 10.2 твёрдость материалов и деталей 10.2.2 Коррозионная стойкость Требования производственного стандарта выполнены. 10.2.3.1 Нагревостойкость изоляции Требования производственного стандарта выполнены. 10.2.3.2 Сопротивление изоляционных материалов при обычном нагреве Требования производственного стандарта выполнены. 10.2.3.3 Сопротивление изоляционных материалов при сильном нагреве Требования производственного стандарта выполнены. 10.2.4 Устойчивость к ультрафиолетовому излучению Требования производственного стандарта выполнены. 10.2.5 Подъём Не имеет значения, поскольку необходимо оценить всё коммутационноеоборудование. 10.2.6 Испытание на удар Не имеет значения, поскольку необходимо оценить всё коммутационноеоборудование. 10.2.7 Ярлыки Требования производственного стандарта выполнены. 10.3 Класс защиты изоляции Не имеет значения, поскольку необходимо оценить всё коммутационноеоборудование. 10.4 Воздушные промежутки и пути утечки тока Требования производственного стандарта выполнены. 10.5 Защита от удара электрическим током Не имеет значения, поскольку необходимо оценить всё коммутационноеоборудование. 10.6 Монтаж оборудования Не имеет значения, поскольку необходимо оценить всё коммутационноеоборудование. 10.7 Внутренние электрические цепи и соединения Находится в сфере ответственности компании, монтирующей распределительныеустройства. 10.8 Подключения проводов, введённых снаружи Находится в сфере ответственности компании, монтирующей распределительныеустройства. 10.9 Свойства изоляции 10.9.2 Электрическая прочность при рабочей частоте Находится в сфере ответственности компании, монтирующей распределительныеустройства. 10.9.3 Прочность по отношению к импульсному напряжению Находится в сфере ответственности компании, монтирующей распределительныеустройства. 10.9.4 Проверка оболочек кабелей из изолирующего материала Находится в сфере ответственности компании, монтирующей распределительныеустройства. 10.10 Нагрев Расчёт параметров нагрева находится в сфере ответственности компании,монтирующей распределительные устройства. Компания Eaton указывает данные попотере мощности устройств. 10.11 Стойкость к коротким замыканиям Находится в сфере ответственности компании, монтирующей распределительныеустройства. Соблюдать указания для коммутационных устройств. 10.12 Электромагнитная совместимость Находится в сфере ответственности компании, монтирующей распределительныеустройства. Соблюдать указания для коммутационных устройств. 10.13 Механическая функция Для устройства требования считаются выполненными, если были соблюдены данныеинструкции по монтажу (IL). Low-voltage industrial components (EG000017) / Auxiliary contact block(EC000041) Electric engineering, automation, process control engineering / Low-voltageswitch technology / Component for low-voltage switching technology / Auxiliaryswitch block (ecl@ss8.1-27-37-13-02 [AKN342010]) Number of contacts as change-over contact 0 Number of contacts as normally open contact 1 Number of contacts as normally closed contact 1 Rated operation current Ie at AC-15, 230 V A 4 Type of electric connection Spring clamp connection Model Top mounting Mounting method Front fastening Product Standards IEC/EN 60947-4-1; UL 508; CSA-C22.2 No. 14-05; CE marking UL File No. E29184 UL Category Control No. NKCR CSA File No. 012528 CSA Class No. 3211-03 North America Certification UL listed, CSA certified Specially designed for North America No Условия переключения для потребителей без двигателя 3-полюсных, 4-полюсныхРабочая характеристика Не индуктивная или слабо индуктивная нагрузкаЭлектрическое краткое обозначение Включение: 1 x расчётный рабочий токВыключение: 1 x расчетный ток категория применения 100 % AC-1 Типичные случаиприменения Электрический нагрев Кратковременное включение 3-полюсное Пауза между двумя приложениями нагрузки:15 минут | [712 empty] | sub>ve | [615 empty] | 0.065 | 0.038 | [56 empty] | I |  | sub>vid | I | [16 empty] | I | [17 empty] | U | [172 empty] | U | [594 empty] | U | [91 empty] | I | [30 empty] | 24 В | 60 В | 220 В | Частота отказов |  | Переключения |  |  | Переключения | [7 empty] | sub>vs | [8 empty] | I
https://al-teh.ru/product/13dile-vspomogatelnyy-kontakt/ | 13DILE Вспомогательный контакт | 2397 | https://al-teh.ru/wa-data/public/shop/products/64/32/13264/images/12358/12358.970.jpg | Аксессуары | 679.44 | Артикул 2397 Объем, дм3 0,052 Масса, кг 0,043 Ассортимент Дополнительное оснащение Принадлежности Модули вспомогательных контактов Описание с принудительно ведомыми контактами Функция для стандартных применений Полюсы 4-полюсн. Расчетный рабочий ток AC-15 220 В 230 В 240 В I e A 4 380 В 400 В 415 В I e A 2 Назначение контактов Замык. = замыкающий контакт 1 замык Разм. = размыкающий контакт 3 разм. Вид монтажа Фронтальная установка Применяемое для DILEM-10(-G)(…) DILEM-01(-G)(…) DILEM-4(-G)(…) DILER40(-G) DILER31(-G) DILER22DILEEM-10(-G)(…) DILEEM-01(-G)(…) DILEM12-10(-G)(…) DILEM12-01(-G)(…) указания Контакты с принудительным управлением, согласно IEC/EN 60947-5-1, приложениеL, в модулях вспомогательных контактов, а также для встроенных вспомогательныхконтактов DILE(E)M Вспомогательный размыкающий контакт, пригоден в качествезеркального контакта в соответствии с IEC/EN 60947-4-1 приложение F (не НЗ сзадержкой размыкания) Кодовое число/исполнение комбинаций кодовое число 53E 44 35 Вспомогательный контакт тонкопроволочный с оконечной муфтой да Номинальная устойчивость к импульсу U imp В перем. тока 6000 Категория перенапряжения / степень загрязнения III/3 Номинальные выдерживаемые напряжения изоляции U i В перем. тока 690 Номинальное напряжение U e В перем. тока 600 Безопасное разъединение согласно EN 61140 между катушкой и вспомогательными контактами В перем. тока 300 Между вспомогательными контактами В перем. тока 300 Расчетный рабочий ток A обычный термический ток, 3-полюсный, 50 - 60 Гц разомкнут Обычный термический ток I th A 10 AC-15 220 В 230 В 240 В I e A 4 380 В 400 В 415 В I e A 2 500 В I e A 1.5 Пост. ток (DC) Контакты в серии: A 1 24 В A 2.5 2 60 В A 2.5 3 110 В A 1.5 3 220 В A 0.5 Надёжность контакта (при U e min min Частота отказов ? <10 -8 Срок службы компонента при U e AC-15 Переключения x 10 6 0.2 Пост. ток (DC) Нижний колонтитул Условия включения и отключения на основе DC-13 Л/П постоянны в соответствии сисходными данными L/R = 50 мс: 2 контакта в серии при I e Переключения x 10 6 0.15 Стойкость к коротким замыканиям без сваривания устройство защиты от максимальных перегрузок только защита от короткого замыкания PKZM0-4 защита от короткого замыкания, макс. предохранитель 500 В A gG/gL 6 500 В A безынерционный 10 Электрические тепловые потери при нагрузке с I th на контакт W 0.2 Технические характеристики для подтверждения типа конструкции Номинальный ток для указания потери мощности I n A 4 Потеря мощности на полюс, в зависимости от тока sub>vid W 0.24 Потеря мощности оборудования, в зависимости от тока sub>vid W 0 Статическая потеря мощности, не зависит от тока sub>vs W 0 Способность отдавать потери мощности sub>ve W 0 Мин. рабочая температура °C -25 Макс. рабочая температура °C 50 Проверка конструкции IEC/EN 61439 10.2 твёрдость материалов и деталей 10.2.2 Коррозионная стойкость Требования производственного стандарта выполнены. 10.2.3.1 Нагревостойкость изоляции Требования производственного стандарта выполнены. 10.2.3.2 Сопротивление изоляционных материалов при обычном нагреве Требования производственного стандарта выполнены. 10.2.3.3 Сопротивление изоляционных материалов при сильном нагреве Требования производственного стандарта выполнены. 10.2.4 Устойчивость к ультрафиолетовому излучению Требования производственного стандарта выполнены. 10.2.5 Подъём Не имеет значения, поскольку необходимо оценить всё коммутационноеоборудование. 10.2.6 Испытание на удар Не имеет значения, поскольку необходимо оценить всё коммутационноеоборудование. 10.2.7 Ярлыки Требования производственного стандарта выполнены. 10.3 Класс защиты изоляции Не имеет значения, поскольку необходимо оценить всё коммутационноеоборудование. 10.4 Воздушные промежутки и пути утечки тока Требования производственного стандарта выполнены. 10.5 Защита от удара электрическим током Не имеет значения, поскольку необходимо оценить всё коммутационноеоборудование. 10.6 Монтаж оборудования Не имеет значения, поскольку необходимо оценить всё коммутационноеоборудование. 10.7 Внутренние электрические цепи и соединения Находится в сфере ответственности компании, монтирующей распределительныеустройства. 10.8 Подключения проводов, введённых снаружи Находится в сфере ответственности компании, монтирующей распределительныеустройства. 10.9 Свойства изоляции 10.9.2 Электрическая прочность при рабочей частоте Находится в сфере ответственности компании, монтирующей распределительныеустройства. 10.9.3 Прочность по отношению к импульсному напряжению Находится в сфере ответственности компании, монтирующей распределительныеустройства. 10.9.4 Проверка оболочек кабелей из изолирующего материала Находится в сфере ответственности компании, монтирующей распределительныеустройства. 10.10 Нагрев Расчёт параметров нагрева находится в сфере ответственности компании,монтирующей распределительные устройства. Компания Eaton указывает данные попотере мощности устройств. 10.11 Стойкость к коротким замыканиям Находится в сфере ответственности компании, монтирующей распределительныеустройства. Соблюдать указания для коммутационных устройств. 10.12 Электромагнитная совместимость Находится в сфере ответственности компании, монтирующей распределительныеустройства. Соблюдать указания для коммутационных устройств. 10.13 Механическая функция Для устройства требования считаются выполненными, если были соблюдены данныеинструкции по монтажу (IL). Low-voltage industrial components (EG000017) / Auxiliary contact block(EC000041) Electric engineering, automation, process control engineering / Low-voltageswitch technology / Component for low-voltage switching technology / Auxiliaryswitch block (ecl@ss8.1-27-37-13-02 [AKN342010]) Number of contacts as change-over contact 0 Number of contacts as normally open contact 1 Number of contacts as normally closed contact 3 Rated operation current Ie at AC-15, 230 V A 4 Type of electric connection Screw connection Model Top mounting Mounting method Front fastening Product Standards IEC/EN 60947-4-1; UL 508; CSA-C22.2 No. 14-05; CE marking UL File No. E29184 UL Category Control No. NKCR CSA File No. 012528 CSA Class No. 3211-03 North America Certification UL listed, CSA certified Specially designed for North America No Условия переключения для потребителей без двигателя 3-полюсных, 4-полюсныхРабочая характеристика Не индуктивная или слабо индуктивная нагрузкаЭлектрическое краткое обозначение Включение: 1 x расчётный рабочий токВыключение: 1 x расчетный ток категория применения 100 % AC-1 Типичные случаиприменения Электрический нагрев Кратковременное включение 3-полюсное Пауза между двумя приложениями нагрузки:15 минут 83 мм: DILE… + …DILE(M) 86 мм: DILE…-C... + …DILE(M) | [712 empty] | sub>ve | [615 empty] | 0.052 | 0.043 | [56 empty] | I |  | sub>vid | I | [16 empty] | I | [17 empty] | U | [172 empty] | U | [594 empty] | U | [91 empty] | I | [30 empty] | 24 В | 60 В | 110 В | Частота отказов |  | Переключения |  |  | Переключения | [7 empty] | sub>vs
https://al-teh.ru/product/13dile-c-vspomogatelnyy-kontakt-1no3nz_1/ | 13DILE-C Вспомогательный контакт 1НО+3НЗ | 230259 | https://al-teh.ru/wa-data/public/shop/products/71/32/13271/images/12365/12365.970.jpg | Аксессуары | 679.15 | Артикул 230259 Объем, дм3 0,065 Масса, кг 0,046 Ассортимент Дополнительное оснащение Принадлежности Модули вспомогательных контактов Описание с принудительно ведомыми контактами Функция для стандартных применений Полюсы 4-полюсн. Техника присоединения Пружинные клеммы Расчетный рабочий ток AC-15 220 В 230 В 240 В I e A 4 380 В 400 В 415 В I e A 2 380 В 400 В 500 В I e A 1.5 Назначение контактов Замык. = замыкающий контакт 1 замык Разм. = размыкающий контакт 3 разм. Вид монтажа Фронтальная установка Применяемое для DILE(E)M-10-C(-G)(…) DILE(E)M-01-C(-G)(…) DILER40(-G)-C DILER31(-G)-CDILER22-C указания Контакты с принудительным управлением, согласно IEC/EN 60947-5-1, приложениеL, в модулях вспомогательных контактов, а также для встроенных вспомогательныхконтактов DILE(E)M Вспомогательный размыкающий контакт, пригоден в качествезеркального контакта в соответствии с IEC/EN 60947-4-1 приложение F (не НЗ сзадержкой размыкания) Кодовое число/исполнение комбинаций кодовое число 53E 44 35 Вспомогательный контакт тонкопроволочный с оконечной муфтой да Номинальная устойчивость к импульсу U imp В перем. тока 6000 Категория перенапряжения / степень загрязнения III/3 Номинальные выдерживаемые напряжения изоляции U i В перем. тока 690 Номинальное напряжение U e В перем. тока 600 Безопасное разъединение согласно EN 61140 между катушкой и вспомогательными контактами В перем. тока 300 Между вспомогательными контактами В перем. тока 300 Расчетный рабочий ток A обычный термический ток, 3-полюсный, 50 - 60 Гц разомкнут Обычный термический ток I th A 10 AC-15 220 В 230 В 240 В I e A 4 380 В 400 В 415 В I e A 2 500 В I e A 1.5 Пост. ток (DC) Контакты в серии: A 1 24 В A 2.5 2 60 В A 2.5 3 110 В A 1.5 3 220 В A 0.5 Надёжность контакта (при U e min min Частота отказов ? <10 -8 Срок службы компонента при U e AC-15 Переключения x 10 6 0.2 Пост. ток (DC) Нижний колонтитул Условия включения и отключения на основе DC-13 Л/П постоянны в соответствии сисходными данными L/R = 50 мс: 2 контакта в серии при I e Переключения x 10 6 0.15 Стойкость к коротким замыканиям без сваривания устройство защиты от максимальных перегрузок только защита от короткого замыкания PKZM0-4 защита от короткого замыкания, макс. предохранитель 500 В A gG/gL 6 500 В A безынерционный 10 Электрические тепловые потери при нагрузке с I th на контакт W 0.2 Технические характеристики для подтверждения типа конструкции Номинальный ток для указания потери мощности I n A 4 Потеря мощности на полюс, в зависимости от тока sub>vid W 0.24 Потеря мощности оборудования, в зависимости от тока sub>vid W 0 Статическая потеря мощности, не зависит от тока sub>vs W 0 Способность отдавать потери мощности sub>ve W 0 Мин. рабочая температура °C -25 Макс. рабочая температура °C 50 Проверка конструкции IEC/EN 61439 10.2 твёрдость материалов и деталей 10.2.2 Коррозионная стойкость Требования производственного стандарта выполнены. 10.2.3.1 Нагревостойкость изоляции Требования производственного стандарта выполнены. 10.2.3.2 Сопротивление изоляционных материалов при обычном нагреве Требования производственного стандарта выполнены. 10.2.3.3 Сопротивление изоляционных материалов при сильном нагреве Требования производственного стандарта выполнены. 10.2.4 Устойчивость к ультрафиолетовому излучению Требования производственного стандарта выполнены. 10.2.5 Подъём Не имеет значения, поскольку необходимо оценить всё коммутационноеоборудование. 10.2.6 Испытание на удар Не имеет значения, поскольку необходимо оценить всё коммутационноеоборудование. 10.2.7 Ярлыки Требования производственного стандарта выполнены. 10.3 Класс защиты изоляции Не имеет значения, поскольку необходимо оценить всё коммутационноеоборудование. 10.4 Воздушные промежутки и пути утечки тока Требования производственного стандарта выполнены. 10.5 Защита от удара электрическим током Не имеет значения, поскольку необходимо оценить всё коммутационноеоборудование. 10.6 Монтаж оборудования Не имеет значения, поскольку необходимо оценить всё коммутационноеоборудование. 10.7 Внутренние электрические цепи и соединения Находится в сфере ответственности компании, монтирующей распределительныеустройства. 10.8 Подключения проводов, введённых снаружи Находится в сфере ответственности компании, монтирующей распределительныеустройства. 10.9 Свойства изоляции 10.9.2 Электрическая прочность при рабочей частоте Находится в сфере ответственности компании, монтирующей распределительныеустройства. 10.9.3 Прочность по отношению к импульсному напряжению Находится в сфере ответственности компании, монтирующей распределительныеустройства. 10.9.4 Проверка оболочек кабелей из изолирующего материала Находится в сфере ответственности компании, монтирующей распределительныеустройства. 10.10 Нагрев Расчёт параметров нагрева находится в сфере ответственности компании,монтирующей распределительные устройства. Компания Eaton указывает данные попотере мощности устройств. 10.11 Стойкость к коротким замыканиям Находится в сфере ответственности компании, монтирующей распределительныеустройства. Соблюдать указания для коммутационных устройств. 10.12 Электромагнитная совместимость Находится в сфере ответственности компании, монтирующей распределительныеустройства. Соблюдать указания для коммутационных устройств. 10.13 Механическая функция Для устройства требования считаются выполненными, если были соблюдены данныеинструкции по монтажу (IL). Low-voltage industrial components (EG000017) / Auxiliary contact block(EC000041) Electric engineering, automation, process control engineering / Low-voltageswitch technology / Component for low-voltage switching technology / Auxiliaryswitch block (ecl@ss8.1-27-37-13-02 [AKN342010]) Number of contacts as change-over contact 0 Number of contacts as normally open contact 1 Number of contacts as normally closed contact 3 Rated operation current Ie at AC-15, 230 V A 4 Type of electric connection Spring clamp connection Model Top mounting Mounting method Front fastening Product Standards IEC/EN 60947-4-1; UL 508; CSA-C22.2 No. 14-05; CE marking UL File No. E29184 UL Category Control No. NKCR CSA File No. 012528 CSA Class No. 3211-03 North America Certification UL listed, CSA certified Specially designed for North America No Условия переключения для потребителей без двигателя 3-полюсных, 4-полюсныхРабочая характеристика Не индуктивная или слабо индуктивная нагрузкаЭлектрическое краткое обозначение Включение: 1 x расчётный рабочий токВыключение: 1 x расчетный ток категория применения 100 % AC-1 Типичные случаиприменения Электрический нагрев Кратковременное включение 3-полюсное Пауза между двумя приложениями нагрузки:15 минут 83 мм: DILE… + …DILE(M) 86 мм: DILE…-C... + …DILE(M) | [712 empty] | sub>ve | [615 empty] | 0.065 | 0.046 | [56 empty] | I |  | sub>vid | I | [16 empty] | I | [17 empty] | U | [172 empty] | U | [594 empty] | U | [91 empty] | I | [30 empty] | 24 В | 60 В | 110 В | Частота отказов |  | Переключения |  |  | Переключения | [7 empty] | sub>vs | [8 empty] | I
https://al-teh.ru/product/20dile-vspomogatelnyy-kontakt/ | 20DILE Вспомогательный контакт | 10208 | https://al-teh.ru/wa-data/public/shop/products/52/32/13252/images/12346/12346.970.jpg | Аксессуары | 365.5 | Артикул 10208 Объем, дм3 0,052 Масса, кг 0,033 Ассортимент Дополнительное оснащение Принадлежности Модули вспомогательных контактов Описание с принудительно ведомыми контактами Функция для стандартных применений Полюсы 2-полюсн. Расчетный рабочий ток AC-15 220 В 230 В 240 В I e A 4 380 В 400 В 415 В I e A 2 Назначение контактов Замык. = замыкающий контакт 2 замык Вид монтажа Фронтальная установка Применяемое для DILEM-10(-G)(…) DILEM-01(-G)(…) DILEM-4(-G)(…) DILER40(-G) DILER31(-G) DILER22DILEEM-10(-G)(…) DILEEM-01(-G)(…) DILEM12-10(-G)(…) DILEM12-01(-G)(…) указания Контакты с принудительным управлением, согласно IEC/EN 60947-5-1, приложениеL, в модулях вспомогательных контактов, а также для встроенных вспомогательныхконтактов DILE(E)M Вспомогательный размыкающий контакт, пригоден в качествезеркального контакта в соответствии с IEC/EN 60947-4-1 приложение F (не НЗ сзадержкой размыкания) Кодовое число/исполнение комбинаций кодовое число 60E 51 42 Вспомогательный контакт тонкопроволочный с оконечной муфтой да Номинальная устойчивость к импульсу U imp В перем. тока 6000 Категория перенапряжения / степень загрязнения III/3 Номинальные выдерживаемые напряжения изоляции U i В перем. тока 690 Номинальное напряжение U e В перем. тока 600 Безопасное разъединение согласно EN 61140 между катушкой и вспомогательными контактами В перем. тока 300 Между вспомогательными контактами В перем. тока 300 Расчетный рабочий ток A обычный термический ток, 3-полюсный, 50 - 60 Гц разомкнут Обычный термический ток I th A 10 AC-15 220 В 230 В 240 В I e A 4 380 В 400 В 415 В I e A 2 500 В I e A 1.5 Пост. ток (DC) Контакты в серии: A 1 24 В A 2.5 2 60 В A 2.5 3 110 В A 1.5 3 220 В A 0.5 Надёжность контакта (при U e min min Частота отказов ? <10 -8 Срок службы компонента при U e AC-15 Переключения x 10 6 0.2 Пост. ток (DC) Нижний колонтитул Условия включения и отключения на основе DC-13 Л/П постоянны в соответствии сисходными данными L/R = 50 мс: 2 контакта в серии при I e Переключения x 10 6 0.15 Стойкость к коротким замыканиям без сваривания устройство защиты от максимальных перегрузок только защита от короткого замыкания PKZM0-4 защита от короткого замыкания, макс. предохранитель 500 В A gG/gL 6 500 В A безынерционный 10 Электрические тепловые потери при нагрузке с I th на контакт W 0.2 Технические характеристики для подтверждения типа конструкции Номинальный ток для указания потери мощности I n A 4 Потеря мощности на полюс, в зависимости от тока sub>vid W 0.24 Потеря мощности оборудования, в зависимости от тока sub>vid W 0 Статическая потеря мощности, не зависит от тока sub>vs W 0 Способность отдавать потери мощности sub>ve W 0 Мин. рабочая температура °C -25 Макс. рабочая температура °C 50 Проверка конструкции IEC/EN 61439 10.2 твёрдость материалов и деталей 10.2.2 Коррозионная стойкость Требования производственного стандарта выполнены. 10.2.3.1 Нагревостойкость изоляции Требования производственного стандарта выполнены. 10.2.3.2 Сопротивление изоляционных материалов при обычном нагреве Требования производственного стандарта выполнены. 10.2.3.3 Сопротивление изоляционных материалов при сильном нагреве Требования производственного стандарта выполнены. 10.2.4 Устойчивость к ультрафиолетовому излучению Требования производственного стандарта выполнены. 10.2.5 Подъём Не имеет значения, поскольку необходимо оценить всё коммутационноеоборудование. 10.2.6 Испытание на удар Не имеет значения, поскольку необходимо оценить всё коммутационноеоборудование. 10.2.7 Ярлыки Требования производственного стандарта выполнены. 10.3 Класс защиты изоляции Не имеет значения, поскольку необходимо оценить всё коммутационноеоборудование. 10.4 Воздушные промежутки и пути утечки тока Требования производственного стандарта выполнены. 10.5 Защита от удара электрическим током Не имеет значения, поскольку необходимо оценить всё коммутационноеоборудование. 10.6 Монтаж оборудования Не имеет значения, поскольку необходимо оценить всё коммутационноеоборудование. 10.7 Внутренние электрические цепи и соединения Находится в сфере ответственности компании, монтирующей распределительныеустройства. 10.8 Подключения проводов, введённых снаружи Находится в сфере ответственности компании, монтирующей распределительныеустройства. 10.9 Свойства изоляции 10.9.2 Электрическая прочность при рабочей частоте Находится в сфере ответственности компании, монтирующей распределительныеустройства. 10.9.3 Прочность по отношению к импульсному напряжению Находится в сфере ответственности компании, монтирующей распределительныеустройства. 10.9.4 Проверка оболочек кабелей из изолирующего материала Находится в сфере ответственности компании, монтирующей распределительныеустройства. 10.10 Нагрев Расчёт параметров нагрева находится в сфере ответственности компании,монтирующей распределительные устройства. Компания Eaton указывает данные попотере мощности устройств. 10.11 Стойкость к коротким замыканиям Находится в сфере ответственности компании, монтирующей распределительныеустройства. Соблюдать указания для коммутационных устройств. 10.12 Электромагнитная совместимость Находится в сфере ответственности компании, монтирующей распределительныеустройства. Соблюдать указания для коммутационных устройств. 10.13 Механическая функция Для устройства требования считаются выполненными, если были соблюдены данныеинструкции по монтажу (IL). Low-voltage industrial components (EG000017) / Auxiliary contact block(EC000041) Electric engineering, automation, process control engineering / Low-voltageswitch technology / Component for low-voltage switching technology / Auxiliaryswitch block (ecl@ss8.1-27-37-13-02 [AKN342010]) Number of contacts as change-over contact 0 Number of contacts as normally open contact 2 Number of contacts as normally closed contact 0 Rated operation current Ie at AC-15, 230 V A 4 Type of electric connection Screw connection Model Top mounting Mounting method Front fastening Product Standards IEC/EN 60947-4-1; UL 508; CSA-C22.2 No. 14-05; CE marking UL File No. E29184 UL Category Control No. NKCR CSA File No. 012528 CSA Class No. 3211-03 North America Certification UL listed, CSA certified Specially designed for North America No Условия переключения для потребителей без двигателя 3-полюсных, 4-полюсныхРабочая характеристика Не индуктивная или слабо индуктивная нагрузкаЭлектрическое краткое обозначение Включение: 1 x расчётный рабочий токВыключение: 1 x расчетный ток категория применения 100 % AC-1 Типичные случаиприменения Электрический нагрев Кратковременное включение 3-полюсное Пауза между двумя приложениями нагрузки:15 минут 83 мм: DILE… + …DILE(M) 86 мм: DILE…-C... + …DILE(M) | [712 empty] | sub>ve | [615 empty] | 0.052 | 0.033 | [56 empty] | I |  | sub>vid | I | [16 empty] | I | [17 empty] | U | [172 empty] | U | [594 empty] | U | [91 empty] | I | [30 empty] | 24 В | 60 В | 110 В | Частота отказов |  | Переключения |  |  | Переключения | [7 empty] | sub>vs
https://al-teh.ru/product/22ddile-vspomogatelnyy-kontakt-2no2nz_1/ | 22DDILE Вспомогательный контакт 2НО+2НЗ | 49823 | https://al-teh.ru/wa-data/public/shop/products/80/32/13280/images/12374/12374.970.jpg | Аксессуары | 1270.75 | Артикул 49823 Объем, дм3 0,045 Масса, кг 0,043 Ассортимент Дополнительное оснащение Принадлежности Модули вспомогательных контактов Функция для стандартных применений Полюсы 4-полюсн. Расчетный рабочий ток AC-15 220 В 230 В 240 В I e A 4 380 В 400 В 415 В I e A 2 Назначение контактов Замык. = замыкающий контакт 1 замык S F 1 S F Разм. = размыкающий контакт 1 разм. ? S 1 размыкающий контакт замыкающий контакт Вид монтажа Фронтальная установка Применяемое для DILEM-10(-G)(…) DILEM-01(-G)(…) DILEM-4(-G)(…) DILER40(-G) DILER31(-G) DILER22DILEEM-10(-G)(…) DILEEM-01(-G)(…) DILEM12-10(-G)(…) DILEM12-01(-G)(…) указания Вспомогательный размыкающий контакт, пригоден в качестве зеркального контактав соответствии с IEC/EN 60947-4-1 приложение F (не НЗ с задержкой размыкания) Кодовое число/исполнение комбинаций кодовое число 62 53 44 Вспомогательный контакт тонкопроволочный с оконечной муфтой нет Номинальная устойчивость к импульсу U imp В перем. тока 6000 Категория перенапряжения / степень загрязнения III/3 Номинальные выдерживаемые напряжения изоляции U i В перем. тока 690 Номинальное напряжение U e В перем. тока 600 Безопасное разъединение согласно EN 61140 между катушкой и вспомогательными контактами В перем. тока 300 Между вспомогательными контактами В перем. тока 300 Расчетный рабочий ток A обычный термический ток, 3-полюсный, 50 - 60 Гц разомкнут Обычный термический ток I th A 10 AC-15 220 В 230 В 240 В I e A 4 380 В 400 В 415 В I e A 2 500 В I e A 1.5 Пост. ток (DC) Контакты в серии: A 1 24 В A 2.5 2 60 В A 2.5 3 110 В A 1.5 3 220 В A 0.5 Надёжность контакта (при U e min min Частота отказов ? <10 -8 Срок службы компонента при U e AC-15 Переключения x 10 6 0.2 Пост. ток (DC) Нижний колонтитул Условия включения и отключения на основе DC-13 Л/П постоянны в соответствии сисходными данными L/R = 50 мс: 2 контакта в серии при I e Переключения x 10 6 0.15 Стойкость к коротким замыканиям без сваривания устройство защиты от максимальных перегрузок только защита от короткого замыкания PKZM0-4 защита от короткого замыкания, макс. предохранитель 500 В A gG/gL 6 500 В A безынерционный 10 Электрические тепловые потери при нагрузке с I th на контакт W 0.2 Технические характеристики для подтверждения типа конструкции Номинальный ток для указания потери мощности I n A 4 Потеря мощности на полюс, в зависимости от тока sub>vid W 0.24 Потеря мощности оборудования, в зависимости от тока sub>vid W 0 Статическая потеря мощности, не зависит от тока sub>vs W 0 Способность отдавать потери мощности sub>ve W 0 Мин. рабочая температура °C -25 Макс. рабочая температура °C 50 Проверка конструкции IEC/EN 61439 10.2 твёрдость материалов и деталей 10.2.2 Коррозионная стойкость Требования производственного стандарта выполнены. 10.2.3.1 Нагревостойкость изоляции Требования производственного стандарта выполнены. 10.2.3.2 Сопротивление изоляционных материалов при обычном нагреве Требования производственного стандарта выполнены. 10.2.3.3 Сопротивление изоляционных материалов при сильном нагреве Требования производственного стандарта выполнены. 10.2.4 Устойчивость к ультрафиолетовому излучению Требования производственного стандарта выполнены. 10.2.5 Подъём Не имеет значения, поскольку необходимо оценить всё коммутационноеоборудование. 10.2.6 Испытание на удар Не имеет значения, поскольку необходимо оценить всё коммутационноеоборудование. 10.2.7 Ярлыки Требования производственного стандарта выполнены. 10.3 Класс защиты изоляции Не имеет значения, поскольку необходимо оценить всё коммутационноеоборудование. 10.4 Воздушные промежутки и пути утечки тока Требования производственного стандарта выполнены. 10.5 Защита от удара электрическим током Не имеет значения, поскольку необходимо оценить всё коммутационноеоборудование. 10.6 Монтаж оборудования Не имеет значения, поскольку необходимо оценить всё коммутационноеоборудование. 10.7 Внутренние электрические цепи и соединения Находится в сфере ответственности компании, монтирующей распределительныеустройства. 10.8 Подключения проводов, введённых снаружи Находится в сфере ответственности компании, монтирующей распределительныеустройства. 10.9 Свойства изоляции 10.9.2 Электрическая прочность при рабочей частоте Находится в сфере ответственности компании, монтирующей распределительныеустройства. 10.9.3 Прочность по отношению к импульсному напряжению Находится в сфере ответственности компании, монтирующей распределительныеустройства. 10.9.4 Проверка оболочек кабелей из изолирующего материала Находится в сфере ответственности компании, монтирующей распределительныеустройства. 10.10 Нагрев Расчёт параметров нагрева находится в сфере ответственности компании,монтирующей распределительные устройства. Компания Eaton указывает данные попотере мощности устройств. 10.11 Стойкость к коротким замыканиям Находится в сфере ответственности компании, монтирующей распределительныеустройства. Соблюдать указания для коммутационных устройств. 10.12 Электромагнитная совместимость Находится в сфере ответственности компании, монтирующей распределительныеустройства. Соблюдать указания для коммутационных устройств. 10.13 Механическая функция Для устройства требования считаются выполненными, если были соблюдены данныеинструкции по монтажу (IL). Low-voltage industrial components (EG000017) / Auxiliary contact block(EC000041) Electric engineering, automation, process control engineering / Low-voltageswitch technology / Component for low-voltage switching technology / Auxiliaryswitch block (ecl@ss8.1-27-37-13-02 [AKN342010]) Number of contacts as change-over contact 0 Number of contacts as normally open contact 2 Number of contacts as normally closed contact 2 Rated operation current Ie at AC-15, 230 V A 4 Type of electric connection Screw connection Model Top mounting Mounting method Front fastening Product Standards IEC/EN 60947-4-1; UL 508; CSA-C22.2 No. 14-05; CE marking UL File No. E29184 UL Category Control No. NKCR CSA File No. 012528 CSA Class No. 3211-03 North America Certification UL listed, CSA certified Specially designed for North America No Условия переключения для потребителей без двигателя 3-полюсных, 4-полюсныхРабочая характеристика Не индуктивная или слабо индуктивная нагрузкаЭлектрическое краткое обозначение Включение: 1 x расчётный рабочий токВыключение: 1 x расчетный ток категория применения 100 % AC-1 Типичные случаиприменения Электрический нагрев Кратковременное включение 3-полюсное Пауза между двумя приложениями нагрузки:15 минут 83 мм: DILE… + …DILE(M) 86 мм: DILE…-C... + …DILE(M) | [1328 empty] | 0.045 | 0.043 | [58 empty] | sub>ve | [17 empty] | I | [16 empty] | U | [127 empty] | I | [45 empty] | U | [686 empty] | sub>vid | [29 empty] | I | 110 В | 220 В | Частота отказов | Переключения |  |  | Переключения | [7 empty] | I | sub>vid
https://al-teh.ru/product/22ddile-c-vspomogatelnyy-kontakt-2no2nz_1/ | 22DDILE-C Вспомогательный контакт 2НО+2НЗ | 230264 | https://al-teh.ru/wa-data/public/shop/products/81/32/13281/images/12375/12375.970.jpg | Аксессуары | 1270.75 | Артикул 230264 Объем, дм3 0,065 Масса, кг 0,045 Ассортимент Дополнительное оснащение Принадлежности Модули вспомогательных контактов Функция для стандартных применений Полюсы 4-полюсн. Техника присоединения Пружинные клеммы Расчетный рабочий ток AC-15 220 В 230 В 240 В I e A 4 380 В 400 В 415 В I e A 2 380 В 400 В 500 В I e A 1.5 Назначение контактов Замык. = замыкающий контакт 1 замык S F 1 S F Разм. = размыкающий контакт 1 разм. ? S 1 размыкающий контакт замыкающий контакт Вид монтажа Фронтальная установка Применяемое для DILE(E)M-10-C(-G)(…) DILE(E)M-01-C(-G)(…) DILER40(-G)-C DILER31(-G)-CDILER22-C указания Вспомогательный размыкающий контакт, пригоден в качестве зеркального контактав соответствии с IEC/EN 60947-4-1 приложение F (не НЗ с задержкой размыкания) Кодовое число/исполнение комбинаций кодовое число 62 53 44 Вспомогательный контакт тонкопроволочный с оконечной муфтой нет Номинальная устойчивость к импульсу U imp В перем. тока 6000 Категория перенапряжения / степень загрязнения III/3 Номинальные выдерживаемые напряжения изоляции U i В перем. тока 690 Номинальное напряжение U e В перем. тока 600 Безопасное разъединение согласно EN 61140 между катушкой и вспомогательными контактами В перем. тока 300 Между вспомогательными контактами В перем. тока 300 Расчетный рабочий ток A обычный термический ток, 3-полюсный, 50 - 60 Гц разомкнут Обычный термический ток I th A 10 AC-15 220 В 230 В 240 В I e A 4 380 В 400 В 415 В I e A 2 500 В I e A 1.5 Пост. ток (DC) Контакты в серии: A 1 24 В A 2.5 2 60 В A 2.5 3 110 В A 1.5 3 220 В A 0.5 Надёжность контакта (при U e min min Частота отказов ? <10 -8 Срок службы компонента при U e AC-15 Переключения x 10 6 0.2 Пост. ток (DC) Нижний колонтитул Условия включения и отключения на основе DC-13 Л/П постоянны в соответствии сисходными данными L/R = 50 мс: 2 контакта в серии при I e Переключения x 10 6 0.15 Стойкость к коротким замыканиям без сваривания устройство защиты от максимальных перегрузок только защита от короткого замыкания PKZM0-4 защита от короткого замыкания, макс. предохранитель 500 В A gG/gL 6 500 В A безынерционный 10 Электрические тепловые потери при нагрузке с I th на контакт W 0.2 Технические характеристики для подтверждения типа конструкции Номинальный ток для указания потери мощности I n A 4 Потеря мощности на полюс, в зависимости от тока sub>vid W 0.24 Потеря мощности оборудования, в зависимости от тока sub>vid W 0 Статическая потеря мощности, не зависит от тока sub>vs W 0 Способность отдавать потери мощности sub>ve W 0 Мин. рабочая температура °C -25 Макс. рабочая температура °C 50 Проверка конструкции IEC/EN 61439 10.2 твёрдость материалов и деталей 10.2.2 Коррозионная стойкость Требования производственного стандарта выполнены. 10.2.3.1 Нагревостойкость изоляции Требования производственного стандарта выполнены. 10.2.3.2 Сопротивление изоляционных материалов при обычном нагреве Требования производственного стандарта выполнены. 10.2.3.3 Сопротивление изоляционных материалов при сильном нагреве Требования производственного стандарта выполнены. 10.2.4 Устойчивость к ультрафиолетовому излучению Требования производственного стандарта выполнены. 10.2.5 Подъём Не имеет значения, поскольку необходимо оценить всё коммутационноеоборудование. 10.2.6 Испытание на удар Не имеет значения, поскольку необходимо оценить всё коммутационноеоборудование. 10.2.7 Ярлыки Требования производственного стандарта выполнены. 10.3 Класс защиты изоляции Не имеет значения, поскольку необходимо оценить всё коммутационноеоборудование. 10.4 Воздушные промежутки и пути утечки тока Требования производственного стандарта выполнены. 10.5 Защита от удара электрическим током Не имеет значения, поскольку необходимо оценить всё коммутационноеоборудование. 10.6 Монтаж оборудования Не имеет значения, поскольку необходимо оценить всё коммутационноеоборудование. 10.7 Внутренние электрические цепи и соединения Находится в сфере ответственности компании, монтирующей распределительныеустройства. 10.8 Подключения проводов, введённых снаружи Находится в сфере ответственности компании, монтирующей распределительныеустройства. 10.9 Свойства изоляции 10.9.2 Электрическая прочность при рабочей частоте Находится в сфере ответственности компании, монтирующей распределительныеустройства. 10.9.3 Прочность по отношению к импульсному напряжению Находится в сфере ответственности компании, монтирующей распределительныеустройства. 10.9.4 Проверка оболочек кабелей из изолирующего материала Находится в сфере ответственности компании, монтирующей распределительныеустройства. 10.10 Нагрев Расчёт параметров нагрева находится в сфере ответственности компании,монтирующей распределительные устройства. Компания Eaton указывает данные попотере мощности устройств. 10.11 Стойкость к коротким замыканиям Находится в сфере ответственности компании, монтирующей распределительныеустройства. Соблюдать указания для коммутационных устройств. 10.12 Электромагнитная совместимость Находится в сфере ответственности компании, монтирующей распределительныеустройства. Соблюдать указания для коммутационных устройств. 10.13 Механическая функция Для устройства требования считаются выполненными, если были соблюдены данныеинструкции по монтажу (IL). Low-voltage industrial components (EG000017) / Auxiliary contact block(EC000041) Electric engineering, automation, process control engineering / Low-voltageswitch technology / Component for low-voltage switching technology / Auxiliaryswitch block (ecl@ss8.1-27-37-13-02 [AKN342010]) Number of contacts as change-over contact 0 Number of contacts as normally open contact 2 Number of contacts as normally closed contact 2 Rated operation current Ie at AC-15, 230 V A 4 Type of electric connection Spring clamp connection Model Top mounting Mounting method Front fastening Product Standards IEC/EN 60947-4-1; UL 508; CSA-C22.2 No. 14-05; CE marking UL File No. E29184 UL Category Control No. NKCR CSA File No. 012528 CSA Class No. 3211-03 North America Certification UL listed, CSA certified Specially designed for North America No Условия переключения для потребителей без двигателя 3-полюсных, 4-полюсныхРабочая характеристика Не индуктивная или слабо индуктивная нагрузкаЭлектрическое краткое обозначение Включение: 1 x расчётный рабочий токВыключение: 1 x расчетный ток категория применения 100 % AC-1 Типичные случаиприменения Электрический нагрев Кратковременное включение 3-полюсное Пауза между двумя приложениями нагрузки:15 минут 83 мм: DILE… + …DILE(M) 86 мм: DILE…-C... + …DILE(M) | [1328 empty] | 0.065 | 0.045 | [58 empty] | sub>ve | [17 empty] | I | [16 empty] | U | [127 empty] | I | [45 empty] | U | [686 empty] | sub>vid | [29 empty] | I | 110 В | 220 В | Частота отказов | Переключения |  |  | Переключения | [7 empty] | I | sub>vid | [9 empty] | I
https://al-teh.ru/product/22dile-blok-vspomogatelnykh-kontaktov-4-polyusa-2no2nz-vintovye-zazhimy_1/ | 22DILE Блок вспомогательных контактов 4 полюса, 2НО+2НЗ, винтовые Зажимы | 10288 | https://al-teh.ru/wa-data/public/shop/products/61/32/13261/images/12355/12355.970.jpg | Аксессуары | 475.15 | Артикул 10288 Объем, дм3 0,052 Масса, кг 0,043 Ассортимент Дополнительное оснащение Принадлежности Модули вспомогательных контактов Описание с принудительно ведомыми контактами Функция для стандартных применений Полюсы 4-полюсн. Расчетный рабочий ток AC-15 220 В 230 В 240 В I e A 4 380 В 400 В 415 В I e A 2 Назначение контактов Замык. = замыкающий контакт 2 замык Разм. = размыкающий контакт 2 разм. Вид монтажа Фронтальная установка Применяемое для DILEM-10(-G)(…) DILEM-01(-G)(…) DILEM-4(-G)(…) DILER40(-G) DILER31(-G) DILER22DILEEM-10(-G)(…) DILEEM-01(-G)(…) DILEM12-10(-G)(…) DILEM12-01(-G)(…) указания Контакты с принудительным управлением, согласно IEC/EN 60947-5-1, приложениеL, в модулях вспомогательных контактов, а также для встроенных вспомогательныхконтактов DILE(E)M Вспомогательный размыкающий контакт, пригоден в качествезеркального контакта в соответствии с IEC/EN 60947-4-1 приложение F (не НЗ сзадержкой размыкания) Кодовое число/исполнение комбинаций кодовое число 62E 53 44 Вспомогательный контакт тонкопроволочный с оконечной муфтой да Номинальная устойчивость к импульсу U imp В перем. тока 6000 Категория перенапряжения / степень загрязнения III/3 Номинальные выдерживаемые напряжения изоляции U i В перем. тока 690 Номинальное напряжение U e В перем. тока 600 Безопасное разъединение согласно EN 61140 между катушкой и вспомогательными контактами В перем. тока 300 Между вспомогательными контактами В перем. тока 300 Расчетный рабочий ток A обычный термический ток, 3-полюсный, 50 - 60 Гц разомкнут Обычный термический ток I th A 10 AC-15 220 В 230 В 240 В I e A 4 380 В 400 В 415 В I e A 2 500 В I e A 1.5 Пост. ток (DC) Контакты в серии: A 1 24 В A 2.5 2 60 В A 2.5 3 110 В A 1.5 3 220 В A 0.5 Надёжность контакта (при U e min min Частота отказов ? <10 -8 Срок службы компонента при U e AC-15 Переключения x 10 6 0.2 Пост. ток (DC) Нижний колонтитул Условия включения и отключения на основе DC-13 Л/П постоянны в соответствии сисходными данными L/R = 50 мс: 2 контакта в серии при I e Переключения x 10 6 0.15 Стойкость к коротким замыканиям без сваривания устройство защиты от максимальных перегрузок только защита от короткого замыкания PKZM0-4 защита от короткого замыкания, макс. предохранитель 500 В A gG/gL 6 500 В A безынерционный 10 Электрические тепловые потери при нагрузке с I th на контакт W 0.2 Технические характеристики для подтверждения типа конструкции Номинальный ток для указания потери мощности I n A 4 Потеря мощности на полюс, в зависимости от тока sub>vid W 0.24 Потеря мощности оборудования, в зависимости от тока sub>vid W 0 Статическая потеря мощности, не зависит от тока sub>vs W 0 Способность отдавать потери мощности sub>ve W 0 Мин. рабочая температура °C -25 Макс. рабочая температура °C 50 Проверка конструкции IEC/EN 61439 10.2 твёрдость материалов и деталей 10.2.2 Коррозионная стойкость Требования производственного стандарта выполнены. 10.2.3.1 Нагревостойкость изоляции Требования производственного стандарта выполнены. 10.2.3.2 Сопротивление изоляционных материалов при обычном нагреве Требования производственного стандарта выполнены. 10.2.3.3 Сопротивление изоляционных материалов при сильном нагреве Требования производственного стандарта выполнены. 10.2.4 Устойчивость к ультрафиолетовому излучению Требования производственного стандарта выполнены. 10.2.5 Подъём Не имеет значения, поскольку необходимо оценить всё коммутационноеоборудование. 10.2.6 Испытание на удар Не имеет значения, поскольку необходимо оценить всё коммутационноеоборудование. 10.2.7 Ярлыки Требования производственного стандарта выполнены. 10.3 Класс защиты изоляции Не имеет значения, поскольку необходимо оценить всё коммутационноеоборудование. 10.4 Воздушные промежутки и пути утечки тока Требования производственного стандарта выполнены. 10.5 Защита от удара электрическим током Не имеет значения, поскольку необходимо оценить всё коммутационноеоборудование. 10.6 Монтаж оборудования Не имеет значения, поскольку необходимо оценить всё коммутационноеоборудование. 10.7 Внутренние электрические цепи и соединения Находится в сфере ответственности компании, монтирующей распределительныеустройства. 10.8 Подключения проводов, введённых снаружи Находится в сфере ответственности компании, монтирующей распределительныеустройства. 10.9 Свойства изоляции 10.9.2 Электрическая прочность при рабочей частоте Находится в сфере ответственности компании, монтирующей распределительныеустройства. 10.9.3 Прочность по отношению к импульсному напряжению Находится в сфере ответственности компании, монтирующей распределительныеустройства. 10.9.4 Проверка оболочек кабелей из изолирующего материала Находится в сфере ответственности компании, монтирующей распределительныеустройства. 10.10 Нагрев Расчёт параметров нагрева находится в сфере ответственности компании,монтирующей распределительные устройства. Компания Eaton указывает данные попотере мощности устройств. 10.11 Стойкость к коротким замыканиям Находится в сфере ответственности компании, монтирующей распределительныеустройства. Соблюдать указания для коммутационных устройств. 10.12 Электромагнитная совместимость Находится в сфере ответственности компании, монтирующей распределительныеустройства. Соблюдать указания для коммутационных устройств. 10.13 Механическая функция Для устройства требования считаются выполненными, если были соблюдены данныеинструкции по монтажу (IL). Low-voltage industrial components (EG000017) / Auxiliary contact block(EC000041) Electric engineering, automation, process control engineering / Low-voltageswitch technology / Component for low-voltage switching technology / Auxiliaryswitch block (ecl@ss8.1-27-37-13-02 [AKN342010]) Number of contacts as change-over contact 0 Number of contacts as normally open contact 2 Number of contacts as normally closed contact 2 Rated operation current Ie at AC-15, 230 V A 4 Type of electric connection Screw connection Model Top mounting Mounting method Front fastening Product Standards IEC/EN 60947-4-1; UL 508; CSA-C22.2 No. 14-05; CE marking UL File No. E29184 UL Category Control No. NKCR CSA File No. 012528 CSA Class No. 3211-03 North America Certification UL listed, CSA certified Specially designed for North America No Условия переключения для потребителей без двигателя 3-полюсных, 4-полюсныхРабочая характеристика Не индуктивная или слабо индуктивная нагрузкаЭлектрическое краткое обозначение Включение: 1 x расчётный рабочий токВыключение: 1 x расчетный ток категория применения 100 % AC-1 Типичные случаиприменения Электрический нагрев Кратковременное включение 3-полюсное Пауза между двумя приложениями нагрузки:15 минут 83 мм: DILE… + …DILE(M) 86 мм: DILE…-C... + …DILE(M) | [712 empty] | sub>ve | [615 empty] | 0.052 | 0.043 | [56 empty] | I |  | sub>vid | I | [16 empty] | I | [17 empty] | U | [172 empty] | U | [594 empty] | U | [91 empty] | I | [30 empty] | 24 В | 60 В | 110 В | Частота отказов |  | Переключения |  |  | Переключения | [7 empty] | sub>vs
https://al-teh.ru/product/22dile-c-vspomogatelnyy-kontakt-2no2nz_1/ | 22DILE-C Вспомогательный контакт 2НО+2НЗ | 230260 | https://al-teh.ru/wa-data/public/shop/products/72/32/13272/images/12366/12366.970.jpg | Аксессуары | 679.15 | Артикул 230260 Объем, дм3 0,065 Масса, кг 0,045 Ассортимент Дополнительное оснащение Принадлежности Модули вспомогательных контактов Описание с принудительно ведомыми контактами Функция для стандартных применений Полюсы 4-полюсн. Техника присоединения Пружинные клеммы Расчетный рабочий ток AC-15 220 В 230 В 240 В I e A 4 380 В 400 В 415 В I e A 2 380 В 400 В 500 В I e A 1.5 Назначение контактов Замык. = замыкающий контакт 2 замык Разм. = размыкающий контакт 2 разм. Вид монтажа Фронтальная установка Применяемое для DILE(E)M-10-C(-G)(…) DILE(E)M-01-C(-G)(…) DILER40(-G)-C DILER31(-G)-CDILER22-C указания Контакты с принудительным управлением, согласно IEC/EN 60947-5-1, приложениеL, в модулях вспомогательных контактов, а также для встроенных вспомогательныхконтактов DILE(E)M Вспомогательный размыкающий контакт, пригоден в качествезеркального контакта в соответствии с IEC/EN 60947-4-1 приложение F (не НЗ сзадержкой размыкания) Кодовое число/исполнение комбинаций кодовое число 62E 53 44 Вспомогательный контакт тонкопроволочный с оконечной муфтой да Номинальная устойчивость к импульсу U imp В перем. тока 6000 Категория перенапряжения / степень загрязнения III/3 Номинальные выдерживаемые напряжения изоляции U i В перем. тока 690 Номинальное напряжение U e В перем. тока 600 Безопасное разъединение согласно EN 61140 между катушкой и вспомогательными контактами В перем. тока 300 Между вспомогательными контактами В перем. тока 300 Расчетный рабочий ток A обычный термический ток, 3-полюсный, 50 - 60 Гц разомкнут Обычный термический ток I th A 10 AC-15 220 В 230 В 240 В I e A 4 380 В 400 В 415 В I e A 2 500 В I e A 1.5 Пост. ток (DC) Контакты в серии: A 1 24 В A 2.5 2 60 В A 2.5 3 110 В A 1.5 3 220 В A 0.5 Надёжность контакта (при U e min min Частота отказов ? <10 -8 Срок службы компонента при U e AC-15 Переключения x 10 6 0.2 Пост. ток (DC) Нижний колонтитул Условия включения и отключения на основе DC-13 Л/П постоянны в соответствии сисходными данными L/R = 50 мс: 2 контакта в серии при I e Переключения x 10 6 0.15 Стойкость к коротким замыканиям без сваривания устройство защиты от максимальных перегрузок только защита от короткого замыкания PKZM0-4 защита от короткого замыкания, макс. предохранитель 500 В A gG/gL 6 500 В A безынерционный 10 Электрические тепловые потери при нагрузке с I th на контакт W 0.2 Технические характеристики для подтверждения типа конструкции Номинальный ток для указания потери мощности I n A 4 Потеря мощности на полюс, в зависимости от тока sub>vid W 0.24 Потеря мощности оборудования, в зависимости от тока sub>vid W 0 Статическая потеря мощности, не зависит от тока sub>vs W 0 Способность отдавать потери мощности sub>ve W 0 Мин. рабочая температура °C -25 Макс. рабочая температура °C 50 Проверка конструкции IEC/EN 61439 10.2 твёрдость материалов и деталей 10.2.2 Коррозионная стойкость Требования производственного стандарта выполнены. 10.2.3.1 Нагревостойкость изоляции Требования производственного стандарта выполнены. 10.2.3.2 Сопротивление изоляционных материалов при обычном нагреве Требования производственного стандарта выполнены. 10.2.3.3 Сопротивление изоляционных материалов при сильном нагреве Требования производственного стандарта выполнены. 10.2.4 Устойчивость к ультрафиолетовому излучению Требования производственного стандарта выполнены. 10.2.5 Подъём Не имеет значения, поскольку необходимо оценить всё коммутационноеоборудование. 10.2.6 Испытание на удар Не имеет значения, поскольку необходимо оценить всё коммутационноеоборудование. 10.2.7 Ярлыки Требования производственного стандарта выполнены. 10.3 Класс защиты изоляции Не имеет значения, поскольку необходимо оценить всё коммутационноеоборудование. 10.4 Воздушные промежутки и пути утечки тока Требования производственного стандарта выполнены. 10.5 Защита от удара электрическим током Не имеет значения, поскольку необходимо оценить всё коммутационноеоборудование. 10.6 Монтаж оборудования Не имеет значения, поскольку необходимо оценить всё коммутационноеоборудование. 10.7 Внутренние электрические цепи и соединения Находится в сфере ответственности компании, монтирующей распределительныеустройства. 10.8 Подключения проводов, введённых снаружи Находится в сфере ответственности компании, монтирующей распределительныеустройства. 10.9 Свойства изоляции 10.9.2 Электрическая прочность при рабочей частоте Находится в сфере ответственности компании, монтирующей распределительныеустройства. 10.9.3 Прочность по отношению к импульсному напряжению Находится в сфере ответственности компании, монтирующей распределительныеустройства. 10.9.4 Проверка оболочек кабелей из изолирующего материала Находится в сфере ответственности компании, монтирующей распределительныеустройства. 10.10 Нагрев Расчёт параметров нагрева находится в сфере ответственности компании,монтирующей распределительные устройства. Компания Eaton указывает данные попотере мощности устройств. 10.11 Стойкость к коротким замыканиям Находится в сфере ответственности компании, монтирующей распределительныеустройства. Соблюдать указания для коммутационных устройств. 10.12 Электромагнитная совместимость Находится в сфере ответственности компании, монтирующей распределительныеустройства. Соблюдать указания для коммутационных устройств. 10.13 Механическая функция Для устройства требования считаются выполненными, если были соблюдены данныеинструкции по монтажу (IL). Low-voltage industrial components (EG000017) / Auxiliary contact block(EC000041) Electric engineering, automation, process control engineering / Low-voltageswitch technology / Component for low-voltage switching technology / Auxiliaryswitch block (ecl@ss8.1-27-37-13-02 [AKN342010]) Number of contacts as change-over contact 0 Number of contacts as normally open contact 2 Number of contacts as normally closed contact 2 Rated operation current Ie at AC-15, 230 V A 4 Type of electric connection Spring clamp connection Model Top mounting Mounting method Front fastening Product Standards IEC/EN 60947-4-1; UL 508; CSA-C22.2 No. 14-05; CE marking UL File No. E29184 UL Category Control No. NKCR CSA File No. 012528 CSA Class No. 3211-03 North America Certification UL listed, CSA certified Specially designed for North America No Условия переключения для потребителей без двигателя 3-полюсных, 4-полюсныхРабочая характеристика Не индуктивная или слабо индуктивная нагрузкаЭлектрическое краткое обозначение Включение: 1 x расчётный рабочий токВыключение: 1 x расчетный ток категория применения 100 % AC-1 Типичные случаиприменения Электрический нагрев Кратковременное включение 3-полюсное Пауза между двумя приложениями нагрузки:15 минут 83 мм: DILE… + …DILE(M) 86 мм: DILE…-C... + …DILE(M) | [712 empty] | sub>ve | [615 empty] | 0.065 | 0.045 | [56 empty] | I |  | sub>vid | I | [16 empty] | I | [17 empty] | U | [172 empty] | U | [594 empty] | U | [91 empty] | I | [30 empty] | 24 В | 60 В | 110 В | Частота отказов |  | Переключения |  |  | Переключения | [7 empty] | sub>vs | [8 empty] | I
https://al-teh.ru/product/22dilem-blok-vspomogatelnykh-kontaktov-4-polyusa-2no2nz-vintovye-zazhimy/ | 22DILEM Блок вспомогательных контактов 4 полюса, 2НО+2НЗ, винтовые Зажимы | 10112 | https://al-teh.ru/wa-data/public/shop/products/60/32/13260/images/12354/12354.970.jpg | Аксессуары | 475.15 | Артикул 10112 Объем, дм3 0,052 Масса, кг 0,043 Ассортимент Дополнительное оснащение Принадлежности Модули вспомогательных контактов Описание с принудительно ведомыми контактами Функция для стандартных применений Полюсы 4-полюсн. Техника присоединения Винтовые клеммы Расчетный рабочий ток AC-15 220 В 230 В 240 В I e A 4 380 В 400 В 415 В I e A 2 Назначение контактов Замык. = замыкающий контакт 2 замык Разм. = размыкающий контакт 2 разм. Вид монтажа Фронтальная установка Применяемое для DILEM-10(-G)(…) DILEM-4(-G)(…) DILEEM-10(-G)(…) DILEM12-10(-G)(…) указания Контакты с принудительным управлением, согласно IEC/EN 60947-5-1, приложениеL, в модулях вспомогательных контактов, а также для встроенных вспомогательныхконтактов DILER, DILE(E)M Вспомогательный размыкающий контакт, пригоден вкачестве зеркального контакта в соответствии с IEC/EN 60947-4-1 приложение F(не НЗ с задержкой размыкания) Вспомогательный контакт тонкопроволочный с оконечной муфтой да Номинальная устойчивость к импульсу U imp В перем. тока 6000 Категория перенапряжения / степень загрязнения III/3 Номинальные выдерживаемые напряжения изоляции U i В перем. тока 690 Номинальное напряжение U e В перем. тока 600 Безопасное разъединение согласно EN 61140 между катушкой и вспомогательными контактами В перем. тока 300 Между вспомогательными контактами В перем. тока 300 Расчетный рабочий ток A обычный термический ток, 3-полюсный, 50 - 60 Гц разомкнут Обычный термический ток I th A 10 AC-15 220 В 230 В 240 В I e A 4 380 В 400 В 415 В I e A 2 500 В I e A 1.5 Пост. ток (DC) Контакты в серии: A 1 24 В A 2.5 2 60 В A 2.5 3 110 В A 1.5 3 220 В A 0.5 Надёжность контакта (при U e min min Частота отказов ? <10 -8 Срок службы компонента при U e AC-15 Переключения x 10 6 0.2 Пост. ток (DC) Нижний колонтитул Условия включения и отключения на основе DC-13 Л/П постоянны в соответствии сисходными данными L/R = 50 мс: 2 контакта в серии при I e Переключения x 10 6 0.15 Стойкость к коротким замыканиям без сваривания устройство защиты от максимальных перегрузок только защита от короткого замыкания PKZM0-4 защита от короткого замыкания, макс. предохранитель 500 В A gG/gL 6 500 В A безынерционный 10 Электрические тепловые потери при нагрузке с I th на контакт W 0.2 Технические характеристики для подтверждения типа конструкции Номинальный ток для указания потери мощности I n A 4 Потеря мощности на полюс, в зависимости от тока sub>vid W 0.24 Потеря мощности оборудования, в зависимости от тока sub>vid W 0 Статическая потеря мощности, не зависит от тока sub>vs W 0 Способность отдавать потери мощности sub>ve W 0 Мин. рабочая температура °C -25 Макс. рабочая температура °C 50 Проверка конструкции IEC/EN 61439 10.2 твёрдость материалов и деталей 10.2.2 Коррозионная стойкость Требования производственного стандарта выполнены. 10.2.3.1 Нагревостойкость изоляции Требования производственного стандарта выполнены. 10.2.3.2 Сопротивление изоляционных материалов при обычном нагреве Требования производственного стандарта выполнены. 10.2.3.3 Сопротивление изоляционных материалов при сильном нагреве Требования производственного стандарта выполнены. 10.2.4 Устойчивость к ультрафиолетовому излучению Требования производственного стандарта выполнены. 10.2.5 Подъём Не имеет значения, поскольку необходимо оценить всё коммутационноеоборудование. 10.2.6 Испытание на удар Не имеет значения, поскольку необходимо оценить всё коммутационноеоборудование. 10.2.7 Ярлыки Требования производственного стандарта выполнены. 10.3 Класс защиты изоляции Не имеет значения, поскольку необходимо оценить всё коммутационноеоборудование. 10.4 Воздушные промежутки и пути утечки тока Требования производственного стандарта выполнены. 10.5 Защита от удара электрическим током Не имеет значения, поскольку необходимо оценить всё коммутационноеоборудование. 10.6 Монтаж оборудования Не имеет значения, поскольку необходимо оценить всё коммутационноеоборудование. 10.7 Внутренние электрические цепи и соединения Находится в сфере ответственности компании, монтирующей распределительныеустройства. 10.8 Подключения проводов, введённых снаружи Находится в сфере ответственности компании, монтирующей распределительныеустройства. 10.9 Свойства изоляции 10.9.2 Электрическая прочность при рабочей частоте Находится в сфере ответственности компании, монтирующей распределительныеустройства. 10.9.3 Прочность по отношению к импульсному напряжению Находится в сфере ответственности компании, монтирующей распределительныеустройства. 10.9.4 Проверка оболочек кабелей из изолирующего материала Находится в сфере ответственности компании, монтирующей распределительныеустройства. 10.10 Нагрев Расчёт параметров нагрева находится в сфере ответственности компании,монтирующей распределительные устройства. Компания Eaton указывает данные попотере мощности устройств. 10.11 Стойкость к коротким замыканиям Находится в сфере ответственности компании, монтирующей распределительныеустройства. Соблюдать указания для коммутационных устройств. 10.12 Электромагнитная совместимость Находится в сфере ответственности компании, монтирующей распределительныеустройства. Соблюдать указания для коммутационных устройств. 10.13 Механическая функция Для устройства требования считаются выполненными, если были соблюдены данныеинструкции по монтажу (IL). Low-voltage industrial components (EG000017) / Auxiliary contact block(EC000041) Electric engineering, automation, process control engineering / Low-voltageswitch technology / Component for low-voltage switching technology / Auxiliaryswitch block (ecl@ss8.1-27-37-13-02 [AKN342010]) Number of contacts as change-over contact 0 Number of contacts as normally open contact 2 Number of contacts as normally closed contact 2 Rated operation current Ie at AC-15, 230 V A 4 Type of electric connection Screw connection Model Top mounting Mounting method Front fastening Product Standards IEC/EN 60947-4-1; UL 508; CSA-C22.2 No. 14-05; CE marking UL File No. E29184 UL Category Control No. NKCR CSA File No. 012528 CSA Class No. 3211-03 North America Certification UL listed, CSA certified Specially designed for North America No Условия переключения для потребителей без двигателя 3-полюсных, 4-полюсныхРабочая характеристика Не индуктивная или слабо индуктивная нагрузкаЭлектрическое краткое обозначение Включение: 1 x расчётный рабочий токВыключение: 1 x расчетный ток категория применения 100 % AC-1 Типичные случаиприменения Электрический нагрев Кратковременное включение 3-полюсное Пауза между двумя приложениями нагрузки:15 минут 83 мм: DILE… + …DILE(M) 86 мм: DILE…-C... + …DILE(M) | [712 empty] | sub>ve | [615 empty] | 0.052 | 0.043 | [56 empty] | I |  | sub>vid | I | [16 empty] | I | [17 empty] | U | [172 empty] | U | [594 empty] | U | [91 empty] | I | [30 empty] | 24 В | 60 В | 110 В | Частота отказов |  | Переключения |  |  | Переключения | [7 empty] | sub>vs
https://al-teh.ru/product/22dilem-c-vspomogatelnyy-kontakt-2no2nz_1/ | 22DILEM-C Вспомогательный контакт 2НО+2НЗ | 230256 | https://al-teh.ru/wa-data/public/shop/products/63/32/13263/images/12357/12357.970.jpg | Аксессуары | 671.5 | Артикул 230256 Объем, дм3 0,065 Масса, кг 0,046 Описание с принудительно ведомыми контактами Функция для стандартных применений Полюсы 4-полюсн. Техника присоединения Пружинные клеммы Расчетный рабочий ток AC-15 220 В 230 В 240 В I e A 4 380 В 400 В 415 В I e A 2 380 В 400 В 500 В I e A 1.5 Назначение контактов Замык. = замыкающий контакт 2 замык Разм. = размыкающий контакт 2 разм. Вид монтажа Фронтальная установка Применяемое для DILE(E)M-10-C(-G)(…) указания Контакты с принудительным управлением, согласно IEC/EN 60947-5-1, приложениеL, в модулях вспомогательных контактов, а также для встроенных вспомогательныхконтактов DILER, DILE(E)M Вспомогательный размыкающий контакт, пригоден вкачестве зеркального контакта в соответствии с IEC/EN 60947-4-1 приложение F(не НЗ с задержкой размыкания) Вспомогательный контакт тонкопроволочный с оконечной муфтой да Номинальная устойчивость к импульсу U imp В перем. тока 6000 Категория перенапряжения / степень загрязнения III/3 Номинальные выдерживаемые напряжения изоляции U i В перем. тока 690 Номинальное напряжение U e В перем. тока 600 Безопасное разъединение согласно EN 61140 между катушкой и вспомогательными контактами В перем. тока 300 Между вспомогательными контактами В перем. тока 300 Расчетный рабочий ток A обычный термический ток, 3-полюсный, 50 - 60 Гц разомкнут Обычный термический ток I th A 10 AC-15 220 В 230 В 240 В I e A 4 380 В 400 В 415 В I e A 2 500 В I e A 1.5 Пост. ток (DC) Контакты в серии: A 1 24 В A 2.5 2 60 В A 2.5 3 220 В A 0.5 Надёжность контакта (при U e min min Частота отказов ? <10 -8 Срок службы компонента при U e AC-15 Переключения x 10 6 0.2 Пост. ток (DC) Нижний колонтитул Условия включения и отключения на основе DC-13 Л/П постоянны в соответствии сисходными данными L/R = 50 мс: 2 контакта в серии при I e Переключения x 10 6 0.15 Стойкость к коротким замыканиям без сваривания устройство защиты от максимальных перегрузок только защита от короткого замыкания PKZM0-4 защита от короткого замыкания, макс. предохранитель 500 В A gG/gL 6 500 В A безынерционный 10 Электрические тепловые потери при нагрузке с I th на контакт W 0.2 Технические характеристики для подтверждения типа конструкции Номинальный ток для указания потери мощности I n A 4 Потеря мощности на полюс, в зависимости от тока sub>vid W 0.24 Потеря мощности оборудования, в зависимости от тока sub>vid W 0 Статическая потеря мощности, не зависит от тока sub>vs W 0 Способность отдавать потери мощности sub>ve W 0 Проверка конструкции IEC/EN 61439 10.2 твёрдость материалов и деталей 10.2.2 Коррозионная стойкость Требования производственного стандарта выполнены. 10.2.3.1 Нагревостойкость изоляции Требования производственного стандарта выполнены. 10.2.3.2 Сопротивление изоляционных материалов при обычном нагреве Требования производственного стандарта выполнены. 10.2.3.3 Сопротивление изоляционных материалов при сильном нагреве Требования производственного стандарта выполнены. 10.2.4 Устойчивость к ультрафиолетовому излучению Требования производственного стандарта выполнены. 10.2.5 Подъём Не имеет значения, поскольку необходимо оценить всё коммутационноеоборудование. 10.2.6 Испытание на удар Не имеет значения, поскольку необходимо оценить всё коммутационноеоборудование. 10.2.7 Ярлыки Требования производственного стандарта выполнены. 10.3 Класс защиты изоляции Не имеет значения, поскольку необходимо оценить всё коммутационноеоборудование. 10.4 Воздушные промежутки и пути утечки тока Требования производственного стандарта выполнены. 10.5 Защита от удара электрическим током Не имеет значения, поскольку необходимо оценить всё коммутационноеоборудование. 10.6 Монтаж оборудования Не имеет значения, поскольку необходимо оценить всё коммутационноеоборудование. 10.7 Внутренние электрические цепи и соединения Находится в сфере ответственности компании, монтирующей распределительныеустройства. 10.8 Подключения проводов, введённых снаружи Находится в сфере ответственности компании, монтирующей распределительныеустройства. 10.9 Свойства изоляции 10.9.2 Электрическая прочность при рабочей частоте Находится в сфере ответственности компании, монтирующей распределительныеустройства. 10.9.3 Прочность по отношению к импульсному напряжению Находится в сфере ответственности компании, монтирующей распределительныеустройства. 10.9.4 Проверка оболочек кабелей из изолирующего материала Находится в сфере ответственности компании, монтирующей распределительныеустройства. 10.10 Нагрев Расчёт параметров нагрева находится в сфере ответственности компании,монтирующей распределительные устройства. Компания Eaton указывает данные попотере мощности устройств. 10.11 Стойкость к коротким замыканиям Находится в сфере ответственности компании, монтирующей распределительныеустройства. Соблюдать указания для коммутационных устройств. 10.12 Электромагнитная совместимость Находится в сфере ответственности компании, монтирующей распределительныеустройства. Соблюдать указания для коммутационных устройств. 10.13 Механическая функция Для устройства требования считаются выполненными, если были соблюдены данныеинструкции по монтажу (IL). Low-voltage industrial components (EG000017) / Auxiliary contact block(EC000041) Electric engineering, automation, process control engineering / Low-voltageswitch technology / Component for low-voltage switching technology / Auxiliaryswitch block (ecl@ss8.1-27-37-13-02 [AKN342010]) Number of contacts as change-over contact 0 Number of contacts as normally open contact 2 Number of contacts as normally closed contact 2 Rated operation current Ie at AC-15, 230 V A 4 Type of electric connection Spring clamp connection Model Top mounting Mounting method Front fastening Product Standards IEC/EN 60947-4-1; UL 508; CSA-C22.2 No. 14-05; CE marking UL File No. E29184 UL Category Control No. NKCR CSA File No. 012528 CSA Class No. 3211-03 North America Certification UL listed, CSA certified Specially designed for North America No Условия переключения для потребителей без двигателя 3-полюсных, 4-полюсныхРабочая характеристика Не индуктивная или слабо индуктивная нагрузкаЭлектрическое краткое обозначение Включение: 1 x расчётный рабочий токВыключение: 1 x расчетный ток категория применения 100 % AC-1 Типичные случаиприменения Электрический нагрев Кратковременное включение 3-полюсное Пауза между двумя приложениями нагрузки:15 минут | [712 empty] | sub>ve | [615 empty] | 0.065 | 0.046 | [56 empty] | I |  | sub>vid | I | [16 empty] | I | [17 empty] | U | [172 empty] | U | [594 empty] | U | [91 empty] | I | [30 empty] | 24 В | 60 В | 220 В | Частота отказов |  | Переключения |  |  | Переключения | [7 empty] | sub>vs | [8 empty] | I
https://al-teh.ru/product/31dile-vspomogatelnyy-kontakt-3no1nz_1/ | 31DILE Вспомогательный контакт 3НО+1НЗ | 48912 | https://al-teh.ru/wa-data/public/shop/products/66/32/13266/images/12360/12360.970.jpg | Аксессуары | 679.15 | Артикул 48912 Объем, дм3 0,052 Масса, кг 0,044 Ассортимент Дополнительное оснащение Принадлежности Модули вспомогательных контактов Описание с принудительно ведомыми контактами Функция для стандартных применений Полюсы 4-полюсн. Расчетный рабочий ток AC-15 220 В 230 В 240 В I e A 4 380 В 400 В 415 В I e A 2 Назначение контактов Замык. = замыкающий контакт 3 замык Разм. = размыкающий контакт 1 разм. Вид монтажа Фронтальная установка Применяемое для DILEM-10(-G)(…) DILEM-01(-G)(…) DILEM-4(-G)(…) DILER40(-G) DILER31(-G) DILER22DILEEM-10(-G)(…) DILEEM-01(-G)(…) DILEM12-10(-G)(…) DILEM12-01(-G)(…) указания Контакты с принудительным управлением, согласно IEC/EN 60947-5-1, приложениеL, в модулях вспомогательных контактов, а также для встроенных вспомогательныхконтактов DILE(E)M Вспомогательный размыкающий контакт, пригоден в качествезеркального контакта в соответствии с IEC/EN 60947-4-1 приложение F (не НЗ сзадержкой размыкания) Кодовое число/исполнение комбинаций кодовое число 71E 62 53 Вспомогательный контакт тонкопроволочный с оконечной муфтой да Номинальная устойчивость к импульсу U imp В перем. тока 6000 Категория перенапряжения / степень загрязнения III/3 Номинальные выдерживаемые напряжения изоляции U i В перем. тока 690 Номинальное напряжение U e В перем. тока 600 Безопасное разъединение согласно EN 61140 между катушкой и вспомогательными контактами В перем. тока 300 Между вспомогательными контактами В перем. тока 300 Расчетный рабочий ток A обычный термический ток, 3-полюсный, 50 - 60 Гц разомкнут Обычный термический ток I th A 10 AC-15 220 В 230 В 240 В I e A 4 380 В 400 В 415 В I e A 2 500 В I e A 1.5 Пост. ток (DC) Контакты в серии: A 1 24 В A 2.5 2 60 В A 2.5 3 110 В A 1.5 3 220 В A 0.5 Надёжность контакта (при U e min min Частота отказов ? <10 -8 Срок службы компонента при U e AC-15 Переключения x 10 6 0.2 Пост. ток (DC) Нижний колонтитул Условия включения и отключения на основе DC-13 Л/П постоянны в соответствии сисходными данными L/R = 50 мс: 2 контакта в серии при I e Переключения x 10 6 0.15 Стойкость к коротким замыканиям без сваривания устройство защиты от максимальных перегрузок только защита от короткого замыкания PKZM0-4 защита от короткого замыкания, макс. предохранитель 500 В A gG/gL 6 500 В A безынерционный 10 Электрические тепловые потери при нагрузке с I th на контакт W 0.2 Технические характеристики для подтверждения типа конструкции Номинальный ток для указания потери мощности I n A 4 Потеря мощности на полюс, в зависимости от тока sub>vid W 0.24 Потеря мощности оборудования, в зависимости от тока sub>vid W 0 Статическая потеря мощности, не зависит от тока sub>vs W 0 Способность отдавать потери мощности sub>ve W 0 Мин. рабочая температура °C -25 Макс. рабочая температура °C 50 Проверка конструкции IEC/EN 61439 10.2 твёрдость материалов и деталей 10.2.2 Коррозионная стойкость Требования производственного стандарта выполнены. 10.2.3.1 Нагревостойкость изоляции Требования производственного стандарта выполнены. 10.2.3.2 Сопротивление изоляционных материалов при обычном нагреве Требования производственного стандарта выполнены. 10.2.3.3 Сопротивление изоляционных материалов при сильном нагреве Требования производственного стандарта выполнены. 10.2.4 Устойчивость к ультрафиолетовому излучению Требования производственного стандарта выполнены. 10.2.5 Подъём Не имеет значения, поскольку необходимо оценить всё коммутационноеоборудование. 10.2.6 Испытание на удар Не имеет значения, поскольку необходимо оценить всё коммутационноеоборудование. 10.2.7 Ярлыки Требования производственного стандарта выполнены. 10.3 Класс защиты изоляции Не имеет значения, поскольку необходимо оценить всё коммутационноеоборудование. 10.4 Воздушные промежутки и пути утечки тока Требования производственного стандарта выполнены. 10.5 Защита от удара электрическим током Не имеет значения, поскольку необходимо оценить всё коммутационноеоборудование. 10.6 Монтаж оборудования Не имеет значения, поскольку необходимо оценить всё коммутационноеоборудование. 10.7 Внутренние электрические цепи и соединения Находится в сфере ответственности компании, монтирующей распределительныеустройства. 10.8 Подключения проводов, введённых снаружи Находится в сфере ответственности компании, монтирующей распределительныеустройства. 10.9 Свойства изоляции 10.9.2 Электрическая прочность при рабочей частоте Находится в сфере ответственности компании, монтирующей распределительныеустройства. 10.9.3 Прочность по отношению к импульсному напряжению Находится в сфере ответственности компании, монтирующей распределительныеустройства. 10.9.4 Проверка оболочек кабелей из изолирующего материала Находится в сфере ответственности компании, монтирующей распределительныеустройства. 10.10 Нагрев Расчёт параметров нагрева находится в сфере ответственности компании,монтирующей распределительные устройства. Компания Eaton указывает данные попотере мощности устройств. 10.11 Стойкость к коротким замыканиям Находится в сфере ответственности компании, монтирующей распределительныеустройства. Соблюдать указания для коммутационных устройств. 10.12 Электромагнитная совместимость Находится в сфере ответственности компании, монтирующей распределительныеустройства. Соблюдать указания для коммутационных устройств. 10.13 Механическая функция Для устройства требования считаются выполненными, если были соблюдены данныеинструкции по монтажу (IL). Low-voltage industrial components (EG000017) / Auxiliary contact block(EC000041) Electric engineering, automation, process control engineering / Low-voltageswitch technology / Component for low-voltage switching technology / Auxiliaryswitch block (ecl@ss8.1-27-37-13-02 [AKN342010]) Number of contacts as change-over contact 0 Number of contacts as normally open contact 3 Number of contacts as normally closed contact 1 Rated operation current Ie at AC-15, 230 V A 4 Type of electric connection Screw connection Model Top mounting Mounting method Front fastening Product Standards IEC/EN 60947-4-1; UL 508; CSA-C22.2 No. 14-05; CE marking UL File No. E29184 UL Category Control No. NKCR CSA File No. 012528 CSA Class No. 3211-03 North America Certification UL listed, CSA certified Specially designed for North America No Условия переключения для потребителей без двигателя 3-полюсных, 4-полюсныхРабочая характеристика Не индуктивная или слабо индуктивная нагрузкаЭлектрическое краткое обозначение Включение: 1 x расчётный рабочий токВыключение: 1 x расчетный ток категория применения 100 % AC-1 Типичные случаиприменения Электрический нагрев Кратковременное включение 3-полюсное Пауза между двумя приложениями нагрузки:15 минут 83 мм: DILE… + …DILE(M) 86 мм: DILE…-C... + …DILE(M) | [712 empty] | sub>ve | [615 empty] | 0.052 | 0.044 | [56 empty] | I |  | sub>vid | I | [16 empty] | I | [17 empty] | U | [172 empty] | U | [594 empty] | U | [91 empty] | I | [30 empty] | 24 В | 60 В | 110 В | Частота отказов |  | Переключения |  |  | Переключения | [7 empty] | sub>vs
https://al-teh.ru/product/31dile-c-vspomogatelnyy-kontakt-3no1nz_1/ | 31DILE-C Вспомогательный контакт 3НО+1НЗ | 230262 | https://al-teh.ru/wa-data/public/shop/products/73/32/13273/images/12367/12367.970.jpg | Аксессуары | 679.15 | Артикул 230262 Объем, дм3 0,065 Масса, кг 0,046 Ассортимент Дополнительное оснащение Принадлежности Модули вспомогательных контактов Описание с принудительно ведомыми контактами Функция для стандартных применений Полюсы 4-полюсн. Техника присоединения Пружинные клеммы Расчетный рабочий ток AC-15 220 В 230 В 240 В I e A 4 380 В 400 В 415 В I e A 2 380 В 400 В 500 В I e A 1.5 Назначение контактов Замык. = замыкающий контакт 3 замык Разм. = размыкающий контакт 1 разм. Вид монтажа Фронтальная установка Применяемое для DILE(E)M-10-C(-G)(…) DILE(E)M-01-C(-G)(…) DILER40(-G)-C DILER31(-G)-CDILER22-C указания Контакты с принудительным управлением, согласно IEC/EN 60947-5-1, приложениеL, в модулях вспомогательных контактов, а также для встроенных вспомогательныхконтактов DILE(E)M Вспомогательный размыкающий контакт, пригоден в качествезеркального контакта в соответствии с IEC/EN 60947-4-1 приложение F (не НЗ сзадержкой размыкания) Кодовое число/исполнение комбинаций кодовое число 71E 62 53 Вспомогательный контакт тонкопроволочный с оконечной муфтой да Номинальная устойчивость к импульсу U imp В перем. тока 6000 Категория перенапряжения / степень загрязнения III/3 Номинальные выдерживаемые напряжения изоляции U i В перем. тока 690 Номинальное напряжение U e В перем. тока 600 Безопасное разъединение согласно EN 61140 между катушкой и вспомогательными контактами В перем. тока 300 Между вспомогательными контактами В перем. тока 300 Расчетный рабочий ток A обычный термический ток, 3-полюсный, 50 - 60 Гц разомкнут Обычный термический ток I th A 10 AC-15 220 В 230 В 240 В I e A 4 380 В 400 В 415 В I e A 2 500 В I e A 1.5 Пост. ток (DC) Контакты в серии: A 1 24 В A 2.5 2 60 В A 2.5 3 110 В A 1.5 3 220 В A 0.5 Надёжность контакта (при U e min min Частота отказов ? <10 -8 Срок службы компонента при U e AC-15 Переключения x 10 6 0.2 Пост. ток (DC) Нижний колонтитул Условия включения и отключения на основе DC-13 Л/П постоянны в соответствии сисходными данными L/R = 50 мс: 2 контакта в серии при I e Переключения x 10 6 0.15 Стойкость к коротким замыканиям без сваривания устройство защиты от максимальных перегрузок только защита от короткого замыкания PKZM0-4 защита от короткого замыкания, макс. предохранитель 500 В A gG/gL 6 500 В A безынерционный 10 Электрические тепловые потери при нагрузке с I th на контакт W 0.2 Технические характеристики для подтверждения типа конструкции Номинальный ток для указания потери мощности I n A 4 Потеря мощности на полюс, в зависимости от тока sub>vid W 0.24 Потеря мощности оборудования, в зависимости от тока sub>vid W 0 Статическая потеря мощности, не зависит от тока sub>vs W 0 Способность отдавать потери мощности sub>ve W 0 Мин. рабочая температура °C -25 Макс. рабочая температура °C 50 Проверка конструкции IEC/EN 61439 10.2 твёрдость материалов и деталей 10.2.2 Коррозионная стойкость Требования производственного стандарта выполнены. 10.2.3.1 Нагревостойкость изоляции Требования производственного стандарта выполнены. 10.2.3.2 Сопротивление изоляционных материалов при обычном нагреве Требования производственного стандарта выполнены. 10.2.3.3 Сопротивление изоляционных материалов при сильном нагреве Требования производственного стандарта выполнены. 10.2.4 Устойчивость к ультрафиолетовому излучению Требования производственного стандарта выполнены. 10.2.5 Подъём Не имеет значения, поскольку необходимо оценить всё коммутационноеоборудование. 10.2.6 Испытание на удар Не имеет значения, поскольку необходимо оценить всё коммутационноеоборудование. 10.2.7 Ярлыки Требования производственного стандарта выполнены. 10.3 Класс защиты изоляции Не имеет значения, поскольку необходимо оценить всё коммутационноеоборудование. 10.4 Воздушные промежутки и пути утечки тока Требования производственного стандарта выполнены. 10.5 Защита от удара электрическим током Не имеет значения, поскольку необходимо оценить всё коммутационноеоборудование. 10.6 Монтаж оборудования Не имеет значения, поскольку необходимо оценить всё коммутационноеоборудование. 10.7 Внутренние электрические цепи и соединения Находится в сфере ответственности компании, монтирующей распределительныеустройства. 10.8 Подключения проводов, введённых снаружи Находится в сфере ответственности компании, монтирующей распределительныеустройства. 10.9 Свойства изоляции 10.9.2 Электрическая прочность при рабочей частоте Находится в сфере ответственности компании, монтирующей распределительныеустройства. 10.9.3 Прочность по отношению к импульсному напряжению Находится в сфере ответственности компании, монтирующей распределительныеустройства. 10.9.4 Проверка оболочек кабелей из изолирующего материала Находится в сфере ответственности компании, монтирующей распределительныеустройства. 10.10 Нагрев Расчёт параметров нагрева находится в сфере ответственности компании,монтирующей распределительные устройства. Компания Eaton указывает данные попотере мощности устройств. 10.11 Стойкость к коротким замыканиям Находится в сфере ответственности компании, монтирующей распределительныеустройства. Соблюдать указания для коммутационных устройств. 10.12 Электромагнитная совместимость Находится в сфере ответственности компании, монтирующей распределительныеустройства. Соблюдать указания для коммутационных устройств. 10.13 Механическая функция Для устройства требования считаются выполненными, если были соблюдены данныеинструкции по монтажу (IL). Low-voltage industrial components (EG000017) / Auxiliary contact block(EC000041) Electric engineering, automation, process control engineering / Low-voltageswitch technology / Component for low-voltage switching technology / Auxiliaryswitch block (ecl@ss8.1-27-37-13-02 [AKN342010]) Number of contacts as change-over contact 0 Number of contacts as normally open contact 3 Number of contacts as normally closed contact 1 Rated operation current Ie at AC-15, 230 V A 4 Type of electric connection Spring clamp connection Model Top mounting Mounting method Front fastening Product Standards IEC/EN 60947-4-1; UL 508; CSA-C22.2 No. 14-05; CE marking UL File No. E29184 UL Category Control No. NKCR CSA File No. 012528 CSA Class No. 3211-03 North America Certification UL listed, CSA certified Specially designed for North America No Условия переключения для потребителей без двигателя 3-полюсных, 4-полюсныхРабочая характеристика Не индуктивная или слабо индуктивная нагрузкаЭлектрическое краткое обозначение Включение: 1 x расчётный рабочий токВыключение: 1 x расчетный ток категория применения 100 % AC-1 Типичные случаиприменения Электрический нагрев Кратковременное включение 3-полюсное Пауза между двумя приложениями нагрузки:15 минут 83 мм: DILE… + …DILE(M) 86 мм: DILE…-C... + …DILE(M) | [712 empty] | sub>ve | [615 empty] | 0.065 | 0.046 | [56 empty] | I |  | sub>vid | I | [16 empty] | I | [17 empty] | U | [172 empty] | U | [594 empty] | U | [91 empty] | I | [30 empty] | 24 В | 60 В | 110 В | Частота отказов |  | Переключения |  |  | Переключения | [7 empty] | sub>vs | [8 empty] | I
https://al-teh.ru/product/40dile-blok-vspomogatelnykh-kontaktov-4-polyusa-4n2nz-vintovye-zazhimy/ | 40DILE Блок вспомогательных контактов 4 полюса, 4Н+2НЗ, винтовые Зажимы | 10304 | https://al-teh.ru/wa-data/public/shop/products/65/32/13265/images/12359/12359.970.jpg | Аксессуары | 679.15 | Артикул 10304 Объем, дм3 0,052 Масса, кг 0,043 Ассортимент Дополнительное оснащение Принадлежности Модули вспомогательных контактов Описание с принудительно ведомыми контактами Функция для стандартных применений Полюсы 4-полюсн. Расчетный рабочий ток AC-15 220 В 230 В 240 В I e A 4 380 В 400 В 415 В I e A 2 Назначение контактов Замык. = замыкающий контакт 4 замык Вид монтажа Фронтальная установка Применяемое для DILEM-10(-G)(…) DILEM-01(-G)(…) DILEM-4(-G)(…) DILER40(-G) DILER31(-G) DILER22DILEEM-10(-G)(…) DILEEM-01(-G)(…) DILEM12-10(-G)(…) DILEM12-01(-G)(…) указания Контакты с принудительным управлением, согласно IEC/EN 60947-5-1, приложениеL, в модулях вспомогательных контактов, а также для встроенных вспомогательныхконтактов DILE(E)M Вспомогательный размыкающий контакт, пригоден в качествезеркального контакта в соответствии с IEC/EN 60947-4-1 приложение F (не НЗ сзадержкой размыкания) Кодовое число/исполнение комбинаций кодовое число 80E 71 62 Вспомогательный контакт тонкопроволочный с оконечной муфтой да Номинальная устойчивость к импульсу U imp В перем. тока 6000 Категория перенапряжения / степень загрязнения III/3 Номинальные выдерживаемые напряжения изоляции U i В перем. тока 690 Номинальное напряжение U e В перем. тока 600 Безопасное разъединение согласно EN 61140 между катушкой и вспомогательными контактами В перем. тока 300 Между вспомогательными контактами В перем. тока 300 Расчетный рабочий ток A обычный термический ток, 3-полюсный, 50 - 60 Гц разомкнут Обычный термический ток I th A 10 AC-15 220 В 230 В 240 В I e A 4 380 В 400 В 415 В I e A 2 500 В I e A 1.5 Пост. ток (DC) Контакты в серии: A 1 24 В A 2.5 2 60 В A 2.5 3 110 В A 1.5 3 220 В A 0.5 Надёжность контакта (при U e min min Частота отказов ? <10 -8 Срок службы компонента при U e AC-15 Переключения x 10 6 0.2 Пост. ток (DC) Нижний колонтитул Условия включения и отключения на основе DC-13 Л/П постоянны в соответствии сисходными данными L/R = 50 мс: 2 контакта в серии при I e Переключения x 10 6 0.15 Стойкость к коротким замыканиям без сваривания устройство защиты от максимальных перегрузок только защита от короткого замыкания PKZM0-4 защита от короткого замыкания, макс. предохранитель 500 В A gG/gL 6 500 В A безынерционный 10 Электрические тепловые потери при нагрузке с I th на контакт W 0.2 Технические характеристики для подтверждения типа конструкции Номинальный ток для указания потери мощности I n A 4 Потеря мощности на полюс, в зависимости от тока sub>vid W 0.24 Потеря мощности оборудования, в зависимости от тока sub>vid W 0 Статическая потеря мощности, не зависит от тока sub>vs W 0 Способность отдавать потери мощности sub>ve W 0 Мин. рабочая температура °C -25 Макс. рабочая температура °C 50 Проверка конструкции IEC/EN 61439 10.2 твёрдость материалов и деталей 10.2.2 Коррозионная стойкость Требования производственного стандарта выполнены. 10.2.3.1 Нагревостойкость изоляции Требования производственного стандарта выполнены. 10.2.3.2 Сопротивление изоляционных материалов при обычном нагреве Требования производственного стандарта выполнены. 10.2.3.3 Сопротивление изоляционных материалов при сильном нагреве Требования производственного стандарта выполнены. 10.2.4 Устойчивость к ультрафиолетовому излучению Требования производственного стандарта выполнены. 10.2.5 Подъём Не имеет значения, поскольку необходимо оценить всё коммутационноеоборудование. 10.2.6 Испытание на удар Не имеет значения, поскольку необходимо оценить всё коммутационноеоборудование. 10.2.7 Ярлыки Требования производственного стандарта выполнены. 10.3 Класс защиты изоляции Не имеет значения, поскольку необходимо оценить всё коммутационноеоборудование. 10.4 Воздушные промежутки и пути утечки тока Требования производственного стандарта выполнены. 10.5 Защита от удара электрическим током Не имеет значения, поскольку необходимо оценить всё коммутационноеоборудование. 10.6 Монтаж оборудования Не имеет значения, поскольку необходимо оценить всё коммутационноеоборудование. 10.7 Внутренние электрические цепи и соединения Находится в сфере ответственности компании, монтирующей распределительныеустройства. 10.8 Подключения проводов, введённых снаружи Находится в сфере ответственности компании, монтирующей распределительныеустройства. 10.9 Свойства изоляции 10.9.2 Электрическая прочность при рабочей частоте Находится в сфере ответственности компании, монтирующей распределительныеустройства. 10.9.3 Прочность по отношению к импульсному напряжению Находится в сфере ответственности компании, монтирующей распределительныеустройства. 10.9.4 Проверка оболочек кабелей из изолирующего материала Находится в сфере ответственности компании, монтирующей распределительныеустройства. 10.10 Нагрев Расчёт параметров нагрева находится в сфере ответственности компании,монтирующей распределительные устройства. Компания Eaton указывает данные попотере мощности устройств. 10.11 Стойкость к коротким замыканиям Находится в сфере ответственности компании, монтирующей распределительныеустройства. Соблюдать указания для коммутационных устройств. 10.12 Электромагнитная совместимость Находится в сфере ответственности компании, монтирующей распределительныеустройства. Соблюдать указания для коммутационных устройств. 10.13 Механическая функция Для устройства требования считаются выполненными, если были соблюдены данныеинструкции по монтажу (IL). Low-voltage industrial components (EG000017) / Auxiliary contact block(EC000041) Electric engineering, automation, process control engineering / Low-voltageswitch technology / Component for low-voltage switching technology / Auxiliaryswitch block (ecl@ss8.1-27-37-13-02 [AKN342010]) Number of contacts as change-over contact 0 Number of contacts as normally open contact 4 Number of contacts as normally closed contact 0 Rated operation current Ie at AC-15, 230 V A 4 Type of electric connection Screw connection Model Top mounting Mounting method Front fastening Product Standards IEC/EN 60947-4-1; UL 508; CSA-C22.2 No. 14-05; CE marking UL File No. E29184 UL Category Control No. NKCR CSA File No. 012528 CSA Class No. 3211-03 North America Certification UL listed, CSA certified Specially designed for North America No Условия переключения для потребителей без двигателя 3-полюсных, 4-полюсныхРабочая характеристика Не индуктивная или слабо индуктивная нагрузкаЭлектрическое краткое обозначение Включение: 1 x расчётный рабочий токВыключение: 1 x расчетный ток категория применения 100 % AC-1 Типичные случаиприменения Электрический нагрев Кратковременное включение 3-полюсное Пауза между двумя приложениями нагрузки:15 минут 83 мм: DILE… + …DILE(M) 86 мм: DILE…-C... + …DILE(M) | [712 empty] | sub>ve | [615 empty] | 0.052 | 0.043 | [56 empty] | I |  | sub>vid | I | [16 empty] | I | [17 empty] | U | [172 empty] | U | [594 empty] | U | [91 empty] | I | [30 empty] | 24 В | 60 В | 110 В | Частота отказов |  | Переключения |  |  | Переключения | [7 empty] | sub>vs
https://al-teh.ru/product/40dile-c-vspomogatelnyy-kontakt-4no_1/ | 40DILE-C Вспомогательный контакт 4НО | 230263 | https://al-teh.ru/wa-data/public/shop/products/74/32/13274/images/12368/12368.970.jpg | Аксессуары | 679.15 | Артикул 230263 Объем, дм3 0,065 Масса, кг 0,046 Ассортимент Дополнительное оснащение Принадлежности Модули вспомогательных контактов Описание с принудительно ведомыми контактами Функция для стандартных применений Полюсы 4-полюсн. Техника присоединения Пружинные клеммы Расчетный рабочий ток AC-15 220 В 230 В 240 В I e A 4 380 В 400 В 415 В I e A 2 380 В 400 В 500 В I e A 1.5 Назначение контактов Замык. = замыкающий контакт 4 замык Вид монтажа Фронтальная установка Применяемое для DILE(E)M-10-C(-G)(…) DILE(E)M-01-C(-G)(…) DILER40(-G)-C DILER31(-G)-CDILER22-C указания Контакты с принудительным управлением, согласно IEC/EN 60947-5-1, приложениеL, в модулях вспомогательных контактов, а также для встроенных вспомогательныхконтактов DILE(E)M Вспомогательный размыкающий контакт, пригоден в качествезеркального контакта в соответствии с IEC/EN 60947-4-1 приложение F (не НЗ сзадержкой размыкания) Кодовое число/исполнение комбинаций кодовое число 80E 71 62 Вспомогательный контакт тонкопроволочный с оконечной муфтой да Номинальная устойчивость к импульсу U imp В перем. тока 6000 Категория перенапряжения / степень загрязнения III/3 Номинальные выдерживаемые напряжения изоляции U i В перем. тока 690 Номинальное напряжение U e В перем. тока 600 Безопасное разъединение согласно EN 61140 между катушкой и вспомогательными контактами В перем. тока 300 Между вспомогательными контактами В перем. тока 300 Расчетный рабочий ток A обычный термический ток, 3-полюсный, 50 - 60 Гц разомкнут Обычный термический ток I th A 10 AC-15 220 В 230 В 240 В I e A 4 380 В 400 В 415 В I e A 2 500 В I e A 1.5 Пост. ток (DC) Контакты в серии: A 1 24 В A 2.5 2 60 В A 2.5 3 110 В A 1.5 3 220 В A 0.5 Надёжность контакта (при U e min min Частота отказов ? <10 -8 Срок службы компонента при U e AC-15 Переключения x 10 6 0.2 Пост. ток (DC) Нижний колонтитул Условия включения и отключения на основе DC-13 Л/П постоянны в соответствии сисходными данными L/R = 50 мс: 2 контакта в серии при I e Переключения x 10 6 0.15 Стойкость к коротким замыканиям без сваривания устройство защиты от максимальных перегрузок только защита от короткого замыкания PKZM0-4 защита от короткого замыкания, макс. предохранитель 500 В A gG/gL 6 500 В A безынерционный 10 Электрические тепловые потери при нагрузке с I th на контакт W 0.2 Технические характеристики для подтверждения типа конструкции Номинальный ток для указания потери мощности I n A 4 Потеря мощности на полюс, в зависимости от тока sub>vid W 0.24 Потеря мощности оборудования, в зависимости от тока sub>vid W 0 Статическая потеря мощности, не зависит от тока sub>vs W 0 Способность отдавать потери мощности sub>ve W 0 Мин. рабочая температура °C -25 Макс. рабочая температура °C 50 Проверка конструкции IEC/EN 61439 10.2 твёрдость материалов и деталей 10.2.2 Коррозионная стойкость Требования производственного стандарта выполнены. 10.2.3.1 Нагревостойкость изоляции Требования производственного стандарта выполнены. 10.2.3.2 Сопротивление изоляционных материалов при обычном нагреве Требования производственного стандарта выполнены. 10.2.3.3 Сопротивление изоляционных материалов при сильном нагреве Требования производственного стандарта выполнены. 10.2.4 Устойчивость к ультрафиолетовому излучению Требования производственного стандарта выполнены. 10.2.5 Подъём Не имеет значения, поскольку необходимо оценить всё коммутационноеоборудование. 10.2.6 Испытание на удар Не имеет значения, поскольку необходимо оценить всё коммутационноеоборудование. 10.2.7 Ярлыки Требования производственного стандарта выполнены. 10.3 Класс защиты изоляции Не имеет значения, поскольку необходимо оценить всё коммутационноеоборудование. 10.4 Воздушные промежутки и пути утечки тока Требования производственного стандарта выполнены. 10.5 Защита от удара электрическим током Не имеет значения, поскольку необходимо оценить всё коммутационноеоборудование. 10.6 Монтаж оборудования Не имеет значения, поскольку необходимо оценить всё коммутационноеоборудование. 10.7 Внутренние электрические цепи и соединения Находится в сфере ответственности компании, монтирующей распределительныеустройства. 10.8 Подключения проводов, введённых снаружи Находится в сфере ответственности компании, монтирующей распределительныеустройства. 10.9 Свойства изоляции 10.9.2 Электрическая прочность при рабочей частоте Находится в сфере ответственности компании, монтирующей распределительныеустройства. 10.9.3 Прочность по отношению к импульсному напряжению Находится в сфере ответственности компании, монтирующей распределительныеустройства. 10.9.4 Проверка оболочек кабелей из изолирующего материала Находится в сфере ответственности компании, монтирующей распределительныеустройства. 10.10 Нагрев Расчёт параметров нагрева находится в сфере ответственности компании,монтирующей распределительные устройства. Компания Eaton указывает данные попотере мощности устройств. 10.11 Стойкость к коротким замыканиям Находится в сфере ответственности компании, монтирующей распределительныеустройства. Соблюдать указания для коммутационных устройств. 10.12 Электромагнитная совместимость Находится в сфере ответственности компании, монтирующей распределительныеустройства. Соблюдать указания для коммутационных устройств. 10.13 Механическая функция Для устройства требования считаются выполненными, если были соблюдены данныеинструкции по монтажу (IL). Low-voltage industrial components (EG000017) / Auxiliary contact block(EC000041) Electric engineering, automation, process control engineering / Low-voltageswitch technology / Component for low-voltage switching technology / Auxiliaryswitch block (ecl@ss8.1-27-37-13-02 [AKN342010]) Number of contacts as change-over contact 0 Number of contacts as normally open contact 4 Number of contacts as normally closed contact 0 Rated operation current Ie at AC-15, 230 V A 4 Type of electric connection Spring clamp connection Model Top mounting Mounting method Front fastening Product Standards IEC/EN 60947-4-1; UL 508; CSA-C22.2 No. 14-05; CE marking UL File No. E29184 UL Category Control No. NKCR CSA File No. 012528 CSA Class No. 3211-03 North America Certification UL listed, CSA certified Specially designed for North America No Условия переключения для потребителей без двигателя 3-полюсных, 4-полюсныхРабочая характеристика Не индуктивная или слабо индуктивная нагрузкаЭлектрическое краткое обозначение Включение: 1 x расчётный рабочий токВыключение: 1 x расчетный ток категория применения 100 % AC-1 Типичные случаиприменения Электрический нагрев Кратковременное включение 3-полюсное Пауза между двумя приложениями нагрузки:15 минут 83 мм: DILE… + …DILE(M) 86 мм: DILE…-C... + …DILE(M) | [712 empty] | sub>ve | [615 empty] | 0.065 | 0.046 | [56 empty] | I |  | sub>vid | I | [16 empty] | I | [17 empty] | U | [172 empty] | U | [594 empty] | U | [91 empty] | I | [30 empty] | 24 В | 60 В | 110 В | Частота отказов |  | Переключения |  |  | Переключения | [7 empty] | sub>vs | [8 empty] | I
https://al-teh.ru/product/bt480/ | BT480 Параллельный соединитель | 52785 | https://al-teh.ru/wa-data/public/shop/products/79/26/2679/images/1261/1261.970.jpg | Аксессуары | 17.08 | Артикул 52785 Габариты, ШхВхГ, мм 70x78x68 Объем, дм3 0.001 Масса, кг 0.001 Применяемое для DILE… Описание для параллельного соединения контактов указания Без защиты от прикосновений по VDE 0106 часть 100. Технические характеристики для подтверждения типа конструкции Потеря мощности на полюс, в зависимости от тока P vid W 0.1 Потеря мощности оборудования, в зависимости от тока P vid W 0 Статическая потеря мощности, не зависит от тока P vs W 0 Способность отдавать потери мощности P ve W 0 Мин. рабочая температура °C -25 Макс. рабочая температура °C 50 Проверка конструкции IEC/EN 61439 10.2 твёрдость материалов и деталей 10.2.2 Коррозионная стойкость Требования производственного стандарта выполнены. 10.2.3.1 Нагревостойкость изоляции Требования производственного стандарта выполнены. 10.2.3.2 Сопротивление изоляционных материалов при обычном нагреве Требования производственного стандарта выполнены. 10.2.3.3 Сопротивление изоляционных материалов при сильном нагреве Требования производственного стандарта выполнены. 10.2.4 Устойчивость к ультрафиолетовому излучению Требования производственного стандарта выполнены. 10.2.5 Подъём Не имеет значения, поскольку необходимо оценить всё коммутационноеоборудование. 10.2.6 Испытание на удар Не имеет значения, поскольку необходимо оценить всё коммутационноеоборудование. 10.2.7 Ярлыки Требования производственного стандарта выполнены. 10.3 Класс защиты изоляции Не имеет значения, поскольку необходимо оценить всё коммутационноеоборудование. 10.4 Воздушные промежутки и пути утечки тока Требования производственного стандарта выполнены. 10.5 Защита от удара электрическим током Не имеет значения, поскольку необходимо оценить всё коммутационноеоборудование. 10.6 Монтаж оборудования Не имеет значения, поскольку необходимо оценить всё коммутационноеоборудование. 10.7 Внутренние электрические цепи и соединения Находится в сфере ответственности компании, монтирующей распределительныеустройства. 10.8 Подключения проводов, введённых снаружи Находится в сфере ответственности компании, монтирующей распределительныеустройства. 10.9 Свойства изоляции 10.9.2 Электрическая прочность при рабочей частоте Находится в сфере ответственности компании, монтирующей распределительныеустройства. 10.9.3 Прочность по отношению к импульсному напряжению Находится в сфере ответственности компании, монтирующей распределительныеустройства. 10.9.4 Проверка оболочек кабелей из изолирующего материала Находится в сфере ответственности компании, монтирующей распределительныеустройства. 10.10 Нагрев Расчёт параметров нагрева находится в сфере ответственности компании,монтирующей распределительные устройства. Компания Eaton указывает данные попотере мощности устройств. 10.11 Стойкость к коротким замыканиям Находится в сфере ответственности компании, монтирующей распределительныеустройства. Соблюдать указания для коммутационных устройств. 10.12 Электромагнитная совместимость Находится в сфере ответственности компании, монтирующей распределительныеустройства. Соблюдать указания для коммутационных устройств. 10.13 Механическая функция Для устройства требования считаются выполненными, если были соблюдены данныеинструкции по монтажу (IL). | [1023 empty] | 52785 | 70x78x68 | 0.001 | 0.001 | [18 empty] | P |  |  | P |  | P |  | P
https://al-teh.ru/product/cs-te-vintovoy-adapter/ | CS-TE Винтовой адаптер | 95853 | https://al-teh.ru/wa-data/public/shop/products/50/32/13250/images/12344/12344.970.jpg | Аксессуары | 128.35 | Артикул 95853 Объем, дм3 0,017 Масса, кг 0,01 Принадлежности Винтовые адаптеры Функция для резьбового крепления Применяемое для ETS4-VS3 ETR4 EMT6 Технические характеристики для подтверждения типа конструкции Номинальный ток для указания потери мощности I n A 0 Потеря мощности на полюс, в зависимости от тока sub>vid W 0 Потеря мощности оборудования, в зависимости от тока sub>vid W 0 Статическая потеря мощности, не зависит от тока sub>vs W 0 Способность отдавать потери мощности sub>ve W 0 Мин. рабочая температура °C -25 Макс. рабочая температура °C 60 Проверка конструкции IEC/EN 61439 10.2 твёрдость материалов и деталей 10.2.2 Коррозионная стойкость Требования производственного стандарта выполнены. 10.2.3.1 Нагревостойкость изоляции Требования производственного стандарта выполнены. 10.2.3.2 Сопротивление изоляционных материалов при обычном нагреве Требования производственного стандарта выполнены. 10.2.3.3 Сопротивление изоляционных материалов при сильном нагреве Требования производственного стандарта выполнены. 10.2.4 Устойчивость к ультрафиолетовому излучению Требования производственного стандарта выполнены. 10.2.5 Подъём Не имеет значения, поскольку необходимо оценить всё коммутационноеоборудование. 10.2.6 Испытание на удар Не имеет значения, поскольку необходимо оценить всё коммутационноеоборудование. 10.2.7 Ярлыки Требования производственного стандарта выполнены. 10.3 Класс защиты изоляции Не имеет значения, поскольку необходимо оценить всё коммутационноеоборудование. 10.4 Воздушные промежутки и пути утечки тока Требования производственного стандарта выполнены. 10.5 Защита от удара электрическим током Не имеет значения, поскольку необходимо оценить всё коммутационноеоборудование. 10.6 Монтаж оборудования Не имеет значения, поскольку необходимо оценить всё коммутационноеоборудование. 10.7 Внутренние электрические цепи и соединения Находится в сфере ответственности компании, монтирующей распределительныеустройства. 10.8 Подключения проводов, введённых снаружи Находится в сфере ответственности компании, монтирующей распределительныеустройства. 10.9 Свойства изоляции 10.9.2 Электрическая прочность при рабочей частоте Находится в сфере ответственности компании, монтирующей распределительныеустройства. 10.9.3 Прочность по отношению к импульсному напряжению Находится в сфере ответственности компании, монтирующей распределительныеустройства. 10.9.4 Проверка оболочек кабелей из изолирующего материала Находится в сфере ответственности компании, монтирующей распределительныеустройства. 10.10 Нагрев Неприемлемо. 10.11 Стойкость к коротким замыканиям Находится в сфере ответственности компании, монтирующей распределительныеустройства. Соблюдать указания для коммутационных устройств. 10.12 Электромагнитная совместимость Находится в сфере ответственности компании, монтирующей распределительныеустройства. Соблюдать указания для коммутационных устройств. 10.13 Механическая функция Для устройства требования считаются выполненными, если были соблюдены данныеинструкции по монтажу (IL). Low-voltage industrial components (EG000017) / DIN-rail adapter (EC001024) Electric engineering, automation, process control engineering / Low-voltageswitch technology / Circuit breaker (LV < 1 kV) / Mounting rail adapter(ecl@ss8.1-27-37-04-19 [AKF017010]) Type of fastening - Type of DIN-rail adapter Straight Material Plastic | [1328 empty] | 0.017 | 0.01 | [17 empty] | I | sub>vid | sub>vid | sub>vs | sub>ve
https://al-teh.ru/product/dil-swd-32-001-modul-svyazi-kontaktorov-dlya-sistemy-smartwire_1/ | DIL-SWD-32-001 Модуль связи контакторов для системы SmartWire | 118560 | https://al-teh.ru/wa-data/public/shop/products/55/38/13855/images/12951/12951.970.jpg | Аксессуары | 2581.45 | Артикул 118560 Объем, дм3 0,123 Масса, кг 0,05 Ассортимент Абоненты SmartWire-DT Принадлежности Защитные модули SWD Функция для подключения силовых контакторов к SmartWire-Darwin Описание Для контактора требуется один модуль. Сообщения Коммутационное положение силового контактора, состояние цифровых входов 1 и 2 Команды Управление силовым контактором Подключение к SmartWire-DT да Применяемое для DILM(C)7… - DILM(C)32 DILM38 DILA MSC-D(E)-...(24VDC) указания При потребляемой мощности катушек контактора > 3 A (UL: 2 A) использоватьдополнительный модуль Powerfeed. Подключения A2 не должны перемыкаться. Не использовать наборы проводов DILM 12-XRL и PKZM0-XRM12. Соединительная клемма для электрической блокировки непригодна дляпредохранительной техники. Общая информация Стандарты и положения IEC/EN 61131-2 EN 50178 IEC/EN 60947 Размеры (Ш x В x Г) мм 45 x 38 x 76 Вес кг 0.04 Монтаж на DILM7…DILM38 установочное положение как DILM7 до DILM38 Механические внешние условия Класс защиты (IEC/EN 60529, EN50178, VBG 4) IP20 Колебания (IEC/EN 61131-2:2008) постоянная амплитуда 3,5 мм Гц 5 - 8.4 постоянное ускорение 1 г Гц 8.4 - 150 Удароустойчивость (IEC/EN 60068-2-27) полусинус 15 г/11 мс Шоки 9 Падение (IEC/EN 60068-2-31) Высота падения мм 50 свободное падение, в упаковке (IEC/EN 60068-2-32) M 0.3 Электромагнитная совместимость (ЭМС) Категория перенапряжения II Степень загрязнения 2 Электростатическая разрядка (IEC/EN 61131-2:2008) Выход воздуха (уровень 3) кВ 8 Разряд контакта (уровень 2) кВ 4 Электромагнитные поля (IEC/EN 61131-2:2008) 80 - 1000 мГц V/m 10 1,4 - 2 ГГц V/m 3 2 - 2,7 ГГц V/m 1 Подавление радиочастотных помех (SmartWire-DT) EN 55011 Класс A Импульсное напряжение (IEC/EN 61131-2:2008, уровень 3) Кабель шины CAN/DP кВ 1 Кабели SmartWire-DT кВ 1 Впуск (IEC/EN 61131-2:2008, уровень 3) В 10 Климатические внешние условия Рабочая температура (IEC 60068-2) °C \- 25 - +60 Конденсация Предотвратить конденсацию, воспользовавшись соответствующими мерами Хранение °C \- 30 - 70 относительная влажность воздуха, без конденсации (IEC/EN 60068-2-30) % 5 - 95 Сеть SmartWire-DT Тип абонента Абоненты SmartWire-DT (подчиненное устройство) Адресация автоматически Состояние SmartWire-DT Светодиод зеленый/оранжевый Подключение Разъем, 8-полюсный Соединительный штекер Разъём внешнего устройства SWD4-8SF2-5 Потребление тока мА 40 мощность трогания для DILM 7-9 W 3 для DILM 12-15 W 4.5 для DILM 17-38 W 12 ток трогания для DILM 7-9 мА 125 для DILM 12-15 мА 188 для DILM 17-38 мА 500 мощность удержания для DILM 7-9 W 3 для DILM 12-15 W 4.5 для DILM 17-38 W 0.5 ток удержания для DILM 17-38 мА 21 для DILM 12-15 мА 188 для DILM 7-9 мА 125 Режим работы Ручной/автоматический режим нет Подсоединение вспомогательного контакта Количество 2 Номинальное напряжение U e В ± 15 Входной ток при статусе 1, тип. мА 3 Гальваническое разделение нет Способ подключения Вставные клеммы Поперечные сечения соединения одножильный мм 2 0,2 - 1,5 (AWG 24 - 16) тонкопроволочный с оконечной муфтой мм 2 0,25 - 1,5 Указания С собственной подачей. Минимальная длина 8 мм. Технические характеристики для подтверждения типа конструкции Номинальный ток для указания потери мощности I n A 0 Потеря мощности на полюс, в зависимости от тока sub>vid W 0 Потеря мощности оборудования, в зависимости от тока sub>vid W 0 Статическая потеря мощности, не зависит от тока sub>vs W 0.8 Способность отдавать потери мощности sub>ve W 0 Мин. рабочая температура °C -25 Макс. рабочая температура °C 60 Проверка конструкции IEC/EN 61439 10.2 твёрдость материалов и деталей 10.2.2 Коррозионная стойкость Требования производственного стандарта выполнены. 10.2.3.1 Нагревостойкость изоляции Требования производственного стандарта выполнены. 10.2.3.2 Сопротивление изоляционных материалов при обычном нагреве Требования производственного стандарта выполнены. 10.2.3.3 Сопротивление изоляционных материалов при сильном нагреве Требования производственного стандарта выполнены. 10.2.4 Устойчивость к ультрафиолетовому излучению Требования производственного стандарта выполнены. 10.2.5 Подъём Не имеет значения, поскольку необходимо оценить всё коммутационноеоборудование. 10.2.6 Испытание на удар Не имеет значения, поскольку необходимо оценить всё коммутационноеоборудование. 10.2.7 Ярлыки Требования производственного стандарта выполнены. 10.3 Класс защиты изоляции Не имеет значения, поскольку необходимо оценить всё коммутационноеоборудование. 10.4 Воздушные промежутки и пути утечки тока Требования производственного стандарта выполнены. 10.5 Защита от удара электрическим током Не имеет значения, поскольку необходимо оценить всё коммутационноеоборудование. 10.6 Монтаж оборудования Не имеет значения, поскольку необходимо оценить всё коммутационноеоборудование. 10.7 Внутренние электрические цепи и соединения Находится в сфере ответственности компании, монтирующей распределительныеустройства. 10.8 Подключения проводов, введённых снаружи Находится в сфере ответственности компании, монтирующей распределительныеустройства. 10.9 Свойства изоляции 10.9.2 Электрическая прочность при рабочей частоте Находится в сфере ответственности компании, монтирующей распределительныеустройства. 10.9.3 Прочность по отношению к импульсному напряжению Находится в сфере ответственности компании, монтирующей распределительныеустройства. 10.9.4 Проверка оболочек кабелей из изолирующего материала Находится в сфере ответственности компании, монтирующей распределительныеустройства. 10.10 Нагрев Расчёт параметров нагрева находится в сфере ответственности компании,монтирующей распределительные устройства. Компания Eaton указывает данные попотере мощности устройств. 10.11 Стойкость к коротким замыканиям Находится в сфере ответственности компании, монтирующей распределительныеустройства. Соблюдать указания для коммутационных устройств. 10.12 Электромагнитная совместимость Находится в сфере ответственности компании, монтирующей распределительныеустройства. Соблюдать указания для коммутационных устройств. 10.13 Механическая функция Для устройства требования считаются выполненными, если были соблюдены данныеинструкции по монтажу (IL). PLC's (EG000024) / Fieldbus, decentr. periphery - digital I/O module(EC001599) Electric engineering, automation, process control engineering / Control /Field bus, decentralized peripheral / Field bus, decentralized peripheral -digital I/O module (ecl@ss8.1-27-24-26-04 [BAA055011]) Supply voltage AC 50 Hz V 0 - 0 Supply voltage AC 60 Hz V 0 - 0 Supply voltage DC V 15 - 15 Voltage type of supply voltage DC Number of digital inputs 2 Number of digital outputs 1 Digital inputs configurable No Digital outputs configurable No Input current at signal 1 mA 3 Permitted voltage at input V 15 - 15 Type of voltage (input voltage) DC Type of digital output - Output current A 0.5 Permitted voltage at output V 20.4 - 28.8 Type of output voltage DC Short-circuit protection, outputs available No Number of HW-interfaces industrial Ethernet 0 Number of HW-interfaces PROFINET 0 Number of HW-interfaces RS-232 0 Number of HW-interfaces RS-422 0 Number of HW-interfaces RS-485 0 Number of HW-interfaces serial TTY 0 Number of HW-interfaces parallel 0 Number of HW-interfaces Wireless 0 Number of HW-interfaces other 1 With optical interface No Supporting protocol for TCP/IP No Supporting protocol for PROFIBUS No Supporting protocol for CAN No Supporting protocol for INTERBUS No Supporting protocol for ASI No Supporting protocol for KNX No Supporting protocol for MODBUS No Supporting protocol for Data-Highway No Supporting protocol for DeviceNet No Supporting protocol for SUCONET No Supporting protocol for LON No Supporting protocol for PROFINET IO No Supporting protocol for PROFINET CBA No Supporting protocol for SERCOS No Supporting protocol for Foundation Fieldbus No Supporting protocol for EtherNet/IP No Supporting protocol for AS-Interface Safety at Work No Supporting protocol for DeviceNet Safety No Supporting protocol for INTERBUS-Safety No Supporting protocol for PROFIsafe No Supporting protocol for SafetyBUS p No Supporting protocol for other bus systems Yes Radio standard Bluetooth No Radio standard WLAN 802.11 No Radio standard GPRS No Radio standard GSM No Radio standard UMTS No IO link master No System accessory Yes Degree of protection (IP) IP20 Type of electric connection Spring clamp connection Time delay at signal exchange ms 10 - 84 Fieldbus connection over separate bus coupler possible Yes Rail mounting possible No Wall mounting/direct mounting No Front build in possible No Rack-assembly possible No Suitable for safety functions No Category according to EN 954-1 1 SIL according to IEC 61508 None Performance level acc. to EN ISO 13849-1 None Appendant operation agent (Ex ia) No Appendant operation agent (Ex ib) No Explosion safety category for gas None Explosion safety category for dust None Width mm 45 Height mm 38 Depth mm 81 Product Standards IEC/EN 60947-4-1; UL 508; CSA-C22.2 No. 14-05; CE marking UL File No. E29184 UL Category Control No. NKCR CSA File No. 2324643 CSA Class No. 3211-07 North America Certification UL listed, CSA certified Specially designed for North America No Контакторные модули SWD DIL-SWD-32-... | [782 empty] | sub>vs | [545 empty] | 0.123 | 0.05 | [86 empty] | sub>ve | [941 empty] | Высота падения | [29 empty] | U | [6 empty] | I | sub>vid | sub>vid
https://al-teh.ru/product/dil-swd-32-002-modul-svyazi-kontaktorov-dlya-sistemy-smartwire-rezhimy-ruchnavtomat_1/ | DIL-SWD-32-002 Модуль связи контакторов для системы SmartWire, режимы ручн./автомат. | 118561 | https://al-teh.ru/wa-data/public/shop/products/59/38/13859/images/12955/12955.970.jpg | Аксессуары | 2718.3 | Артикул 118561 Объем, дм3 0,123 Масса, кг 0,05 Ассортимент Абоненты SmartWire-DT Принадлежности Защитные модули SWD Функция для подключения силовых контакторов к SmartWire-Darwin Описание Для контактора требуется один модуль. 1-0-A-переключатель для ручногоуправления или автоматического режима. Сообщения Коммутационное положение силового контактора, состояние цифровых входов 1 и 2,коммутационное положение выключателя 1-0-A Команды Управление силовым контактором Подключение к SmartWire-DT да Применяемое для DILM(C)7… - DILM(C)32 DILM38 DILA MSC-D(E)-...(24VDC) Настройка поворотный переключатель указания При потребляемой мощности катушек контактора > 3 A (UL: 2 A) использоватьдополнительный модуль Powerfeed. Подключения A2 не должны перемыкаться. Не использовать наборы проводов DILM 12-XRL и PKZM0-XRM12. Соединительная клемма для электрической блокировки непригодна дляпредохранительной техники. Общая информация Стандарты и положения IEC/EN 61131-2 EN 50178 IEC/EN 60947 Размеры (Ш x В x Г) мм 45 x 38 x 76 Вес кг 0.04 Монтаж на DILM7…DILM38 установочное положение как DILM7 до DILM38 Механические внешние условия Класс защиты (IEC/EN 60529, EN50178, VBG 4) IP20 Колебания (IEC/EN 61131-2:2008) постоянная амплитуда 3,5 мм Гц 5 - 8.4 постоянное ускорение 1 г Гц 8.4 - 150 Удароустойчивость (IEC/EN 60068-2-27) полусинус 15 г/11 мс Шоки 9 Падение (IEC/EN 60068-2-31) Высота падения мм 50 свободное падение, в упаковке (IEC/EN 60068-2-32) M 0.3 Электромагнитная совместимость (ЭМС) Категория перенапряжения II Степень загрязнения 2 Электростатическая разрядка (IEC/EN 61131-2:2008) Выход воздуха (уровень 3) кВ 8 Разряд контакта (уровень 2) кВ 4 Электромагнитные поля (IEC/EN 61131-2:2008) 80 - 1000 мГц V/m 10 1,4 - 2 ГГц V/m 3 2 - 2,7 ГГц V/m 1 Подавление радиочастотных помех (SmartWire-DT) EN 55011 Класс A Импульсное напряжение (IEC/EN 61131-2:2008, уровень 3) Кабель шины CAN/DP кВ 1 Кабели SmartWire-DT кВ 1 Впуск (IEC/EN 61131-2:2008, уровень 3) В 10 Климатические внешние условия Рабочая температура (IEC 60068-2) °C \- 25 - +60 Конденсация Предотвратить конденсацию, воспользовавшись соответствующими мерами Хранение °C \- 30 - 70 относительная влажность воздуха, без конденсации (IEC/EN 60068-2-30) % 5 - 95 Сеть SmartWire-DT Тип абонента Абоненты SmartWire-DT (подчиненное устройство) Адресация автоматически Состояние SmartWire-DT Светодиод зеленый/оранжевый Подключение Разъем, 8-полюсный Соединительный штекер Разъём внешнего устройства SWD4-8SF2-5 Потребление тока мА 40 мощность трогания для DILM 7-9 W 3 для DILM 12-15 W 4.5 для DILM 17-38 W 12 ток трогания для DILM 7-9 мА 125 для DILM 12-15 мА 188 для DILM 17-38 мА 500 мощность удержания для DILM 7-9 W 3 для DILM 12-15 W 4.5 для DILM 17-38 W 0.5 ток удержания для DILM 17-38 мА 21 для DILM 12-15 мА 188 для DILM 7-9 мА 125 Режим работы Ручной/автоматический режим да Настройка через поворотный переключатель Подсоединение вспомогательного контакта Количество 2 Номинальное напряжение U e В ± 15 Входной ток при статусе 1, тип. мА 3 Гальваническое разделение нет Способ подключения Вставные клеммы Поперечные сечения соединения одножильный мм 2 0,2 - 1,5 (AWG 24 - 16) тонкопроволочный с оконечной муфтой мм 2 0,25 - 1,5 Указания С собственной подачей. Минимальная длина 8 мм. Технические характеристики для подтверждения типа конструкции Номинальный ток для указания потери мощности I n A 0 Потеря мощности на полюс, в зависимости от тока sub>vid W 0 Потеря мощности оборудования, в зависимости от тока sub>vid W 0 Статическая потеря мощности, не зависит от тока sub>vs W 0.8 Способность отдавать потери мощности sub>ve W 0 Мин. рабочая температура °C -25 Макс. рабочая температура °C 60 Проверка конструкции IEC/EN 61439 10.2 твёрдость материалов и деталей 10.2.2 Коррозионная стойкость Требования производственного стандарта выполнены. 10.2.3.1 Нагревостойкость изоляции Требования производственного стандарта выполнены. 10.2.3.2 Сопротивление изоляционных материалов при обычном нагреве Требования производственного стандарта выполнены. 10.2.3.3 Сопротивление изоляционных материалов при сильном нагреве Требования производственного стандарта выполнены. 10.2.4 Устойчивость к ультрафиолетовому излучению Требования производственного стандарта выполнены. 10.2.5 Подъём Не имеет значения, поскольку необходимо оценить всё коммутационноеоборудование. 10.2.6 Испытание на удар Не имеет значения, поскольку необходимо оценить всё коммутационноеоборудование. 10.2.7 Ярлыки Требования производственного стандарта выполнены. 10.3 Класс защиты изоляции Не имеет значения, поскольку необходимо оценить всё коммутационноеоборудование. 10.4 Воздушные промежутки и пути утечки тока Требования производственного стандарта выполнены. 10.5 Защита от удара электрическим током Не имеет значения, поскольку необходимо оценить всё коммутационноеоборудование. 10.6 Монтаж оборудования Не имеет значения, поскольку необходимо оценить всё коммутационноеоборудование. 10.7 Внутренние электрические цепи и соединения Находится в сфере ответственности компании, монтирующей распределительныеустройства. 10.8 Подключения проводов, введённых снаружи Находится в сфере ответственности компании, монтирующей распределительныеустройства. 10.9 Свойства изоляции 10.9.2 Электрическая прочность при рабочей частоте Находится в сфере ответственности компании, монтирующей распределительныеустройства. 10.9.3 Прочность по отношению к импульсному напряжению Находится в сфере ответственности компании, монтирующей распределительныеустройства. 10.9.4 Проверка оболочек кабелей из изолирующего материала Находится в сфере ответственности компании, монтирующей распределительныеустройства. 10.10 Нагрев Расчёт параметров нагрева находится в сфере ответственности компании,монтирующей распределительные устройства. Компания Eaton указывает данные попотере мощности устройств. 10.11 Стойкость к коротким замыканиям Находится в сфере ответственности компании, монтирующей распределительныеустройства. Соблюдать указания для коммутационных устройств. 10.12 Электромагнитная совместимость Находится в сфере ответственности компании, монтирующей распределительныеустройства. Соблюдать указания для коммутационных устройств. 10.13 Механическая функция Для устройства требования считаются выполненными, если были соблюдены данныеинструкции по монтажу (IL). PLC's (EG000024) / Fieldbus, decentr. periphery - digital I/O module(EC001599) Electric engineering, automation, process control engineering / Control /Field bus, decentralized peripheral / Field bus, decentralized peripheral -digital I/O module (ecl@ss8.1-27-24-26-04 [BAA055011]) Supply voltage AC 50 Hz V 0 - 0 Supply voltage AC 60 Hz V 0 - 0 Supply voltage DC V 15 - 15 Voltage type of supply voltage DC Number of digital inputs 2 Number of digital outputs 1 Digital inputs configurable No Digital outputs configurable No Input current at signal 1 mA 3 Permitted voltage at input V 15 - 15 Type of voltage (input voltage) DC Type of digital output - Output current A 0.5 Permitted voltage at output V 20.4 - 28.8 Type of output voltage DC Short-circuit protection, outputs available No Number of HW-interfaces industrial Ethernet 0 Number of HW-interfaces PROFINET 0 Number of HW-interfaces RS-232 0 Number of HW-interfaces RS-422 0 Number of HW-interfaces RS-485 0 Number of HW-interfaces serial TTY 0 Number of HW-interfaces parallel 0 Number of HW-interfaces Wireless 0 Number of HW-interfaces other 1 With optical interface No Supporting protocol for TCP/IP No Supporting protocol for PROFIBUS No Supporting protocol for CAN No Supporting protocol for INTERBUS No Supporting protocol for ASI No Supporting protocol for KNX No Supporting protocol for MODBUS No Supporting protocol for Data-Highway No Supporting protocol for DeviceNet No Supporting protocol for SUCONET No Supporting protocol for LON No Supporting protocol for PROFINET IO No Supporting protocol for PROFINET CBA No Supporting protocol for SERCOS No Supporting protocol for Foundation Fieldbus No Supporting protocol for EtherNet/IP No Supporting protocol for AS-Interface Safety at Work No Supporting protocol for DeviceNet Safety No Supporting protocol for INTERBUS-Safety No Supporting protocol for PROFIsafe No Supporting protocol for SafetyBUS p No Supporting protocol for other bus systems Yes Radio standard Bluetooth No Radio standard WLAN 802.11 No Radio standard GPRS No Radio standard GSM No Radio standard UMTS No IO link master No System accessory Yes Degree of protection (IP) IP20 Type of electric connection Spring clamp connection Time delay at signal exchange ms 10 - 84 Fieldbus connection over separate bus coupler possible Yes Rail mounting possible No Wall mounting/direct mounting No Front build in possible No Rack-assembly possible No Suitable for safety functions No Category according to EN 954-1 1 SIL according to IEC 61508 None Performance level acc. to EN ISO 13849-1 None Appendant operation agent (Ex ia) No Appendant operation agent (Ex ib) No Explosion safety category for gas None Explosion safety category for dust None Width mm 45 Height mm 38 Depth mm 81 Product Standards IEC/EN 60947-4-1; UL 508; CSA-C22.2 No. 14-05; CE marking UL File No. E29184 UL Category Control No. NKCR CSA File No. 2324643 CSA Class No. 3211-07 North America Certification UL listed, CSA certified Specially designed for North America No Контакторные модули SmartWire-DT DIL-SWD-32-... | [782 empty] | sub>vs | [545 empty] | 0.123 | 0.05 | [86 empty] | sub>ve | [941 empty] | Высота падения | [28 empty] | U | [7 empty] | I | sub>vid | sub>vid
https://al-teh.ru/product/dila-xhi02-blok-vspomogatelnykh-kontaktov-2-polyusa-2nz-vintovye-zazhimy_1/ | DILA-XHI02 Блок вспомогательных контактов 2 полюса, 2НЗ, винтовые Зажимы | 276420 | https://al-teh.ru/wa-data/public/shop/products/98/34/13498/images/12592/12592.970.jpg | Аксессуары | 469.2 | Артикул 276420 Объем, дм3 0,062 Масса, кг 0,04 Ассортимент Дополнительное оснащение Принадлежности Модули вспомогательных контактов Описание с принудительно ведомыми контактами Функция для стандартных применений Полюсы 2-полюсн. Техника присоединения Винтовые клеммы Расчетный рабочий ток обычный термический ток, 1-полюсный разомкнут при 60 °C I th e A 16 AC-15 220 В 230 В 240 В I e A 4 380 В 400 В 415 В I e A 4 Назначение контактов Разм. = размыкающий контакт 2 разм. Вид монтажа Фронтальная установка Применяемое для DILA… DILM(C)7… DILM(C)9… DILM(C)12… DILM(C)15… DILM(C)17… DILM(C)25…DILM(C)32… DILM38… DILMP20… DILMP32… DILMP45… DILL… исполнение Вспомогательный контакт верхней установки указания Контакты с принудительным управлением, согласно IEC/EN 60947-5-1, приложениеL, в модулях вспомогательных контактов, а также для встроенных вспомогательныхконтактов DILM 7 - DILM32 Вспомогательный размыкающий контакт, пригоден вкачестве зеркального контакта в соответствии с IEC/EN 60947-4-1 приложение F(не НЗ с задержкой размыкания) Кодовое число/исполнение комбинаций кодовое число 42E 33 24 Электрические данные стандартных вспомогательных контактов Принудительное управление коммутирующими элементами в модуле вспомогательногоконтакта (согласно IEC 60947-5-1, приложение L) да Размыкающий контакт (не НЗ с задержкой размыкания) пригоден в качествезеркального контакта (в соответствии с IEC/EN 60947-4-1 приложение F) DILM7 - DILM32 Номинальная устойчивость к импульсу U imp кВ 6 Категория перенапряжения / степень загрязнения III/3 Номинальные выдерживаемые напряжения изоляции U i В перем. тока 690 Номинальное напряжение U e В перем. тока 500 Безопасное разъединение согласно EN 61140 между катушкой и вспомогательными контактами В перем. тока 400 Между вспомогательными контактами В перем. тока 400 Расчетный рабочий ток A обычный термический ток, 1-полюсный разомкнут при 60 °C I th e A 16 AC-15 220 В 230 В 240 В I e A 4 380 В 400 В 415 В I e A 4 500 В I e A 1.5 Пост. ток (DC) Контакты в серии: A 1 24 В A 10 1 60 В A 6 2 60 В A 10 1 110 В A 3 3 110 В A 6 1 220 В A 1 3 220 В A 5 3 24 В A 2.5 3 60 В A 1 3 110 В A 0.5 3 220 В A 0.25 DC-13 (6xP) 24 В I e A 2.5 60 В I e A 1 110 В I e A 0.5 220 В I e A 0.25 Надёжность контакта Частота отказов ? <10 -8 e min min Срок службы компонента при U e Переключения x 10 6 1,3 Стойкость к коротким замыканиям без сваривания макс. предохранитель A gG/gL 10 Поперечные сечения подсоединяемых вспомогательных проводов одножильный мм 2 1 x (0,75 - 2,5) 2 x (0,75 - 2,5) тонкопроволочный с оконечной муфтой мм 2 1 x (0,75 - 1,5) 2 x (0,75 - 1,5) одно- или многожильные AWG 18 - 14 Инструменты Кабели системы управления Стандартная отвёртка мм 0,6 x 3,5 Технические характеристики для подтверждения типа конструкции Номинальный ток для указания потери мощности I n A 4 Потеря мощности на полюс, в зависимости от тока sub>vid W 0.16 Потеря мощности оборудования, в зависимости от тока sub>vid W 0 Статическая потеря мощности, не зависит от тока sub>vs W 0 Способность отдавать потери мощности sub>ve W 0 Мин. рабочая температура °C -25 Макс. рабочая температура °C 60 Проверка конструкции IEC/EN 61439 10.2 твёрдость материалов и деталей 10.2.2 Коррозионная стойкость Требования производственного стандарта выполнены. 10.2.3.1 Нагревостойкость изоляции Требования производственного стандарта выполнены. 10.2.3.2 Сопротивление изоляционных материалов при обычном нагреве Требования производственного стандарта выполнены. 10.2.3.3 Сопротивление изоляционных материалов при сильном нагреве Требования производственного стандарта выполнены. 10.2.4 Устойчивость к ультрафиолетовому излучению Требования производственного стандарта выполнены. 10.2.5 Подъём Не имеет значения, поскольку необходимо оценить всё коммутационноеоборудование. 10.2.6 Испытание на удар Не имеет значения, поскольку необходимо оценить всё коммутационноеоборудование. 10.2.7 Ярлыки Требования производственного стандарта выполнены. 10.3 Класс защиты изоляции Не имеет значения, поскольку необходимо оценить всё коммутационноеоборудование. 10.4 Воздушные промежутки и пути утечки тока Требования производственного стандарта выполнены. 10.5 Защита от удара электрическим током Не имеет значения, поскольку необходимо оценить всё коммутационноеоборудование. 10.6 Монтаж оборудования Не имеет значения, поскольку необходимо оценить всё коммутационноеоборудование. 10.7 Внутренние электрические цепи и соединения Находится в сфере ответственности компании, монтирующей распределительныеустройства. 10.8 Подключения проводов, введённых снаружи Находится в сфере ответственности компании, монтирующей распределительныеустройства. 10.9 Свойства изоляции 10.9.2 Электрическая прочность при рабочей частоте Находится в сфере ответственности компании, монтирующей распределительныеустройства. 10.9.3 Прочность по отношению к импульсному напряжению Находится в сфере ответственности компании, монтирующей распределительныеустройства. 10.9.4 Проверка оболочек кабелей из изолирующего материала Находится в сфере ответственности компании, монтирующей распределительныеустройства. 10.10 Нагрев Расчёт параметров нагрева находится в сфере ответственности компании,монтирующей распределительные устройства. Компания Eaton указывает данные попотере мощности устройств. 10.11 Стойкость к коротким замыканиям Находится в сфере ответственности компании, монтирующей распределительныеустройства. Соблюдать указания для коммутационных устройств. 10.12 Электромагнитная совместимость Находится в сфере ответственности компании, монтирующей распределительныеустройства. Соблюдать указания для коммутационных устройств. 10.13 Механическая функция Для устройства требования считаются выполненными, если были соблюдены данныеинструкции по монтажу (IL). Low-voltage industrial components (EG000017) / Auxiliary contact block(EC000041) Electric engineering, automation, process control engineering / Low-voltageswitch technology / Component for low-voltage switching technology / Auxiliaryswitch block (ecl@ss8.1-27-37-13-02 [AKN342010]) Number of contacts as change-over contact 0 Number of contacts as normally open contact 0 Number of contacts as normally closed contact 2 Rated operation current Ie at AC-15, 230 V A 4 Type of electric connection Screw connection Model Top mounting Mounting method Front fastening Product Standards IEC/EN 60947-4-1; UL 508; CSA-C22.2 No. 14-05; CE marking UL File No. E29184 UL Category Control No. NKCR CSA File No. 012528 CSA Class No. 3211-03 North America Certification UL listed, CSA certified Specially designed for North America No Силовые контакторы со вспомогательным контактным модулем | [1328 empty] | 0.062 | 0.04 | [16 empty] | sub>vid | sub>vid | sub>vs | sub>ve | [36 empty] | I |  | I | [34 empty] | U |  | U | [8 empty] | I | [163 empty] | I | [593 empty] | U | [8 empty] | Частота отказов |  |  |  | I | [73 empty] | I | [14 empty] | I | I | I | [10 empty] | #NAME? | [8 empty] | 110 В | 60 В | 110 В | [155 empty] | 220 В |  | I |  | Переключения
https://al-teh.ru/product/dila-xhi04-blok-vspomogatelnykh-kontaktov-4-polyusa-4nz-vintovye-zazhimy_1/ | DILA-XHI04 Блок вспомогательных контактов 4 полюса, 4НЗ, винтовые Зажимы | 276424 | https://al-teh.ru/wa-data/public/shop/products/18/35/13518/images/12612/12612.970.jpg | Аксессуары | 844.05 | Артикул 276424 Объем, дм3 0,062 Масса, кг 0,051 Ассортимент Дополнительное оснащение Принадлежности Модули вспомогательных контактов Описание с принудительно ведомыми контактами Функция для стандартных применений Полюсы 4-полюсн. Техника присоединения Винтовые клеммы Расчетный рабочий ток обычный термический ток, 1-полюсный разомкнут при 60 °C I th e A 16 AC-15 220 В 230 В 240 В I e A 4 380 В 400 В 415 В I e A 4 Назначение контактов Разм. = размыкающий контакт 4 разм. Вид монтажа Фронтальная установка Применяемое для DILA… DILM(C)7… DILM(C)9… DILM(C)12… DILM(C)15… DILM(C)17… DILM(C)25…DILM(C)32… DILM38… DILMP20… DILMP32… DILMP45… DILL… исполнение Вспомогательный контакт верхней установки указания Контакты с принудительным управлением, согласно IEC/EN 60947-5-1, приложениеL, в модулях вспомогательных контактов, а также для встроенных вспомогательныхконтактов DILM 7 - DILM32 Вспомогательный размыкающий контакт, пригоден вкачестве зеркального контакта в соответствии с IEC/EN 60947-4-1 приложение F(не НЗ с задержкой размыкания) Кодовое число/исполнение комбинаций кодовое число 44E 35 26 Электрические данные стандартных вспомогательных контактов Принудительное управление коммутирующими элементами в модуле вспомогательногоконтакта (согласно IEC 60947-5-1, приложение L) да Размыкающий контакт (не НЗ с задержкой размыкания) пригоден в качествезеркального контакта (в соответствии с IEC/EN 60947-4-1 приложение F) DILM7 - DILM32 Номинальная устойчивость к импульсу U imp кВ 6 Категория перенапряжения / степень загрязнения III/3 Номинальные выдерживаемые напряжения изоляции U i В перем. тока 690 Номинальное напряжение U e В перем. тока 500 Безопасное разъединение согласно EN 61140 между катушкой и вспомогательными контактами В перем. тока 400 Между вспомогательными контактами В перем. тока 400 Расчетный рабочий ток A обычный термический ток, 1-полюсный разомкнут при 60 °C I th e A 16 AC-15 220 В 230 В 240 В I e A 4 380 В 400 В 415 В I e A 4 500 В I e A 1.5 Пост. ток (DC) Контакты в серии: A 1 24 В A 10 1 60 В A 6 2 60 В A 10 1 110 В A 3 3 110 В A 6 1 220 В A 1 3 220 В A 5 3 24 В A 2.5 3 60 В A 1 3 110 В A 0.5 3 220 В A 0.25 DC-13 (6xP) 24 В I e A 2.5 60 В I e A 1 110 В I e A 0.5 220 В I e A 0.25 Надёжность контакта Частота отказов ? <10 -8 e min min Срок службы компонента при U e Переключения x 10 6 1,3 Стойкость к коротким замыканиям без сваривания макс. предохранитель A gG/gL 10 Поперечные сечения подсоединяемых вспомогательных проводов одножильный мм 2 1 x (0,75 - 2,5) 2 x (0,75 - 2,5) тонкопроволочный с оконечной муфтой мм 2 1 x (0,75 - 1,5) 2 x (0,75 - 1,5) одно- или многожильные AWG 18 - 14 Инструменты Кабели системы управления Стандартная отвёртка мм 0,6 x 3,5 Технические характеристики для подтверждения типа конструкции Номинальный ток для указания потери мощности I n A 4 Потеря мощности на полюс, в зависимости от тока sub>vid W 0.16 Потеря мощности оборудования, в зависимости от тока sub>vid W 0 Статическая потеря мощности, не зависит от тока sub>vs W 0 Способность отдавать потери мощности sub>ve W 0 Мин. рабочая температура °C -25 Макс. рабочая температура °C 60 Проверка конструкции IEC/EN 61439 10.2 твёрдость материалов и деталей 10.2.2 Коррозионная стойкость Требования производственного стандарта выполнены. 10.2.3.1 Нагревостойкость изоляции Требования производственного стандарта выполнены. 10.2.3.2 Сопротивление изоляционных материалов при обычном нагреве Требования производственного стандарта выполнены. 10.2.3.3 Сопротивление изоляционных материалов при сильном нагреве Требования производственного стандарта выполнены. 10.2.4 Устойчивость к ультрафиолетовому излучению Требования производственного стандарта выполнены. 10.2.5 Подъём Не имеет значения, поскольку необходимо оценить всё коммутационноеоборудование. 10.2.6 Испытание на удар Не имеет значения, поскольку необходимо оценить всё коммутационноеоборудование. 10.2.7 Ярлыки Требования производственного стандарта выполнены. 10.3 Класс защиты изоляции Не имеет значения, поскольку необходимо оценить всё коммутационноеоборудование. 10.4 Воздушные промежутки и пути утечки тока Требования производственного стандарта выполнены. 10.5 Защита от удара электрическим током Не имеет значения, поскольку необходимо оценить всё коммутационноеоборудование. 10.6 Монтаж оборудования Не имеет значения, поскольку необходимо оценить всё коммутационноеоборудование. 10.7 Внутренние электрические цепи и соединения Находится в сфере ответственности компании, монтирующей распределительныеустройства. 10.8 Подключения проводов, введённых снаружи Находится в сфере ответственности компании, монтирующей распределительныеустройства. 10.9 Свойства изоляции 10.9.2 Электрическая прочность при рабочей частоте Находится в сфере ответственности компании, монтирующей распределительныеустройства. 10.9.3 Прочность по отношению к импульсному напряжению Находится в сфере ответственности компании, монтирующей распределительныеустройства. 10.9.4 Проверка оболочек кабелей из изолирующего материала Находится в сфере ответственности компании, монтирующей распределительныеустройства. 10.10 Нагрев Расчёт параметров нагрева находится в сфере ответственности компании,монтирующей распределительные устройства. Компания Eaton указывает данные попотере мощности устройств. 10.11 Стойкость к коротким замыканиям Находится в сфере ответственности компании, монтирующей распределительныеустройства. Соблюдать указания для коммутационных устройств. 10.12 Электромагнитная совместимость Находится в сфере ответственности компании, монтирующей распределительныеустройства. Соблюдать указания для коммутационных устройств. 10.13 Механическая функция Для устройства требования считаются выполненными, если были соблюдены данныеинструкции по монтажу (IL). Low-voltage industrial components (EG000017) / Auxiliary contact block(EC000041) Electric engineering, automation, process control engineering / Low-voltageswitch technology / Component for low-voltage switching technology / Auxiliaryswitch block (ecl@ss8.1-27-37-13-02 [AKN342010]) Number of contacts as change-over contact 0 Number of contacts as normally open contact 0 Number of contacts as normally closed contact 4 Rated operation current Ie at AC-15, 230 V A 4 Type of electric connection Screw connection Model Top mounting Mounting method Front fastening Product Standards IEC/EN 60947-4-1; UL 508; CSA-C22.2 No. 14-05; CE marking UL File No. E29184 UL Category Control No. NKCR CSA File No. 012528 CSA Class No. 3211-03 North America Certification UL listed, CSA certified Specially designed for North America No Силовые контакторы со вспомогательным контактным модулем | [1328 empty] | 0.062 | 0.051 | [16 empty] | sub>vid | sub>vid | sub>vs | sub>ve | [36 empty] | I |  | I | [34 empty] | U |  | U | [8 empty] | I | [163 empty] | I | [593 empty] | U | [8 empty] | Частота отказов |  |  |  | I | [73 empty] | I | [14 empty] | I | I | I | [10 empty] | #NAME? | [8 empty] | 110 В | 60 В | 110 В | [155 empty] | 220 В |  | I |  | Переключения
https://al-teh.ru/product/dila-xhi10-s-dopolnitelnyy-kontakt-1no_1/ | DILA-XHI10-S Дополнительный контакт 1НО | 115948 | https://al-teh.ru/wa-data/public/shop/products/02/35/13502/images/12596/12596.970.jpg | Аксессуары | 477.7 | Артикул 115948 Объем, дм3 0,048 Масса, кг 0,024 Ассортимент Дополнительное оснащение Принадлежности Модули вспомогательных контактов Описание с принудительно ведомыми контактами Функция для стандартных применений Полюсы 1-полюсный Техника присоединения Винтовые клеммы Расчетный рабочий ток обычный термический ток, 1-полюсный разомкнут при 60 °C I th e A 16 AC-15 220 В 230 В 240 В I e A 4 380 В 400 В 415 В I e A 4 Назначение контактов Замык. = замыкающий контакт 1 замык Вид монтажа Боковой монтаж Применяемое для DILM7… DILM9… DILM12… DILM15… DILMP20… DILA… исполнение боковые вспомогательные контакты указания Контакты с принудительным управлением, согласно IEC/EN 60947-5-1, приложениеL, в модулях вспомогательных контактов, а также для встроенных вспомогательныхконтактов DILM 7 - DILM32 Вспомогательный размыкающий контакт, пригоден вкачестве зеркального контакта в соответствии с IEC/EN 60947-4-1 приложение F(не НЗ с задержкой размыкания) Электрические данные стандартных вспомогательных контактов Принудительное управление коммутирующими элементами в модуле вспомогательногоконтакта (согласно IEC 60947-5-1, приложение L) да Размыкающий контакт (не НЗ с задержкой размыкания) пригоден в качествезеркального контакта (в соответствии с IEC/EN 60947-4-1 приложение F) DILM7 - DILM15 Номинальная устойчивость к импульсу U imp кВ 6 Категория перенапряжения / степень загрязнения III/3 Номинальные выдерживаемые напряжения изоляции U i В перем. тока 690 Номинальное напряжение U e В перем. тока 500 Безопасное разъединение согласно EN 61140 между катушкой и вспомогательными контактами В перем. тока 400 Между вспомогательными контактами В перем. тока 400 Расчетный рабочий ток A обычный термический ток, 1-полюсный разомкнут при 60 °C I th e A 16 AC-15 220 В 230 В 240 В I e A 4 380 В 400 В 415 В I e A 4 Пост. ток (DC) DC-13 (6xP) 24 В I e A 2.5 60 В I e A 1 110 В I e A 0.5 220 В I e A 0.25 Срок службы компонента при U e Переключения x 10 6 1,3 Стойкость к коротким замыканиям без сваривания макс. предохранитель A gG/gL 10 Технические характеристики для подтверждения типа конструкции Номинальный ток для указания потери мощности I n A 4 Потеря мощности на полюс, в зависимости от тока sub>vid W 0.1 Потеря мощности оборудования, в зависимости от тока sub>vid W 0 Статическая потеря мощности, не зависит от тока sub>vs W 0 Способность отдавать потери мощности sub>ve W 0 Мин. рабочая температура °C -25 Макс. рабочая температура °C 60 Проверка конструкции IEC/EN 61439 10.2 твёрдость материалов и деталей 10.2.2 Коррозионная стойкость Требования производственного стандарта выполнены. 10.2.3.1 Нагревостойкость изоляции Требования производственного стандарта выполнены. 10.2.3.2 Сопротивление изоляционных материалов при обычном нагреве Требования производственного стандарта выполнены. 10.2.3.3 Сопротивление изоляционных материалов при сильном нагреве Требования производственного стандарта выполнены. 10.2.4 Устойчивость к ультрафиолетовому излучению Требования производственного стандарта выполнены. 10.2.5 Подъём Не имеет значения, поскольку необходимо оценить всё коммутационноеоборудование. 10.2.6 Испытание на удар Не имеет значения, поскольку необходимо оценить всё коммутационноеоборудование. 10.2.7 Ярлыки Требования производственного стандарта выполнены. 10.3 Класс защиты изоляции Не имеет значения, поскольку необходимо оценить всё коммутационноеоборудование. 10.4 Воздушные промежутки и пути утечки тока Требования производственного стандарта выполнены. 10.5 Защита от удара электрическим током Не имеет значения, поскольку необходимо оценить всё коммутационноеоборудование. 10.6 Монтаж оборудования Не имеет значения, поскольку необходимо оценить всё коммутационноеоборудование. 10.7 Внутренние электрические цепи и соединения Находится в сфере ответственности компании, монтирующей распределительныеустройства. 10.8 Подключения проводов, введённых снаружи Находится в сфере ответственности компании, монтирующей распределительныеустройства. 10.9 Свойства изоляции 10.9.2 Электрическая прочность при рабочей частоте Находится в сфере ответственности компании, монтирующей распределительныеустройства. 10.9.3 Прочность по отношению к импульсному напряжению Находится в сфере ответственности компании, монтирующей распределительныеустройства. 10.9.4 Проверка оболочек кабелей из изолирующего материала Находится в сфере ответственности компании, монтирующей распределительныеустройства. 10.10 Нагрев Расчёт параметров нагрева находится в сфере ответственности компании,монтирующей распределительные устройства. Компания Eaton указывает данные попотере мощности устройств. 10.11 Стойкость к коротким замыканиям Находится в сфере ответственности компании, монтирующей распределительныеустройства. Соблюдать указания для коммутационных устройств. 10.12 Электромагнитная совместимость Находится в сфере ответственности компании, монтирующей распределительныеустройства. Соблюдать указания для коммутационных устройств. 10.13 Механическая функция Для устройства требования считаются выполненными, если были соблюдены данныеинструкции по монтажу (IL). Low-voltage industrial components (EG000017) / Auxiliary contact block(EC000041) Electric engineering, automation, process control engineering / Low-voltageswitch technology / Component for low-voltage switching technology / Auxiliaryswitch block (ecl@ss8.1-27-37-13-02 [AKN342010]) Number of contacts as change-over contact 0 Number of contacts as normally open contact 1 Number of contacts as normally closed contact 0 Rated operation current Ie at AC-15, 230 V A 4 Type of electric connection Screw connection Model Top mounting Mounting method Side mounting Product Standards IEC/EN 60947-4-1; UL 508; CSA-C22.2 No. 14-05; CE marking UL File No. E29184 UL Category Control No. NKCR CSA File No. 012528 CSA Class No. 3211-03 North America Certification UL listed, CSA certified Specially designed for North America No | [1328 empty] | 0.048 | 0.024 | [17 empty] | I | sub>vid | sub>vid | sub>vs | sub>ve | [34 empty] | I | [36 empty] | U |  | U | [8 empty] | I | [757 empty] | U | [8 empty] | I |  |  |  | I | [73 empty] | I | [14 empty] | I | I | I | [10 empty] | #NAME? | [170 empty] | Переключения
https://al-teh.ru/product/dila-xhi11-blok-vspomogatelnykh-kontaktov-2-polyusa-1no1nz-vintovye-zazhimy_1/ | DILA-XHI11 Блок вспомогательных контактов 2 полюса, 1НО+1НЗ, винтовые Зажимы | 276421 | https://al-teh.ru/wa-data/public/shop/products/04/35/13504/images/12598/12598.970.jpg | Аксессуары | 475.15 | Артикул 276421 Объем, дм3 0,062 Масса, кг 0,041 Ассортимент Дополнительное оснащение Принадлежности Модули вспомогательных контактов Описание с принудительно ведомыми контактами Функция для стандартных применений Полюсы 2-полюсн. Техника присоединения Винтовые клеммы Расчетный рабочий ток обычный термический ток, 1-полюсный разомкнут при 60 °C I th e A 16 AC-15 220 В 230 В 240 В I e A 4 380 В 400 В 415 В I e A 4 Назначение контактов Замык. = замыкающий контакт 1 замык Разм. = размыкающий контакт 1 разм. Вид монтажа Фронтальная установка Применяемое для DILA… DILM(C)7… DILM(C)9… DILM(C)12… DILM(C)15… DILM(C)17… DILM(C)25…DILM(C)32… DILM38… DILMP20… DILMP32… DILMP45… DILL… исполнение Вспомогательный контакт верхней установки указания Контакты с принудительным управлением, согласно IEC/EN 60947-5-1, приложениеL, в модулях вспомогательных контактов, а также для встроенных вспомогательныхконтактов DILM 7 - DILM32 Вспомогательный размыкающий контакт, пригоден вкачестве зеркального контакта в соответствии с IEC/EN 60947-4-1 приложение F(не НЗ с задержкой размыкания) Кодовое число/исполнение комбинаций кодовое число 51E 42 33 Электрические данные стандартных вспомогательных контактов Принудительное управление коммутирующими элементами в модуле вспомогательногоконтакта (согласно IEC 60947-5-1, приложение L) да Размыкающий контакт (не НЗ с задержкой размыкания) пригоден в качествезеркального контакта (в соответствии с IEC/EN 60947-4-1 приложение F) DILM7 - DILM32 Номинальная устойчивость к импульсу U imp кВ 6 Категория перенапряжения / степень загрязнения III/3 Номинальные выдерживаемые напряжения изоляции U i В перем. тока 690 Номинальное напряжение U e В перем. тока 500 Безопасное разъединение согласно EN 61140 между катушкой и вспомогательными контактами В перем. тока 400 Между вспомогательными контактами В перем. тока 400 Расчетный рабочий ток A обычный термический ток, 1-полюсный разомкнут при 60 °C I th e A 16 AC-15 220 В 230 В 240 В I e A 4 380 В 400 В 415 В I e A 4 500 В I e A 1.5 Пост. ток (DC) Контакты в серии: A 1 24 В A 10 1 60 В A 6 2 60 В A 10 1 110 В A 3 3 110 В A 6 1 220 В A 1 3 220 В A 5 3 24 В A 2.5 3 60 В A 1 3 110 В A 0.5 3 220 В A 0.25 DC-13 (6xP) 24 В I e A 2.5 60 В I e A 1 110 В I e A 0.5 220 В I e A 0.25 Надёжность контакта Частота отказов ? <10 -8 e min min Срок службы компонента при U e Переключения x 10 6 1,3 Стойкость к коротким замыканиям без сваривания макс. предохранитель A gG/gL 10 Поперечные сечения подсоединяемых вспомогательных проводов одножильный мм 2 1 x (0,75 - 2,5) 2 x (0,75 - 2,5) тонкопроволочный с оконечной муфтой мм 2 1 x (0,75 - 1,5) 2 x (0,75 - 1,5) одно- или многожильные AWG 18 - 14 Инструменты Кабели системы управления Стандартная отвёртка мм 0,6 x 3,5 Технические характеристики для подтверждения типа конструкции Номинальный ток для указания потери мощности I n A 4 Потеря мощности на полюс, в зависимости от тока sub>vid W 0.16 Потеря мощности оборудования, в зависимости от тока sub>vid W 0 Статическая потеря мощности, не зависит от тока sub>vs W 0 Способность отдавать потери мощности sub>ve W 0 Мин. рабочая температура °C -25 Макс. рабочая температура °C 60 Проверка конструкции IEC/EN 61439 10.2 твёрдость материалов и деталей 10.2.2 Коррозионная стойкость Требования производственного стандарта выполнены. 10.2.3.1 Нагревостойкость изоляции Требования производственного стандарта выполнены. 10.2.3.2 Сопротивление изоляционных материалов при обычном нагреве Требования производственного стандарта выполнены. 10.2.3.3 Сопротивление изоляционных материалов при сильном нагреве Требования производственного стандарта выполнены. 10.2.4 Устойчивость к ультрафиолетовому излучению Требования производственного стандарта выполнены. 10.2.5 Подъём Не имеет значения, поскольку необходимо оценить всё коммутационноеоборудование. 10.2.6 Испытание на удар Не имеет значения, поскольку необходимо оценить всё коммутационноеоборудование. 10.2.7 Ярлыки Требования производственного стандарта выполнены. 10.3 Класс защиты изоляции Не имеет значения, поскольку необходимо оценить всё коммутационноеоборудование. 10.4 Воздушные промежутки и пути утечки тока Требования производственного стандарта выполнены. 10.5 Защита от удара электрическим током Не имеет значения, поскольку необходимо оценить всё коммутационноеоборудование. 10.6 Монтаж оборудования Не имеет значения, поскольку необходимо оценить всё коммутационноеоборудование. 10.7 Внутренние электрические цепи и соединения Находится в сфере ответственности компании, монтирующей распределительныеустройства. 10.8 Подключения проводов, введённых снаружи Находится в сфере ответственности компании, монтирующей распределительныеустройства. 10.9 Свойства изоляции 10.9.2 Электрическая прочность при рабочей частоте Находится в сфере ответственности компании, монтирующей распределительныеустройства. 10.9.3 Прочность по отношению к импульсному напряжению Находится в сфере ответственности компании, монтирующей распределительныеустройства. 10.9.4 Проверка оболочек кабелей из изолирующего материала Находится в сфере ответственности компании, монтирующей распределительныеустройства. 10.10 Нагрев Расчёт параметров нагрева находится в сфере ответственности компании,монтирующей распределительные устройства. Компания Eaton указывает данные попотере мощности устройств. 10.11 Стойкость к коротким замыканиям Находится в сфере ответственности компании, монтирующей распределительныеустройства. Соблюдать указания для коммутационных устройств. 10.12 Электромагнитная совместимость Находится в сфере ответственности компании, монтирующей распределительныеустройства. Соблюдать указания для коммутационных устройств. 10.13 Механическая функция Для устройства требования считаются выполненными, если были соблюдены данныеинструкции по монтажу (IL). Low-voltage industrial components (EG000017) / Auxiliary contact block(EC000041) Electric engineering, automation, process control engineering / Low-voltageswitch technology / Component for low-voltage switching technology / Auxiliaryswitch block (ecl@ss8.1-27-37-13-02 [AKN342010]) Number of contacts as change-over contact 0 Number of contacts as normally open contact 1 Number of contacts as normally closed contact 1 Rated operation current Ie at AC-15, 230 V A 4 Type of electric connection Screw connection Model Top mounting Mounting method Front fastening Product Standards IEC/EN 60947-4-1; UL 508; CSA-C22.2 No. 14-05; CE marking UL File No. E29184 UL Category Control No. NKCR CSA File No. 012528 CSA Class No. 3211-03 North America Certification UL listed, CSA certified Specially designed for North America No | [1328 empty] | 0.062 | 0.041 | [16 empty] | sub>vid | sub>vid | sub>vs | sub>ve | [36 empty] | I |  | I | [34 empty] | U |  | U | [8 empty] | I | [163 empty] | I | [593 empty] | U | [8 empty] | Частота отказов |  |  |  | I | [73 empty] | I | [14 empty] | I | I | I | [10 empty] | #NAME? | [8 empty] | 110 В | 60 В | 110 В | [155 empty] | 220 В |  | I |  | Переключения
https://al-teh.ru/product/dila-22230v50hz240v60hz-vspomogatelnoe-rele-ukat-230v-2no-2nz/ | DILA-22 (230V50HZ, 240V60HZ) Вспомогательное реле 4А, управляющее напряжение 230В (АС), контакты 2НО+2НЗ, категория применения AC-15 | 276399 | https://al-teh.ru/wa-data/public/shop/products/40/12/1240/images/990/990.970.jpg | Вспомогательные реле Eaton | 1985.6 | Артикул 276399 Габариты, ШхВхГ, мм 75x45x68 Объем, дм3 0.23 Масса, кг 0.248 Ассортимент Вспомогательные контакторы DILA Применение Вспомогательный контактор Описание Основные устройства с принудительно ведомыми контактами Техника присоединения Винтовые клеммы Расчетный рабочий ток AC-15 220 В 230 В 240 В I e A 4 380 В 400 В 415 В I e A 4 Назначение контактов Замык. = замыкающий контакт 2 замык Разм. = размыкающий контакт 2 разм. Кодовое число/исполнение комбинаций кодовое число 22E комбинируется со вспомогательным контактным модулем DILA-XHI(V)… Управляющее напряжение 230 V 50 Hz, 240 V 60 Hz Род тока: перем. ток/пост. ток Питание перем. тока указания Коммутирующие элементы согласно EN 50011. Общая информация Стандарты и положения IEC/EN 60947, VDE 0660, UL, CSA Механический срок службы Работа от перем. тока Переключения x 10 6 20 Управляется постоянным током DC Переключения x 10 6 20 максимальная частота коммутаций S/h максимальная частота коммутаций Переключения/ч 9000 Стойкость к климатическим воздействиям Влажный нагрев, постоянный, в соответствии с IEC 60068-2-78 Температура окружающей среды °C разомкнут °C -25 - +60 в капсульном корпусе °C \- 25 - 40 Температура окружающей среды, хранение °C \- 40 - 80 установочное положение Удароустойчивость (IEC/EN 60068-2-27) Импульс полусинуса 10 мс Основное устройство со вспомогательным контактным модулем g Замыкающие контакты g 7 Размыкающие контакты g 5 Класс защиты IP20 Защита от прикосновения при вертикальном управлении спереди (EN 50274) защита от прикосновения пальцами и тыльной стороной кистей рук Вес Работа от перем. тока кг 0,23 Управляется постоянным током DC кг 0,28 Поперечные сечения соединения мм? Винтовые клеммы одножильный мм 2 1 x (0,75 - 4) тонкопроволочный с оконечной муфтой мм 2 1 x (0,75 - 2,5) одно- или многожильные AWG 18 - 14 Соединительный винт M3,5 Отвертка с профилем Pozidriv Размер 2 Стандартная отвёртка мм 0.8 x 5.5 макс. начальный пусковой момент Нм 1.2 Пружинные клеммы одножильный мм 2 1 x (0,75 - 2,5) тонкопроволочный с или без оконечной муфты DIN 46228 мм 2 1 x (0,75 - 1,5) одно- или многожильные AWG 18 - 14 Стандартная отвёртка мм 0,6 x 3,5 Контакты Принудительное управление коммутирующими элементами согласно ZH 1/457, включаямодуль вспомогательного контакта да Номинальная устойчивость к импульсу U imp В перем. тока 6000 Категория перенапряжения / степень загрязнения III/3 Номинальные выдерживаемые напряжения изоляции U i В перем. тока 690 Номинальное напряжение U e В перем. тока 690 Расчетный рабочий ток A обычный термический ток, 3-полюсный, 50 - 60 Гц разомкнут Обычный термический ток I th A 16 AC-15 220 В 230 В 240 В I e A 4 380 В 400 В 415 В I e A 4 500 В I e A 1.5 Пост. ток (DC) Контакты в серии: A 1 24 В A 10 1 60 В A 6 2 60 В A 10 1 110 В A 3 3 110 В A 6 1 220 В A 1 3 220 В A 5 Контакты в серии: A 3 24 В A 4 3 60 В A 4 3 110 В A 2 3 220 В A 1 Обычный термический ток I th A 16 Безопасное разъединение согласно EN 61140 между катушкой и вспомогательными контактами В перем. тока 400 Между вспомогательными контактами В перем. тока 400 Надёжность контакта Частота отказов ? <10 -8 e min min Стойкость к коротким замыканиям без сваривания устройство защиты от максимальных перегрузок 220 В 230 В 240 В PKZM0 4 380 В 400 В 415 В PKZM0 4 защита от короткого замыкания, макс. предохранитель 500 В A gG/gL 10 Электрические тепловые потери при нагрузке с I th Работа от перем. тока W 0.3 Управляется постоянным током DC W 0.3 Механические приводы Безопасность по напряжению x U c Работа от перем. тока x U c втягивание x U c 0.8 - 1.1 Управляется постоянным током DC x U c втягивание x U c 0.8 - 1.1 при 24 VВ без модуля вспомогательного контакта (40 °C) втягивание x U c 0.7 - 1.3 потребляемая мощность 50 Гц втягивание VA 24 50 Гц Удержание VA 3.4 50 Гц Удержание W 1.2 60 Гц втягивание VA 30 60 Гц Удержание VA 4.4 60 Гц Удержание W 1.4 50/60 Гц втягивание VA 27 50/60 Гц Удержание VA 4.2 50/60 Гц Удержание W 1.4 Управляется постоянным током DC Втягивание = удержание W 3 Продолжительность включения % продолжительность включения 100 Время переключения при 100 % U c Работа от перем. тока, время замыкания мс 15 - 21 Работа от перем. тока, замыкающий контакт, время размыкания мс 9 - 18 Управляется постоянным током DC Задержка замыкания мс Время переключения, управление постоянным током, максимальная задержказамыкания мс 31 Управляется постоянным током DC, время открытия замыкающего контакта мс Время переключения замыкающего контакта, управляемого постоянным токомМаксимальное время открытия мс 12 указания Условия включения и отключения на основе DC-13 Л/П постоянны в соответствии сисходными данными Указания Технические характеристики для подтверждения типа конструкции Номинальный ток для указания потери мощности I n A 15.5 Потеря мощности на полюс, в зависимости от тока P vid W 0.5 Потеря мощности оборудования, в зависимости от тока P vid W 0 Статическая потеря мощности, не зависит от тока P vs W 1.4 Способность отдавать потери мощности P ve W 0 Мин. рабочая температура °C -25 Макс. рабочая температура °C 60 Проверка конструкции IEC/EN 61439 10.2 твёрдость материалов и деталей 10.2.2 Коррозионная стойкость Требования производственного стандарта выполнены. 10.2.3.1 Нагревостойкость изоляции Требования производственного стандарта выполнены. 10.2.3.2 Сопротивление изоляционных материалов при обычном нагреве Требования производственного стандарта выполнены. 10.2.3.3 Сопротивление изоляционных материалов при сильном нагреве Требования производственного стандарта выполнены. 10.2.4 Устойчивость к ультрафиолетовому излучению Требования производственного стандарта выполнены. 10.2.5 Подъём Не имеет значения, поскольку необходимо оценить всё коммутационноеоборудование. 10.2.6 Испытание на удар Не имеет значения, поскольку необходимо оценить всё коммутационноеоборудование. 10.2.7 Ярлыки Требования производственного стандарта выполнены. 10.3 Класс защиты изоляции Не имеет значения, поскольку необходимо оценить всё коммутационноеоборудование. 10.4 Воздушные промежутки и пути утечки тока Требования производственного стандарта выполнены. 10.5 Защита от удара электрическим током Не имеет значения, поскольку необходимо оценить всё коммутационноеоборудование. 10.6 Монтаж оборудования Не имеет значения, поскольку необходимо оценить всё коммутационноеоборудование. 10.7 Внутренние электрические цепи и соединения Находится в сфере ответственности компании, монтирующей распределительныеустройства. 10.8 Подключения проводов, введённых снаружи Находится в сфере ответственности компании, монтирующей распределительныеустройства. 10.9 Свойства изоляции 10.9.2 Электрическая прочность при рабочей частоте Находится в сфере ответственности компании, монтирующей распределительныеустройства. 10.9.3 Прочность по отношению к импульсному напряжению Находится в сфере ответственности компании, монтирующей распределительныеустройства. 10.9.4 Проверка оболочек кабелей из изолирующего материала Находится в сфере ответственности компании, монтирующей распределительныеустройства. 10.10 Нагрев Расчёт параметров нагрева находится в сфере ответственности компании,монтирующей распределительные устройства. Компания Eaton указывает данные попотере мощности устройств. 10.11 Стойкость к коротким замыканиям Находится в сфере ответственности компании, монтирующей распределительныеустройства. Соблюдать указания для коммутационных устройств. 10.12 Электромагнитная совместимость Находится в сфере ответственности компании, монтирующей распределительныеустройства. Соблюдать указания для коммутационных устройств. 10.13 Механическая функция Для устройства требования считаются выполненными, если были соблюдены данныеинструкции по монтажу (IL). Low-voltage industrial components (EG000017) / Contactor relay (EC000196) Electric engineering, automation, process control engineering / Low-voltageswitch technology / Contactor (LV) / Contactor relay (ecl@ss8.1-27-37-10-01[AAB716011]) Rated control supply voltage Us at AC 50HZ V 230 - 230 Rated control supply voltage Us at AC 60HZ V 240 - 240 Rated control supply voltage Us at DC V 0 - 0 Voltage type for actuating AC Rated operation current Ie , 400 V A 4 Connection type auxiliary circuit Screw connection Mounting method DIN-rail/screw Interface No Number of auxiliary contacts as normally closed contact 2 Number of auxiliary contacts as normally open contact 2 Number of auxiliary contacts as normally closed contact, delayed switching 0 Number of auxiliary contacts as normally open contact, leading 0 With LED indication No Number of auxiliary contacts as change-over contact 0 Manual operation possible No Стандарты продукта IEC/EN 60947-4-1; UL 508; CSA-C22.2 No. 14-05; CE marking Номер документа UL E29184 Номер категории контроля UL NKCR Номер документа CSA 012528 Номер класса CSA 3211-03 North America Certification UL listed, CSA certified Спроектировано специально для Северной Америки No | [359 empty] | 110 В | [663 empty] | 276399 | 75x45x68 | 0.23 | 0.248 | [20 empty] | I |  | P |  | P |  | P |  | P | [39 empty] | I |  |  |  | U |  | U | 220 В | [13 empty] | 60 В | 110 В | [109 empty] | втягивание | [28 empty] | Переключения/ч | [215 empty] | I | [616 empty] | U | [38 empty] | Удержание | Удержание | [147 empty] | втягивание | [219 empty] | 220 В | 24 В |  | 24 В | 220 В |  |  |  | Удержание | Удержание | Удержание | Втягивание = удержание
https://al-teh.ru/product/dila-2224vdc-vspomogatelnoe-rele-ukat-24v-post-2no-2nz/ | DILA-22 (24VDC) Вспомогательное реле 4А, управляющее напряжение 24В (DС), контакты 2НО+2НЗ, категория применения AC-15 | 276414 | https://al-teh.ru/wa-data/public/shop/products/42/12/1242/images/991/991.970.jpg | Вспомогательные реле Eaton | 2532.15 | Артикул 276414 Габариты, ШхВхГ, мм 75x45x68 Объем, дм3 0.23 Масса, кг 0.306 Ассортимент Вспомогательные контакторы DILA Применение Вспомогательный контактор Описание Основные устройства с принудительно ведомыми контактами Техника присоединения Винтовые клеммы Расчетный рабочий ток AC-15 220 В 230 В 240 В I e A 4 380 В 400 В 415 В I e A 4 Назначение контактов Замык. = замыкающий контакт 2 замык Разм. = размыкающий контакт 2 разм. Кодовое число/исполнение комбинаций кодовое число 22E комбинируется со вспомогательным контактным модулем DILA-XHI(V)… Управляющее напряжение 24 V DC Род тока: перем. ток/пост. ток Питание пост. тока Схема защиты встроенная указания Коммутирующие элементы согласно EN 50011. Общая информация Стандарты и положения IEC/EN 60947, VDE 0660, UL, CSA Механический срок службы Работа от перем. тока Переключения x 10 6 20 Управляется постоянным током DC Переключения x 10 6 20 максимальная частота коммутаций S/h максимальная частота коммутаций Переключения/ч 9000 Стойкость к климатическим воздействиям Влажный нагрев, постоянный, в соответствии с IEC 60068-2-78 Температура окружающей среды °C разомкнут °C -25 - +60 в капсульном корпусе °C \- 25 - 40 Температура окружающей среды, хранение °C \- 40 - 80 установочное положение Удароустойчивость (IEC/EN 60068-2-27) Импульс полусинуса 10 мс Основное устройство со вспомогательным контактным модулем g Замыкающие контакты g 7 Размыкающие контакты g 5 Класс защиты IP20 Защита от прикосновения при вертикальном управлении спереди (EN 50274) защита от прикосновения пальцами и тыльной стороной кистей рук Вес Работа от перем. тока кг 0,23 Управляется постоянным током DC кг 0,28 Поперечные сечения соединения мм? Винтовые клеммы одножильный мм 2 1 x (0,75 - 4) тонкопроволочный с оконечной муфтой мм 2 1 x (0,75 - 2,5) одно- или многожильные AWG 18 - 14 Соединительный винт M3,5 Отвертка с профилем Pozidriv Размер 2 Стандартная отвёртка мм 0.8 x 5.5 макс. начальный пусковой момент Нм 1.2 Пружинные клеммы одножильный мм 2 1 x (0,75 - 2,5) тонкопроволочный с или без оконечной муфты DIN 46228 мм 2 1 x (0,75 - 1,5) одно- или многожильные AWG 18 - 14 Стандартная отвёртка мм 0,6 x 3,5 Контакты Принудительное управление коммутирующими элементами согласно ZH 1/457, включаямодуль вспомогательного контакта да Номинальная устойчивость к импульсу U imp В перем. тока 6000 Категория перенапряжения / степень загрязнения III/3 Номинальные выдерживаемые напряжения изоляции U i В перем. тока 690 Номинальное напряжение U e В перем. тока 690 Расчетный рабочий ток A обычный термический ток, 3-полюсный, 50 - 60 Гц разомкнут Обычный термический ток I th A 16 AC-15 220 В 230 В 240 В I e A 4 380 В 400 В 415 В I e A 4 500 В I e A 1.5 Пост. ток (DC) Контакты в серии: A 1 24 В A 10 1 60 В A 6 2 60 В A 10 1 110 В A 3 3 110 В A 6 1 220 В A 1 3 220 В A 5 Контакты в серии: A 3 24 В A 4 3 60 В A 4 3 110 В A 2 3 220 В A 1 Обычный термический ток I th A 16 Безопасное разъединение согласно EN 61140 между катушкой и вспомогательными контактами В перем. тока 400 Между вспомогательными контактами В перем. тока 400 Надёжность контакта Частота отказов ? <10 -8 e min min Стойкость к коротким замыканиям без сваривания устройство защиты от максимальных перегрузок 220 В 230 В 240 В PKZM0 4 380 В 400 В 415 В PKZM0 4 защита от короткого замыкания, макс. предохранитель 500 В A gG/gL 10 Электрические тепловые потери при нагрузке с I th Работа от перем. тока W 0.3 Управляется постоянным током DC W 0.3 Механические приводы Безопасность по напряжению x U c Работа от перем. тока x U c втягивание x U c 0.8 - 1.1 Управляется постоянным током DC x U c втягивание x U c 0.8 - 1.1 при 24 VВ без модуля вспомогательного контакта (40 °C) втягивание x U c 0.7 - 1.3 потребляемая мощность 50 Гц втягивание VA 24 50 Гц Удержание VA 3.4 50 Гц Удержание W 1.2 60 Гц втягивание VA 30 60 Гц Удержание VA 4.4 60 Гц Удержание W 1.4 50/60 Гц втягивание VA 27 50/60 Гц Удержание VA 4.2 50/60 Гц Удержание W 1.4 Управляется постоянным током DC Втягивание = удержание W 3 Продолжительность включения % продолжительность включения 100 Время переключения при 100 % U c Работа от перем. тока, время замыкания мс 15 - 21 Работа от перем. тока, замыкающий контакт, время размыкания мс 9 - 18 Управляется постоянным током DC Задержка замыкания мс Время переключения, управление постоянным током, максимальная задержказамыкания мс 31 Управляется постоянным током DC, время открытия замыкающего контакта мс Время переключения замыкающего контакта, управляемого постоянным токомМаксимальное время открытия мс 12 указания Условия включения и отключения на основе DC-13 Л/П постоянны в соответствии сисходными данными Указания Технические характеристики для подтверждения типа конструкции Номинальный ток для указания потери мощности I n A 15.5 Потеря мощности на полюс, в зависимости от тока P vid W 1 Потеря мощности оборудования, в зависимости от тока P vid W 0 Статическая потеря мощности, не зависит от тока P vs W 2.6 Способность отдавать потери мощности P ve W 0 Мин. рабочая температура °C -25 Макс. рабочая температура °C 60 Проверка конструкции IEC/EN 61439 10.2 твёрдость материалов и деталей 10.2.2 Коррозионная стойкость Требования производственного стандарта выполнены. 10.2.3.1 Нагревостойкость изоляции Требования производственного стандарта выполнены. 10.2.3.2 Сопротивление изоляционных материалов при обычном нагреве Требования производственного стандарта выполнены. 10.2.3.3 Сопротивление изоляционных материалов при сильном нагреве Требования производственного стандарта выполнены. 10.2.4 Устойчивость к ультрафиолетовому излучению Требования производственного стандарта выполнены. 10.2.5 Подъём Не имеет значения, поскольку необходимо оценить всё коммутационноеоборудование. 10.2.6 Испытание на удар Не имеет значения, поскольку необходимо оценить всё коммутационноеоборудование. 10.2.7 Ярлыки Требования производственного стандарта выполнены. 10.3 Класс защиты изоляции Не имеет значения, поскольку необходимо оценить всё коммутационноеоборудование. 10.4 Воздушные промежутки и пути утечки тока Требования производственного стандарта выполнены. 10.5 Защита от удара электрическим током Не имеет значения, поскольку необходимо оценить всё коммутационноеоборудование. 10.6 Монтаж оборудования Не имеет значения, поскольку необходимо оценить всё коммутационноеоборудование. 10.7 Внутренние электрические цепи и соединения Находится в сфере ответственности компании, монтирующей распределительныеустройства. 10.8 Подключения проводов, введённых снаружи Находится в сфере ответственности компании, монтирующей распределительныеустройства. 10.9 Свойства изоляции 10.9.2 Электрическая прочность при рабочей частоте Находится в сфере ответственности компании, монтирующей распределительныеустройства. 10.9.3 Прочность по отношению к импульсному напряжению Находится в сфере ответственности компании, монтирующей распределительныеустройства. 10.9.4 Проверка оболочек кабелей из изолирующего материала Находится в сфере ответственности компании, монтирующей распределительныеустройства. 10.10 Нагрев Расчёт параметров нагрева находится в сфере ответственности компании,монтирующей распределительные устройства. Компания Eaton указывает данные попотере мощности устройств. 10.11 Стойкость к коротким замыканиям Находится в сфере ответственности компании, монтирующей распределительныеустройства. Соблюдать указания для коммутационных устройств. 10.12 Электромагнитная совместимость Находится в сфере ответственности компании, монтирующей распределительныеустройства. Соблюдать указания для коммутационных устройств. 10.13 Механическая функция Для устройства требования считаются выполненными, если были соблюдены данныеинструкции по монтажу (IL). Low-voltage industrial components (EG000017) / Contactor relay (EC000196) Electric engineering, automation, process control engineering / Low-voltageswitch technology / Contactor (LV) / Contactor relay (ecl@ss8.1-27-37-10-01[AAB716011]) Rated control supply voltage Us at AC 50HZ V 0 - 0 Rated control supply voltage Us at AC 60HZ V 0 - 0 Rated control supply voltage Us at DC V 24 - 24 Voltage type for actuating DC Rated operation current Ie , 400 V A 4 Connection type auxiliary circuit Screw connection Mounting method DIN-rail/screw Interface No Number of auxiliary contacts as normally closed contact 2 Number of auxiliary contacts as normally open contact 2 Number of auxiliary contacts as normally closed contact, delayed switching 0 Number of auxiliary contacts as normally open contact, leading 0 With LED indication No Number of auxiliary contacts as change-over contact 0 Manual operation possible No Стандарты продукта IEC/EN 60947-4-1; UL 508; CSA-C22.2 No. 14-05; CE marking Номер документа UL E29184 Номер категории контроля UL NKCR Номер документа CSA 012528 Номер класса CSA 3211-03 North America Certification UL listed, CSA certified Спроектировано специально для Северной Америки No | [359 empty] | 110 В | [663 empty] | 276414 | 75x45x68 | 0.23 | 0.306 | [20 empty] | I |  | P |  | P |  | P |  | P | [39 empty] | I |  |  |  | U |  | U | 220 В | [13 empty] | 60 В | 110 В | [109 empty] | втягивание | [28 empty] | Переключения/ч | [215 empty] | I | [616 empty] | U | [38 empty] | Удержание | Удержание | [147 empty] | втягивание | [219 empty] | 220 В | 24 В |  | 24 В | 220 В |  |  |  | Удержание | Удержание | Удержание | Втягивание = удержание
https://al-teh.ru/product/dila-22v50hz-vspomogatelnoe-rele-4a-upravlyayushchee-napryazhenie-proizvolnoe-50gts-as-kontakty-2no2nz-kategoriya-primeneniya-ac-15_1/ | DILA-22(*V50HZ) Вспомогательное реле 4А, управляющее напряжение произвольное 50Гц (AС), контакты 2НО+2НЗ, категория применения AC-15 | 276411 | https://al-teh.ru/wa-data/public/shop/products/07/38/13807/images/12903/12903.970.jpg | Вспомогательные реле Eaton | 2255.05 | Артикул 276411 Объем, дм3 0,23 Масса, кг 0,22 Ассортимент Вспомогательные контакторы DILA Применение Вспомогательный контактор Описание Основные устройства с принудительно ведомыми контактами Техника присоединения Винтовые клеммы Расчетный рабочий ток AC-15 220 В 230 В 240 В I e A 4 380 В 400 В 415 В I e A 4 Назначение контактов Замык. = замыкающий контакт 2 замык Разм. = размыкающий контакт 2 разм. Кодовое число/исполнение комбинаций кодовое число 22E комбинируется со вспомогательным контактным модулем DILA-XHI(V)… Управляющее напряжение …V 50 Hz Род тока: перем. ток/пост. ток Питание перем. тока указания Коммутирующие элементы согласно EN 50011. Обозначение соединений катушки всоответствии с EN 50005. Общая информация Стандарты и положения IEC/EN 60947, VDE 0660, UL, CSA Механический срок службы Работа от перем. тока Переключения x 10 6 20 Управляется постоянным током DC Переключения x 10 6 20 максимальная частота коммутаций Переключения/ч 9000 Стойкость к климатическим воздействиям Влажный нагрев, постоянный, в соответствии с IEC 60068-2-78 Влажный нагрев,циклический, в соответствии с IEC 60068-2-30 Температура окружающей среды разомкнут °C -25 - +60 в капсульном корпусе °C \- 25 - 40 Температура окружающей среды, хранение °C \- 40 - 80 установочное положение Удароустойчивость (IEC/EN 60068-2-27) Импульс полусинуса 10 мс Основное устройство со вспомогательным контактным модулем g Замыкающие контакты g 7 Размыкающие контакты g 5 Класс защиты IP20 Защита от прикосновения при вертикальном управлении спереди (EN 50274) защита от прикосновения пальцами и тыльной стороной кистей рук Вес Работа от перем. тока кг 0,23 Управляется постоянным током DC кг 0,28 Поперечные сечения соединения мм? Винтовые клеммы одножильный мм 2 1 x (0,75 - 4) 2 x (0,75 - 2,5) тонкопроволочный с оконечной муфтой мм 2 1 x (0,75 - 2,5) 2 x (0,75 - 2,5) одно- или многожильные AWG 18 - 14 Соединительный винт M3,5 Отвертка с профилем Pozidriv Размер 2 Стандартная отвёртка мм 0.8 x 5.5 1 x 6 макс. начальный пусковой момент Нм 1.2 Пружинные клеммы одножильный мм 2 1 x (0,75 - 2,5) 2 x (0,75 - 2,5) тонкопроволочный с или без оконечной муфты DIN 46228 мм 2 1 x (0,75 - 1,5) 2 x (0,75 - 1,5) одно- или многожильные AWG 18 - 14 Стандартная отвёртка мм 0,6 x 3,5 Контакты Принудительное управление коммутирующими элементами согласно ZH 1/457, включаямодуль вспомогательного контакта да Номинальная устойчивость к импульсу U imp В перем. тока 6000 Категория перенапряжения / степень загрязнения III/3 Номинальные выдерживаемые напряжения изоляции U i В перем. тока 690 Номинальное напряжение U e В перем. тока 690 Безопасное разъединение согласно EN 61140 между катушкой и вспомогательными контактами В перем. тока 400 Между вспомогательными контактами В перем. тока 400 Расчетный рабочий ток A обычный термический ток, 1-полюсный разомкнут при 60 °C I th e A 16 AC-15 220 В 230 В 240 В I e A 4 380 В 400 В 415 В I e A 4 500 В I e A 1.5 Пост. ток (DC) Контакты в серии: A 1 24 В A 10 1 60 В A 6 2 60 В A 10 1 110 В A 3 3 110 В A 6 1 220 В A 1 3 220 В A 5 Контакты в серии: A 3 24 В A 4 3 60 В A 4 3 110 В A 2 3 220 В A 1 Надёжность контакта Частота отказов ? <10 -8 e min min Стойкость к коротким замыканиям без сваривания устройство защиты от максимальных перегрузок 220 В 230 В 240 В PKZM0 4 380 В 400 В 415 В PKZM0 4 защита от короткого замыкания, макс. предохранитель 500 В A gG/gL 10 Электрические тепловые потери при нагрузке с I th Работа от перем. тока W 0.3 Управляется постоянным током DC W 0.3 Механические приводы Безопасность по напряжению Работа от перем. тока x U c втягивание x U c 0.8 - 1.1 Управляется постоянным током DC x U c втягивание x U c 0.8 - 1.1 при 24 VВ без модуля вспомогательного контакта (40 °C) втягивание x U c 0.7 - 1.3 потребляемая мощность 50 Гц втягивание VA 24 50 Гц Удержание VA 3.4 50 Гц Удержание W 1.2 60 Гц втягивание VA 30 60 Гц Удержание VA 4.4 60 Гц Удержание W 1.4 50/60 Гц втягивание VA 27 25 50/60 Гц Удержание VA 4.2 3.3 50/60 Гц Удержание W 1.4 1.2 Управляется постоянным током DC Втягивание = удержание W 3 Продолжительность включения % продолжительность включения 100 Время переключения 100 % U C Работа от перем. тока, время замыкания мс 15 - 21 Работа от перем. тока, замыкающий контакт, время размыкания мс 9 - 18 Управляется постоянным током DC Задержка замыкания мс Время переключения, управление постоянным током, максимальная задержказамыкания мс 31 Управляется постоянным током DC, время открытия замыкающего контакта мс Время переключения замыкающего контакта, управляемого постоянным токомМаксимальное время открытия мс 12 указания Условия включения и отключения на основе DC-13 Л/П постоянны в соответствии сисходными данными Чистое постоянное напряжение, мостовая схема выпрямлениятрехфазного тока или сглаженная двухимпульсная мостовая схема выпрямления Указания Технические характеристики для подтверждения типа конструкции Номинальный ток для указания потери мощности I n A 15.5 Потеря мощности на полюс, в зависимости от тока sub>vid W 0.5 Потеря мощности оборудования, в зависимости от тока sub>vid W 0 Статическая потеря мощности, не зависит от тока sub>vs W 1.4 Способность отдавать потери мощности sub>ve W 0 Мин. рабочая температура °C -25 Макс. рабочая температура °C 60 Проверка конструкции IEC/EN 61439 10.2 твёрдость материалов и деталей 10.2.2 Коррозионная стойкость Требования производственного стандарта выполнены. 10.2.3.1 Нагревостойкость изоляции Требования производственного стандарта выполнены. 10.2.3.2 Сопротивление изоляционных материалов при обычном нагреве Требования производственного стандарта выполнены. 10.2.3.3 Сопротивление изоляционных материалов при сильном нагреве Требования производственного стандарта выполнены. 10.2.4 Устойчивость к ультрафиолетовому излучению Требования производственного стандарта выполнены. 10.2.5 Подъём Не имеет значения, поскольку необходимо оценить всё коммутационноеоборудование. 10.2.6 Испытание на удар Не имеет значения, поскольку необходимо оценить всё коммутационноеоборудование. 10.2.7 Ярлыки Требования производственного стандарта выполнены. 10.3 Класс защиты изоляции Не имеет значения, поскольку необходимо оценить всё коммутационноеоборудование. 10.4 Воздушные промежутки и пути утечки тока Требования производственного стандарта выполнены. 10.5 Защита от удара электрическим током Не имеет значения, поскольку необходимо оценить всё коммутационноеоборудование. 10.6 Монтаж оборудования Не имеет значения, поскольку необходимо оценить всё коммутационноеоборудование. 10.7 Внутренние электрические цепи и соединения Находится в сфере ответственности компании, монтирующей распределительныеустройства. 10.8 Подключения проводов, введённых снаружи Находится в сфере ответственности компании, монтирующей распределительныеустройства. 10.9 Свойства изоляции 10.9.2 Электрическая прочность при рабочей частоте Находится в сфере ответственности компании, монтирующей распределительныеустройства. 10.9.3 Прочность по отношению к импульсному напряжению Находится в сфере ответственности компании, монтирующей распределительныеустройства. 10.9.4 Проверка оболочек кабелей из изолирующего материала Находится в сфере ответственности компании, монтирующей распределительныеустройства. 10.10 Нагрев Расчёт параметров нагрева находится в сфере ответственности компании,монтирующей распределительные устройства. Компания Eaton указывает данные попотере мощности устройств. 10.11 Стойкость к коротким замыканиям Находится в сфере ответственности компании, монтирующей распределительныеустройства. Соблюдать указания для коммутационных устройств. 10.12 Электромагнитная совместимость Находится в сфере ответственности компании, монтирующей распределительныеустройства. Соблюдать указания для коммутационных устройств. 10.13 Механическая функция Для устройства требования считаются выполненными, если были соблюдены данныеинструкции по монтажу (IL). Low-voltage industrial components (EG000017) / Contactor relay (EC000196) Electric engineering, automation, process control engineering / Low-voltageswitch technology / Contactor (LV) / Contactor relay (ecl@ss8.1-27-37-10-01[AAB716011]) Rated control supply voltage Us at AC 50HZ V 24 - 500 Rated control supply voltage Us at AC 60HZ V 0 - 0 Rated control supply voltage Us at DC V 0 - 0 Voltage type for actuating AC Rated operation current Ie , 400 V A 4 Connection type auxiliary circuit Screw connection Mounting method DIN-rail/screw Interface No Number of auxiliary contacts as normally closed contact 2 Number of auxiliary contacts as normally open contact 2 Number of auxiliary contacts as normally closed contact, delayed switching 0 Number of auxiliary contacts as normally open contact, leading 0 With LED indication No Number of auxiliary contacts as change-over contact 0 Manual operation possible No Product Standards IEC/EN 60947-4-1; UL 60947-4-1; CSA - C22.2 No. 60947-4-1-14; CE marking UL File No. E29184 UL Category Control No. NKCR CSA File No. 012528 CSA Class No. 3211-03 North America Certification UL listed, CSA certified Specially designed for North America No 1: Схема защиты 2: Модули вспомогательных контактов Срок службы компонента (переключений) Ie = расчетный рабочий ток Срок службы компонента (переключений) Ie = расчетный рабочий ток Силовые контакторы со вспомогательным контактным модулем | [712 empty] | втягивание | [180 empty] | U | [434 empty] | 0.23 | 0.22 | [8 empty] | sub>vs | [67 empty] | #NAME? | [16 empty] | U | U |  |  |  |  | Переключения | [172 empty] | Удержание | [564 empty] | I | [6 empty] | втягивание | [32 empty] | втягивание | [43 empty] | Удержание | Удержание | [54 empty] | I | [7 empty] | 24 В | 220 В | 110 В | Частота отказов | [215 empty] | Удержание |  |  |  | I | sub>vid | sub>vid | sub>ve
https://al-teh.ru/product/dila-22v60hz-vspomogatelnoe-rele-4a-upravlyayushchee-napryazhenie-proizvolnoe-60gts-as-kontakty-2no2nz-kategoriya-primeneniya-ac-15_1/ | DILA-22(*V60HZ) Вспомогательное реле 4А, управляющее напряжение произвольное 60Гц (AС), контакты 2НО+2НЗ, категория применения AC-15 | 276412 | https://al-teh.ru/wa-data/public/shop/products/08/38/13808/images/12904/12904.970.jpg | Вспомогательные реле Eaton | 2255.05 | Артикул 276412 Объем, дм3 0,23 Масса, кг 0,22 Ассортимент Вспомогательные контакторы DILA Применение Вспомогательный контактор Описание Основные устройства с принудительно ведомыми контактами Техника присоединения Винтовые клеммы Расчетный рабочий ток AC-15 220 В 230 В 240 В I e A 4 380 В 400 В 415 В I e A 4 Назначение контактов Замык. = замыкающий контакт 2 замык Разм. = размыкающий контакт 2 разм. Кодовое число/исполнение комбинаций кодовое число 22E комбинируется со вспомогательным контактным модулем DILA-XHI(V)… Управляющее напряжение *V 60 Hz Род тока: перем. ток/пост. ток Питание перем. тока указания Коммутирующие элементы согласно EN 50011. Обозначение соединений катушки всоответствии с EN 50005. Общая информация Стандарты и положения IEC/EN 60947, VDE 0660, UL, CSA Механический срок службы Работа от перем. тока Переключения x 10 6 20 Управляется постоянным током DC Переключения x 10 6 20 максимальная частота коммутаций Переключения/ч 9000 Стойкость к климатическим воздействиям Влажный нагрев, постоянный, в соответствии с IEC 60068-2-78 Влажный нагрев,циклический, в соответствии с IEC 60068-2-30 Температура окружающей среды разомкнут °C -25 - +60 в капсульном корпусе °C \- 25 - 40 Температура окружающей среды, хранение °C \- 40 - 80 установочное положение Удароустойчивость (IEC/EN 60068-2-27) Импульс полусинуса 10 мс Основное устройство со вспомогательным контактным модулем g Замыкающие контакты g 7 Размыкающие контакты g 5 Класс защиты IP20 Защита от прикосновения при вертикальном управлении спереди (EN 50274) защита от прикосновения пальцами и тыльной стороной кистей рук Вес Работа от перем. тока кг 0,23 Управляется постоянным током DC кг 0,28 Поперечные сечения соединения мм? Винтовые клеммы одножильный мм 2 1 x (0,75 - 4) 2 x (0,75 - 2,5) тонкопроволочный с оконечной муфтой мм 2 1 x (0,75 - 2,5) 2 x (0,75 - 2,5) одно- или многожильные AWG 18 - 14 Соединительный винт M3,5 Отвертка с профилем Pozidriv Размер 2 Стандартная отвёртка мм 0.8 x 5.5 1 x 6 макс. начальный пусковой момент Нм 1.2 Пружинные клеммы одножильный мм 2 1 x (0,75 - 2,5) 2 x (0,75 - 2,5) тонкопроволочный с или без оконечной муфты DIN 46228 мм 2 1 x (0,75 - 1,5) 2 x (0,75 - 1,5) одно- или многожильные AWG 18 - 14 Стандартная отвёртка мм 0,6 x 3,5 Контакты Принудительное управление коммутирующими элементами согласно ZH 1/457, включаямодуль вспомогательного контакта да Номинальная устойчивость к импульсу U imp В перем. тока 6000 Категория перенапряжения / степень загрязнения III/3 Номинальные выдерживаемые напряжения изоляции U i В перем. тока 690 Номинальное напряжение U e В перем. тока 690 Безопасное разъединение согласно EN 61140 между катушкой и вспомогательными контактами В перем. тока 400 Между вспомогательными контактами В перем. тока 400 Расчетный рабочий ток A обычный термический ток, 1-полюсный разомкнут при 60 °C I th e A 16 AC-15 220 В 230 В 240 В I e A 4 380 В 400 В 415 В I e A 4 500 В I e A 1.5 Пост. ток (DC) Контакты в серии: A 1 24 В A 10 1 60 В A 6 2 60 В A 10 1 110 В A 3 3 110 В A 6 1 220 В A 1 3 220 В A 5 Контакты в серии: A 3 24 В A 4 3 60 В A 4 3 110 В A 2 3 220 В A 1 Надёжность контакта Частота отказов ? <10 -8 e min min Стойкость к коротким замыканиям без сваривания устройство защиты от максимальных перегрузок 220 В 230 В 240 В PKZM0 4 380 В 400 В 415 В PKZM0 4 защита от короткого замыкания, макс. предохранитель 500 В A gG/gL 10 Электрические тепловые потери при нагрузке с I th Работа от перем. тока W 0.3 Управляется постоянным током DC W 0.3 Механические приводы Безопасность по напряжению Работа от перем. тока x U c втягивание x U c 0.8 - 1.1 Управляется постоянным током DC x U c втягивание x U c 0.8 - 1.1 при 24 VВ без модуля вспомогательного контакта (40 °C) втягивание x U c 0.7 - 1.3 потребляемая мощность 50 Гц втягивание VA 24 50 Гц Удержание VA 3.4 50 Гц Удержание W 1.2 60 Гц втягивание VA 30 60 Гц Удержание VA 4.4 60 Гц Удержание W 1.4 50/60 Гц втягивание VA 27 25 50/60 Гц Удержание VA 4.2 3.3 50/60 Гц Удержание W 1.4 1.2 Управляется постоянным током DC Втягивание = удержание W 3 Продолжительность включения % продолжительность включения 100 Время переключения 100 % U C Работа от перем. тока, время замыкания мс 15 - 21 Работа от перем. тока, замыкающий контакт, время размыкания мс 9 - 18 Управляется постоянным током DC Задержка замыкания мс Время переключения, управление постоянным током, максимальная задержказамыкания мс 31 Управляется постоянным током DC, время открытия замыкающего контакта мс Время переключения замыкающего контакта, управляемого постоянным токомМаксимальное время открытия мс 12 указания Условия включения и отключения на основе DC-13 Л/П постоянны в соответствии сисходными данными Чистое постоянное напряжение, мостовая схема выпрямлениятрехфазного тока или сглаженная двухимпульсная мостовая схема выпрямления Указания Технические характеристики для подтверждения типа конструкции Номинальный ток для указания потери мощности I n A 15.5 Потеря мощности на полюс, в зависимости от тока sub>vid W 0.5 Потеря мощности оборудования, в зависимости от тока sub>vid W 0 Статическая потеря мощности, не зависит от тока sub>vs W 1.4 Способность отдавать потери мощности sub>ve W 0 Мин. рабочая температура °C -25 Макс. рабочая температура °C 60 Проверка конструкции IEC/EN 61439 10.2 твёрдость материалов и деталей 10.2.2 Коррозионная стойкость Требования производственного стандарта выполнены. 10.2.3.1 Нагревостойкость изоляции Требования производственного стандарта выполнены. 10.2.3.2 Сопротивление изоляционных материалов при обычном нагреве Требования производственного стандарта выполнены. 10.2.3.3 Сопротивление изоляционных материалов при сильном нагреве Требования производственного стандарта выполнены. 10.2.4 Устойчивость к ультрафиолетовому излучению Требования производственного стандарта выполнены. 10.2.5 Подъём Не имеет значения, поскольку необходимо оценить всё коммутационноеоборудование. 10.2.6 Испытание на удар Не имеет значения, поскольку необходимо оценить всё коммутационноеоборудование. 10.2.7 Ярлыки Требования производственного стандарта выполнены. 10.3 Класс защиты изоляции Не имеет значения, поскольку необходимо оценить всё коммутационноеоборудование. 10.4 Воздушные промежутки и пути утечки тока Требования производственного стандарта выполнены. 10.5 Защита от удара электрическим током Не имеет значения, поскольку необходимо оценить всё коммутационноеоборудование. 10.6 Монтаж оборудования Не имеет значения, поскольку необходимо оценить всё коммутационноеоборудование. 10.7 Внутренние электрические цепи и соединения Находится в сфере ответственности компании, монтирующей распределительныеустройства. 10.8 Подключения проводов, введённых снаружи Находится в сфере ответственности компании, монтирующей распределительныеустройства. 10.9 Свойства изоляции 10.9.2 Электрическая прочность при рабочей частоте Находится в сфере ответственности компании, монтирующей распределительныеустройства. 10.9.3 Прочность по отношению к импульсному напряжению Находится в сфере ответственности компании, монтирующей распределительныеустройства. 10.9.4 Проверка оболочек кабелей из изолирующего материала Находится в сфере ответственности компании, монтирующей распределительныеустройства. 10.10 Нагрев Расчёт параметров нагрева находится в сфере ответственности компании,монтирующей распределительные устройства. Компания Eaton указывает данные попотере мощности устройств. 10.11 Стойкость к коротким замыканиям Находится в сфере ответственности компании, монтирующей распределительныеустройства. Соблюдать указания для коммутационных устройств. 10.12 Электромагнитная совместимость Находится в сфере ответственности компании, монтирующей распределительныеустройства. Соблюдать указания для коммутационных устройств. 10.13 Механическая функция Для устройства требования считаются выполненными, если были соблюдены данныеинструкции по монтажу (IL). Low-voltage industrial components (EG000017) / Contactor relay (EC000196) Electric engineering, automation, process control engineering / Low-voltageswitch technology / Contactor (LV) / Contactor relay (ecl@ss8.1-27-37-10-01[AAB716011]) Rated control supply voltage Us at AC 50HZ V 0 - 0 Rated control supply voltage Us at AC 60HZ V 24 - 600 Rated control supply voltage Us at DC V 0 - 0 Voltage type for actuating AC Rated operation current Ie , 400 V A 4 Connection type auxiliary circuit Screw connection Mounting method DIN-rail/screw Interface No Number of auxiliary contacts as normally closed contact 2 Number of auxiliary contacts as normally open contact 2 Number of auxiliary contacts as normally closed contact, delayed switching 0 Number of auxiliary contacts as normally open contact, leading 0 With LED indication No Number of auxiliary contacts as change-over contact 0 Manual operation possible No Product Standards IEC/EN 60947-4-1; UL 60947-4-1; CSA - C22.2 No. 60947-4-1-14; CE marking UL File No. E29184 UL Category Control No. NKCR CSA File No. 012528 CSA Class No. 3211-03 North America Certification UL listed, CSA certified Specially designed for North America No 1: Схема защиты 2: Модули вспомогательных контактов Срок службы компонента (переключений) Ie = расчетный рабочий ток Срок службы компонента (переключений) Ie = расчетный рабочий ток Силовые контакторы со вспомогательным контактным модулем | [712 empty] | втягивание | [180 empty] | U | [434 empty] | 0.23 | 0.22 | [8 empty] | sub>vs | [67 empty] | #NAME? | [16 empty] | U | U |  |  |  |  | Переключения | [172 empty] | Удержание | [564 empty] | I | [6 empty] | втягивание | [32 empty] | втягивание | [43 empty] | Удержание | Удержание | [54 empty] | I | [7 empty] | 24 В | 220 В | 110 В | Частота отказов | [215 empty] | Удержание |  |  |  | I | sub>vid | sub>vid | sub>ve
https://al-teh.ru/product/dila-22vdc-vspomogatelnoe-rele-4a-upravlyayushchee-napryazhenie-proizvolnoe-ds-kontakty-2no2nz-kategoriya-primeneniya-ac-15_1/ | DILA-22(*VDC) Вспомогательное реле 4А, управляющее напряжение произвольное (DС), контакты 2НО+2НЗ, категория применения AC-15 | 276419 | https://al-teh.ru/wa-data/public/shop/products/19/38/13819/images/12915/12915.970.jpg | Вспомогательные реле Eaton | 2286.5 | Артикул 276419 Объем, дм3 0,23 Масса, кг 0,29 Ассортимент Вспомогательные контакторы DILA Применение Вспомогательный контактор Описание Основные устройства с принудительно ведомыми контактами Техника присоединения Винтовые клеммы Расчетный рабочий ток AC-15 220 В 230 В 240 В I e A 4 380 В 400 В 415 В I e A 4 Назначение контактов Замык. = замыкающий контакт 2 замык Разм. = размыкающий контакт 2 разм. Кодовое число/исполнение комбинаций кодовое число 22E комбинируется со вспомогательным контактным модулем DILA-XHI(V)… Управляющее напряжение *V DC Род тока: перем. ток/пост. ток Питание пост. тока Схема защиты встроенная указания Коммутирующие элементы согласно EN 50011. Обозначение соединений катушки всоответствии с EN 50005. Встроенная схема защиты. Общая информация Стандарты и положения IEC/EN 60947, VDE 0660, UL, CSA Механический срок службы Работа от перем. тока Переключения x 10 6 20 Управляется постоянным током DC Переключения x 10 6 20 максимальная частота коммутаций Переключения/ч 9000 Стойкость к климатическим воздействиям Влажный нагрев, постоянный, в соответствии с IEC 60068-2-78 Влажный нагрев,циклический, в соответствии с IEC 60068-2-30 Температура окружающей среды разомкнут °C -25 - +60 в капсульном корпусе °C \- 25 - 40 Температура окружающей среды, хранение °C \- 40 - 80 установочное положение Удароустойчивость (IEC/EN 60068-2-27) Импульс полусинуса 10 мс Основное устройство со вспомогательным контактным модулем g Замыкающие контакты g 7 Размыкающие контакты g 5 Класс защиты IP20 Защита от прикосновения при вертикальном управлении спереди (EN 50274) защита от прикосновения пальцами и тыльной стороной кистей рук Вес Работа от перем. тока кг 0,23 Управляется постоянным током DC кг 0,28 Поперечные сечения соединения мм? Винтовые клеммы одножильный мм 2 1 x (0,75 - 4) 2 x (0,75 - 2,5) тонкопроволочный с оконечной муфтой мм 2 1 x (0,75 - 2,5) 2 x (0,75 - 2,5) одно- или многожильные AWG 18 - 14 Соединительный винт M3,5 Отвертка с профилем Pozidriv Размер 2 Стандартная отвёртка мм 0.8 x 5.5 1 x 6 макс. начальный пусковой момент Нм 1.2 Пружинные клеммы одножильный мм 2 1 x (0,75 - 2,5) 2 x (0,75 - 2,5) тонкопроволочный с или без оконечной муфты DIN 46228 мм 2 1 x (0,75 - 1,5) 2 x (0,75 - 1,5) одно- или многожильные AWG 18 - 14 Стандартная отвёртка мм 0,6 x 3,5 Контакты Принудительное управление коммутирующими элементами согласно ZH 1/457, включаямодуль вспомогательного контакта да Номинальная устойчивость к импульсу U imp В перем. тока 6000 Категория перенапряжения / степень загрязнения III/3 Номинальные выдерживаемые напряжения изоляции U i В перем. тока 690 Номинальное напряжение U e В перем. тока 690 Безопасное разъединение согласно EN 61140 между катушкой и вспомогательными контактами В перем. тока 400 Между вспомогательными контактами В перем. тока 400 Расчетный рабочий ток A обычный термический ток, 1-полюсный разомкнут при 60 °C I th e A 16 AC-15 220 В 230 В 240 В I e A 4 380 В 400 В 415 В I e A 4 500 В I e A 1.5 Пост. ток (DC) Контакты в серии: A 1 24 В A 10 1 60 В A 6 2 60 В A 10 1 110 В A 3 3 110 В A 6 1 220 В A 1 3 220 В A 5 Контакты в серии: A 3 24 В A 4 3 60 В A 4 3 110 В A 2 3 220 В A 1 Надёжность контакта Частота отказов ? <10 -8 e min min Стойкость к коротким замыканиям без сваривания устройство защиты от максимальных перегрузок 220 В 230 В 240 В PKZM0 4 380 В 400 В 415 В PKZM0 4 защита от короткого замыкания, макс. предохранитель 500 В A gG/gL 10 Электрические тепловые потери при нагрузке с I th Работа от перем. тока W 0.3 Управляется постоянным током DC W 0.3 Механические приводы Безопасность по напряжению Работа от перем. тока x U c втягивание x U c 0.8 - 1.1 Управляется постоянным током DC x U c втягивание x U c 0.8 - 1.1 при 24 VВ без модуля вспомогательного контакта (40 °C) втягивание x U c 0.7 - 1.3 потребляемая мощность 50 Гц втягивание VA 24 50 Гц Удержание VA 3.4 50 Гц Удержание W 1.2 60 Гц втягивание VA 30 60 Гц Удержание VA 4.4 60 Гц Удержание W 1.4 50/60 Гц втягивание VA 27 25 50/60 Гц Удержание VA 4.2 3.3 50/60 Гц Удержание W 1.4 1.2 Управляется постоянным током DC Втягивание = удержание W 3 Продолжительность включения % продолжительность включения 100 Время переключения 100 % U C Работа от перем. тока, время замыкания мс 15 - 21 Работа от перем. тока, замыкающий контакт, время размыкания мс 9 - 18 Управляется постоянным током DC Задержка замыкания мс Время переключения, управление постоянным током, максимальная задержказамыкания мс 31 Управляется постоянным током DC, время открытия замыкающего контакта мс Время переключения замыкающего контакта, управляемого постоянным токомМаксимальное время открытия мс 12 указания Условия включения и отключения на основе DC-13 Л/П постоянны в соответствии сисходными данными Чистое постоянное напряжение, мостовая схема выпрямлениятрехфазного тока или сглаженная двухимпульсная мостовая схема выпрямления Указания Технические характеристики для подтверждения типа конструкции Номинальный ток для указания потери мощности I n A 15.5 Потеря мощности на полюс, в зависимости от тока sub>vid W 1 Потеря мощности оборудования, в зависимости от тока sub>vid W 0 Статическая потеря мощности, не зависит от тока sub>vs W 2.6 Способность отдавать потери мощности sub>ve W 0 Мин. рабочая температура °C -25 Макс. рабочая температура °C 60 Проверка конструкции IEC/EN 61439 10.2 твёрдость материалов и деталей 10.2.2 Коррозионная стойкость Требования производственного стандарта выполнены. 10.2.3.1 Нагревостойкость изоляции Требования производственного стандарта выполнены. 10.2.3.2 Сопротивление изоляционных материалов при обычном нагреве Требования производственного стандарта выполнены. 10.2.3.3 Сопротивление изоляционных материалов при сильном нагреве Требования производственного стандарта выполнены. 10.2.4 Устойчивость к ультрафиолетовому излучению Требования производственного стандарта выполнены. 10.2.5 Подъём Не имеет значения, поскольку необходимо оценить всё коммутационноеоборудование. 10.2.6 Испытание на удар Не имеет значения, поскольку необходимо оценить всё коммутационноеоборудование. 10.2.7 Ярлыки Требования производственного стандарта выполнены. 10.3 Класс защиты изоляции Не имеет значения, поскольку необходимо оценить всё коммутационноеоборудование. 10.4 Воздушные промежутки и пути утечки тока Требования производственного стандарта выполнены. 10.5 Защита от удара электрическим током Не имеет значения, поскольку необходимо оценить всё коммутационноеоборудование. 10.6 Монтаж оборудования Не имеет значения, поскольку необходимо оценить всё коммутационноеоборудование. 10.7 Внутренние электрические цепи и соединения Находится в сфере ответственности компании, монтирующей распределительныеустройства. 10.8 Подключения проводов, введённых снаружи Находится в сфере ответственности компании, монтирующей распределительныеустройства. 10.9 Свойства изоляции 10.9.2 Электрическая прочность при рабочей частоте Находится в сфере ответственности компании, монтирующей распределительныеустройства. 10.9.3 Прочность по отношению к импульсному напряжению Находится в сфере ответственности компании, монтирующей распределительныеустройства. 10.9.4 Проверка оболочек кабелей из изолирующего материала Находится в сфере ответственности компании, монтирующей распределительныеустройства. 10.10 Нагрев Расчёт параметров нагрева находится в сфере ответственности компании,монтирующей распределительные устройства. Компания Eaton указывает данные попотере мощности устройств. 10.11 Стойкость к коротким замыканиям Находится в сфере ответственности компании, монтирующей распределительныеустройства. Соблюдать указания для коммутационных устройств. 10.12 Электромагнитная совместимость Находится в сфере ответственности компании, монтирующей распределительныеустройства. Соблюдать указания для коммутационных устройств. 10.13 Механическая функция Для устройства требования считаются выполненными, если были соблюдены данныеинструкции по монтажу (IL). Low-voltage industrial components (EG000017) / Contactor relay (EC000196) Electric engineering, automation, process control engineering / Low-voltageswitch technology / Contactor (LV) / Contactor relay (ecl@ss8.1-27-37-10-01[AAB716011]) Rated control supply voltage Us at AC 50HZ V 0 - 0 Rated control supply voltage Us at AC 60HZ V 0 - 0 Rated control supply voltage Us at DC V 12 - 250 Voltage type for actuating DC Rated operation current Ie , 400 V A 4 Connection type auxiliary circuit Screw connection Mounting method DIN-rail/screw Interface No Number of auxiliary contacts as normally closed contact 2 Number of auxiliary contacts as normally open contact 2 Number of auxiliary contacts as normally closed contact, delayed switching 0 Number of auxiliary contacts as normally open contact, leading 0 With LED indication No Number of auxiliary contacts as change-over contact 0 Manual operation possible No Product Standards IEC/EN 60947-4-1; UL 60947-4-1; CSA - C22.2 No. 60947-4-1-14; CE marking UL File No. E29184 UL Category Control No. NKCR CSA File No. 012528 CSA Class No. 3211-03 North America Certification UL listed, CSA certified Specially designed for North America No 1: Схема защиты 2: Модули вспомогательных контактов Срок службы компонента (переключений) Ie = расчетный рабочий ток Срок службы компонента (переключений) Ie = расчетный рабочий ток Силовые контакторы со вспомогательным контактным модулем | [712 empty] | втягивание | [180 empty] | U | [434 empty] | 0.23 | 0.29 | [8 empty] | sub>vs | [67 empty] | #NAME? | [16 empty] | U | U |  |  |  |  | Переключения | [172 empty] | Удержание | [564 empty] | I | [6 empty] | втягивание | [32 empty] | втягивание | [43 empty] | Удержание | Удержание | [54 empty] | I | [7 empty] | 24 В | 220 В | 110 В | Частота отказов | [215 empty] | Удержание |  |  |  | I | sub>vid | sub>vid | sub>ve
https://al-teh.ru/product/dila-22110v5060hz-vspomogatelnoe-rele-4a-upravlyayushchee-napryazhenie-110v-as-kontakty-2no2nz-kategoriya-primeneniya-ac-15_1/ | DILA-22(110V50/60HZ) Вспомогательное реле 4А, управляющее напряжение 110В (AС), контакты 2НО+2НЗ, категория применения AC-15 | 276405 | https://al-teh.ru/wa-data/public/shop/products/37/37/13737/images/12833/12833.970.jpg | Вспомогательные реле Eaton | 1954.15 | Артикул 276405 Объем, дм3 0,23 Масса, кг 0,245 Ассортимент Вспомогательные контакторы DILA Применение Вспомогательный контактор Описание Основные устройства с принудительно ведомыми контактами Техника присоединения Винтовые клеммы Расчетный рабочий ток AC-15 220 В 230 В 240 В I e A 4 380 В 400 В 415 В I e A 4 Назначение контактов Замык. = замыкающий контакт 2 замык Разм. = размыкающий контакт 2 разм. Кодовое число/исполнение комбинаций кодовое число 22E комбинируется со вспомогательным контактным модулем DILA-XHI(V)… Управляющее напряжение 110 V 50/60 Hz Род тока: перем. ток/пост. ток Питание перем. тока указания Коммутирующие элементы согласно EN 50011. Обозначение соединений катушки всоответствии с EN 50005. Общая информация Стандарты и положения IEC/EN 60947, VDE 0660, UL, CSA Механический срок службы Работа от перем. тока Переключения x 10 6 20 Управляется постоянным током DC Переключения x 10 6 20 максимальная частота коммутаций Переключения/ч 9000 Стойкость к климатическим воздействиям Влажный нагрев, постоянный, в соответствии с IEC 60068-2-78 Влажный нагрев,циклический, в соответствии с IEC 60068-2-30 Температура окружающей среды разомкнут °C -25 - +60 в капсульном корпусе °C \- 25 - 40 Температура окружающей среды, хранение °C \- 40 - 80 установочное положение Удароустойчивость (IEC/EN 60068-2-27) Импульс полусинуса 10 мс Основное устройство со вспомогательным контактным модулем g Замыкающие контакты g 7 Размыкающие контакты g 5 Класс защиты IP20 Защита от прикосновения при вертикальном управлении спереди (EN 50274) защита от прикосновения пальцами и тыльной стороной кистей рук Вес Работа от перем. тока кг 0,23 Управляется постоянным током DC кг 0,28 Поперечные сечения соединения мм? Винтовые клеммы одножильный мм 2 1 x (0,75 - 4) 2 x (0,75 - 2,5) тонкопроволочный с оконечной муфтой мм 2 1 x (0,75 - 2,5) 2 x (0,75 - 2,5) одно- или многожильные AWG 18 - 14 Соединительный винт M3,5 Отвертка с профилем Pozidriv Размер 2 Стандартная отвёртка мм 0.8 x 5.5 1 x 6 макс. начальный пусковой момент Нм 1.2 Пружинные клеммы одножильный мм 2 1 x (0,75 - 2,5) 2 x (0,75 - 2,5) тонкопроволочный с или без оконечной муфты DIN 46228 мм 2 1 x (0,75 - 1,5) 2 x (0,75 - 1,5) одно- или многожильные AWG 18 - 14 Стандартная отвёртка мм 0,6 x 3,5 Контакты Принудительное управление коммутирующими элементами согласно ZH 1/457, включаямодуль вспомогательного контакта да Номинальная устойчивость к импульсу U imp В перем. тока 6000 Категория перенапряжения / степень загрязнения III/3 Номинальные выдерживаемые напряжения изоляции U i В перем. тока 690 Номинальное напряжение U e В перем. тока 690 Безопасное разъединение согласно EN 61140 между катушкой и вспомогательными контактами В перем. тока 400 Между вспомогательными контактами В перем. тока 400 Расчетный рабочий ток A обычный термический ток, 1-полюсный разомкнут при 60 °C I th e A 16 AC-15 220 В 230 В 240 В I e A 4 380 В 400 В 415 В I e A 4 500 В I e A 1.5 Пост. ток (DC) Контакты в серии: A 1 24 В A 10 1 60 В A 6 2 60 В A 10 1 110 В A 3 3 110 В A 6 1 220 В A 1 3 220 В A 5 Контакты в серии: A 3 24 В A 4 3 60 В A 4 3 110 В A 2 3 220 В A 1 Надёжность контакта Частота отказов ? <10 -8 e min min Стойкость к коротким замыканиям без сваривания устройство защиты от максимальных перегрузок 220 В 230 В 240 В PKZM0 4 380 В 400 В 415 В PKZM0 4 защита от короткого замыкания, макс. предохранитель 500 В A gG/gL 10 Электрические тепловые потери при нагрузке с I th Работа от перем. тока W 0.3 Управляется постоянным током DC W 0.3 Механические приводы Безопасность по напряжению Работа от перем. тока x U c втягивание x U c 0.8 - 1.1 Управляется постоянным током DC x U c втягивание x U c 0.8 - 1.1 при 24 VВ без модуля вспомогательного контакта (40 °C) втягивание x U c 0.7 - 1.3 потребляемая мощность 50 Гц втягивание VA 24 50 Гц Удержание VA 3.4 50 Гц Удержание W 1.2 60 Гц втягивание VA 30 60 Гц Удержание VA 4.4 60 Гц Удержание W 1.4 50/60 Гц втягивание VA 27 25 50/60 Гц Удержание VA 4.2 3.3 50/60 Гц Удержание W 1.4 1.2 Управляется постоянным током DC Втягивание = удержание W 3 Продолжительность включения % продолжительность включения 100 Время переключения 100 % U C Работа от перем. тока, время замыкания мс 15 - 21 Работа от перем. тока, замыкающий контакт, время размыкания мс 9 - 18 Управляется постоянным током DC Задержка замыкания мс Время переключения, управление постоянным током, максимальная задержказамыкания мс 31 Управляется постоянным током DC, время открытия замыкающего контакта мс Время переключения замыкающего контакта, управляемого постоянным токомМаксимальное время открытия мс 12 указания Условия включения и отключения на основе DC-13 Л/П постоянны в соответствии сисходными данными Чистое постоянное напряжение, мостовая схема выпрямлениятрехфазного тока или сглаженная двухимпульсная мостовая схема выпрямления Указания Технические характеристики для подтверждения типа конструкции Номинальный ток для указания потери мощности I n A 15.5 Потеря мощности на полюс, в зависимости от тока sub>vid W 0.5 Потеря мощности оборудования, в зависимости от тока sub>vid W 0 Статическая потеря мощности, не зависит от тока sub>vs W 1.4 Способность отдавать потери мощности sub>ve W 0 Мин. рабочая температура °C -25 Макс. рабочая температура °C 60 Проверка конструкции IEC/EN 61439 10.2 твёрдость материалов и деталей 10.2.2 Коррозионная стойкость Требования производственного стандарта выполнены. 10.2.3.1 Нагревостойкость изоляции Требования производственного стандарта выполнены. 10.2.3.2 Сопротивление изоляционных материалов при обычном нагреве Требования производственного стандарта выполнены. 10.2.3.3 Сопротивление изоляционных материалов при сильном нагреве Требования производственного стандарта выполнены. 10.2.4 Устойчивость к ультрафиолетовому излучению Требования производственного стандарта выполнены. 10.2.5 Подъём Не имеет значения, поскольку необходимо оценить всё коммутационноеоборудование. 10.2.6 Испытание на удар Не имеет значения, поскольку необходимо оценить всё коммутационноеоборудование. 10.2.7 Ярлыки Требования производственного стандарта выполнены. 10.3 Класс защиты изоляции Не имеет значения, поскольку необходимо оценить всё коммутационноеоборудование. 10.4 Воздушные промежутки и пути утечки тока Требования производственного стандарта выполнены. 10.5 Защита от удара электрическим током Не имеет значения, поскольку необходимо оценить всё коммутационноеоборудование. 10.6 Монтаж оборудования Не имеет значения, поскольку необходимо оценить всё коммутационноеоборудование. 10.7 Внутренние электрические цепи и соединения Находится в сфере ответственности компании, монтирующей распределительныеустройства. 10.8 Подключения проводов, введённых снаружи Находится в сфере ответственности компании, монтирующей распределительныеустройства. 10.9 Свойства изоляции 10.9.2 Электрическая прочность при рабочей частоте Находится в сфере ответственности компании, монтирующей распределительныеустройства. 10.9.3 Прочность по отношению к импульсному напряжению Находится в сфере ответственности компании, монтирующей распределительныеустройства. 10.9.4 Проверка оболочек кабелей из изолирующего материала Находится в сфере ответственности компании, монтирующей распределительныеустройства. 10.10 Нагрев Расчёт параметров нагрева находится в сфере ответственности компании,монтирующей распределительные устройства. Компания Eaton указывает данные попотере мощности устройств. 10.11 Стойкость к коротким замыканиям Находится в сфере ответственности компании, монтирующей распределительныеустройства. Соблюдать указания для коммутационных устройств. 10.12 Электромагнитная совместимость Находится в сфере ответственности компании, монтирующей распределительныеустройства. Соблюдать указания для коммутационных устройств. 10.13 Механическая функция Для устройства требования считаются выполненными, если были соблюдены данныеинструкции по монтажу (IL). Low-voltage industrial components (EG000017) / Contactor relay (EC000196) Electric engineering, automation, process control engineering / Low-voltageswitch technology / Contactor (LV) / Contactor relay (ecl@ss8.1-27-37-10-01[AAB716011]) Rated control supply voltage Us at AC 50HZ V 110 - 110 Rated control supply voltage Us at AC 60HZ V 110 - 110 Rated control supply voltage Us at DC V 0 - 0 Voltage type for actuating AC Rated operation current Ie , 400 V A 4 Connection type auxiliary circuit Screw connection Mounting method DIN-rail/screw Interface No Number of auxiliary contacts as normally closed contact 2 Number of auxiliary contacts as normally open contact 2 Number of auxiliary contacts as normally closed contact, delayed switching 0 Number of auxiliary contacts as normally open contact, leading 0 With LED indication No Number of auxiliary contacts as change-over contact 0 Manual operation possible No Product Standards IEC/EN 60947-4-1; UL 60947-4-1; CSA - C22.2 No. 60947-4-1-14; CE marking UL File No. E29184 UL Category Control No. NKCR CSA File No. 012528 CSA Class No. 3211-03 North America Certification UL listed, CSA certified Specially designed for North America No 1: Схема защиты 2: Модули вспомогательных контактов Срок службы компонента (переключений) Ie = расчетный рабочий ток Срок службы компонента (переключений) Ie = расчетный рабочий ток Силовые контакторы со вспомогательным контактным модулем | [712 empty] | втягивание | [180 empty] | U | [434 empty] | 0.23 | 0.245 | [8 empty] | sub>vs | [67 empty] | #NAME? | [16 empty] | U | U |  |  |  |  | Переключения | [172 empty] | Удержание | [564 empty] | I | [6 empty] | втягивание | [32 empty] | втягивание | [43 empty] | Удержание | Удержание | [54 empty] | I | [7 empty] | 24 В | 220 В | 110 В | Частота отказов | [215 empty] | Удержание |  |  |  | I | sub>vid | sub>vid | sub>ve
https://al-teh.ru/product/dila-22110v50hz120v60hz-vspomogatelnoe-rele-4a-upravlyayushchee-napryazhenie-110v-as-kontakty-2no2nz-kategoriya-primeneniya-ac-15_1/ | DILA-22(110V50HZ,120V60HZ) Вспомогательное реле 4А, управляющее напряжение 110В (АС), контакты 2НО+2НЗ, категория применения AC-15 | 276396 | https://al-teh.ru/wa-data/public/shop/products/29/37/13729/images/12825/12825.970.jpg | Вспомогательные реле Eaton | 1954.15 | Артикул 276396 Объем, дм3 0,23 Масса, кг 0,248 Ассортимент Вспомогательные контакторы DILA Применение Вспомогательный контактор Описание Основные устройства с принудительно ведомыми контактами Техника присоединения Винтовые клеммы Расчетный рабочий ток AC-15 220 В 230 В 240 В I e A 4 380 В 400 В 415 В I e A 4 Назначение контактов Замык. = замыкающий контакт 2 замык Разм. = размыкающий контакт 2 разм. Кодовое число/исполнение комбинаций кодовое число 22E комбинируется со вспомогательным контактным модулем DILA-XHI(V)… Управляющее напряжение 110 V 50 Hz, 120 V 60 Hz Род тока: перем. ток/пост. ток Питание перем. тока указания Коммутирующие элементы согласно EN 50011. Обозначение соединений катушки всоответствии с EN 50005. Общая информация Стандарты и положения IEC/EN 60947, VDE 0660, UL, CSA Механический срок службы Работа от перем. тока Переключения x 10 6 10 Управляется постоянным током DC Переключения x 10 6 10 максимальная частота коммутаций Переключения/ч 9000 Стойкость к климатическим воздействиям Влажный нагрев, постоянный, в соответствии с IEC 60068-2-78 Влажный нагрев,циклический, в соответствии с IEC 60068-2-30 Температура окружающей среды разомкнут °C -25 - +60 в капсульном корпусе °C \- 25 - 40 Температура окружающей среды, хранение °C \- 40 - 80 установочное положение Удароустойчивость (IEC/EN 60068-2-27) Импульс полусинуса 10 мс Основное устройство со вспомогательным контактным модулем g Замыкающие контакты g 7 Размыкающие контакты g 5 Класс защиты IP20 Защита от прикосновения при вертикальном управлении спереди (EN 50274) защита от прикосновения пальцами и тыльной стороной кистей рук Вес Работа от перем. тока кг 0,23 Управляется постоянным током DC кг 0,28 Поперечные сечения соединения мм? Винтовые клеммы одножильный мм 2 1 x (0,75 - 4) 2 x (0,75 - 2,5) тонкопроволочный с оконечной муфтой мм 2 1 x (0,75 - 2,5) 2 x (0,75 - 2,5) одно- или многожильные AWG 18 - 14 Соединительный винт M3,5 Отвертка с профилем Pozidriv Размер 2 Стандартная отвёртка мм 0.8 x 5.5 1 x 6 макс. начальный пусковой момент Нм 1.2 Пружинные клеммы одножильный мм 2 1 x (0,75 - 2,5) 2 x (0,75 - 2,5) тонкопроволочный с или без оконечной муфты DIN 46228 мм 2 1 x (0,75 - 1,5) 2 x (0,75 - 1,5) одно- или многожильные AWG 18 - 14 Стандартная отвёртка мм 0,8 x 5,5 1 x 6 Контакты Принудительное управление коммутирующими элементами согласно ZH 1/457, включаямодуль вспомогательного контакта да Номинальная устойчивость к импульсу U imp В перем. тока 8000 Категория перенапряжения / степень загрязнения III/3 Номинальные выдерживаемые напряжения изоляции U i В перем. тока 690 Номинальное напряжение U e В перем. тока 690 Безопасное разъединение согласно EN 61140 между катушкой и вспомогательными контактами В перем. тока 400 Между вспомогательными контактами В перем. тока 400 Расчетный рабочий ток A обычный термический ток, 1-полюсный разомкнут при 60 °C I th e A 16 AC-15 220 В 230 В 240 В I e A 4 380 В 400 В 415 В I e A 4 500 В I e A 1.5 Пост. ток (DC) Контакты в серии: A 1 24 В A 10 1 60 В A 6 2 60 В A 10 1 110 В A 3 3 110 В A 6 1 220 В A 1 3 220 В A 5 Контакты в серии: A 3 24 В A 4 3 60 В A 4 3 110 В A 2 3 220 В A 1 Надёжность контакта Частота отказов ? <10 -8 e min min Стойкость к коротким замыканиям без сваривания устройство защиты от максимальных перегрузок 220 В 230 В 240 В PKZM0 4 380 В 400 В 415 В PKZM0 4 защита от короткого замыкания, макс. предохранитель 500 В A gG/gL 10 Электрические тепловые потери при нагрузке с I th Работа от перем. тока W 0.3 Управляется постоянным током DC W 0.3 Механические приводы Безопасность по напряжению Работа от перем. тока x U c втягивание x U c 0.8 - 1.1 Управляется постоянным током DC x U c втягивание x U c 0.8 - 1.1 при 24 VВ без модуля вспомогательного контакта (40 °C) втягивание x U c 0.7 - 1.3 потребляемая мощность 50 Гц втягивание VA 24 50 Гц Удержание VA 3.4 50 Гц Удержание W 1.2 60 Гц втягивание VA 30 60 Гц Удержание VA 4.4 60 Гц Удержание W 1.4 50/60 Гц втягивание VA 27 25 50/60 Гц Удержание VA 4.2 3.3 50/60 Гц Удержание W 1.4 1.2 Управляется постоянным током DC Втягивание = удержание W 3 Продолжительность включения % продолжительность включения 100 Время переключения 100 % U C Работа от перем. тока, время замыкания мс 15 - 21 Работа от перем. тока, замыкающий контакт, время размыкания мс 9 - 18 Управляется постоянным током DC Задержка замыкания мс Время переключения, управление постоянным током, максимальная задержказамыкания мс 31 Управляется постоянным током DC, время открытия замыкающего контакта мс Время переключения замыкающего контакта, управляемого постоянным токомМаксимальное время открытия мс 12 указания Условия включения и отключения на основе DC-13 Л/П постоянны в соответствии сисходными данными Чистое постоянное напряжение, мостовая схема выпрямлениятрехфазного тока или сглаженная двухимпульсная мостовая схема выпрямления Указания Технические характеристики для подтверждения типа конструкции Номинальный ток для указания потери мощности I n A 15.5 Потеря мощности на полюс, в зависимости от тока sub>vid W 0.5 Потеря мощности оборудования, в зависимости от тока sub>vid W 0 Статическая потеря мощности, не зависит от тока sub>vs W 1.4 Способность отдавать потери мощности sub>ve W 0 Мин. рабочая температура °C -25 Макс. рабочая температура °C 60 Проверка конструкции IEC/EN 61439 10.2 твёрдость материалов и деталей 10.2.2 Коррозионная стойкость Требования производственного стандарта выполнены. 10.2.3.1 Нагревостойкость изоляции Требования производственного стандарта выполнены. 10.2.3.2 Сопротивление изоляционных материалов при обычном нагреве Требования производственного стандарта выполнены. 10.2.3.3 Сопротивление изоляционных материалов при сильном нагреве Требования производственного стандарта выполнены. 10.2.4 Устойчивость к ультрафиолетовому излучению Требования производственного стандарта выполнены. 10.2.5 Подъём Не имеет значения, поскольку необходимо оценить всё коммутационноеоборудование. 10.2.6 Испытание на удар Не имеет значения, поскольку необходимо оценить всё коммутационноеоборудование. 10.2.7 Ярлыки Требования производственного стандарта выполнены. 10.3 Класс защиты изоляции Не имеет значения, поскольку необходимо оценить всё коммутационноеоборудование. 10.4 Воздушные промежутки и пути утечки тока Требования производственного стандарта выполнены. 10.5 Защита от удара электрическим током Не имеет значения, поскольку необходимо оценить всё коммутационноеоборудование. 10.6 Монтаж оборудования Не имеет значения, поскольку необходимо оценить всё коммутационноеоборудование. 10.7 Внутренние электрические цепи и соединения Находится в сфере ответственности компании, монтирующей распределительныеустройства. 10.8 Подключения проводов, введённых снаружи Находится в сфере ответственности компании, монтирующей распределительныеустройства. 10.9 Свойства изоляции 10.9.2 Электрическая прочность при рабочей частоте Находится в сфере ответственности компании, монтирующей распределительныеустройства. 10.9.3 Прочность по отношению к импульсному напряжению Находится в сфере ответственности компании, монтирующей распределительныеустройства. 10.9.4 Проверка оболочек кабелей из изолирующего материала Находится в сфере ответственности компании, монтирующей распределительныеустройства. 10.10 Нагрев Расчёт параметров нагрева находится в сфере ответственности компании,монтирующей распределительные устройства. Компания Eaton указывает данные попотере мощности устройств. 10.11 Стойкость к коротким замыканиям Находится в сфере ответственности компании, монтирующей распределительныеустройства. Соблюдать указания для коммутационных устройств. 10.12 Электромагнитная совместимость Находится в сфере ответственности компании, монтирующей распределительныеустройства. Соблюдать указания для коммутационных устройств. 10.13 Механическая функция Для устройства требования считаются выполненными, если были соблюдены данныеинструкции по монтажу (IL). Low-voltage industrial components (EG000017) / Contactor relay (EC000196) Electric engineering, automation, process control engineering / Low-voltageswitch technology / Contactor (LV) / Contactor relay (ecl@ss8.1-27-37-10-01[AAB716011]) Rated control supply voltage Us at AC 50HZ V 110 - 110 Rated control supply voltage Us at AC 60HZ V 120 - 120 Rated control supply voltage Us at DC V 0 - 0 Voltage type for actuating AC Rated operation current Ie , 400 V A 4 Connection type auxiliary circuit Screw connection Mounting method DIN-rail/screw Interface No Number of auxiliary contacts as normally closed contact 2 Number of auxiliary contacts as normally open contact 2 Number of auxiliary contacts as normally closed contact, delayed switching 0 Number of auxiliary contacts as normally open contact, leading 0 With LED indication No Number of auxiliary contacts as change-over contact 0 Manual operation possible No Product Standards IEC/EN 60947-4-1; UL 60947-4-1; CSA - C22.2 No. 60947-4-1-14; CE marking UL File No. E29184 UL Category Control No. NKCR CSA File No. 012528 CSA Class No. 3211-03 North America Certification UL listed, CSA certified Specially designed for North America No 1: Схема защиты 2: Модули вспомогательных контактов Срок службы компонента (переключений) Ie = расчетный рабочий ток Срок службы компонента (переключений) Ie = расчетный рабочий ток Силовые контакторы со вспомогательным контактным модулем | [712 empty] | втягивание | [180 empty] | U | [434 empty] | 0.23 | 0.248 | [8 empty] | sub>vs | [67 empty] | #NAME? | [16 empty] | U | U |  |  |  |  | Переключения | [172 empty] | Удержание | [564 empty] | I | [6 empty] | втягивание | [32 empty] | втягивание | [43 empty] | Удержание | Удержание | [54 empty] | I | [7 empty] | 24 В | 220 В | 110 В | Частота отказов | [215 empty] | Удержание |  |  |  | I | sub>vid | sub>vid | sub>ve
https://al-teh.ru/product/dila-22110vdc-vspomogatelnoe-rele-4a-upravlyayushchee-napryazhenie-110v-ds-kontakty-2no2nz-kategoriya-primeneniya-ac-15_1/ | DILA-22(110VDC) Вспомогательное реле 4А, управляющее напряжение 110В (DС), контакты 2НО+2НЗ, категория применения AC-15 | 276417 | https://al-teh.ru/wa-data/public/shop/products/18/38/13818/images/12914/12914.970.jpg | Вспомогательные реле Eaton | 2286.5 | Артикул 276417 Объем, дм3 0,23 Масса, кг 0,3 Ассортимент Вспомогательные контакторы DILA Применение Вспомогательный контактор Описание Основные устройства с принудительно ведомыми контактами Техника присоединения Винтовые клеммы Расчетный рабочий ток AC-15 220 В 230 В 240 В I e A 4 380 В 400 В 415 В I e A 4 Назначение контактов Замык. = замыкающий контакт 2 замык Разм. = размыкающий контакт 2 разм. Кодовое число/исполнение комбинаций кодовое число 22E комбинируется со вспомогательным контактным модулем DILA-XHI(V)… Управляющее напряжение 110 V DC Род тока: перем. ток/пост. ток Питание пост. тока Схема защиты встроенная указания Коммутирующие элементы согласно EN 50011. Обозначение соединений катушки всоответствии с EN 50005. Встроенная схема защиты. Общая информация Стандарты и положения IEC/EN 60947, VDE 0660, UL, CSA Механический срок службы Работа от перем. тока Переключения x 10 6 20 Управляется постоянным током DC Переключения x 10 6 20 максимальная частота коммутаций Переключения/ч 9000 Стойкость к климатическим воздействиям Влажный нагрев, постоянный, в соответствии с IEC 60068-2-78 Влажный нагрев,циклический, в соответствии с IEC 60068-2-30 Температура окружающей среды разомкнут °C -25 - +60 в капсульном корпусе °C \- 25 - 40 Температура окружающей среды, хранение °C \- 40 - 80 установочное положение Удароустойчивость (IEC/EN 60068-2-27) Импульс полусинуса 10 мс Основное устройство со вспомогательным контактным модулем g Замыкающие контакты g 7 Размыкающие контакты g 5 Класс защиты IP20 Защита от прикосновения при вертикальном управлении спереди (EN 50274) защита от прикосновения пальцами и тыльной стороной кистей рук Вес Работа от перем. тока кг 0,23 Управляется постоянным током DC кг 0,28 Поперечные сечения соединения мм? Винтовые клеммы одножильный мм 2 1 x (0,75 - 4) 2 x (0,75 - 2,5) тонкопроволочный с оконечной муфтой мм 2 1 x (0,75 - 2,5) 2 x (0,75 - 2,5) одно- или многожильные AWG 18 - 14 Соединительный винт M3,5 Отвертка с профилем Pozidriv Размер 2 Стандартная отвёртка мм 0.8 x 5.5 1 x 6 макс. начальный пусковой момент Нм 1.2 Пружинные клеммы одножильный мм 2 1 x (0,75 - 2,5) 2 x (0,75 - 2,5) тонкопроволочный с или без оконечной муфты DIN 46228 мм 2 1 x (0,75 - 1,5) 2 x (0,75 - 1,5) одно- или многожильные AWG 18 - 14 Стандартная отвёртка мм 0,6 x 3,5 Контакты Принудительное управление коммутирующими элементами согласно ZH 1/457, включаямодуль вспомогательного контакта да Номинальная устойчивость к импульсу U imp В перем. тока 6000 Категория перенапряжения / степень загрязнения III/3 Номинальные выдерживаемые напряжения изоляции U i В перем. тока 690 Номинальное напряжение U e В перем. тока 690 Безопасное разъединение согласно EN 61140 между катушкой и вспомогательными контактами В перем. тока 400 Между вспомогательными контактами В перем. тока 400 Расчетный рабочий ток A обычный термический ток, 1-полюсный разомкнут при 60 °C I th e A 16 AC-15 220 В 230 В 240 В I e A 4 380 В 400 В 415 В I e A 4 500 В I e A 1.5 Пост. ток (DC) Контакты в серии: A 1 24 В A 10 1 60 В A 6 2 60 В A 10 1 110 В A 3 3 110 В A 6 1 220 В A 1 3 220 В A 5 Контакты в серии: A 3 24 В A 4 3 60 В A 4 3 110 В A 2 3 220 В A 1 Надёжность контакта Частота отказов ? <10 -8 e min min Стойкость к коротким замыканиям без сваривания устройство защиты от максимальных перегрузок 220 В 230 В 240 В PKZM0 4 380 В 400 В 415 В PKZM0 4 защита от короткого замыкания, макс. предохранитель 500 В A gG/gL 10 Электрические тепловые потери при нагрузке с I th Работа от перем. тока W 0.3 Управляется постоянным током DC W 0.3 Механические приводы Безопасность по напряжению Работа от перем. тока x U c втягивание x U c 0.8 - 1.1 Управляется постоянным током DC x U c втягивание x U c 0.8 - 1.1 при 24 VВ без модуля вспомогательного контакта (40 °C) втягивание x U c 0.7 - 1.3 потребляемая мощность 50 Гц втягивание VA 24 50 Гц Удержание VA 3.4 50 Гц Удержание W 1.2 60 Гц втягивание VA 30 60 Гц Удержание VA 4.4 60 Гц Удержание W 1.4 50/60 Гц втягивание VA 27 25 50/60 Гц Удержание VA 4.2 3.3 50/60 Гц Удержание W 1.4 1.2 Управляется постоянным током DC Втягивание = удержание W 3 Продолжительность включения % продолжительность включения 100 Время переключения 100 % U C Работа от перем. тока, время замыкания мс 15 - 21 Работа от перем. тока, замыкающий контакт, время размыкания мс 9 - 18 Управляется постоянным током DC Задержка замыкания мс Время переключения, управление постоянным током, максимальная задержказамыкания мс 31 Управляется постоянным током DC, время открытия замыкающего контакта мс Время переключения замыкающего контакта, управляемого постоянным токомМаксимальное время открытия мс 12 указания Условия включения и отключения на основе DC-13 Л/П постоянны в соответствии сисходными данными Чистое постоянное напряжение, мостовая схема выпрямлениятрехфазного тока или сглаженная двухимпульсная мостовая схема выпрямления Указания Технические характеристики для подтверждения типа конструкции Номинальный ток для указания потери мощности I n A 15.5 Потеря мощности на полюс, в зависимости от тока sub>vid W 1 Потеря мощности оборудования, в зависимости от тока sub>vid W 0 Статическая потеря мощности, не зависит от тока sub>vs W 2.6 Способность отдавать потери мощности sub>ve W 0 Мин. рабочая температура °C -25 Макс. рабочая температура °C 60 Проверка конструкции IEC/EN 61439 10.2 твёрдость материалов и деталей 10.2.2 Коррозионная стойкость Требования производственного стандарта выполнены. 10.2.3.1 Нагревостойкость изоляции Требования производственного стандарта выполнены. 10.2.3.2 Сопротивление изоляционных материалов при обычном нагреве Требования производственного стандарта выполнены. 10.2.3.3 Сопротивление изоляционных материалов при сильном нагреве Требования производственного стандарта выполнены. 10.2.4 Устойчивость к ультрафиолетовому излучению Требования производственного стандарта выполнены. 10.2.5 Подъём Не имеет значения, поскольку необходимо оценить всё коммутационноеоборудование. 10.2.6 Испытание на удар Не имеет значения, поскольку необходимо оценить всё коммутационноеоборудование. 10.2.7 Ярлыки Требования производственного стандарта выполнены. 10.3 Класс защиты изоляции Не имеет значения, поскольку необходимо оценить всё коммутационноеоборудование. 10.4 Воздушные промежутки и пути утечки тока Требования производственного стандарта выполнены. 10.5 Защита от удара электрическим током Не имеет значения, поскольку необходимо оценить всё коммутационноеоборудование. 10.6 Монтаж оборудования Не имеет значения, поскольку необходимо оценить всё коммутационноеоборудование. 10.7 Внутренние электрические цепи и соединения Находится в сфере ответственности компании, монтирующей распределительныеустройства. 10.8 Подключения проводов, введённых снаружи Находится в сфере ответственности компании, монтирующей распределительныеустройства. 10.9 Свойства изоляции 10.9.2 Электрическая прочность при рабочей частоте Находится в сфере ответственности компании, монтирующей распределительныеустройства. 10.9.3 Прочность по отношению к импульсному напряжению Находится в сфере ответственности компании, монтирующей распределительныеустройства. 10.9.4 Проверка оболочек кабелей из изолирующего материала Находится в сфере ответственности компании, монтирующей распределительныеустройства. 10.10 Нагрев Расчёт параметров нагрева находится в сфере ответственности компании,монтирующей распределительные устройства. Компания Eaton указывает данные попотере мощности устройств. 10.11 Стойкость к коротким замыканиям Находится в сфере ответственности компании, монтирующей распределительныеустройства. Соблюдать указания для коммутационных устройств. 10.12 Электромагнитная совместимость Находится в сфере ответственности компании, монтирующей распределительныеустройства. Соблюдать указания для коммутационных устройств. 10.13 Механическая функция Для устройства требования считаются выполненными, если были соблюдены данныеинструкции по монтажу (IL). Low-voltage industrial components (EG000017) / Contactor relay (EC000196) Electric engineering, automation, process control engineering / Low-voltageswitch technology / Contactor (LV) / Contactor relay (ecl@ss8.1-27-37-10-01[AAB716011]) Rated control supply voltage Us at AC 50HZ V 0 - 0 Rated control supply voltage Us at AC 60HZ V 0 - 0 Rated control supply voltage Us at DC V 110 - 110 Voltage type for actuating DC Rated operation current Ie , 400 V A 4 Connection type auxiliary circuit Screw connection Mounting method DIN-rail/screw Interface No Number of auxiliary contacts as normally closed contact 2 Number of auxiliary contacts as normally open contact 2 Number of auxiliary contacts as normally closed contact, delayed switching 0 Number of auxiliary contacts as normally open contact, leading 0 With LED indication No Number of auxiliary contacts as change-over contact 0 Manual operation possible No Product Standards IEC/EN 60947-4-1; UL 60947-4-1; CSA - C22.2 No. 60947-4-1-14; CE marking UL File No. E29184 UL Category Control No. NKCR CSA File No. 012528 CSA Class No. 3211-03 North America Certification UL listed, CSA certified Specially designed for North America No 1: Схема защиты 2: Модули вспомогательных контактов Срок службы компонента (переключений) Ie = расчетный рабочий ток Срок службы компонента (переключений) Ie = расчетный рабочий ток Силовые контакторы со вспомогательным контактным модулем | [712 empty] | втягивание | [180 empty] | U | [434 empty] | 0.23 | 0.3 | [8 empty] | sub>vs | [67 empty] | #NAME? | [16 empty] | U | U |  |  |  |  | Переключения | [172 empty] | Удержание | [564 empty] | I | [6 empty] | втягивание | [32 empty] | втягивание | [43 empty] | Удержание | Удержание | [54 empty] | I | [7 empty] | 24 В | 220 В | 110 В | Частота отказов | [215 empty] | Удержание |  |  |  | I | sub>vid | sub>vid | sub>ve
https://al-teh.ru/product/dila-22190v50hz220v60hz-vspomogatelnoe-rele-4a-upravlyayushchee-napryazhenie-190v-as-kontakty-2no2nz-kategoriya-primeneniya-ac-15_1/ | DILA-22(190V50HZ,220V60HZ) Вспомогательное реле 4А, управляющее напряжение 190В (АС), контакты 2НО+2НЗ, категория применения AC-15 | 276397 | https://al-teh.ru/wa-data/public/shop/products/30/37/13730/images/12826/12826.970.jpg | Вспомогательные реле Eaton | 1954.15 | Артикул 276397 Объем, дм3 0,23 Масса, кг 0,22 Ассортимент Вспомогательные контакторы DILA Применение Вспомогательный контактор Описание Основные устройства с принудительно ведомыми контактами Техника присоединения Винтовые клеммы Расчетный рабочий ток AC-15 220 В 230 В 240 В I e A 4 380 В 400 В 415 В I e A 4 Назначение контактов Замык. = замыкающий контакт 2 замык Разм. = размыкающий контакт 2 разм. Кодовое число/исполнение комбинаций кодовое число 22E комбинируется со вспомогательным контактным модулем DILA-XHI(V)… Управляющее напряжение 190 V 50 Hz, 220 V 60 Hz Род тока: перем. ток/пост. ток Питание перем. тока указания Коммутирующие элементы согласно EN 50011. Обозначение соединений катушки всоответствии с EN 50005. Общая информация Стандарты и положения IEC/EN 60947, VDE 0660, UL, CSA Механический срок службы Работа от перем. тока Переключения x 10 6 20 Управляется постоянным током DC Переключения x 10 6 20 максимальная частота коммутаций Переключения/ч 9000 Стойкость к климатическим воздействиям Влажный нагрев, постоянный, в соответствии с IEC 60068-2-78 Влажный нагрев,циклический, в соответствии с IEC 60068-2-30 Температура окружающей среды разомкнут °C -25 - +60 в капсульном корпусе °C \- 25 - 40 Температура окружающей среды, хранение °C \- 40 - 80 установочное положение Удароустойчивость (IEC/EN 60068-2-27) Импульс полусинуса 10 мс Основное устройство со вспомогательным контактным модулем g Замыкающие контакты g 7 Размыкающие контакты g 5 Класс защиты IP20 Защита от прикосновения при вертикальном управлении спереди (EN 50274) защита от прикосновения пальцами и тыльной стороной кистей рук Вес Работа от перем. тока кг 0,23 Управляется постоянным током DC кг 0,28 Поперечные сечения соединения мм? Винтовые клеммы одножильный мм 2 1 x (0,75 - 4) 2 x (0,75 - 2,5) тонкопроволочный с оконечной муфтой мм 2 1 x (0,75 - 2,5) 2 x (0,75 - 2,5) одно- или многожильные AWG 18 - 14 Соединительный винт M3,5 Отвертка с профилем Pozidriv Размер 2 Стандартная отвёртка мм 0.8 x 5.5 1 x 6 макс. начальный пусковой момент Нм 1.2 Пружинные клеммы одножильный мм 2 1 x (0,75 - 2,5) 2 x (0,75 - 2,5) тонкопроволочный с или без оконечной муфты DIN 46228 мм 2 1 x (0,75 - 1,5) 2 x (0,75 - 1,5) одно- или многожильные AWG 18 - 14 Стандартная отвёртка мм 0,6 x 3,5 Контакты Принудительное управление коммутирующими элементами согласно ZH 1/457, включаямодуль вспомогательного контакта да Номинальная устойчивость к импульсу U imp В перем. тока 6000 Категория перенапряжения / степень загрязнения III/3 Номинальные выдерживаемые напряжения изоляции U i В перем. тока 690 Номинальное напряжение U e В перем. тока 690 Безопасное разъединение согласно EN 61140 между катушкой и вспомогательными контактами В перем. тока 400 Между вспомогательными контактами В перем. тока 400 Расчетный рабочий ток A обычный термический ток, 1-полюсный разомкнут при 60 °C I th e A 16 AC-15 220 В 230 В 240 В I e A 4 380 В 400 В 415 В I e A 4 500 В I e A 1.5 Пост. ток (DC) Контакты в серии: A 1 24 В A 10 1 60 В A 6 2 60 В A 10 1 110 В A 3 3 110 В A 6 1 220 В A 1 3 220 В A 5 Контакты в серии: A 3 24 В A 4 3 60 В A 4 3 110 В A 2 3 220 В A 1 Надёжность контакта Частота отказов ? <10 -8 e min min Стойкость к коротким замыканиям без сваривания устройство защиты от максимальных перегрузок 220 В 230 В 240 В PKZM0 4 380 В 400 В 415 В PKZM0 4 защита от короткого замыкания, макс. предохранитель 500 В A gG/gL 10 Электрические тепловые потери при нагрузке с I th Работа от перем. тока W 0.3 Управляется постоянным током DC W 0.3 Механические приводы Безопасность по напряжению Работа от перем. тока x U c втягивание x U c 0.8 - 1.1 Управляется постоянным током DC x U c втягивание x U c 0.8 - 1.1 при 24 VВ без модуля вспомогательного контакта (40 °C) втягивание x U c 0.7 - 1.3 потребляемая мощность 50 Гц втягивание VA 24 50 Гц Удержание VA 3.4 50 Гц Удержание W 1.2 60 Гц втягивание VA 30 60 Гц Удержание VA 4.4 60 Гц Удержание W 1.4 50/60 Гц втягивание VA 27 25 50/60 Гц Удержание VA 4.2 3.3 50/60 Гц Удержание W 1.4 1.2 Управляется постоянным током DC Втягивание = удержание W 3 Продолжительность включения % продолжительность включения 100 Время переключения 100 % U C Работа от перем. тока, время замыкания мс 15 - 21 Работа от перем. тока, замыкающий контакт, время размыкания мс 9 - 18 Управляется постоянным током DC Задержка замыкания мс Время переключения, управление постоянным током, максимальная задержказамыкания мс 31 Управляется постоянным током DC, время открытия замыкающего контакта мс Время переключения замыкающего контакта, управляемого постоянным токомМаксимальное время открытия мс 12 указания Условия включения и отключения на основе DC-13 Л/П постоянны в соответствии сисходными данными Чистое постоянное напряжение, мостовая схема выпрямлениятрехфазного тока или сглаженная двухимпульсная мостовая схема выпрямления Указания Технические характеристики для подтверждения типа конструкции Номинальный ток для указания потери мощности I n A 15.5 Потеря мощности на полюс, в зависимости от тока sub>vid W 0.5 Потеря мощности оборудования, в зависимости от тока sub>vid W 0 Статическая потеря мощности, не зависит от тока sub>vs W 1.4 Способность отдавать потери мощности sub>ve W 0 Мин. рабочая температура °C -25 Макс. рабочая температура °C 60 Проверка конструкции IEC/EN 61439 10.2 твёрдость материалов и деталей 10.2.2 Коррозионная стойкость Требования производственного стандарта выполнены. 10.2.3.1 Нагревостойкость изоляции Требования производственного стандарта выполнены. 10.2.3.2 Сопротивление изоляционных материалов при обычном нагреве Требования производственного стандарта выполнены. 10.2.3.3 Сопротивление изоляционных материалов при сильном нагреве Требования производственного стандарта выполнены. 10.2.4 Устойчивость к ультрафиолетовому излучению Требования производственного стандарта выполнены. 10.2.5 Подъём Не имеет значения, поскольку необходимо оценить всё коммутационноеоборудование. 10.2.6 Испытание на удар Не имеет значения, поскольку необходимо оценить всё коммутационноеоборудование. 10.2.7 Ярлыки Требования производственного стандарта выполнены. 10.3 Класс защиты изоляции Не имеет значения, поскольку необходимо оценить всё коммутационноеоборудование. 10.4 Воздушные промежутки и пути утечки тока Требования производственного стандарта выполнены. 10.5 Защита от удара электрическим током Не имеет значения, поскольку необходимо оценить всё коммутационноеоборудование. 10.6 Монтаж оборудования Не имеет значения, поскольку необходимо оценить всё коммутационноеоборудование. 10.7 Внутренние электрические цепи и соединения Находится в сфере ответственности компании, монтирующей распределительныеустройства. 10.8 Подключения проводов, введённых снаружи Находится в сфере ответственности компании, монтирующей распределительныеустройства. 10.9 Свойства изоляции 10.9.2 Электрическая прочность при рабочей частоте Находится в сфере ответственности компании, монтирующей распределительныеустройства. 10.9.3 Прочность по отношению к импульсному напряжению Находится в сфере ответственности компании, монтирующей распределительныеустройства. 10.9.4 Проверка оболочек кабелей из изолирующего материала Находится в сфере ответственности компании, монтирующей распределительныеустройства. 10.10 Нагрев Расчёт параметров нагрева находится в сфере ответственности компании,монтирующей распределительные устройства. Компания Eaton указывает данные попотере мощности устройств. 10.11 Стойкость к коротким замыканиям Находится в сфере ответственности компании, монтирующей распределительныеустройства. Соблюдать указания для коммутационных устройств. 10.12 Электромагнитная совместимость Находится в сфере ответственности компании, монтирующей распределительныеустройства. Соблюдать указания для коммутационных устройств. 10.13 Механическая функция Для устройства требования считаются выполненными, если были соблюдены данныеинструкции по монтажу (IL). Low-voltage industrial components (EG000017) / Contactor relay (EC000196) Electric engineering, automation, process control engineering / Low-voltageswitch technology / Contactor (LV) / Contactor relay (ecl@ss8.1-27-37-10-01[AAB716011]) Rated control supply voltage Us at AC 50HZ V 190 - 190 Rated control supply voltage Us at AC 60HZ V 220 - 220 Rated control supply voltage Us at DC V 0 - 0 Voltage type for actuating AC Rated operation current Ie , 400 V A 4 Connection type auxiliary circuit Screw connection Mounting method DIN-rail/screw Interface No Number of auxiliary contacts as normally closed contact 2 Number of auxiliary contacts as normally open contact 2 Number of auxiliary contacts as normally closed contact, delayed switching 0 Number of auxiliary contacts as normally open contact, leading 0 With LED indication No Number of auxiliary contacts as change-over contact 0 Manual operation possible No Product Standards IEC/EN 60947-4-1; UL 60947-4-1; CSA - C22.2 No. 60947-4-1-14; CE marking UL File No. E29184 UL Category Control No. NKCR CSA File No. 012528 CSA Class No. 3211-03 North America Certification UL listed, CSA certified Specially designed for North America No 1: Схема защиты 2: Модули вспомогательных контактов Срок службы компонента (переключений) Ie = расчетный рабочий ток Срок службы компонента (переключений) Ie = расчетный рабочий ток Силовые контакторы со вспомогательным контактным модулем | [712 empty] | втягивание | [180 empty] | U | [434 empty] | 0.23 | 0.22 | [8 empty] | sub>vs | [67 empty] | #NAME? | [16 empty] | U | U |  |  |  |  | Переключения | [172 empty] | Удержание | [564 empty] | I | [6 empty] | втягивание | [32 empty] | втягивание | [43 empty] | Удержание | Удержание | [54 empty] | I | [7 empty] | 24 В | 220 В | 110 В | Частота отказов | [215 empty] | Удержание |  |  |  | I | sub>vid | sub>vid | sub>ve
https://al-teh.ru/product/dila-22220v5060hz-vspomogatelnoe-rele-4a-upravlyayushchee-napryazhenie-220v-as-kontakty-2no2nz-kategoriya-primeneniya-ac-15_1/ | DILA-22(220V50/60HZ) Вспомогательное реле 4А, управляющее напряжение 220В (AС), контакты 2НО+2НЗ, категория применения AC-15 | 276406 | https://al-teh.ru/wa-data/public/shop/products/38/37/13738/images/12834/12834.970.jpg | Вспомогательные реле Eaton | 1954.15 | Артикул 276406 Объем, дм3 0,23 Масса, кг 0,22 Ассортимент Вспомогательные контакторы DILA Применение Вспомогательный контактор Описание Основные устройства с принудительно ведомыми контактами Техника присоединения Винтовые клеммы Расчетный рабочий ток AC-15 220 В 230 В 240 В I e A 4 380 В 400 В 415 В I e A 4 Назначение контактов Замык. = замыкающий контакт 2 замык Разм. = размыкающий контакт 2 разм. Кодовое число/исполнение комбинаций кодовое число 22E комбинируется со вспомогательным контактным модулем DILA-XHI(V)… Управляющее напряжение 220 V 50/60 Hz Род тока: перем. ток/пост. ток Питание перем. тока указания Коммутирующие элементы согласно EN 50011. Обозначение соединений катушки всоответствии с EN 50005. Общая информация Стандарты и положения IEC/EN 60947, VDE 0660, UL, CSA Механический срок службы Работа от перем. тока Переключения x 10 6 20 Управляется постоянным током DC Переключения x 10 6 20 максимальная частота коммутаций Переключения/ч 9000 Стойкость к климатическим воздействиям Влажный нагрев, постоянный, в соответствии с IEC 60068-2-78 Влажный нагрев,циклический, в соответствии с IEC 60068-2-30 Температура окружающей среды разомкнут °C -25 - +60 в капсульном корпусе °C \- 25 - 40 Температура окружающей среды, хранение °C \- 40 - 80 установочное положение Удароустойчивость (IEC/EN 60068-2-27) Импульс полусинуса 10 мс Основное устройство со вспомогательным контактным модулем g Замыкающие контакты g 7 Размыкающие контакты g 5 Класс защиты IP20 Защита от прикосновения при вертикальном управлении спереди (EN 50274) защита от прикосновения пальцами и тыльной стороной кистей рук Вес Работа от перем. тока кг 0,23 Управляется постоянным током DC кг 0,28 Поперечные сечения соединения мм? Винтовые клеммы одножильный мм 2 1 x (0,75 - 4) 2 x (0,75 - 2,5) тонкопроволочный с оконечной муфтой мм 2 1 x (0,75 - 2,5) 2 x (0,75 - 2,5) одно- или многожильные AWG 18 - 14 Соединительный винт M3,5 Отвертка с профилем Pozidriv Размер 2 Стандартная отвёртка мм 0.8 x 5.5 1 x 6 макс. начальный пусковой момент Нм 1.2 Пружинные клеммы одножильный мм 2 1 x (0,75 - 2,5) 2 x (0,75 - 2,5) тонкопроволочный с или без оконечной муфты DIN 46228 мм 2 1 x (0,75 - 1,5) 2 x (0,75 - 1,5) одно- или многожильные AWG 18 - 14 Стандартная отвёртка мм 0,6 x 3,5 Контакты Принудительное управление коммутирующими элементами согласно ZH 1/457, включаямодуль вспомогательного контакта да Номинальная устойчивость к импульсу U imp В перем. тока 6000 Категория перенапряжения / степень загрязнения III/3 Номинальные выдерживаемые напряжения изоляции U i В перем. тока 690 Номинальное напряжение U e В перем. тока 690 Безопасное разъединение согласно EN 61140 между катушкой и вспомогательными контактами В перем. тока 400 Между вспомогательными контактами В перем. тока 400 Расчетный рабочий ток A обычный термический ток, 1-полюсный разомкнут при 60 °C I th e A 16 AC-15 220 В 230 В 240 В I e A 4 380 В 400 В 415 В I e A 4 500 В I e A 1.5 Пост. ток (DC) Контакты в серии: A 1 24 В A 10 1 60 В A 6 2 60 В A 10 1 110 В A 3 3 110 В A 6 1 220 В A 1 3 220 В A 5 Контакты в серии: A 3 24 В A 4 3 60 В A 4 3 110 В A 2 3 220 В A 1 Надёжность контакта Частота отказов ? <10 -8 e min min Стойкость к коротким замыканиям без сваривания устройство защиты от максимальных перегрузок 220 В 230 В 240 В PKZM0 4 380 В 400 В 415 В PKZM0 4 защита от короткого замыкания, макс. предохранитель 500 В A gG/gL 10 Электрические тепловые потери при нагрузке с I th Работа от перем. тока W 0.3 Управляется постоянным током DC W 0.3 Механические приводы Безопасность по напряжению Работа от перем. тока x U c втягивание x U c 0.8 - 1.1 Управляется постоянным током DC x U c втягивание x U c 0.8 - 1.1 при 24 VВ без модуля вспомогательного контакта (40 °C) втягивание x U c 0.7 - 1.3 потребляемая мощность 50 Гц втягивание VA 24 50 Гц Удержание VA 3.4 50 Гц Удержание W 1.2 60 Гц втягивание VA 30 60 Гц Удержание VA 4.4 60 Гц Удержание W 1.4 50/60 Гц втягивание VA 27 25 50/60 Гц Удержание VA 4.2 3.3 50/60 Гц Удержание W 1.4 1.2 Управляется постоянным током DC Втягивание = удержание W 3 Продолжительность включения % продолжительность включения 100 Время переключения 100 % U C Работа от перем. тока, время замыкания мс 15 - 21 Работа от перем. тока, замыкающий контакт, время размыкания мс 9 - 18 Управляется постоянным током DC Задержка замыкания мс Время переключения, управление постоянным током, максимальная задержказамыкания мс 31 Управляется постоянным током DC, время открытия замыкающего контакта мс Время переключения замыкающего контакта, управляемого постоянным токомМаксимальное время открытия мс 12 указания Условия включения и отключения на основе DC-13 Л/П постоянны в соответствии сисходными данными Чистое постоянное напряжение, мостовая схема выпрямлениятрехфазного тока или сглаженная двухимпульсная мостовая схема выпрямления Указания Технические характеристики для подтверждения типа конструкции Номинальный ток для указания потери мощности I n A 15.5 Потеря мощности на полюс, в зависимости от тока sub>vid W 0.5 Потеря мощности оборудования, в зависимости от тока sub>vid W 0 Статическая потеря мощности, не зависит от тока sub>vs W 1.4 Способность отдавать потери мощности sub>ve W 0 Мин. рабочая температура °C -25 Макс. рабочая температура °C 60 Проверка конструкции IEC/EN 61439 10.2 твёрдость материалов и деталей 10.2.2 Коррозионная стойкость Требования производственного стандарта выполнены. 10.2.3.1 Нагревостойкость изоляции Требования производственного стандарта выполнены. 10.2.3.2 Сопротивление изоляционных материалов при обычном нагреве Требования производственного стандарта выполнены. 10.2.3.3 Сопротивление изоляционных материалов при сильном нагреве Требования производственного стандарта выполнены. 10.2.4 Устойчивость к ультрафиолетовому излучению Требования производственного стандарта выполнены. 10.2.5 Подъём Не имеет значения, поскольку необходимо оценить всё коммутационноеоборудование. 10.2.6 Испытание на удар Не имеет значения, поскольку необходимо оценить всё коммутационноеоборудование. 10.2.7 Ярлыки Требования производственного стандарта выполнены. 10.3 Класс защиты изоляции Не имеет значения, поскольку необходимо оценить всё коммутационноеоборудование. 10.4 Воздушные промежутки и пути утечки тока Требования производственного стандарта выполнены. 10.5 Защита от удара электрическим током Не имеет значения, поскольку необходимо оценить всё коммутационноеоборудование. 10.6 Монтаж оборудования Не имеет значения, поскольку необходимо оценить всё коммутационноеоборудование. 10.7 Внутренние электрические цепи и соединения Находится в сфере ответственности компании, монтирующей распределительныеустройства. 10.8 Подключения проводов, введённых снаружи Находится в сфере ответственности компании, монтирующей распределительныеустройства. 10.9 Свойства изоляции 10.9.2 Электрическая прочность при рабочей частоте Находится в сфере ответственности компании, монтирующей распределительныеустройства. 10.9.3 Прочность по отношению к импульсному напряжению Находится в сфере ответственности компании, монтирующей распределительныеустройства. 10.9.4 Проверка оболочек кабелей из изолирующего материала Находится в сфере ответственности компании, монтирующей распределительныеустройства. 10.10 Нагрев Расчёт параметров нагрева находится в сфере ответственности компании,монтирующей распределительные устройства. Компания Eaton указывает данные попотере мощности устройств. 10.11 Стойкость к коротким замыканиям Находится в сфере ответственности компании, монтирующей распределительныеустройства. Соблюдать указания для коммутационных устройств. 10.12 Электромагнитная совместимость Находится в сфере ответственности компании, монтирующей распределительныеустройства. Соблюдать указания для коммутационных устройств. 10.13 Механическая функция Для устройства требования считаются выполненными, если были соблюдены данныеинструкции по монтажу (IL). Low-voltage industrial components (EG000017) / Contactor relay (EC000196) Electric engineering, automation, process control engineering / Low-voltageswitch technology / Contactor (LV) / Contactor relay (ecl@ss8.1-27-37-10-01[AAB716011]) Rated control supply voltage Us at AC 50HZ V 220 - 220 Rated control supply voltage Us at AC 60HZ V 220 - 220 Rated control supply voltage Us at DC V 0 - 0 Voltage type for actuating AC Rated operation current Ie , 400 V A 4 Connection type auxiliary circuit Screw connection Mounting method DIN-rail/screw Interface No Number of auxiliary contacts as normally closed contact 2 Number of auxiliary contacts as normally open contact 2 Number of auxiliary contacts as normally closed contact, delayed switching 0 Number of auxiliary contacts as normally open contact, leading 0 With LED indication No Number of auxiliary contacts as change-over contact 0 Manual operation possible No Product Standards IEC/EN 60947-4-1; UL 60947-4-1; CSA - C22.2 No. 60947-4-1-14; CE marking UL File No. E29184 UL Category Control No. NKCR CSA File No. 012528 CSA Class No. 3211-03 North America Certification UL listed, CSA certified Specially designed for North America No 1: Схема защиты 2: Модули вспомогательных контактов Срок службы компонента (переключений) Ie = расчетный рабочий ток Срок службы компонента (переключений) Ie = расчетный рабочий ток Силовые контакторы со вспомогательным контактным модулем | [712 empty] | втягивание | [180 empty] | U | [434 empty] | 0.23 | 0.22 | [8 empty] | sub>vs | [67 empty] | #NAME? | [16 empty] | U | U |  |  |  |  | Переключения | [172 empty] | Удержание | [564 empty] | I | [6 empty] | втягивание | [32 empty] | втягивание | [43 empty] | Удержание | Удержание | [54 empty] | I | [7 empty] | 24 В | 220 В | 110 В | Частота отказов | [215 empty] | Удержание |  |  |  | I | sub>vid | sub>vid | sub>ve
https://al-teh.ru/product/dila-22220v50hz240v60hz-vspomogatelnoe-rele-4a-upravlyayushchee-napryazhenie-220v-as-kontakty-2no2nz-kategoriya-primeneniya-ac-15_1/ | DILA-22(220V50HZ,240V60HZ) Вспомогательное реле 4А, управляющее напряжение 220В (АС), контакты 2НО+2НЗ, категория применения AC-15 | 276398 | https://al-teh.ru/wa-data/public/shop/products/31/37/13731/images/12827/12827.970.jpg | Вспомогательные реле Eaton | 1954.15 | Артикул 276398 Объем, дм3 0,23 Масса, кг 0,248 Ассортимент Вспомогательные контакторы DILA Применение Вспомогательный контактор Описание Основные устройства с принудительно ведомыми контактами Техника присоединения Винтовые клеммы Расчетный рабочий ток AC-15 220 В 230 В 240 В I e A 4 380 В 400 В 415 В I e A 4 Назначение контактов Замык. = замыкающий контакт 2 замык Разм. = размыкающий контакт 2 разм. Кодовое число/исполнение комбинаций кодовое число 22E комбинируется со вспомогательным контактным модулем DILA-XHI(V)… Управляющее напряжение 220 V 50 Hz, 240 V 60 Hz Род тока: перем. ток/пост. ток Питание перем. тока указания Коммутирующие элементы согласно EN 50011. Обозначение соединений катушки всоответствии с EN 50005. Общая информация Стандарты и положения IEC/EN 60947, VDE 0660, UL, CSA Механический срок службы Работа от перем. тока Переключения x 10 6 20 Управляется постоянным током DC Переключения x 10 6 20 максимальная частота коммутаций Переключения/ч 9000 Стойкость к климатическим воздействиям Влажный нагрев, постоянный, в соответствии с IEC 60068-2-78 Влажный нагрев,циклический, в соответствии с IEC 60068-2-30 Температура окружающей среды разомкнут °C -25 - +60 в капсульном корпусе °C \- 25 - 40 Температура окружающей среды, хранение °C \- 40 - 80 установочное положение Удароустойчивость (IEC/EN 60068-2-27) Импульс полусинуса 10 мс Основное устройство со вспомогательным контактным модулем g Замыкающие контакты g 7 Размыкающие контакты g 5 Класс защиты IP20 Защита от прикосновения при вертикальном управлении спереди (EN 50274) защита от прикосновения пальцами и тыльной стороной кистей рук Вес Работа от перем. тока кг 0,23 Управляется постоянным током DC кг 0,28 Поперечные сечения соединения мм? Винтовые клеммы одножильный мм 2 1 x (0,75 - 4) 2 x (0,75 - 2,5) тонкопроволочный с оконечной муфтой мм 2 1 x (0,75 - 2,5) 2 x (0,75 - 2,5) одно- или многожильные AWG 18 - 14 Соединительный винт M3,5 Отвертка с профилем Pozidriv Размер 2 Стандартная отвёртка мм 0.8 x 5.5 1 x 6 макс. начальный пусковой момент Нм 1.2 Пружинные клеммы одножильный мм 2 1 x (0,75 - 2,5) 2 x (0,75 - 2,5) тонкопроволочный с или без оконечной муфты DIN 46228 мм 2 1 x (0,75 - 1,5) 2 x (0,75 - 1,5) одно- или многожильные AWG 18 - 14 Стандартная отвёртка мм 0,6 x 3,5 Контакты Принудительное управление коммутирующими элементами согласно ZH 1/457, включаямодуль вспомогательного контакта да Номинальная устойчивость к импульсу U imp В перем. тока 6000 Категория перенапряжения / степень загрязнения III/3 Номинальные выдерживаемые напряжения изоляции U i В перем. тока 690 Номинальное напряжение U e В перем. тока 690 Безопасное разъединение согласно EN 61140 между катушкой и вспомогательными контактами В перем. тока 400 Между вспомогательными контактами В перем. тока 400 Расчетный рабочий ток A обычный термический ток, 1-полюсный разомкнут при 60 °C I th e A 16 AC-15 220 В 230 В 240 В I e A 4 380 В 400 В 415 В I e A 4 500 В I e A 1.5 Пост. ток (DC) Контакты в серии: A 1 24 В A 10 1 60 В A 6 2 60 В A 10 1 110 В A 3 3 110 В A 6 1 220 В A 1 3 220 В A 5 Контакты в серии: A 3 24 В A 4 3 60 В A 4 3 110 В A 2 3 220 В A 1 Надёжность контакта Частота отказов ? <10 -8 e min min Стойкость к коротким замыканиям без сваривания устройство защиты от максимальных перегрузок 220 В 230 В 240 В PKZM0 4 380 В 400 В 415 В PKZM0 4 защита от короткого замыкания, макс. предохранитель 500 В A gG/gL 10 Электрические тепловые потери при нагрузке с I th Работа от перем. тока W 0.3 Управляется постоянным током DC W 0.3 Механические приводы Безопасность по напряжению Работа от перем. тока x U c втягивание x U c 0.8 - 1.1 Управляется постоянным током DC x U c втягивание x U c 0.8 - 1.1 при 24 VВ без модуля вспомогательного контакта (40 °C) втягивание x U c 0.7 - 1.3 потребляемая мощность 50 Гц втягивание VA 24 50 Гц Удержание VA 3.4 50 Гц Удержание W 1.2 60 Гц втягивание VA 30 60 Гц Удержание VA 4.4 60 Гц Удержание W 1.4 50/60 Гц втягивание VA 27 25 50/60 Гц Удержание VA 4.2 3.3 50/60 Гц Удержание W 1.4 1.2 Управляется постоянным током DC Втягивание = удержание W 3 Продолжительность включения % продолжительность включения 100 Время переключения 100 % U C Работа от перем. тока, время замыкания мс 15 - 21 Работа от перем. тока, замыкающий контакт, время размыкания мс 9 - 18 Управляется постоянным током DC Задержка замыкания мс Время переключения, управление постоянным током, максимальная задержказамыкания мс 31 Управляется постоянным током DC, время открытия замыкающего контакта мс Время переключения замыкающего контакта, управляемого постоянным токомМаксимальное время открытия мс 12 указания Условия включения и отключения на основе DC-13 Л/П постоянны в соответствии сисходными данными Чистое постоянное напряжение, мостовая схема выпрямлениятрехфазного тока или сглаженная двухимпульсная мостовая схема выпрямления Указания Технические характеристики для подтверждения типа конструкции Номинальный ток для указания потери мощности I n A 15.5 Потеря мощности на полюс, в зависимости от тока sub>vid W 0.5 Потеря мощности оборудования, в зависимости от тока sub>vid W 0 Статическая потеря мощности, не зависит от тока sub>vs W 1.4 Способность отдавать потери мощности sub>ve W 0 Мин. рабочая температура °C -25 Макс. рабочая температура °C 60 Проверка конструкции IEC/EN 61439 10.2 твёрдость материалов и деталей 10.2.2 Коррозионная стойкость Требования производственного стандарта выполнены. 10.2.3.1 Нагревостойкость изоляции Требования производственного стандарта выполнены. 10.2.3.2 Сопротивление изоляционных материалов при обычном нагреве Требования производственного стандарта выполнены. 10.2.3.3 Сопротивление изоляционных материалов при сильном нагреве Требования производственного стандарта выполнены. 10.2.4 Устойчивость к ультрафиолетовому излучению Требования производственного стандарта выполнены. 10.2.5 Подъём Не имеет значения, поскольку необходимо оценить всё коммутационноеоборудование. 10.2.6 Испытание на удар Не имеет значения, поскольку необходимо оценить всё коммутационноеоборудование. 10.2.7 Ярлыки Требования производственного стандарта выполнены. 10.3 Класс защиты изоляции Не имеет значения, поскольку необходимо оценить всё коммутационноеоборудование. 10.4 Воздушные промежутки и пути утечки тока Требования производственного стандарта выполнены. 10.5 Защита от удара электрическим током Не имеет значения, поскольку необходимо оценить всё коммутационноеоборудование. 10.6 Монтаж оборудования Не имеет значения, поскольку необходимо оценить всё коммутационноеоборудование. 10.7 Внутренние электрические цепи и соединения Находится в сфере ответственности компании, монтирующей распределительныеустройства. 10.8 Подключения проводов, введённых снаружи Находится в сфере ответственности компании, монтирующей распределительныеустройства. 10.9 Свойства изоляции 10.9.2 Электрическая прочность при рабочей частоте Находится в сфере ответственности компании, монтирующей распределительныеустройства. 10.9.3 Прочность по отношению к импульсному напряжению Находится в сфере ответственности компании, монтирующей распределительныеустройства. 10.9.4 Проверка оболочек кабелей из изолирующего материала Находится в сфере ответственности компании, монтирующей распределительныеустройства. 10.10 Нагрев Расчёт параметров нагрева находится в сфере ответственности компании,монтирующей распределительные устройства. Компания Eaton указывает данные попотере мощности устройств. 10.11 Стойкость к коротким замыканиям Находится в сфере ответственности компании, монтирующей распределительныеустройства. Соблюдать указания для коммутационных устройств. 10.12 Электромагнитная совместимость Находится в сфере ответственности компании, монтирующей распределительныеустройства. Соблюдать указания для коммутационных устройств. 10.13 Механическая функция Для устройства требования считаются выполненными, если были соблюдены данныеинструкции по монтажу (IL). Low-voltage industrial components (EG000017) / Contactor relay (EC000196) Electric engineering, automation, process control engineering / Low-voltageswitch technology / Contactor (LV) / Contactor relay (ecl@ss8.1-27-37-10-01[AAB716011]) Rated control supply voltage Us at AC 50HZ V 220 - 220 Rated control supply voltage Us at AC 60HZ V 240 - 240 Rated control supply voltage Us at DC V 0 - 0 Voltage type for actuating AC Rated operation current Ie , 400 V A 4 Connection type auxiliary circuit Screw connection Mounting method DIN-rail/screw Interface No Number of auxiliary contacts as normally closed contact 2 Number of auxiliary contacts as normally open contact 2 Number of auxiliary contacts as normally closed contact, delayed switching 0 Number of auxiliary contacts as normally open contact, leading 0 With LED indication No Number of auxiliary contacts as change-over contact 0 Manual operation possible No Product Standards IEC/EN 60947-4-1; UL 60947-4-1; CSA - C22.2 No. 60947-4-1-14; CE marking UL File No. E29184 UL Category Control No. NKCR CSA File No. 012528 CSA Class No. 3211-03 North America Certification UL listed, CSA certified Specially designed for North America No 1: Схема защиты 2: Модули вспомогательных контактов Срок службы компонента (переключений) Ie = расчетный рабочий ток Срок службы компонента (переключений) Ie = расчетный рабочий ток Силовые контакторы со вспомогательным контактным модулем | [712 empty] | втягивание | [180 empty] | U | [434 empty] | 0.23 | 0.248 | [8 empty] | sub>vs | [67 empty] | #NAME? | [16 empty] | U | U |  |  |  |  | Переключения | [172 empty] | Удержание | [564 empty] | I | [6 empty] | втягивание | [32 empty] | втягивание | [43 empty] | Удержание | Удержание | [54 empty] | I | [7 empty] | 24 В | 220 В | 110 В | Частота отказов | [215 empty] | Удержание |  |  |  | I | sub>vid | sub>vid | sub>ve
https://al-teh.ru/product/dila-22220vdc-vspomogatelnoe-rele-4a-upravlyayushchee-napryazhenie-120v-ds-kontakty-2no2nz-kategoriya-primeneniya-ac-15/ | DILA-22(220VDC) Вспомогательное реле 4А, управляющее напряжение 120В (DС), контакты 2НО+2НЗ, категория применения AC-15 | 276418 | https://al-teh.ru/wa-data/public/shop/products/42/38/13842/images/12938/12938.970.jpg | Вспомогательные реле Eaton | 2434.4 | Артикул 276418 Объем, дм3 0,23 Масса, кг 0,29 Ассортимент Вспомогательные контакторы DILA Применение Вспомогательный контактор Описание Основные устройства с принудительно ведомыми контактами Техника присоединения Винтовые клеммы Расчетный рабочий ток AC-15 220 В 230 В 240 В I e A 4 380 В 400 В 415 В I e A 4 Назначение контактов Замык. = замыкающий контакт 2 замык Разм. = размыкающий контакт 2 разм. Кодовое число/исполнение комбинаций кодовое число 22E комбинируется со вспомогательным контактным модулем DILA-XHI(V)… Управляющее напряжение 220 V DC Род тока: перем. ток/пост. ток Питание пост. тока Схема защиты встроенная указания Коммутирующие элементы согласно EN 50011. Обозначение соединений катушки всоответствии с EN 50005. Встроенная схема защиты. Общая информация Стандарты и положения IEC/EN 60947, VDE 0660, UL, CSA Механический срок службы Работа от перем. тока Переключения x 10 6 20 Управляется постоянным током DC Переключения x 10 6 20 максимальная частота коммутаций Переключения/ч 9000 Стойкость к климатическим воздействиям Влажный нагрев, постоянный, в соответствии с IEC 60068-2-78 Влажный нагрев,циклический, в соответствии с IEC 60068-2-30 Температура окружающей среды разомкнут °C -25 - +60 в капсульном корпусе °C \- 25 - 40 Температура окружающей среды, хранение °C \- 40 - 80 установочное положение Удароустойчивость (IEC/EN 60068-2-27) Импульс полусинуса 10 мс Основное устройство со вспомогательным контактным модулем g Замыкающие контакты g 7 Размыкающие контакты g 5 Класс защиты IP20 Защита от прикосновения при вертикальном управлении спереди (EN 50274) защита от прикосновения пальцами и тыльной стороной кистей рук Вес Работа от перем. тока кг 0,23 Управляется постоянным током DC кг 0,28 Поперечные сечения соединения мм? Винтовые клеммы одножильный мм 2 1 x (0,75 - 4) 2 x (0,75 - 2,5) тонкопроволочный с оконечной муфтой мм 2 1 x (0,75 - 2,5) 2 x (0,75 - 2,5) одно- или многожильные AWG 18 - 14 Соединительный винт M3,5 Отвертка с профилем Pozidriv Размер 2 Стандартная отвёртка мм 0.8 x 5.5 1 x 6 макс. начальный пусковой момент Нм 1.2 Пружинные клеммы одножильный мм 2 1 x (0,75 - 2,5) 2 x (0,75 - 2,5) тонкопроволочный с или без оконечной муфты DIN 46228 мм 2 1 x (0,75 - 1,5) 2 x (0,75 - 1,5) одно- или многожильные AWG 18 - 14 Стандартная отвёртка мм 0,6 x 3,5 Контакты Принудительное управление коммутирующими элементами согласно ZH 1/457, включаямодуль вспомогательного контакта да Номинальная устойчивость к импульсу U imp В перем. тока 6000 Категория перенапряжения / степень загрязнения III/3 Номинальные выдерживаемые напряжения изоляции U i В перем. тока 690 Номинальное напряжение U e В перем. тока 690 Безопасное разъединение согласно EN 61140 между катушкой и вспомогательными контактами В перем. тока 400 Между вспомогательными контактами В перем. тока 400 Расчетный рабочий ток A обычный термический ток, 1-полюсный разомкнут при 60 °C I th e A 16 AC-15 220 В 230 В 240 В I e A 4 380 В 400 В 415 В I e A 4 500 В I e A 1.5 Пост. ток (DC) Контакты в серии: A 1 24 В A 10 1 60 В A 6 2 60 В A 10 1 110 В A 3 3 110 В A 6 1 220 В A 1 3 220 В A 5 Контакты в серии: A 3 24 В A 4 3 60 В A 4 3 110 В A 2 3 220 В A 1 Надёжность контакта Частота отказов ? <10 -8 e min min Стойкость к коротким замыканиям без сваривания устройство защиты от максимальных перегрузок 220 В 230 В 240 В PKZM0 4 380 В 400 В 415 В PKZM0 4 защита от короткого замыкания, макс. предохранитель 500 В A gG/gL 10 Электрические тепловые потери при нагрузке с I th Работа от перем. тока W 0.3 Управляется постоянным током DC W 0.3 Механические приводы Безопасность по напряжению Работа от перем. тока x U c втягивание x U c 0.8 - 1.1 Управляется постоянным током DC x U c втягивание x U c 0.8 - 1.1 при 24 VВ без модуля вспомогательного контакта (40 °C) втягивание x U c 0.7 - 1.3 потребляемая мощность 50 Гц втягивание VA 24 50 Гц Удержание VA 3.4 50 Гц Удержание W 1.2 60 Гц втягивание VA 30 60 Гц Удержание VA 4.4 60 Гц Удержание W 1.4 50/60 Гц втягивание VA 27 25 50/60 Гц Удержание VA 4.2 3.3 50/60 Гц Удержание W 1.4 1.2 Управляется постоянным током DC Втягивание = удержание W 3 Продолжительность включения % продолжительность включения 100 Время переключения 100 % U C Работа от перем. тока, время замыкания мс 15 - 21 Работа от перем. тока, замыкающий контакт, время размыкания мс 9 - 18 Управляется постоянным током DC Задержка замыкания мс Время переключения, управление постоянным током, максимальная задержказамыкания мс 31 Управляется постоянным током DC, время открытия замыкающего контакта мс Время переключения замыкающего контакта, управляемого постоянным токомМаксимальное время открытия мс 12 указания Условия включения и отключения на основе DC-13 Л/П постоянны в соответствии сисходными данными Чистое постоянное напряжение, мостовая схема выпрямлениятрехфазного тока или сглаженная двухимпульсная мостовая схема выпрямления Указания Технические характеристики для подтверждения типа конструкции Номинальный ток для указания потери мощности I n A 15.5 Потеря мощности на полюс, в зависимости от тока sub>vid W 1 Потеря мощности оборудования, в зависимости от тока sub>vid W 0 Статическая потеря мощности, не зависит от тока sub>vs W 2.6 Способность отдавать потери мощности sub>ve W 0 Мин. рабочая температура °C -25 Макс. рабочая температура °C 60 Проверка конструкции IEC/EN 61439 10.2 твёрдость материалов и деталей 10.2.2 Коррозионная стойкость Требования производственного стандарта выполнены. 10.2.3.1 Нагревостойкость изоляции Требования производственного стандарта выполнены. 10.2.3.2 Сопротивление изоляционных материалов при обычном нагреве Требования производственного стандарта выполнены. 10.2.3.3 Сопротивление изоляционных материалов при сильном нагреве Требования производственного стандарта выполнены. 10.2.4 Устойчивость к ультрафиолетовому излучению Требования производственного стандарта выполнены. 10.2.5 Подъём Не имеет значения, поскольку необходимо оценить всё коммутационноеоборудование. 10.2.6 Испытание на удар Не имеет значения, поскольку необходимо оценить всё коммутационноеоборудование. 10.2.7 Ярлыки Требования производственного стандарта выполнены. 10.3 Класс защиты изоляции Не имеет значения, поскольку необходимо оценить всё коммутационноеоборудование. 10.4 Воздушные промежутки и пути утечки тока Требования производственного стандарта выполнены. 10.5 Защита от удара электрическим током Не имеет значения, поскольку необходимо оценить всё коммутационноеоборудование. 10.6 Монтаж оборудования Не имеет значения, поскольку необходимо оценить всё коммутационноеоборудование. 10.7 Внутренние электрические цепи и соединения Находится в сфере ответственности компании, монтирующей распределительныеустройства. 10.8 Подключения проводов, введённых снаружи Находится в сфере ответственности компании, монтирующей распределительныеустройства. 10.9 Свойства изоляции 10.9.2 Электрическая прочность при рабочей частоте Находится в сфере ответственности компании, монтирующей распределительныеустройства. 10.9.3 Прочность по отношению к импульсному напряжению Находится в сфере ответственности компании, монтирующей распределительныеустройства. 10.9.4 Проверка оболочек кабелей из изолирующего материала Находится в сфере ответственности компании, монтирующей распределительныеустройства. 10.10 Нагрев Расчёт параметров нагрева находится в сфере ответственности компании,монтирующей распределительные устройства. Компания Eaton указывает данные попотере мощности устройств. 10.11 Стойкость к коротким замыканиям Находится в сфере ответственности компании, монтирующей распределительныеустройства. Соблюдать указания для коммутационных устройств. 10.12 Электромагнитная совместимость Находится в сфере ответственности компании, монтирующей распределительныеустройства. Соблюдать указания для коммутационных устройств. 10.13 Механическая функция Для устройства требования считаются выполненными, если были соблюдены данныеинструкции по монтажу (IL). Low-voltage industrial components (EG000017) / Contactor relay (EC000196) Electric engineering, automation, process control engineering / Low-voltageswitch technology / Contactor (LV) / Contactor relay (ecl@ss8.1-27-37-10-01[AAB716011]) Rated control supply voltage Us at AC 50HZ V 0 - 0 Rated control supply voltage Us at AC 60HZ V 0 - 0 Rated control supply voltage Us at DC V 220 - 220 Voltage type for actuating DC Rated operation current Ie , 400 V A 4 Connection type auxiliary circuit Screw connection Mounting method DIN-rail/screw Interface No Number of auxiliary contacts as normally closed contact 2 Number of auxiliary contacts as normally open contact 2 Number of auxiliary contacts as normally closed contact, delayed switching 0 Number of auxiliary contacts as normally open contact, leading 0 With LED indication No Number of auxiliary contacts as change-over contact 0 Manual operation possible No Product Standards IEC/EN 60947-4-1; UL 60947-4-1; CSA - C22.2 No. 60947-4-1-14; CE marking UL File No. E29184 UL Category Control No. NKCR CSA File No. 012528 CSA Class No. 3211-03 North America Certification UL listed, CSA certified Specially designed for North America No 1: Схема защиты 2: Модули вспомогательных контактов Срок службы компонента (переключений) Ie = расчетный рабочий ток Срок службы компонента (переключений) Ie = расчетный рабочий ток Силовые контакторы со вспомогательным контактным модулем | [712 empty] | втягивание | [180 empty] | U | [434 empty] | 0.23 | 0.29 | [8 empty] | sub>vs | [67 empty] | #NAME? | [16 empty] | U | U |  |  |  |  | Переключения | [172 empty] | Удержание | [564 empty] | I | [6 empty] | втягивание | [32 empty] | втягивание | [43 empty] | Удержание | Удержание | [54 empty] | I | [7 empty] | 24 В | 220 В | 110 В | Частота отказов | [215 empty] | Удержание |  |  |  | I | sub>vid | sub>vid | sub>ve
https://al-teh.ru/product/dila-22230v5060hz-vspomogatelnoe-rele-4a-upravlyayushchee-napryazhenie-230v-as-kontakty-2no2nz-kategoriya-primeneniya-ac-15_1/ | DILA-22(230V50/60HZ) Вспомогательное реле 4А, управляющее напряжение 230В (AС), контакты 2НО+2НЗ, категория применения AC-15 | 276407 | https://al-teh.ru/wa-data/public/shop/products/39/37/13739/images/12835/12835.970.jpg | Вспомогательные реле Eaton | 1954.15 | Артикул 276407 Объем, дм3 0,23 Масса, кг 0,247 Ассортимент Вспомогательные контакторы DILA Применение Вспомогательный контактор Описание Основные устройства с принудительно ведомыми контактами Техника присоединения Винтовые клеммы Расчетный рабочий ток AC-15 220 В 230 В 240 В I e A 4 380 В 400 В 415 В I e A 4 Назначение контактов Замык. = замыкающий контакт 2 замык Разм. = размыкающий контакт 2 разм. Кодовое число/исполнение комбинаций кодовое число 22E комбинируется со вспомогательным контактным модулем DILA-XHI(V)… Управляющее напряжение 230 V 50/60 Hz Род тока: перем. ток/пост. ток Питание перем. тока указания Коммутирующие элементы согласно EN 50011. Обозначение соединений катушки всоответствии с EN 50005. Общая информация Стандарты и положения IEC/EN 60947, VDE 0660, UL, CSA Механический срок службы Работа от перем. тока Переключения x 10 6 20 Управляется постоянным током DC Переключения x 10 6 20 максимальная частота коммутаций Переключения/ч 9000 Стойкость к климатическим воздействиям Влажный нагрев, постоянный, в соответствии с IEC 60068-2-78 Влажный нагрев,циклический, в соответствии с IEC 60068-2-30 Температура окружающей среды разомкнут °C -25 - +60 в капсульном корпусе °C \- 25 - 40 Температура окружающей среды, хранение °C \- 40 - 80 установочное положение Удароустойчивость (IEC/EN 60068-2-27) Импульс полусинуса 10 мс Основное устройство со вспомогательным контактным модулем g Замыкающие контакты g 7 Размыкающие контакты g 5 Класс защиты IP20 Защита от прикосновения при вертикальном управлении спереди (EN 50274) защита от прикосновения пальцами и тыльной стороной кистей рук Вес Работа от перем. тока кг 0,23 Управляется постоянным током DC кг 0,28 Поперечные сечения соединения мм? Винтовые клеммы одножильный мм 2 1 x (0,75 - 4) 2 x (0,75 - 2,5) тонкопроволочный с оконечной муфтой мм 2 1 x (0,75 - 2,5) 2 x (0,75 - 2,5) одно- или многожильные AWG 18 - 14 Соединительный винт M3,5 Отвертка с профилем Pozidriv Размер 2 Стандартная отвёртка мм 0.8 x 5.5 1 x 6 макс. начальный пусковой момент Нм 1.2 Пружинные клеммы одножильный мм 2 1 x (0,75 - 2,5) 2 x (0,75 - 2,5) тонкопроволочный с или без оконечной муфты DIN 46228 мм 2 1 x (0,75 - 1,5) 2 x (0,75 - 1,5) одно- или многожильные AWG 18 - 14 Стандартная отвёртка мм 0,6 x 3,5 Контакты Принудительное управление коммутирующими элементами согласно ZH 1/457, включаямодуль вспомогательного контакта да Номинальная устойчивость к импульсу U imp В перем. тока 6000 Категория перенапряжения / степень загрязнения III/3 Номинальные выдерживаемые напряжения изоляции U i В перем. тока 690 Номинальное напряжение U e В перем. тока 690 Безопасное разъединение согласно EN 61140 между катушкой и вспомогательными контактами В перем. тока 400 Между вспомогательными контактами В перем. тока 400 Расчетный рабочий ток A обычный термический ток, 1-полюсный разомкнут при 60 °C I th e A 16 AC-15 220 В 230 В 240 В I e A 4 380 В 400 В 415 В I e A 4 500 В I e A 1.5 Пост. ток (DC) Контакты в серии: A 1 24 В A 10 1 60 В A 6 2 60 В A 10 1 110 В A 3 3 110 В A 6 1 220 В A 1 3 220 В A 5 Контакты в серии: A 3 24 В A 4 3 60 В A 4 3 110 В A 2 3 220 В A 1 Надёжность контакта Частота отказов ? <10 -8 e min min Стойкость к коротким замыканиям без сваривания устройство защиты от максимальных перегрузок 220 В 230 В 240 В PKZM0 4 380 В 400 В 415 В PKZM0 4 защита от короткого замыкания, макс. предохранитель 500 В A gG/gL 10 Электрические тепловые потери при нагрузке с I th Работа от перем. тока W 0.3 Управляется постоянным током DC W 0.3 Механические приводы Безопасность по напряжению Работа от перем. тока x U c втягивание x U c 0.8 - 1.1 Управляется постоянным током DC x U c втягивание x U c 0.8 - 1.1 при 24 VВ без модуля вспомогательного контакта (40 °C) втягивание x U c 0.7 - 1.3 потребляемая мощность 50 Гц втягивание VA 24 50 Гц Удержание VA 3.4 50 Гц Удержание W 1.2 60 Гц втягивание VA 30 60 Гц Удержание VA 4.4 60 Гц Удержание W 1.4 50/60 Гц втягивание VA 27 25 50/60 Гц Удержание VA 4.2 3.3 50/60 Гц Удержание W 1.4 1.2 Управляется постоянным током DC Втягивание = удержание W 3 Продолжительность включения % продолжительность включения 100 Время переключения 100 % U C Работа от перем. тока, время замыкания мс 15 - 21 Работа от перем. тока, замыкающий контакт, время размыкания мс 9 - 18 Управляется постоянным током DC Задержка замыкания мс Время переключения, управление постоянным током, максимальная задержказамыкания мс 31 Управляется постоянным током DC, время открытия замыкающего контакта мс Время переключения замыкающего контакта, управляемого постоянным токомМаксимальное время открытия мс 12 указания Условия включения и отключения на основе DC-13 Л/П постоянны в соответствии сисходными данными Чистое постоянное напряжение, мостовая схема выпрямлениятрехфазного тока или сглаженная двухимпульсная мостовая схема выпрямления Указания Технические характеристики для подтверждения типа конструкции Номинальный ток для указания потери мощности I n A 15.5 Потеря мощности на полюс, в зависимости от тока sub>vid W 0.5 Потеря мощности оборудования, в зависимости от тока sub>vid W 0 Статическая потеря мощности, не зависит от тока sub>vs W 1.4 Способность отдавать потери мощности sub>ve W 0 Мин. рабочая температура °C -25 Макс. рабочая температура °C 60 Проверка конструкции IEC/EN 61439 10.2 твёрдость материалов и деталей 10.2.2 Коррозионная стойкость Требования производственного стандарта выполнены. 10.2.3.1 Нагревостойкость изоляции Требования производственного стандарта выполнены. 10.2.3.2 Сопротивление изоляционных материалов при обычном нагреве Требования производственного стандарта выполнены. 10.2.3.3 Сопротивление изоляционных материалов при сильном нагреве Требования производственного стандарта выполнены. 10.2.4 Устойчивость к ультрафиолетовому излучению Требования производственного стандарта выполнены. 10.2.5 Подъём Не имеет значения, поскольку необходимо оценить всё коммутационноеоборудование. 10.2.6 Испытание на удар Не имеет значения, поскольку необходимо оценить всё коммутационноеоборудование. 10.2.7 Ярлыки Требования производственного стандарта выполнены. 10.3 Класс защиты изоляции Не имеет значения, поскольку необходимо оценить всё коммутационноеоборудование. 10.4 Воздушные промежутки и пути утечки тока Требования производственного стандарта выполнены. 10.5 Защита от удара электрическим током Не имеет значения, поскольку необходимо оценить всё коммутационноеоборудование. 10.6 Монтаж оборудования Не имеет значения, поскольку необходимо оценить всё коммутационноеоборудование. 10.7 Внутренние электрические цепи и соединения Находится в сфере ответственности компании, монтирующей распределительныеустройства. 10.8 Подключения проводов, введённых снаружи Находится в сфере ответственности компании, монтирующей распределительныеустройства. 10.9 Свойства изоляции 10.9.2 Электрическая прочность при рабочей частоте Находится в сфере ответственности компании, монтирующей распределительныеустройства. 10.9.3 Прочность по отношению к импульсному напряжению Находится в сфере ответственности компании, монтирующей распределительныеустройства. 10.9.4 Проверка оболочек кабелей из изолирующего материала Находится в сфере ответственности компании, монтирующей распределительныеустройства. 10.10 Нагрев Расчёт параметров нагрева находится в сфере ответственности компании,монтирующей распределительные устройства. Компания Eaton указывает данные попотере мощности устройств. 10.11 Стойкость к коротким замыканиям Находится в сфере ответственности компании, монтирующей распределительныеустройства. Соблюдать указания для коммутационных устройств. 10.12 Электромагнитная совместимость Находится в сфере ответственности компании, монтирующей распределительныеустройства. Соблюдать указания для коммутационных устройств. 10.13 Механическая функция Для устройства требования считаются выполненными, если были соблюдены данныеинструкции по монтажу (IL). Low-voltage industrial components (EG000017) / Contactor relay (EC000196) Electric engineering, automation, process control engineering / Low-voltageswitch technology / Contactor (LV) / Contactor relay (ecl@ss8.1-27-37-10-01[AAB716011]) Rated control supply voltage Us at AC 50HZ V 230 - 230 Rated control supply voltage Us at AC 60HZ V 230 - 230 Rated control supply voltage Us at DC V 0 - 0 Voltage type for actuating AC Rated operation current Ie , 400 V A 4 Connection type auxiliary circuit Screw connection Mounting method DIN-rail/screw Interface No Number of auxiliary contacts as normally closed contact 2 Number of auxiliary contacts as normally open contact 2 Number of auxiliary contacts as normally closed contact, delayed switching 0 Number of auxiliary contacts as normally open contact, leading 0 With LED indication No Number of auxiliary contacts as change-over contact 0 Manual operation possible No Product Standards IEC/EN 60947-4-1; UL 60947-4-1; CSA - C22.2 No. 60947-4-1-14; CE marking UL File No. E29184 UL Category Control No. NKCR CSA File No. 012528 CSA Class No. 3211-03 North America Certification UL listed, CSA certified Specially designed for North America No 1: Схема защиты 2: Модули вспомогательных контактов Срок службы компонента (переключений) Ie = расчетный рабочий ток Срок службы компонента (переключений) Ie = расчетный рабочий ток Силовые контакторы со вспомогательным контактным модулем | [712 empty] | втягивание | [180 empty] | U | [434 empty] | 0.23 | 0.247 | [8 empty] | sub>vs | [67 empty] | #NAME? | [16 empty] | U | U |  |  |  |  | Переключения | [172 empty] | Удержание | [564 empty] | I | [6 empty] | втягивание | [32 empty] | втягивание | [43 empty] | Удержание | Удержание | [54 empty] | I | [7 empty] | 24 В | 220 В | 110 В | Частота отказов | [215 empty] | Удержание |  |  |  | I | sub>vid | sub>vid | sub>ve
https://al-teh.ru/product/dila-22240v50hz-vspomogatelnoe-rele-4a-upravlyayushchee-napryazhenie-240v-as-kontakty-2no2nz-kategoriya-primeneniya-ac-15_1/ | DILA-22(240V50HZ) Вспомогательное реле 4А, управляющее напряжение 240В (АС), контакты 2НО+2НЗ, категория применения AC-15 | 276388 | https://al-teh.ru/wa-data/public/shop/products/27/37/13727/images/12823/12823.970.jpg | Вспомогательные реле Eaton | 1954.15 | Артикул 276388 Объем, дм3 0,23 Масса, кг 0,22 Ассортимент Вспомогательные контакторы DILA Применение Вспомогательный контактор Описание Основные устройства с принудительно ведомыми контактами Техника присоединения Винтовые клеммы Расчетный рабочий ток AC-15 220 В 230 В 240 В I e A 4 380 В 400 В 415 В I e A 4 Назначение контактов Замык. = замыкающий контакт 2 замык Разм. = размыкающий контакт 2 разм. Кодовое число/исполнение комбинаций кодовое число 22E комбинируется со вспомогательным контактным модулем DILA-XHI(V)… Управляющее напряжение 240 V 50 Hz Род тока: перем. ток/пост. ток Питание перем. тока указания Коммутирующие элементы согласно EN 50011. Обозначение соединений катушки всоответствии с EN 50005. Общая информация Стандарты и положения IEC/EN 60947, VDE 0660, UL, CSA Механический срок службы Работа от перем. тока Переключения x 10 6 20 Управляется постоянным током DC Переключения x 10 6 20 максимальная частота коммутаций Переключения/ч 9000 Стойкость к климатическим воздействиям Влажный нагрев, постоянный, в соответствии с IEC 60068-2-78 Влажный нагрев,циклический, в соответствии с IEC 60068-2-30 Температура окружающей среды разомкнут °C -25 - +60 в капсульном корпусе °C \- 25 - 40 Температура окружающей среды, хранение °C \- 40 - 80 установочное положение Удароустойчивость (IEC/EN 60068-2-27) Импульс полусинуса 10 мс Основное устройство со вспомогательным контактным модулем g Замыкающие контакты g 7 Размыкающие контакты g 5 Класс защиты IP20 Защита от прикосновения при вертикальном управлении спереди (EN 50274) защита от прикосновения пальцами и тыльной стороной кистей рук Вес Работа от перем. тока кг 0,23 Управляется постоянным током DC кг 0,28 Поперечные сечения соединения мм? Винтовые клеммы одножильный мм 2 1 x (0,75 - 4) 2 x (0,75 - 2,5) тонкопроволочный с оконечной муфтой мм 2 1 x (0,75 - 2,5) 2 x (0,75 - 2,5) одно- или многожильные AWG 18 - 14 Соединительный винт M3,5 Отвертка с профилем Pozidriv Размер 2 Стандартная отвёртка мм 0.8 x 5.5 1 x 6 макс. начальный пусковой момент Нм 1.2 Пружинные клеммы одножильный мм 2 1 x (0,75 - 2,5) 2 x (0,75 - 2,5) тонкопроволочный с или без оконечной муфты DIN 46228 мм 2 1 x (0,75 - 1,5) 2 x (0,75 - 1,5) одно- или многожильные AWG 18 - 14 Стандартная отвёртка мм 0,6 x 3,5 Контакты Принудительное управление коммутирующими элементами согласно ZH 1/457, включаямодуль вспомогательного контакта да Номинальная устойчивость к импульсу U imp В перем. тока 6000 Категория перенапряжения / степень загрязнения III/3 Номинальные выдерживаемые напряжения изоляции U i В перем. тока 690 Номинальное напряжение U e В перем. тока 690 Безопасное разъединение согласно EN 61140 между катушкой и вспомогательными контактами В перем. тока 400 Между вспомогательными контактами В перем. тока 400 Расчетный рабочий ток A обычный термический ток, 1-полюсный разомкнут при 60 °C I th e A 16 AC-15 220 В 230 В 240 В I e A 4 380 В 400 В 415 В I e A 4 500 В I e A 1.5 Пост. ток (DC) Контакты в серии: A 1 24 В A 10 1 60 В A 6 2 60 В A 10 1 110 В A 3 3 110 В A 6 1 220 В A 1 3 220 В A 5 Контакты в серии: A 3 24 В A 4 3 60 В A 4 3 110 В A 2 3 220 В A 1 Надёжность контакта Частота отказов ? <10 -8 e min min Стойкость к коротким замыканиям без сваривания устройство защиты от максимальных перегрузок 220 В 230 В 240 В PKZM0 4 380 В 400 В 415 В PKZM0 4 защита от короткого замыкания, макс. предохранитель 500 В A gG/gL 10 Электрические тепловые потери при нагрузке с I th Работа от перем. тока W 0.3 Управляется постоянным током DC W 0.3 Механические приводы Безопасность по напряжению Работа от перем. тока x U c втягивание x U c 0.8 - 1.1 Управляется постоянным током DC x U c втягивание x U c 0.8 - 1.1 при 24 VВ без модуля вспомогательного контакта (40 °C) втягивание x U c 0.7 - 1.3 потребляемая мощность 50 Гц втягивание VA 24 50 Гц Удержание VA 3.4 50 Гц Удержание W 1.2 60 Гц втягивание VA 30 60 Гц Удержание VA 4.4 60 Гц Удержание W 1.4 50/60 Гц втягивание VA 27 25 50/60 Гц Удержание VA 4.2 3.3 50/60 Гц Удержание W 1.4 1.2 Управляется постоянным током DC Втягивание = удержание W 3 Продолжительность включения % продолжительность включения 100 Время переключения 100 % U C Работа от перем. тока, время замыкания мс 15 - 21 Работа от перем. тока, замыкающий контакт, время размыкания мс 9 - 18 Управляется постоянным током DC Задержка замыкания мс Время переключения, управление постоянным током, максимальная задержказамыкания мс 31 Управляется постоянным током DC, время открытия замыкающего контакта мс Время переключения замыкающего контакта, управляемого постоянным токомМаксимальное время открытия мс 12 указания Условия включения и отключения на основе DC-13 Л/П постоянны в соответствии сисходными данными Чистое постоянное напряжение, мостовая схема выпрямлениятрехфазного тока или сглаженная двухимпульсная мостовая схема выпрямления Указания Технические характеристики для подтверждения типа конструкции Номинальный ток для указания потери мощности I n A 15.5 Потеря мощности на полюс, в зависимости от тока sub>vid W 0.5 Потеря мощности оборудования, в зависимости от тока sub>vid W 0 Статическая потеря мощности, не зависит от тока sub>vs W 1.4 Способность отдавать потери мощности sub>ve W 0 Мин. рабочая температура °C -25 Макс. рабочая температура °C 60 Проверка конструкции IEC/EN 61439 10.2 твёрдость материалов и деталей 10.2.2 Коррозионная стойкость Требования производственного стандарта выполнены. 10.2.3.1 Нагревостойкость изоляции Требования производственного стандарта выполнены. 10.2.3.2 Сопротивление изоляционных материалов при обычном нагреве Требования производственного стандарта выполнены. 10.2.3.3 Сопротивление изоляционных материалов при сильном нагреве Требования производственного стандарта выполнены. 10.2.4 Устойчивость к ультрафиолетовому излучению Требования производственного стандарта выполнены. 10.2.5 Подъём Не имеет значения, поскольку необходимо оценить всё коммутационноеоборудование. 10.2.6 Испытание на удар Не имеет значения, поскольку необходимо оценить всё коммутационноеоборудование. 10.2.7 Ярлыки Требования производственного стандарта выполнены. 10.3 Класс защиты изоляции Не имеет значения, поскольку необходимо оценить всё коммутационноеоборудование. 10.4 Воздушные промежутки и пути утечки тока Требования производственного стандарта выполнены. 10.5 Защита от удара электрическим током Не имеет значения, поскольку необходимо оценить всё коммутационноеоборудование. 10.6 Монтаж оборудования Не имеет значения, поскольку необходимо оценить всё коммутационноеоборудование. 10.7 Внутренние электрические цепи и соединения Находится в сфере ответственности компании, монтирующей распределительныеустройства. 10.8 Подключения проводов, введённых снаружи Находится в сфере ответственности компании, монтирующей распределительныеустройства. 10.9 Свойства изоляции 10.9.2 Электрическая прочность при рабочей частоте Находится в сфере ответственности компании, монтирующей распределительныеустройства. 10.9.3 Прочность по отношению к импульсному напряжению Находится в сфере ответственности компании, монтирующей распределительныеустройства. 10.9.4 Проверка оболочек кабелей из изолирующего материала Находится в сфере ответственности компании, монтирующей распределительныеустройства. 10.10 Нагрев Расчёт параметров нагрева находится в сфере ответственности компании,монтирующей распределительные устройства. Компания Eaton указывает данные попотере мощности устройств. 10.11 Стойкость к коротким замыканиям Находится в сфере ответственности компании, монтирующей распределительныеустройства. Соблюдать указания для коммутационных устройств. 10.12 Электромагнитная совместимость Находится в сфере ответственности компании, монтирующей распределительныеустройства. Соблюдать указания для коммутационных устройств. 10.13 Механическая функция Для устройства требования считаются выполненными, если были соблюдены данныеинструкции по монтажу (IL). Low-voltage industrial components (EG000017) / Contactor relay (EC000196) Electric engineering, automation, process control engineering / Low-voltageswitch technology / Contactor (LV) / Contactor relay (ecl@ss8.1-27-37-10-01[AAB716011]) Rated control supply voltage Us at AC 50HZ V 240 - 240 Rated control supply voltage Us at AC 60HZ V 0 - 0 Rated control supply voltage Us at DC V 0 - 0 Voltage type for actuating AC Rated operation current Ie , 400 V A 4 Connection type auxiliary circuit Screw connection Mounting method DIN-rail/screw Interface No Number of auxiliary contacts as normally closed contact 2 Number of auxiliary contacts as normally open contact 2 Number of auxiliary contacts as normally closed contact, delayed switching 0 Number of auxiliary contacts as normally open contact, leading 0 With LED indication No Number of auxiliary contacts as change-over contact 0 Manual operation possible No Product Standards IEC/EN 60947-4-1; UL 60947-4-1; CSA - C22.2 No. 60947-4-1-14; CE marking UL File No. E29184 UL Category Control No. NKCR CSA File No. 012528 CSA Class No. 3211-03 North America Certification UL listed, CSA certified Specially designed for North America No 1: Схема защиты 2: Модули вспомогательных контактов Срок службы компонента (переключений) Ie = расчетный рабочий ток Срок службы компонента (переключений) Ie = расчетный рабочий ток Силовые контакторы со вспомогательным контактным модулем | [712 empty] | втягивание | [180 empty] | U | [434 empty] | 0.23 | 0.22 | [8 empty] | sub>vs | [67 empty] | #NAME? | [16 empty] | U | U |  |  |  |  | Переключения | [172 empty] | Удержание | [564 empty] | I | [6 empty] | втягивание | [32 empty] | втягивание | [43 empty] | Удержание | Удержание | [54 empty] | I | [7 empty] | 24 В | 220 В | 110 В | Частота отказов | [215 empty] | Удержание |  |  |  | I | sub>vid | sub>vid | sub>ve
https://al-teh.ru/product/dila-2224v5060hz-vspomogatelnoe-rele-4a-upravlyayushchee-napryazhenie-24v-as-kontakty-2no2nz-kategoriya-primeneniya-ac-15_1/ | DILA-22(24V50/60HZ) Вспомогательное реле 4А, управляющее напряжение 24В (АС), контакты 2НО+2НЗ, категория применения AC-15 | 276403 | https://al-teh.ru/wa-data/public/shop/products/35/37/13735/images/12831/12831.970.jpg | Вспомогательные реле Eaton | 1954.15 | Артикул 276403 Объем, дм3 0,23 Масса, кг 0,251 Ассортимент Вспомогательные контакторы DILA Применение Вспомогательный контактор Описание Основные устройства с принудительно ведомыми контактами Техника присоединения Винтовые клеммы Расчетный рабочий ток AC-15 220 В 230 В 240 В I e A 4 380 В 400 В 415 В I e A 4 Назначение контактов Замык. = замыкающий контакт 2 замык Разм. = размыкающий контакт 2 разм. Кодовое число/исполнение комбинаций кодовое число 22E комбинируется со вспомогательным контактным модулем DILA-XHI(V)… Управляющее напряжение 24 V 50/60 Hz Род тока: перем. ток/пост. ток Питание перем. тока указания Коммутирующие элементы согласно EN 50011. Обозначение соединений катушки всоответствии с EN 50005. Общая информация Стандарты и положения IEC/EN 60947, VDE 0660, UL, CSA Механический срок службы Работа от перем. тока Переключения x 10 6 10 Управляется постоянным током DC Переключения x 10 6 10 максимальная частота коммутаций Переключения/ч 9000 Стойкость к климатическим воздействиям Влажный нагрев, постоянный, в соответствии с IEC 60068-2-78 Влажный нагрев,циклический, в соответствии с IEC 60068-2-30 Температура окружающей среды разомкнут °C -25 - +60 в капсульном корпусе °C \- 25 - 40 Температура окружающей среды, хранение °C \- 40 - 80 установочное положение Удароустойчивость (IEC/EN 60068-2-27) Импульс полусинуса 10 мс Основное устройство со вспомогательным контактным модулем g Замыкающие контакты g 7 Размыкающие контакты g 5 Класс защиты IP20 Защита от прикосновения при вертикальном управлении спереди (EN 50274) защита от прикосновения пальцами и тыльной стороной кистей рук Вес Работа от перем. тока кг 0,23 Управляется постоянным током DC кг 0,28 Поперечные сечения соединения мм? Винтовые клеммы одножильный мм 2 1 x (0,75 - 4) 2 x (0,75 - 2,5) тонкопроволочный с оконечной муфтой мм 2 1 x (0,75 - 2,5) 2 x (0,75 - 2,5) одно- или многожильные AWG 18 - 14 Соединительный винт M3,5 Отвертка с профилем Pozidriv Размер 2 Стандартная отвёртка мм 0.8 x 5.5 1 x 6 макс. начальный пусковой момент Нм 1.2 Пружинные клеммы одножильный мм 2 1 x (0,75 - 2,5) 2 x (0,75 - 2,5) тонкопроволочный с или без оконечной муфты DIN 46228 мм 2 1 x (0,75 - 1,5) 2 x (0,75 - 1,5) одно- или многожильные AWG 18 - 14 Стандартная отвёртка мм 0,8 x 5,5 1 x 6 Контакты Принудительное управление коммутирующими элементами согласно ZH 1/457, включаямодуль вспомогательного контакта да Номинальная устойчивость к импульсу U imp В перем. тока 8000 Категория перенапряжения / степень загрязнения III/3 Номинальные выдерживаемые напряжения изоляции U i В перем. тока 690 Номинальное напряжение U e В перем. тока 690 Безопасное разъединение согласно EN 61140 между катушкой и вспомогательными контактами В перем. тока 400 Между вспомогательными контактами В перем. тока 400 Расчетный рабочий ток A обычный термический ток, 1-полюсный разомкнут при 60 °C I th e A 16 AC-15 220 В 230 В 240 В I e A 4 380 В 400 В 415 В I e A 4 500 В I e A 1.5 Пост. ток (DC) Контакты в серии: A 1 24 В A 10 1 60 В A 6 2 60 В A 10 1 110 В A 3 3 110 В A 6 1 220 В A 1 3 220 В A 5 Контакты в серии: A 3 24 В A 4 3 60 В A 4 3 110 В A 2 3 220 В A 1 Надёжность контакта Частота отказов ? <10 -8 e min min Стойкость к коротким замыканиям без сваривания устройство защиты от максимальных перегрузок 220 В 230 В 240 В PKZM0 4 380 В 400 В 415 В PKZM0 4 защита от короткого замыкания, макс. предохранитель 500 В A gG/gL 10 Электрические тепловые потери при нагрузке с I th Работа от перем. тока W 0.3 Управляется постоянным током DC W 0.3 Механические приводы Безопасность по напряжению Работа от перем. тока x U c втягивание x U c 0.8 - 1.1 Управляется постоянным током DC x U c втягивание x U c 0.8 - 1.1 при 24 VВ без модуля вспомогательного контакта (40 °C) втягивание x U c 0.7 - 1.3 потребляемая мощность 50 Гц втягивание VA 24 50 Гц Удержание VA 3.4 50 Гц Удержание W 1.2 60 Гц втягивание VA 30 60 Гц Удержание VA 4.4 60 Гц Удержание W 1.4 50/60 Гц втягивание VA 27 25 50/60 Гц Удержание VA 4.2 3.3 50/60 Гц Удержание W 1.4 1.2 Управляется постоянным током DC Втягивание = удержание W 3 Продолжительность включения % продолжительность включения 100 Время переключения 100 % U C Работа от перем. тока, время замыкания мс 15 - 21 Работа от перем. тока, замыкающий контакт, время размыкания мс 9 - 18 Управляется постоянным током DC Задержка замыкания мс Время переключения, управление постоянным током, максимальная задержказамыкания мс 31 Управляется постоянным током DC, время открытия замыкающего контакта мс Время переключения замыкающего контакта, управляемого постоянным токомМаксимальное время открытия мс 12 указания Условия включения и отключения на основе DC-13 Л/П постоянны в соответствии сисходными данными Чистое постоянное напряжение, мостовая схема выпрямлениятрехфазного тока или сглаженная двухимпульсная мостовая схема выпрямления Указания Технические характеристики для подтверждения типа конструкции Номинальный ток для указания потери мощности I n A 15.5 Потеря мощности на полюс, в зависимости от тока sub>vid W 0.5 Потеря мощности оборудования, в зависимости от тока sub>vid W 0 Статическая потеря мощности, не зависит от тока sub>vs W 1.4 Способность отдавать потери мощности sub>ve W 0 Мин. рабочая температура °C -25 Макс. рабочая температура °C 60 Проверка конструкции IEC/EN 61439 10.2 твёрдость материалов и деталей 10.2.2 Коррозионная стойкость Требования производственного стандарта выполнены. 10.2.3.1 Нагревостойкость изоляции Требования производственного стандарта выполнены. 10.2.3.2 Сопротивление изоляционных материалов при обычном нагреве Требования производственного стандарта выполнены. 10.2.3.3 Сопротивление изоляционных материалов при сильном нагреве Требования производственного стандарта выполнены. 10.2.4 Устойчивость к ультрафиолетовому излучению Требования производственного стандарта выполнены. 10.2.5 Подъём Не имеет значения, поскольку необходимо оценить всё коммутационноеоборудование. 10.2.6 Испытание на удар Не имеет значения, поскольку необходимо оценить всё коммутационноеоборудование. 10.2.7 Ярлыки Требования производственного стандарта выполнены. 10.3 Класс защиты изоляции Не имеет значения, поскольку необходимо оценить всё коммутационноеоборудование. 10.4 Воздушные промежутки и пути утечки тока Требования производственного стандарта выполнены. 10.5 Защита от удара электрическим током Не имеет значения, поскольку необходимо оценить всё коммутационноеоборудование. 10.6 Монтаж оборудования Не имеет значения, поскольку необходимо оценить всё коммутационноеоборудование. 10.7 Внутренние электрические цепи и соединения Находится в сфере ответственности компании, монтирующей распределительныеустройства. 10.8 Подключения проводов, введённых снаружи Находится в сфере ответственности компании, монтирующей распределительныеустройства. 10.9 Свойства изоляции 10.9.2 Электрическая прочность при рабочей частоте Находится в сфере ответственности компании, монтирующей распределительныеустройства. 10.9.3 Прочность по отношению к импульсному напряжению Находится в сфере ответственности компании, монтирующей распределительныеустройства. 10.9.4 Проверка оболочек кабелей из изолирующего материала Находится в сфере ответственности компании, монтирующей распределительныеустройства. 10.10 Нагрев Расчёт параметров нагрева находится в сфере ответственности компании,монтирующей распределительные устройства. Компания Eaton указывает данные попотере мощности устройств. 10.11 Стойкость к коротким замыканиям Находится в сфере ответственности компании, монтирующей распределительныеустройства. Соблюдать указания для коммутационных устройств. 10.12 Электромагнитная совместимость Находится в сфере ответственности компании, монтирующей распределительныеустройства. Соблюдать указания для коммутационных устройств. 10.13 Механическая функция Для устройства требования считаются выполненными, если были соблюдены данныеинструкции по монтажу (IL). Low-voltage industrial components (EG000017) / Contactor relay (EC000196) Electric engineering, automation, process control engineering / Low-voltageswitch technology / Contactor (LV) / Contactor relay (ecl@ss8.1-27-37-10-01[AAB716011]) Rated control supply voltage Us at AC 50HZ V 24 - 24 Rated control supply voltage Us at AC 60HZ V 24 - 24 Rated control supply voltage Us at DC V 0 - 0 Voltage type for actuating AC Rated operation current Ie , 400 V A 4 Connection type auxiliary circuit Screw connection Mounting method DIN-rail/screw Interface No Number of auxiliary contacts as normally closed contact 2 Number of auxiliary contacts as normally open contact 2 Number of auxiliary contacts as normally closed contact, delayed switching 0 Number of auxiliary contacts as normally open contact, leading 0 With LED indication No Number of auxiliary contacts as change-over contact 0 Manual operation possible No Product Standards IEC/EN 60947-4-1; UL 60947-4-1; CSA - C22.2 No. 60947-4-1-14; CE marking UL File No. E29184 UL Category Control No. NKCR CSA File No. 012528 CSA Class No. 3211-03 North America Certification UL listed, CSA certified Specially designed for North America No 1: Схема защиты 2: Модули вспомогательных контактов Срок службы компонента (переключений) Ie = расчетный рабочий ток Срок службы компонента (переключений) Ie = расчетный рабочий ток Силовые контакторы со вспомогательным контактным модулем | [712 empty] | втягивание | [180 empty] | U | [434 empty] | 0.23 | 0.251 | [8 empty] | sub>vs | [67 empty] | #NAME? | [16 empty] | U | U |  |  |  |  | Переключения | [172 empty] | Удержание | [564 empty] | I | [6 empty] | втягивание | [32 empty] | втягивание | [43 empty] | Удержание | Удержание | [54 empty] | I | [7 empty] | 24 В | 220 В | 110 В | Частота отказов | [215 empty] | Удержание |  |  |  | I | sub>vid | sub>vid | sub>ve
https://al-teh.ru/product/dila-2224v50hz-vspomogatelnoe-rele-4a-upravlyayushchee-napryazhenie-24v-as-kontakty-2no2nz-kategoriya-primeneniya-ac-15_1/ | DILA-22(24V50HZ) Вспомогательное реле 4А, управляющее напряжение 24В (АС), контакты 2НО+2НЗ, категория применения AC-15 | 276386 | https://al-teh.ru/wa-data/public/shop/products/26/37/13726/images/12822/12822.970.jpg | Вспомогательные реле Eaton | 1954.15 | Артикул 276386 Объем, дм3 0,23 Масса, кг 0,254 Ассортимент Вспомогательные контакторы DILA Применение Вспомогательный контактор Описание Основные устройства с принудительно ведомыми контактами Техника присоединения Винтовые клеммы Расчетный рабочий ток AC-15 220 В 230 В 240 В I e A 4 380 В 400 В 415 В I e A 4 Назначение контактов Замык. = замыкающий контакт 2 замык Разм. = размыкающий контакт 2 разм. Кодовое число/исполнение комбинаций кодовое число 22E комбинируется со вспомогательным контактным модулем DILA-XHI(V)… Управляющее напряжение 24 V 50 Hz Род тока: перем. ток/пост. ток Питание перем. тока указания Коммутирующие элементы согласно EN 50011. Обозначение соединений катушки всоответствии с EN 50005. Общая информация Стандарты и положения IEC/EN 60947, VDE 0660, UL, CSA Механический срок службы Работа от перем. тока Переключения x 10 6 20 Управляется постоянным током DC Переключения x 10 6 20 максимальная частота коммутаций Переключения/ч 9000 Стойкость к климатическим воздействиям Влажный нагрев, постоянный, в соответствии с IEC 60068-2-78 Влажный нагрев,циклический, в соответствии с IEC 60068-2-30 Температура окружающей среды разомкнут °C -25 - +60 в капсульном корпусе °C \- 25 - 40 Температура окружающей среды, хранение °C \- 40 - 80 установочное положение Удароустойчивость (IEC/EN 60068-2-27) Импульс полусинуса 10 мс Основное устройство со вспомогательным контактным модулем g Замыкающие контакты g 7 Размыкающие контакты g 5 Класс защиты IP20 Защита от прикосновения при вертикальном управлении спереди (EN 50274) защита от прикосновения пальцами и тыльной стороной кистей рук Вес Работа от перем. тока кг 0,23 Управляется постоянным током DC кг 0,28 Поперечные сечения соединения мм? Винтовые клеммы одножильный мм 2 1 x (0,75 - 4) 2 x (0,75 - 2,5) тонкопроволочный с оконечной муфтой мм 2 1 x (0,75 - 2,5) 2 x (0,75 - 2,5) одно- или многожильные AWG 18 - 14 Соединительный винт M3,5 Отвертка с профилем Pozidriv Размер 2 Стандартная отвёртка мм 0.8 x 5.5 1 x 6 макс. начальный пусковой момент Нм 1.2 Пружинные клеммы одножильный мм 2 1 x (0,75 - 2,5) 2 x (0,75 - 2,5) тонкопроволочный с или без оконечной муфты DIN 46228 мм 2 1 x (0,75 - 1,5) 2 x (0,75 - 1,5) одно- или многожильные AWG 18 - 14 Стандартная отвёртка мм 0,6 x 3,5 Контакты Принудительное управление коммутирующими элементами согласно ZH 1/457, включаямодуль вспомогательного контакта да Номинальная устойчивость к импульсу U imp В перем. тока 6000 Категория перенапряжения / степень загрязнения III/3 Номинальные выдерживаемые напряжения изоляции U i В перем. тока 690 Номинальное напряжение U e В перем. тока 690 Безопасное разъединение согласно EN 61140 между катушкой и вспомогательными контактами В перем. тока 400 Между вспомогательными контактами В перем. тока 400 Расчетный рабочий ток A обычный термический ток, 1-полюсный разомкнут при 60 °C I th e A 16 AC-15 220 В 230 В 240 В I e A 4 380 В 400 В 415 В I e A 4 500 В I e A 1.5 Пост. ток (DC) Контакты в серии: A 1 24 В A 10 1 60 В A 6 2 60 В A 10 1 110 В A 3 3 110 В A 6 1 220 В A 1 3 220 В A 5 Контакты в серии: A 3 24 В A 4 3 60 В A 4 3 110 В A 2 3 220 В A 1 Надёжность контакта Частота отказов ? <10 -8 e min min Стойкость к коротким замыканиям без сваривания устройство защиты от максимальных перегрузок 220 В 230 В 240 В PKZM0 4 380 В 400 В 415 В PKZM0 4 защита от короткого замыкания, макс. предохранитель 500 В A gG/gL 10 Электрические тепловые потери при нагрузке с I th Работа от перем. тока W 0.3 Управляется постоянным током DC W 0.3 Механические приводы Безопасность по напряжению Работа от перем. тока x U c втягивание x U c 0.8 - 1.1 Управляется постоянным током DC x U c втягивание x U c 0.8 - 1.1 при 24 VВ без модуля вспомогательного контакта (40 °C) втягивание x U c 0.7 - 1.3 потребляемая мощность 50 Гц втягивание VA 24 50 Гц Удержание VA 3.4 50 Гц Удержание W 1.2 60 Гц втягивание VA 30 60 Гц Удержание VA 4.4 60 Гц Удержание W 1.4 50/60 Гц втягивание VA 27 25 50/60 Гц Удержание VA 4.2 3.3 50/60 Гц Удержание W 1.4 1.2 Управляется постоянным током DC Втягивание = удержание W 3 Продолжительность включения % продолжительность включения 100 Время переключения 100 % U C Работа от перем. тока, время замыкания мс 15 - 21 Работа от перем. тока, замыкающий контакт, время размыкания мс 9 - 18 Управляется постоянным током DC Задержка замыкания мс Время переключения, управление постоянным током, максимальная задержказамыкания мс 31 Управляется постоянным током DC, время открытия замыкающего контакта мс Время переключения замыкающего контакта, управляемого постоянным токомМаксимальное время открытия мс 12 указания Условия включения и отключения на основе DC-13 Л/П постоянны в соответствии сисходными данными Чистое постоянное напряжение, мостовая схема выпрямлениятрехфазного тока или сглаженная двухимпульсная мостовая схема выпрямления Указания Технические характеристики для подтверждения типа конструкции Номинальный ток для указания потери мощности I n A 15.5 Потеря мощности на полюс, в зависимости от тока sub>vid W 0.5 Потеря мощности оборудования, в зависимости от тока sub>vid W 0 Статическая потеря мощности, не зависит от тока sub>vs W 1.4 Способность отдавать потери мощности sub>ve W 0 Мин. рабочая температура °C -25 Макс. рабочая температура °C 60 Проверка конструкции IEC/EN 61439 10.2 твёрдость материалов и деталей 10.2.2 Коррозионная стойкость Требования производственного стандарта выполнены. 10.2.3.1 Нагревостойкость изоляции Требования производственного стандарта выполнены. 10.2.3.2 Сопротивление изоляционных материалов при обычном нагреве Требования производственного стандарта выполнены. 10.2.3.3 Сопротивление изоляционных материалов при сильном нагреве Требования производственного стандарта выполнены. 10.2.4 Устойчивость к ультрафиолетовому излучению Требования производственного стандарта выполнены. 10.2.5 Подъём Не имеет значения, поскольку необходимо оценить всё коммутационноеоборудование. 10.2.6 Испытание на удар Не имеет значения, поскольку необходимо оценить всё коммутационноеоборудование. 10.2.7 Ярлыки Требования производственного стандарта выполнены. 10.3 Класс защиты изоляции Не имеет значения, поскольку необходимо оценить всё коммутационноеоборудование. 10.4 Воздушные промежутки и пути утечки тока Требования производственного стандарта выполнены. 10.5 Защита от удара электрическим током Не имеет значения, поскольку необходимо оценить всё коммутационноеоборудование. 10.6 Монтаж оборудования Не имеет значения, поскольку необходимо оценить всё коммутационноеоборудование. 10.7 Внутренние электрические цепи и соединения Находится в сфере ответственности компании, монтирующей распределительныеустройства. 10.8 Подключения проводов, введённых снаружи Находится в сфере ответственности компании, монтирующей распределительныеустройства. 10.9 Свойства изоляции 10.9.2 Электрическая прочность при рабочей частоте Находится в сфере ответственности компании, монтирующей распределительныеустройства. 10.9.3 Прочность по отношению к импульсному напряжению Находится в сфере ответственности компании, монтирующей распределительныеустройства. 10.9.4 Проверка оболочек кабелей из изолирующего материала Находится в сфере ответственности компании, монтирующей распределительныеустройства. 10.10 Нагрев Расчёт параметров нагрева находится в сфере ответственности компании,монтирующей распределительные устройства. Компания Eaton указывает данные попотере мощности устройств. 10.11 Стойкость к коротким замыканиям Находится в сфере ответственности компании, монтирующей распределительныеустройства. Соблюдать указания для коммутационных устройств. 10.12 Электромагнитная совместимость Находится в сфере ответственности компании, монтирующей распределительныеустройства. Соблюдать указания для коммутационных устройств. 10.13 Механическая функция Для устройства требования считаются выполненными, если были соблюдены данныеинструкции по монтажу (IL). Low-voltage industrial components (EG000017) / Contactor relay (EC000196) Electric engineering, automation, process control engineering / Low-voltageswitch technology / Contactor (LV) / Contactor relay (ecl@ss8.1-27-37-10-01[AAB716011]) Rated control supply voltage Us at AC 50HZ V 24 - 24 Rated control supply voltage Us at AC 60HZ V 0 - 0 Rated control supply voltage Us at DC V 0 - 0 Voltage type for actuating AC Rated operation current Ie , 400 V A 4 Connection type auxiliary circuit Screw connection Mounting method DIN-rail/screw Interface No Number of auxiliary contacts as normally closed contact 2 Number of auxiliary contacts as normally open contact 2 Number of auxiliary contacts as normally closed contact, delayed switching 0 Number of auxiliary contacts as normally open contact, leading 0 With LED indication No Number of auxiliary contacts as change-over contact 0 Manual operation possible No Product Standards IEC/EN 60947-4-1; UL 60947-4-1; CSA - C22.2 No. 60947-4-1-14; CE marking UL File No. E29184 UL Category Control No. NKCR CSA File No. 012528 CSA Class No. 3211-03 North America Certification UL listed, CSA certified Specially designed for North America No 1: Схема защиты 2: Модули вспомогательных контактов Срок службы компонента (переключений) Ie = расчетный рабочий ток Срок службы компонента (переключений) Ie = расчетный рабочий ток Силовые контакторы со вспомогательным контактным модулем | [712 empty] | втягивание | [180 empty] | U | [434 empty] | 0.23 | 0.254 | [8 empty] | sub>vs | [67 empty] | #NAME? | [16 empty] | U | U |  |  |  |  | Переключения | [172 empty] | Удержание | [564 empty] | I | [6 empty] | втягивание | [32 empty] | втягивание | [43 empty] | Удержание | Удержание | [54 empty] | I | [7 empty] | 24 В | 220 В | 110 В | Частота отказов | [215 empty] | Удержание |  |  |  | I | sub>vid | sub>vid | sub>ve
https://al-teh.ru/product/dila-22380v50hz440v60hz-vspomogatelnoe-rele-4a-upravlyayushchee-napryazhenie-380v-as-kontakty-2no2nz-kategoriya-primeneniya-ac-15_1/ | DILA-22(380V50HZ,440V60HZ) Вспомогательное реле 4А, управляющее напряжение 380В (АС), контакты 2НО+2НЗ, категория применения AC-15 | 276400 | https://al-teh.ru/wa-data/public/shop/products/32/37/13732/images/12828/12828.970.jpg | Вспомогательные реле Eaton | 1954.15 | Артикул 276400 Объем, дм3 0,23 Масса, кг 0,22 Ассортимент Вспомогательные контакторы DILA Применение Вспомогательный контактор Описание Основные устройства с принудительно ведомыми контактами Техника присоединения Винтовые клеммы Расчетный рабочий ток AC-15 220 В 230 В 240 В I e A 4 380 В 400 В 415 В I e A 4 Назначение контактов Замык. = замыкающий контакт 2 замык Разм. = размыкающий контакт 2 разм. Кодовое число/исполнение комбинаций кодовое число 22E комбинируется со вспомогательным контактным модулем DILA-XHI(V)… Управляющее напряжение 380 V 50 Hz, 440 V 60 Hz Род тока: перем. ток/пост. ток Питание перем. тока указания Коммутирующие элементы согласно EN 50011. Обозначение соединений катушки всоответствии с EN 50005. Общая информация Стандарты и положения IEC/EN 60947, VDE 0660, UL, CSA Механический срок службы Работа от перем. тока Переключения x 10 6 20 Управляется постоянным током DC Переключения x 10 6 20 максимальная частота коммутаций Переключения/ч 9000 Стойкость к климатическим воздействиям Влажный нагрев, постоянный, в соответствии с IEC 60068-2-78 Влажный нагрев,циклический, в соответствии с IEC 60068-2-30 Температура окружающей среды разомкнут °C -25 - +60 в капсульном корпусе °C \- 25 - 40 Температура окружающей среды, хранение °C \- 40 - 80 установочное положение Удароустойчивость (IEC/EN 60068-2-27) Импульс полусинуса 10 мс Основное устройство со вспомогательным контактным модулем g Замыкающие контакты g 7 Размыкающие контакты g 5 Класс защиты IP20 Защита от прикосновения при вертикальном управлении спереди (EN 50274) защита от прикосновения пальцами и тыльной стороной кистей рук Вес Работа от перем. тока кг 0,23 Управляется постоянным током DC кг 0,28 Поперечные сечения соединения мм? Винтовые клеммы одножильный мм 2 1 x (0,75 - 4) 2 x (0,75 - 2,5) тонкопроволочный с оконечной муфтой мм 2 1 x (0,75 - 2,5) 2 x (0,75 - 2,5) одно- или многожильные AWG 18 - 14 Соединительный винт M3,5 Отвертка с профилем Pozidriv Размер 2 Стандартная отвёртка мм 0.8 x 5.5 1 x 6 макс. начальный пусковой момент Нм 1.2 Пружинные клеммы одножильный мм 2 1 x (0,75 - 2,5) 2 x (0,75 - 2,5) тонкопроволочный с или без оконечной муфты DIN 46228 мм 2 1 x (0,75 - 1,5) 2 x (0,75 - 1,5) одно- или многожильные AWG 18 - 14 Стандартная отвёртка мм 0,6 x 3,5 Контакты Принудительное управление коммутирующими элементами согласно ZH 1/457, включаямодуль вспомогательного контакта да Номинальная устойчивость к импульсу U imp В перем. тока 6000 Категория перенапряжения / степень загрязнения III/3 Номинальные выдерживаемые напряжения изоляции U i В перем. тока 690 Номинальное напряжение U e В перем. тока 690 Безопасное разъединение согласно EN 61140 между катушкой и вспомогательными контактами В перем. тока 400 Между вспомогательными контактами В перем. тока 400 Расчетный рабочий ток A обычный термический ток, 1-полюсный разомкнут при 60 °C I th e A 16 AC-15 220 В 230 В 240 В I e A 4 380 В 400 В 415 В I e A 4 500 В I e A 1.5 Пост. ток (DC) Контакты в серии: A 1 24 В A 10 1 60 В A 6 2 60 В A 10 1 110 В A 3 3 110 В A 6 1 220 В A 1 3 220 В A 5 Контакты в серии: A 3 24 В A 4 3 60 В A 4 3 110 В A 2 3 220 В A 1 Надёжность контакта Частота отказов ? <10 -8 e min min Стойкость к коротким замыканиям без сваривания устройство защиты от максимальных перегрузок 220 В 230 В 240 В PKZM0 4 380 В 400 В 415 В PKZM0 4 защита от короткого замыкания, макс. предохранитель 500 В A gG/gL 10 Электрические тепловые потери при нагрузке с I th Работа от перем. тока W 0.3 Управляется постоянным током DC W 0.3 Механические приводы Безопасность по напряжению Работа от перем. тока x U c втягивание x U c 0.8 - 1.1 Управляется постоянным током DC x U c втягивание x U c 0.8 - 1.1 при 24 VВ без модуля вспомогательного контакта (40 °C) втягивание x U c 0.7 - 1.3 потребляемая мощность 50 Гц втягивание VA 24 50 Гц Удержание VA 3.4 50 Гц Удержание W 1.2 60 Гц втягивание VA 30 60 Гц Удержание VA 4.4 60 Гц Удержание W 1.4 50/60 Гц втягивание VA 27 25 50/60 Гц Удержание VA 4.2 3.3 50/60 Гц Удержание W 1.4 1.2 Управляется постоянным током DC Втягивание = удержание W 3 Продолжительность включения % продолжительность включения 100 Время переключения 100 % U C Работа от перем. тока, время замыкания мс 15 - 21 Работа от перем. тока, замыкающий контакт, время размыкания мс 9 - 18 Управляется постоянным током DC Задержка замыкания мс Время переключения, управление постоянным током, максимальная задержказамыкания мс 31 Управляется постоянным током DC, время открытия замыкающего контакта мс Время переключения замыкающего контакта, управляемого постоянным токомМаксимальное время открытия мс 12 указания Условия включения и отключения на основе DC-13 Л/П постоянны в соответствии сисходными данными Чистое постоянное напряжение, мостовая схема выпрямлениятрехфазного тока или сглаженная двухимпульсная мостовая схема выпрямления Указания Технические характеристики для подтверждения типа конструкции Номинальный ток для указания потери мощности I n A 15.5 Потеря мощности на полюс, в зависимости от тока sub>vid W 0.5 Потеря мощности оборудования, в зависимости от тока sub>vid W 0 Статическая потеря мощности, не зависит от тока sub>vs W 1.4 Способность отдавать потери мощности sub>ve W 0 Мин. рабочая температура °C -25 Макс. рабочая температура °C 60 Проверка конструкции IEC/EN 61439 10.2 твёрдость материалов и деталей 10.2.2 Коррозионная стойкость Требования производственного стандарта выполнены. 10.2.3.1 Нагревостойкость изоляции Требования производственного стандарта выполнены. 10.2.3.2 Сопротивление изоляционных материалов при обычном нагреве Требования производственного стандарта выполнены. 10.2.3.3 Сопротивление изоляционных материалов при сильном нагреве Требования производственного стандарта выполнены. 10.2.4 Устойчивость к ультрафиолетовому излучению Требования производственного стандарта выполнены. 10.2.5 Подъём Не имеет значения, поскольку необходимо оценить всё коммутационноеоборудование. 10.2.6 Испытание на удар Не имеет значения, поскольку необходимо оценить всё коммутационноеоборудование. 10.2.7 Ярлыки Требования производственного стандарта выполнены. 10.3 Класс защиты изоляции Не имеет значения, поскольку необходимо оценить всё коммутационноеоборудование. 10.4 Воздушные промежутки и пути утечки тока Требования производственного стандарта выполнены. 10.5 Защита от удара электрическим током Не имеет значения, поскольку необходимо оценить всё коммутационноеоборудование. 10.6 Монтаж оборудования Не имеет значения, поскольку необходимо оценить всё коммутационноеоборудование. 10.7 Внутренние электрические цепи и соединения Находится в сфере ответственности компании, монтирующей распределительныеустройства. 10.8 Подключения проводов, введённых снаружи Находится в сфере ответственности компании, монтирующей распределительныеустройства. 10.9 Свойства изоляции 10.9.2 Электрическая прочность при рабочей частоте Находится в сфере ответственности компании, монтирующей распределительныеустройства. 10.9.3 Прочность по отношению к импульсному напряжению Находится в сфере ответственности компании, монтирующей распределительныеустройства. 10.9.4 Проверка оболочек кабелей из изолирующего материала Находится в сфере ответственности компании, монтирующей распределительныеустройства. 10.10 Нагрев Расчёт параметров нагрева находится в сфере ответственности компании,монтирующей распределительные устройства. Компания Eaton указывает данные попотере мощности устройств. 10.11 Стойкость к коротким замыканиям Находится в сфере ответственности компании, монтирующей распределительныеустройства. Соблюдать указания для коммутационных устройств. 10.12 Электромагнитная совместимость Находится в сфере ответственности компании, монтирующей распределительныеустройства. Соблюдать указания для коммутационных устройств. 10.13 Механическая функция Для устройства требования считаются выполненными, если были соблюдены данныеинструкции по монтажу (IL). Low-voltage industrial components (EG000017) / Contactor relay (EC000196) Electric engineering, automation, process control engineering / Low-voltageswitch technology / Contactor (LV) / Contactor relay (ecl@ss8.1-27-37-10-01[AAB716011]) Rated control supply voltage Us at AC 50HZ V 380 - 380 Rated control supply voltage Us at AC 60HZ V 440 - 440 Rated control supply voltage Us at DC V 0 - 0 Voltage type for actuating AC Rated operation current Ie , 400 V A 4 Connection type auxiliary circuit Screw connection Mounting method DIN-rail/screw Interface No Number of auxiliary contacts as normally closed contact 2 Number of auxiliary contacts as normally open contact 2 Number of auxiliary contacts as normally closed contact, delayed switching 0 Number of auxiliary contacts as normally open contact, leading 0 With LED indication No Number of auxiliary contacts as change-over contact 0 Manual operation possible No Product Standards IEC/EN 60947-4-1; UL 60947-4-1; CSA - C22.2 No. 60947-4-1-14; CE marking UL File No. E29184 UL Category Control No. NKCR CSA File No. 012528 CSA Class No. 3211-03 North America Certification UL listed, CSA certified Specially designed for North America No 1: Схема защиты 2: Модули вспомогательных контактов Срок службы компонента (переключений) Ie = расчетный рабочий ток Срок службы компонента (переключений) Ie = расчетный рабочий ток Силовые контакторы со вспомогательным контактным модулем | [712 empty] | втягивание | [180 empty] | U | [434 empty] | 0.23 | 0.22 | [8 empty] | sub>vs | [67 empty] | #NAME? | [16 empty] | U | U |  |  |  |  | Переключения | [172 empty] | Удержание | [564 empty] | I | [6 empty] | втягивание | [32 empty] | втягивание | [43 empty] | Удержание | Удержание | [54 empty] | I | [7 empty] | 24 В | 220 В | 110 В | Частота отказов | [215 empty] | Удержание |  |  |  | I | sub>vid | sub>vid | sub>ve
https://al-teh.ru/product/dila-22400v50hz440v60hz-vspomogatelnoe-rele-4a-upravlyayushchee-napryazhenie-400v-as-kontakty-2no2nz-kategoriya-primeneniya-ac-15_1/ | DILA-22(400V50HZ,440V60HZ) Вспомогательное реле 4А, управляющее напряжение 400В (АС), контакты 2НО+2НЗ, категория применения AC-15 | 276401 | https://al-teh.ru/wa-data/public/shop/products/33/37/13733/images/12829/12829.970.jpg | Вспомогательные реле Eaton | 1954.15 | Артикул 276401 Объем, дм3 0,23 Масса, кг 0,246 Ассортимент Вспомогательные контакторы DILA Применение Вспомогательный контактор Описание Основные устройства с принудительно ведомыми контактами Техника присоединения Винтовые клеммы Расчетный рабочий ток AC-15 220 В 230 В 240 В I e A 4 380 В 400 В 415 В I e A 4 Назначение контактов Замык. = замыкающий контакт 2 замык Разм. = размыкающий контакт 2 разм. Кодовое число/исполнение комбинаций кодовое число 22E комбинируется со вспомогательным контактным модулем DILA-XHI(V)… Управляющее напряжение 400 V 50 Hz, 440 V 60 Hz Род тока: перем. ток/пост. ток Питание перем. тока указания Коммутирующие элементы согласно EN 50011. Обозначение соединений катушки всоответствии с EN 50005. Общая информация Стандарты и положения IEC/EN 60947, VDE 0660, UL, CSA Механический срок службы Работа от перем. тока Переключения x 10 6 20 Управляется постоянным током DC Переключения x 10 6 20 максимальная частота коммутаций Переключения/ч 9000 Стойкость к климатическим воздействиям Влажный нагрев, постоянный, в соответствии с IEC 60068-2-78 Влажный нагрев,циклический, в соответствии с IEC 60068-2-30 Температура окружающей среды разомкнут °C -25 - +60 в капсульном корпусе °C \- 25 - 40 Температура окружающей среды, хранение °C \- 40 - 80 установочное положение Удароустойчивость (IEC/EN 60068-2-27) Импульс полусинуса 10 мс Основное устройство со вспомогательным контактным модулем g Замыкающие контакты g 7 Размыкающие контакты g 5 Класс защиты IP20 Защита от прикосновения при вертикальном управлении спереди (EN 50274) защита от прикосновения пальцами и тыльной стороной кистей рук Вес Работа от перем. тока кг 0,23 Управляется постоянным током DC кг 0,28 Поперечные сечения соединения мм? Винтовые клеммы одножильный мм 2 1 x (0,75 - 4) 2 x (0,75 - 2,5) тонкопроволочный с оконечной муфтой мм 2 1 x (0,75 - 2,5) 2 x (0,75 - 2,5) одно- или многожильные AWG 18 - 14 Соединительный винт M3,5 Отвертка с профилем Pozidriv Размер 2 Стандартная отвёртка мм 0.8 x 5.5 1 x 6 макс. начальный пусковой момент Нм 1.2 Пружинные клеммы одножильный мм 2 1 x (0,75 - 2,5) 2 x (0,75 - 2,5) тонкопроволочный с или без оконечной муфты DIN 46228 мм 2 1 x (0,75 - 1,5) 2 x (0,75 - 1,5) одно- или многожильные AWG 18 - 14 Стандартная отвёртка мм 0,6 x 3,5 Контакты Принудительное управление коммутирующими элементами согласно ZH 1/457, включаямодуль вспомогательного контакта да Номинальная устойчивость к импульсу U imp В перем. тока 6000 Категория перенапряжения / степень загрязнения III/3 Номинальные выдерживаемые напряжения изоляции U i В перем. тока 690 Номинальное напряжение U e В перем. тока 690 Безопасное разъединение согласно EN 61140 между катушкой и вспомогательными контактами В перем. тока 400 Между вспомогательными контактами В перем. тока 400 Расчетный рабочий ток A обычный термический ток, 1-полюсный разомкнут при 60 °C I th e A 16 AC-15 220 В 230 В 240 В I e A 4 380 В 400 В 415 В I e A 4 500 В I e A 1.5 Пост. ток (DC) Контакты в серии: A 1 24 В A 10 1 60 В A 6 2 60 В A 10 1 110 В A 3 3 110 В A 6 1 220 В A 1 3 220 В A 5 Контакты в серии: A 3 24 В A 4 3 60 В A 4 3 110 В A 2 3 220 В A 1 Надёжность контакта Частота отказов ? <10 -8 e min min Стойкость к коротким замыканиям без сваривания устройство защиты от максимальных перегрузок 220 В 230 В 240 В PKZM0 4 380 В 400 В 415 В PKZM0 4 защита от короткого замыкания, макс. предохранитель 500 В A gG/gL 10 Электрические тепловые потери при нагрузке с I th Работа от перем. тока W 0.3 Управляется постоянным током DC W 0.3 Механические приводы Безопасность по напряжению Работа от перем. тока x U c втягивание x U c 0.8 - 1.1 Управляется постоянным током DC x U c втягивание x U c 0.8 - 1.1 при 24 VВ без модуля вспомогательного контакта (40 °C) втягивание x U c 0.7 - 1.3 потребляемая мощность 50 Гц втягивание VA 24 50 Гц Удержание VA 3.4 50 Гц Удержание W 1.2 60 Гц втягивание VA 30 60 Гц Удержание VA 4.4 60 Гц Удержание W 1.4 50/60 Гц втягивание VA 27 25 50/60 Гц Удержание VA 4.2 3.3 50/60 Гц Удержание W 1.4 1.2 Управляется постоянным током DC Втягивание = удержание W 3 Продолжительность включения % продолжительность включения 100 Время переключения 100 % U C Работа от перем. тока, время замыкания мс 15 - 21 Работа от перем. тока, замыкающий контакт, время размыкания мс 9 - 18 Управляется постоянным током DC Задержка замыкания мс Время переключения, управление постоянным током, максимальная задержказамыкания мс 31 Управляется постоянным током DC, время открытия замыкающего контакта мс Время переключения замыкающего контакта, управляемого постоянным токомМаксимальное время открытия мс 12 указания Условия включения и отключения на основе DC-13 Л/П постоянны в соответствии сисходными данными Чистое постоянное напряжение, мостовая схема выпрямлениятрехфазного тока или сглаженная двухимпульсная мостовая схема выпрямления Указания Технические характеристики для подтверждения типа конструкции Номинальный ток для указания потери мощности I n A 15.5 Потеря мощности на полюс, в зависимости от тока sub>vid W 0.5 Потеря мощности оборудования, в зависимости от тока sub>vid W 0 Статическая потеря мощности, не зависит от тока sub>vs W 1.4 Способность отдавать потери мощности sub>ve W 0 Мин. рабочая температура °C -25 Макс. рабочая температура °C 60 Проверка конструкции IEC/EN 61439 10.2 твёрдость материалов и деталей 10.2.2 Коррозионная стойкость Требования производственного стандарта выполнены. 10.2.3.1 Нагревостойкость изоляции Требования производственного стандарта выполнены. 10.2.3.2 Сопротивление изоляционных материалов при обычном нагреве Требования производственного стандарта выполнены. 10.2.3.3 Сопротивление изоляционных материалов при сильном нагреве Требования производственного стандарта выполнены. 10.2.4 Устойчивость к ультрафиолетовому излучению Требования производственного стандарта выполнены. 10.2.5 Подъём Не имеет значения, поскольку необходимо оценить всё коммутационноеоборудование. 10.2.6 Испытание на удар Не имеет значения, поскольку необходимо оценить всё коммутационноеоборудование. 10.2.7 Ярлыки Требования производственного стандарта выполнены. 10.3 Класс защиты изоляции Не имеет значения, поскольку необходимо оценить всё коммутационноеоборудование. 10.4 Воздушные промежутки и пути утечки тока Требования производственного стандарта выполнены. 10.5 Защита от удара электрическим током Не имеет значения, поскольку необходимо оценить всё коммутационноеоборудование. 10.6 Монтаж оборудования Не имеет значения, поскольку необходимо оценить всё коммутационноеоборудование. 10.7 Внутренние электрические цепи и соединения Находится в сфере ответственности компании, монтирующей распределительныеустройства. 10.8 Подключения проводов, введённых снаружи Находится в сфере ответственности компании, монтирующей распределительныеустройства. 10.9 Свойства изоляции 10.9.2 Электрическая прочность при рабочей частоте Находится в сфере ответственности компании, монтирующей распределительныеустройства. 10.9.3 Прочность по отношению к импульсному напряжению Находится в сфере ответственности компании, монтирующей распределительныеустройства. 10.9.4 Проверка оболочек кабелей из изолирующего материала Находится в сфере ответственности компании, монтирующей распределительныеустройства. 10.10 Нагрев Расчёт параметров нагрева находится в сфере ответственности компании,монтирующей распределительные устройства. Компания Eaton указывает данные попотере мощности устройств. 10.11 Стойкость к коротким замыканиям Находится в сфере ответственности компании, монтирующей распределительныеустройства. Соблюдать указания для коммутационных устройств. 10.12 Электромагнитная совместимость Находится в сфере ответственности компании, монтирующей распределительныеустройства. Соблюдать указания для коммутационных устройств. 10.13 Механическая функция Для устройства требования считаются выполненными, если были соблюдены данныеинструкции по монтажу (IL). Low-voltage industrial components (EG000017) / Contactor relay (EC000196) Electric engineering, automation, process control engineering / Low-voltageswitch technology / Contactor (LV) / Contactor relay (ecl@ss8.1-27-37-10-01[AAB716011]) Rated control supply voltage Us at AC 50HZ V 400 - 400 Rated control supply voltage Us at AC 60HZ V 440 - 440 Rated control supply voltage Us at DC V 0 - 0 Voltage type for actuating AC Rated operation current Ie , 400 V A 4 Connection type auxiliary circuit Screw connection Mounting method DIN-rail/screw Interface No Number of auxiliary contacts as normally closed contact 2 Number of auxiliary contacts as normally open contact 2 Number of auxiliary contacts as normally closed contact, delayed switching 0 Number of auxiliary contacts as normally open contact, leading 0 With LED indication No Number of auxiliary contacts as change-over contact 0 Manual operation possible No Product Standards IEC/EN 60947-4-1; UL 60947-4-1; CSA - C22.2 No. 60947-4-1-14; CE marking UL File No. E29184 UL Category Control No. NKCR CSA File No. 012528 CSA Class No. 3211-03 North America Certification UL listed, CSA certified Specially designed for North America No 1: Схема защиты 2: Модули вспомогательных контактов Срок службы компонента (переключений) Ie = расчетный рабочий ток Срок службы компонента (переключений) Ie = расчетный рабочий ток Силовые контакторы со вспомогательным контактным модулем | [712 empty] | втягивание | [180 empty] | U | [434 empty] | 0.23 | 0.246 | [8 empty] | sub>vs | [67 empty] | #NAME? | [16 empty] | U | U |  |  |  |  | Переключения | [172 empty] | Удержание | [564 empty] | I | [6 empty] | втягивание | [32 empty] | втягивание | [43 empty] | Удержание | Удержание | [54 empty] | I | [7 empty] | 24 В | 220 В | 110 В | Частота отказов | [215 empty] | Удержание |  |  |  | I | sub>vid | sub>vid | sub>ve
https://al-teh.ru/product/dila-22415v50hz480v60hz-vspomogatelnoe-rele-4a-upravlyayushchee-napryazhenie-415v-as-kontakty-2no2nz-kategoriya-primeneniya-ac-15_1/ | DILA-22(415V50HZ,480V60HZ) Вспомогательное реле 4А, управляющее напряжение 415В (АС), контакты 2НО+2НЗ, категория применения AC-15 | 276402 | https://al-teh.ru/wa-data/public/shop/products/34/37/13734/images/12830/12830.970.jpg | Вспомогательные реле Eaton | 1954.15 | Артикул 276402 Объем, дм3 0,23 Масса, кг 0,22 Ассортимент Вспомогательные контакторы DILA Применение Вспомогательный контактор Описание Основные устройства с принудительно ведомыми контактами Техника присоединения Винтовые клеммы Расчетный рабочий ток AC-15 220 В 230 В 240 В I e A 4 380 В 400 В 415 В I e A 4 Назначение контактов Замык. = замыкающий контакт 2 замык Разм. = размыкающий контакт 2 разм. Кодовое число/исполнение комбинаций кодовое число 22E комбинируется со вспомогательным контактным модулем DILA-XHI(V)… Управляющее напряжение 415 V 50 Hz, 480 V 60 Hz Род тока: перем. ток/пост. ток Питание перем. тока указания Коммутирующие элементы согласно EN 50011. Обозначение соединений катушки всоответствии с EN 50005. Общая информация Стандарты и положения IEC/EN 60947, VDE 0660, UL, CSA Механический срок службы Работа от перем. тока Переключения x 10 6 20 Управляется постоянным током DC Переключения x 10 6 20 максимальная частота коммутаций Переключения/ч 9000 Стойкость к климатическим воздействиям Влажный нагрев, постоянный, в соответствии с IEC 60068-2-78 Влажный нагрев,циклический, в соответствии с IEC 60068-2-30 Температура окружающей среды в капсульном корпусе °C \- 25 - 40 Температура окружающей среды, хранение °C \- 40 - 80 установочное положение Удароустойчивость (IEC/EN 60068-2-27) Импульс полусинуса 10 мс Основное устройство со вспомогательным контактным модулем g Замыкающие контакты g 7 Размыкающие контакты g 5 Класс защиты IP20 Защита от прикосновения при вертикальном управлении спереди (EN 50274) защита от прикосновения пальцами и тыльной стороной кистей рук Вес Работа от перем. тока кг 0,23 Управляется постоянным током DC кг 0,28 Поперечные сечения соединения мм? Винтовые клеммы одножильный мм 2 1 x (0,75 - 4) 2 x (0,75 - 2,5) тонкопроволочный с оконечной муфтой мм 2 1 x (0,75 - 2,5) 2 x (0,75 - 2,5) одно- или многожильные AWG 18 - 14 Соединительный винт M3,5 Отвертка с профилем Pozidriv Размер 2 Стандартная отвёртка мм 0.8 x 5.5 1 x 6 макс. начальный пусковой момент Нм 1.2 Пружинные клеммы одножильный мм 2 1 x (0,75 - 2,5) 2 x (0,75 - 2,5) тонкопроволочный с или без оконечной муфты DIN 46228 мм 2 1 x (0,75 - 1,5) 2 x (0,75 - 1,5) одно- или многожильные AWG 18 - 14 Стандартная отвёртка мм 0,6 x 3,5 Контакты Принудительное управление коммутирующими элементами согласно ZH 1/457, включаямодуль вспомогательного контакта да Номинальная устойчивость к импульсу U imp В перем. тока 6000 Категория перенапряжения / степень загрязнения III/3 Номинальное напряжение U e В перем. тока 690 Безопасное разъединение согласно EN 61140 между катушкой и вспомогательными контактами В перем. тока 400 Между вспомогательными контактами В перем. тока 400 Расчетный рабочий ток A AC-15 220 В 230 В 240 В I e A 4 380 В 400 В 415 В I e A 4 500 В I e A 1.5 Пост. ток (DC) Контакты в серии: A 1 24 В A 10 1 60 В A 6 2 60 В A 10 1 110 В A 3 3 110 В A 6 1 220 В A 1 3 220 В A 5 Контакты в серии: A 3 24 В A 4 3 60 В A 4 3 110 В A 2 3 220 В A 1 Стойкость к коротким замыканиям без сваривания устройство защиты от максимальных перегрузок 220 В 230 В 240 В PKZM0 4 380 В 400 В 415 В PKZM0 4 защита от короткого замыкания, макс. предохранитель 500 В A gG/gL 10 Электрические тепловые потери при нагрузке с I th Работа от перем. тока W 0.3 Управляется постоянным током DC W 0.3 Механические приводы Безопасность по напряжению Работа от перем. тока x U c втягивание x U c 0.8 - 1.1 Управляется постоянным током DC x U c втягивание x U c 0.8 - 1.1 при 24 VВ без модуля вспомогательного контакта (40 °C) втягивание x U c 0.7 - 1.3 потребляемая мощность 50 Гц втягивание VA 24 50 Гц Удержание VA 3.4 50 Гц Удержание W 1.2 60 Гц втягивание VA 30 60 Гц Удержание VA 4.4 60 Гц Удержание W 1.4 50/60 Гц втягивание VA 27 25 50/60 Гц Удержание VA 4.2 3.3 50/60 Гц Удержание W 1.4 1.2 Управляется постоянным током DC Втягивание = удержание W 3 Продолжительность включения % продолжительность включения 100 Время переключения 100 % U C Работа от перем. тока, время замыкания мс 15 - 21 Работа от перем. тока, замыкающий контакт, время размыкания мс 9 - 18 Управляется постоянным током DC Задержка замыкания мс Время переключения, управление постоянным током, максимальная задержказамыкания мс 31 Управляется постоянным током DC, время открытия замыкающего контакта мс Время переключения замыкающего контакта, управляемого постоянным токомМаксимальное время открытия мс 12 указания Условия включения и отключения на основе DC-13 Л/П постоянны в соответствии сисходными данными Характеристические кривые времени и тока согласно документу"Плавкие предохранители" (по запросу) Чистое постоянное напряжение, мостоваясхема выпрямления трехфазного тока или сглаженная двухимпульсная мостоваясхема выпрямления Указания Технические характеристики для подтверждения типа конструкции Номинальный ток для указания потери мощности I n A 15.5 Потеря мощности на полюс, в зависимости от тока sub>vid W 0.5 Потеря мощности оборудования, в зависимости от тока sub>vid W 0 Статическая потеря мощности, не зависит от тока sub>vs W 1.4 Способность отдавать потери мощности sub>ve W 0 Проверка конструкции IEC/EN 61439 10.2 твёрдость материалов и деталей 10.2.2 Коррозионная стойкость Требования производственного стандарта выполнены. 10.2.3.1 Нагревостойкость изоляции Требования производственного стандарта выполнены. 10.2.3.2 Сопротивление изоляционных материалов при обычном нагреве Требования производственного стандарта выполнены. 10.2.3.3 Сопротивление изоляционных материалов при сильном нагреве Требования производственного стандарта выполнены. 10.2.4 Устойчивость к ультрафиолетовому излучению Требования производственного стандарта выполнены. 10.2.5 Подъём Не имеет значения, поскольку необходимо оценить всё коммутационноеоборудование. 10.2.6 Испытание на удар Не имеет значения, поскольку необходимо оценить всё коммутационноеоборудование. 10.2.7 Ярлыки Требования производственного стандарта выполнены. 10.3 Класс защиты изоляции Не имеет значения, поскольку необходимо оценить всё коммутационноеоборудование. 10.4 Воздушные промежутки и пути утечки тока Требования производственного стандарта выполнены. 10.5 Защита от удара электрическим током Не имеет значения, поскольку необходимо оценить всё коммутационноеоборудование. 10.6 Монтаж оборудования Не имеет значения, поскольку необходимо оценить всё коммутационноеоборудование. 10.7 Внутренние электрические цепи и соединения Находится в сфере ответственности компании, монтирующей распределительныеустройства. 10.8 Подключения проводов, введённых снаружи Находится в сфере ответственности компании, монтирующей распределительныеустройства. 10.9 Свойства изоляции 10.9.2 Электрическая прочность при рабочей частоте Находится в сфере ответственности компании, монтирующей распределительныеустройства. 10.9.3 Прочность по отношению к импульсному напряжению Находится в сфере ответственности компании, монтирующей распределительныеустройства. 10.9.4 Проверка оболочек кабелей из изолирующего материала Находится в сфере ответственности компании, монтирующей распределительныеустройства. 10.10 Нагрев Расчёт параметров нагрева находится в сфере ответственности компании,монтирующей распределительные устройства. Компания Eaton указывает данные попотере мощности устройств. 10.11 Стойкость к коротким замыканиям Находится в сфере ответственности компании, монтирующей распределительныеустройства. Соблюдать указания для коммутационных устройств. 10.12 Электромагнитная совместимость Находится в сфере ответственности компании, монтирующей распределительныеустройства. Соблюдать указания для коммутационных устройств. 10.13 Механическая функция Для устройства требования считаются выполненными, если были соблюдены данныеинструкции по монтажу (IL). Low-voltage industrial components (EG000017) / Contactor relay (EC000196) Electric engineering, automation, process control engineering / Low-voltageswitch technology / Contactor (LV) / Contactor relay (ecl@ss8.1-27-37-10-01[AAB716011]) Rated control supply voltage Us at AC 50HZ V 415 - 415 Rated control supply voltage Us at AC 60HZ V 480 - 480 Rated control supply voltage Us at DC V 0 - 0 Voltage type for actuating AC Rated operation current Ie , 400 V A 4 Connection type auxiliary circuit Screw connection Mounting method DIN-rail/screw Interface No Number of auxiliary contacts as normally closed contact 2 Number of auxiliary contacts as normally open contact 2 Number of auxiliary contacts as normally closed contact, delayed switching 0 Number of auxiliary contacts as normally open contact, leading 0 With LED indication No Number of auxiliary contacts as change-over contact 0 Manual operation possible No Product Standards IEC/EN 60947-4-1; UL 60947-4-1; CSA - C22.2 No. 60947-4-1-14; CE marking UL File No. E29184 UL Category Control No. NKCR CSA File No. 012528 CSA Class No. 3211-03 North America Certification UL listed, CSA certified Specially designed for North America No 1: Схема защиты 2: Модули вспомогательных контактов Срок службы компонента (переключений) Ie = расчетный рабочий ток Срок службы компонента (переключений) Ie = расчетный рабочий ток Силовые контакторы со вспомогательным контактным модулем | [712 empty] | Удержание | [180 empty] | U | [434 empty] | 0.23 | 0.22 | [8 empty] | sub>ve | [84 empty] | U | [5 empty] | Переключения |  |  |  |  | 24 В | [116 empty] | I | [49 empty] | втягивание | втягивание | [571 empty] | втягивание | [76 empty] | втягивание | Втягивание = удержание | [54 empty] | I | [7 empty] | 60 В |  | 110 В | [216 empty] | Удержание |  |  | I | sub>vid | sub>vid | sub>vs
https://al-teh.ru/product/dila-2242v5060hz-vspomogatelnoe-rele-4a-upravlyayushchee-napryazhenie-42v-as-kontakty-2no2nz-kategoriya-primeneniya-ac-15_1/ | DILA-22(42V50/60HZ) Вспомогательное реле 4А, управляющее напряжение 42В (АС), контакты 2НО+2НЗ, категория применения AC-15 | 276404 | https://al-teh.ru/wa-data/public/shop/products/36/37/13736/images/12832/12832.970.jpg | Вспомогательные реле Eaton | 1954.15 | Артикул 276404 Объем, дм3 0,23 Масса, кг 0,22 Ассортимент Вспомогательные контакторы DILA Применение Вспомогательный контактор Описание Основные устройства с принудительно ведомыми контактами Техника присоединения Винтовые клеммы Расчетный рабочий ток AC-15 220 В 230 В 240 В I e A 4 380 В 400 В 415 В I e A 4 Назначение контактов Замык. = замыкающий контакт 2 замык Разм. = размыкающий контакт 2 разм. Кодовое число/исполнение комбинаций кодовое число 22E комбинируется со вспомогательным контактным модулем DILA-XHI(V)… Управляющее напряжение 42 V 50/60 Hz Род тока: перем. ток/пост. ток Питание перем. тока указания Коммутирующие элементы согласно EN 50011. Обозначение соединений катушки всоответствии с EN 50005. Общая информация Стандарты и положения IEC/EN 60947, VDE 0660, UL, CSA Механический срок службы Работа от перем. тока Переключения x 10 6 20 Управляется постоянным током DC Переключения x 10 6 20 максимальная частота коммутаций Переключения/ч 9000 Стойкость к климатическим воздействиям Влажный нагрев, постоянный, в соответствии с IEC 60068-2-78 Влажный нагрев,циклический, в соответствии с IEC 60068-2-30 Температура окружающей среды разомкнут °C -25 - +60 в капсульном корпусе °C \- 25 - 40 Температура окружающей среды, хранение °C \- 40 - 80 установочное положение Удароустойчивость (IEC/EN 60068-2-27) Импульс полусинуса 10 мс Основное устройство со вспомогательным контактным модулем g Замыкающие контакты g 7 Размыкающие контакты g 5 Класс защиты IP20 Защита от прикосновения при вертикальном управлении спереди (EN 50274) защита от прикосновения пальцами и тыльной стороной кистей рук Вес Работа от перем. тока кг 0,23 Управляется постоянным током DC кг 0,28 Поперечные сечения соединения мм? Винтовые клеммы одножильный мм 2 1 x (0,75 - 4) 2 x (0,75 - 2,5) тонкопроволочный с оконечной муфтой мм 2 1 x (0,75 - 2,5) 2 x (0,75 - 2,5) одно- или многожильные AWG 18 - 14 Соединительный винт M3,5 Отвертка с профилем Pozidriv Размер 2 Стандартная отвёртка мм 0.8 x 5.5 1 x 6 макс. начальный пусковой момент Нм 1.2 Пружинные клеммы одножильный мм 2 1 x (0,75 - 2,5) 2 x (0,75 - 2,5) тонкопроволочный с или без оконечной муфты DIN 46228 мм 2 1 x (0,75 - 1,5) 2 x (0,75 - 1,5) одно- или многожильные AWG 18 - 14 Стандартная отвёртка мм 0,6 x 3,5 Контакты Принудительное управление коммутирующими элементами согласно ZH 1/457, включаямодуль вспомогательного контакта да Номинальная устойчивость к импульсу U imp В перем. тока 6000 Категория перенапряжения / степень загрязнения III/3 Номинальные выдерживаемые напряжения изоляции U i В перем. тока 690 Номинальное напряжение U e В перем. тока 690 Безопасное разъединение согласно EN 61140 между катушкой и вспомогательными контактами В перем. тока 400 Между вспомогательными контактами В перем. тока 400 Расчетный рабочий ток A обычный термический ток, 1-полюсный разомкнут при 60 °C I th e A 16 AC-15 220 В 230 В 240 В I e A 4 380 В 400 В 415 В I e A 4 500 В I e A 1.5 Пост. ток (DC) Контакты в серии: A 1 24 В A 10 1 60 В A 6 2 60 В A 10 1 110 В A 3 3 110 В A 6 1 220 В A 1 3 220 В A 5 Контакты в серии: A 3 24 В A 4 3 60 В A 4 3 110 В A 2 3 220 В A 1 Надёжность контакта Частота отказов ? <10 -8 e min min Стойкость к коротким замыканиям без сваривания устройство защиты от максимальных перегрузок 220 В 230 В 240 В PKZM0 4 380 В 400 В 415 В PKZM0 4 защита от короткого замыкания, макс. предохранитель 500 В A gG/gL 10 Электрические тепловые потери при нагрузке с I th Работа от перем. тока W 0.3 Управляется постоянным током DC W 0.3 Механические приводы Безопасность по напряжению Работа от перем. тока x U c втягивание x U c 0.8 - 1.1 Управляется постоянным током DC x U c втягивание x U c 0.8 - 1.1 при 24 VВ без модуля вспомогательного контакта (40 °C) втягивание x U c 0.7 - 1.3 потребляемая мощность 50 Гц втягивание VA 24 50 Гц Удержание VA 3.4 50 Гц Удержание W 1.2 60 Гц втягивание VA 30 60 Гц Удержание VA 4.4 60 Гц Удержание W 1.4 50/60 Гц втягивание VA 27 25 50/60 Гц Удержание VA 4.2 3.3 50/60 Гц Удержание W 1.4 1.2 Управляется постоянным током DC Втягивание = удержание W 3 Продолжительность включения % продолжительность включения 100 Время переключения 100 % U C Работа от перем. тока, время замыкания мс 15 - 21 Работа от перем. тока, замыкающий контакт, время размыкания мс 9 - 18 Управляется постоянным током DC Задержка замыкания мс Время переключения, управление постоянным током, максимальная задержказамыкания мс 31 Управляется постоянным током DC, время открытия замыкающего контакта мс Время переключения замыкающего контакта, управляемого постоянным токомМаксимальное время открытия мс 12 указания Условия включения и отключения на основе DC-13 Л/П постоянны в соответствии сисходными данными Чистое постоянное напряжение, мостовая схема выпрямлениятрехфазного тока или сглаженная двухимпульсная мостовая схема выпрямления Указания Технические характеристики для подтверждения типа конструкции Номинальный ток для указания потери мощности I n A 15.5 Потеря мощности на полюс, в зависимости от тока sub>vid W 0.5 Потеря мощности оборудования, в зависимости от тока sub>vid W 0 Статическая потеря мощности, не зависит от тока sub>vs W 1.4 Способность отдавать потери мощности sub>ve W 0 Мин. рабочая температура °C -25 Макс. рабочая температура °C 60 Проверка конструкции IEC/EN 61439 10.2 твёрдость материалов и деталей 10.2.2 Коррозионная стойкость Требования производственного стандарта выполнены. 10.2.3.1 Нагревостойкость изоляции Требования производственного стандарта выполнены. 10.2.3.2 Сопротивление изоляционных материалов при обычном нагреве Требования производственного стандарта выполнены. 10.2.3.3 Сопротивление изоляционных материалов при сильном нагреве Требования производственного стандарта выполнены. 10.2.4 Устойчивость к ультрафиолетовому излучению Требования производственного стандарта выполнены. 10.2.5 Подъём Не имеет значения, поскольку необходимо оценить всё коммутационноеоборудование. 10.2.6 Испытание на удар Не имеет значения, поскольку необходимо оценить всё коммутационноеоборудование. 10.2.7 Ярлыки Требования производственного стандарта выполнены. 10.3 Класс защиты изоляции Не имеет значения, поскольку необходимо оценить всё коммутационноеоборудование. 10.4 Воздушные промежутки и пути утечки тока Требования производственного стандарта выполнены. 10.5 Защита от удара электрическим током Не имеет значения, поскольку необходимо оценить всё коммутационноеоборудование. 10.6 Монтаж оборудования Не имеет значения, поскольку необходимо оценить всё коммутационноеоборудование. 10.7 Внутренние электрические цепи и соединения Находится в сфере ответственности компании, монтирующей распределительныеустройства. 10.8 Подключения проводов, введённых снаружи Находится в сфере ответственности компании, монтирующей распределительныеустройства. 10.9 Свойства изоляции 10.9.2 Электрическая прочность при рабочей частоте Находится в сфере ответственности компании, монтирующей распределительныеустройства. 10.9.3 Прочность по отношению к импульсному напряжению Находится в сфере ответственности компании, монтирующей распределительныеустройства. 10.9.4 Проверка оболочек кабелей из изолирующего материала Находится в сфере ответственности компании, монтирующей распределительныеустройства. 10.10 Нагрев Расчёт параметров нагрева находится в сфере ответственности компании,монтирующей распределительные устройства. Компания Eaton указывает данные попотере мощности устройств. 10.11 Стойкость к коротким замыканиям Находится в сфере ответственности компании, монтирующей распределительныеустройства. Соблюдать указания для коммутационных устройств. 10.12 Электромагнитная совместимость Находится в сфере ответственности компании, монтирующей распределительныеустройства. Соблюдать указания для коммутационных устройств. 10.13 Механическая функция Для устройства требования считаются выполненными, если были соблюдены данныеинструкции по монтажу (IL). Low-voltage industrial components (EG000017) / Contactor relay (EC000196) Electric engineering, automation, process control engineering / Low-voltageswitch technology / Contactor (LV) / Contactor relay (ecl@ss8.1-27-37-10-01[AAB716011]) Rated control supply voltage Us at AC 50HZ V 42 - 42 Rated control supply voltage Us at AC 60HZ V 42 - 42 Rated control supply voltage Us at DC V 0 - 0 Voltage type for actuating AC Rated operation current Ie , 400 V A 4 Connection type auxiliary circuit Screw connection Mounting method DIN-rail/screw Interface No Number of auxiliary contacts as normally closed contact 2 Number of auxiliary contacts as normally open contact 2 Number of auxiliary contacts as normally closed contact, delayed switching 0 Number of auxiliary contacts as normally open contact, leading 0 With LED indication No Number of auxiliary contacts as change-over contact 0 Manual operation possible No Product Standards IEC/EN 60947-4-1; UL 60947-4-1; CSA - C22.2 No. 60947-4-1-14; CE marking UL File No. E29184 UL Category Control No. NKCR CSA File No. 012528 CSA Class No. 3211-03 North America Certification UL listed, CSA certified Specially designed for North America No 1: Схема защиты 2: Модули вспомогательных контактов Срок службы компонента (переключений) Ie = расчетный рабочий ток Срок службы компонента (переключений) Ie = расчетный рабочий ток Силовые контакторы со вспомогательным контактным модулем | [712 empty] | втягивание | [180 empty] | U | [434 empty] | 0.23 | 0.22 | [8 empty] | sub>vs | [67 empty] | #NAME? | [16 empty] | U | U |  |  |  |  | Переключения | [172 empty] | Удержание | [564 empty] | I | [6 empty] | втягивание | [32 empty] | втягивание | [43 empty] | Удержание | Удержание | [54 empty] | I | [7 empty] | 24 В | 220 В | 110 В | Частота отказов | [215 empty] | Удержание |  |  |  | I | sub>vid | sub>vid | sub>ve
https://al-teh.ru/product/dila-2242v50hz48v60hz-vspomogatelnoe-rele-4a-upravlyayushchee-napryazhenie-42v-as-kontakty-2no2nz-kategoriya-primeneniya-ac-15_1/ | DILA-22(42V50HZ,48V60HZ) Вспомогательное реле 4А, управляющее напряжение 42В (АС), контакты 2НО+2НЗ, категория применения AC-15 | 276395 | https://al-teh.ru/wa-data/public/shop/products/28/37/13728/images/12824/12824.970.jpg | Вспомогательные реле Eaton | 1954.15 | Артикул 276395 Объем, дм3 0,23 Масса, кг 0,251 Ассортимент Вспомогательные контакторы DILA Применение Вспомогательный контактор Описание Основные устройства с принудительно ведомыми контактами Техника присоединения Винтовые клеммы Расчетный рабочий ток AC-15 220 В 230 В 240 В I e A 4 380 В 400 В 415 В I e A 4 Назначение контактов Замык. = замыкающий контакт 2 замык Разм. = размыкающий контакт 2 разм. Кодовое число/исполнение комбинаций кодовое число 22E комбинируется со вспомогательным контактным модулем DILA-XHI(V)… Управляющее напряжение 42 V 50 Hz, 48 V 60 Hz Род тока: перем. ток/пост. ток Питание перем. тока указания Коммутирующие элементы согласно EN 50011. Обозначение соединений катушки всоответствии с EN 50005. Общая информация Стандарты и положения IEC/EN 60947, VDE 0660, UL, CSA Механический срок службы Работа от перем. тока Переключения x 10 6 20 Управляется постоянным током DC Переключения x 10 6 20 максимальная частота коммутаций Переключения/ч 9000 Стойкость к климатическим воздействиям Влажный нагрев, постоянный, в соответствии с IEC 60068-2-78 Влажный нагрев,циклический, в соответствии с IEC 60068-2-30 Температура окружающей среды в капсульном корпусе °C \- 25 - 40 Температура окружающей среды, хранение °C \- 40 - 80 установочное положение Удароустойчивость (IEC/EN 60068-2-27) Импульс полусинуса 10 мс Основное устройство со вспомогательным контактным модулем g Замыкающие контакты g 7 Размыкающие контакты g 5 Класс защиты IP20 Защита от прикосновения при вертикальном управлении спереди (EN 50274) защита от прикосновения пальцами и тыльной стороной кистей рук Вес Работа от перем. тока кг 0,23 Управляется постоянным током DC кг 0,28 Поперечные сечения соединения мм? Винтовые клеммы одножильный мм 2 1 x (0,75 - 4) 2 x (0,75 - 2,5) тонкопроволочный с оконечной муфтой мм 2 1 x (0,75 - 2,5) 2 x (0,75 - 2,5) одно- или многожильные AWG 18 - 14 Соединительный винт M3,5 Отвертка с профилем Pozidriv Размер 2 Стандартная отвёртка мм 0.8 x 5.5 1 x 6 макс. начальный пусковой момент Нм 1.2 Пружинные клеммы одножильный мм 2 1 x (0,75 - 2,5) 2 x (0,75 - 2,5) тонкопроволочный с или без оконечной муфты DIN 46228 мм 2 1 x (0,75 - 1,5) 2 x (0,75 - 1,5) одно- или многожильные AWG 18 - 14 Стандартная отвёртка мм 0,6 x 3,5 Контакты Принудительное управление коммутирующими элементами согласно ZH 1/457, включаямодуль вспомогательного контакта да Номинальная устойчивость к импульсу U imp В перем. тока 6000 Категория перенапряжения / степень загрязнения III/3 Номинальное напряжение U e В перем. тока 690 Безопасное разъединение согласно EN 61140 между катушкой и вспомогательными контактами В перем. тока 400 Между вспомогательными контактами В перем. тока 400 Расчетный рабочий ток A AC-15 220 В 230 В 240 В I e A 4 380 В 400 В 415 В I e A 4 500 В I e A 1.5 Пост. ток (DC) Контакты в серии: A 1 24 В A 10 1 60 В A 6 2 60 В A 10 1 110 В A 3 3 110 В A 6 1 220 В A 1 3 220 В A 5 Контакты в серии: A 3 24 В A 4 3 60 В A 4 3 110 В A 2 3 220 В A 1 Стойкость к коротким замыканиям без сваривания устройство защиты от максимальных перегрузок 220 В 230 В 240 В PKZM0 4 380 В 400 В 415 В PKZM0 4 защита от короткого замыкания, макс. предохранитель 500 В A gG/gL 10 Электрические тепловые потери при нагрузке с I th Работа от перем. тока W 0.3 Управляется постоянным током DC W 0.3 Механические приводы Безопасность по напряжению Работа от перем. тока x U c втягивание x U c 0.8 - 1.1 Управляется постоянным током DC x U c втягивание x U c 0.8 - 1.1 при 24 VВ без модуля вспомогательного контакта (40 °C) втягивание x U c 0.7 - 1.3 потребляемая мощность 50 Гц втягивание VA 24 50 Гц Удержание VA 3.4 50 Гц Удержание W 1.2 60 Гц втягивание VA 30 60 Гц Удержание VA 4.4 60 Гц Удержание W 1.4 50/60 Гц втягивание VA 27 25 50/60 Гц Удержание VA 4.2 3.3 50/60 Гц Удержание W 1.4 1.2 Управляется постоянным током DC Втягивание = удержание W 3 Продолжительность включения % продолжительность включения 100 Время переключения 100 % U C Работа от перем. тока, время замыкания мс 15 - 21 Работа от перем. тока, замыкающий контакт, время размыкания мс 9 - 18 Управляется постоянным током DC Задержка замыкания мс Время переключения, управление постоянным током, максимальная задержказамыкания мс 31 Управляется постоянным током DC, время открытия замыкающего контакта мс Время переключения замыкающего контакта, управляемого постоянным токомМаксимальное время открытия мс 12 указания Условия включения и отключения на основе DC-13 Л/П постоянны в соответствии сисходными данными Характеристические кривые времени и тока согласно документу"Плавкие предохранители" (по запросу) Чистое постоянное напряжение, мостоваясхема выпрямления трехфазного тока или сглаженная двухимпульсная мостоваясхема выпрямления Указания Технические характеристики для подтверждения типа конструкции Номинальный ток для указания потери мощности I n A 15.5 Потеря мощности на полюс, в зависимости от тока sub>vid W 0.5 Потеря мощности оборудования, в зависимости от тока sub>vid W 0 Статическая потеря мощности, не зависит от тока sub>vs W 1.4 Способность отдавать потери мощности sub>ve W 0 Проверка конструкции IEC/EN 61439 10.2 твёрдость материалов и деталей 10.2.2 Коррозионная стойкость Требования производственного стандарта выполнены. 10.2.3.1 Нагревостойкость изоляции Требования производственного стандарта выполнены. 10.2.3.2 Сопротивление изоляционных материалов при обычном нагреве Требования производственного стандарта выполнены. 10.2.3.3 Сопротивление изоляционных материалов при сильном нагреве Требования производственного стандарта выполнены. 10.2.4 Устойчивость к ультрафиолетовому излучению Требования производственного стандарта выполнены. 10.2.5 Подъём Не имеет значения, поскольку необходимо оценить всё коммутационноеоборудование. 10.2.6 Испытание на удар Не имеет значения, поскольку необходимо оценить всё коммутационноеоборудование. 10.2.7 Ярлыки Требования производственного стандарта выполнены. 10.3 Класс защиты изоляции Не имеет значения, поскольку необходимо оценить всё коммутационноеоборудование. 10.4 Воздушные промежутки и пути утечки тока Требования производственного стандарта выполнены. 10.5 Защита от удара электрическим током Не имеет значения, поскольку необходимо оценить всё коммутационноеоборудование. 10.6 Монтаж оборудования Не имеет значения, поскольку необходимо оценить всё коммутационноеоборудование. 10.7 Внутренние электрические цепи и соединения Находится в сфере ответственности компании, монтирующей распределительныеустройства. 10.8 Подключения проводов, введённых снаружи Находится в сфере ответственности компании, монтирующей распределительныеустройства. 10.9 Свойства изоляции 10.9.2 Электрическая прочность при рабочей частоте Находится в сфере ответственности компании, монтирующей распределительныеустройства. 10.9.3 Прочность по отношению к импульсному напряжению Находится в сфере ответственности компании, монтирующей распределительныеустройства. 10.9.4 Проверка оболочек кабелей из изолирующего материала Находится в сфере ответственности компании, монтирующей распределительныеустройства. 10.10 Нагрев Расчёт параметров нагрева находится в сфере ответственности компании,монтирующей распределительные устройства. Компания Eaton указывает данные попотере мощности устройств. 10.11 Стойкость к коротким замыканиям Находится в сфере ответственности компании, монтирующей распределительныеустройства. Соблюдать указания для коммутационных устройств. 10.12 Электромагнитная совместимость Находится в сфере ответственности компании, монтирующей распределительныеустройства. Соблюдать указания для коммутационных устройств. 10.13 Механическая функция Для устройства требования считаются выполненными, если были соблюдены данныеинструкции по монтажу (IL). Low-voltage industrial components (EG000017) / Contactor relay (EC000196) Electric engineering, automation, process control engineering / Low-voltageswitch technology / Contactor (LV) / Contactor relay (ecl@ss8.1-27-37-10-01[AAB716011]) Rated control supply voltage Us at AC 50HZ V 42 - 42 Rated control supply voltage Us at AC 60HZ V 48 - 48 Rated control supply voltage Us at DC V 0 - 0 Voltage type for actuating AC Rated operation current Ie , 400 V A 4 Connection type auxiliary circuit Screw connection Mounting method DIN-rail/screw Interface No Number of auxiliary contacts as normally closed contact 2 Number of auxiliary contacts as normally open contact 2 Number of auxiliary contacts as normally closed contact, delayed switching 0 Number of auxiliary contacts as normally open contact, leading 0 With LED indication No Number of auxiliary contacts as change-over contact 0 Manual operation possible No Product Standards IEC/EN 60947-4-1; UL 60947-4-1; CSA - C22.2 No. 60947-4-1-14; CE marking UL File No. E29184 UL Category Control No. NKCR CSA File No. 012528 CSA Class No. 3211-03 North America Certification UL listed, CSA certified Specially designed for North America No 1: Схема защиты 2: Модули вспомогательных контактов Срок службы компонента (переключений) Ie = расчетный рабочий ток Срок службы компонента (переключений) Ie = расчетный рабочий ток Силовые контакторы со вспомогательным контактным модулем | [712 empty] | Удержание | [180 empty] | U | [434 empty] | 0.23 | 0.251 | [8 empty] | sub>ve | [84 empty] | U | [5 empty] | Переключения |  |  |  |  | 24 В | [116 empty] | I | [49 empty] | втягивание | втягивание | [571 empty] | втягивание | [76 empty] | втягивание | Втягивание = удержание | [54 empty] | I | [7 empty] | 60 В |  | 110 В | [216 empty] | Удержание |  |  | I | sub>vid | sub>vid | sub>vs
https://al-teh.ru/product/dila-2248vdc-vspomogatelnoe-rele-4a-upravlyayushchee-napryazhenie-48v-ds-kontakty-2no2nz-kategoriya-primeneniya-ac-15_1/ | DILA-22(48VDC) Вспомогательное реле 4А, управляющее напряжение 48В (DС), контакты 2НО+2НЗ, категория применения AC-15 | 276415 | https://al-teh.ru/wa-data/public/shop/products/17/38/13817/images/12913/12913.970.jpg | Вспомогательные реле Eaton | 2286.5 | Артикул 276415 Объем, дм3 0,23 Масса, кг 0,303 Ассортимент Вспомогательные контакторы DILA Применение Вспомогательный контактор Описание Основные устройства с принудительно ведомыми контактами Техника присоединения Винтовые клеммы Расчетный рабочий ток AC-15 220 В 230 В 240 В I e A 4 380 В 400 В 415 В I e A 4 Назначение контактов Замык. = замыкающий контакт 2 замык Разм. = размыкающий контакт 2 разм. Кодовое число/исполнение комбинаций кодовое число 22E комбинируется со вспомогательным контактным модулем DILA-XHI(V)… Управляющее напряжение 48 V DC Род тока: перем. ток/пост. ток Питание пост. тока Схема защиты встроенная указания Коммутирующие элементы согласно EN 50011. Обозначение соединений катушки всоответствии с EN 50005. Встроенная схема защиты. Общая информация Стандарты и положения IEC/EN 60947, VDE 0660, UL, CSA Механический срок службы Работа от перем. тока Переключения x 10 6 20 Управляется постоянным током DC Переключения x 10 6 20 максимальная частота коммутаций Переключения/ч 9000 Стойкость к климатическим воздействиям Влажный нагрев, постоянный, в соответствии с IEC 60068-2-78 Влажный нагрев,циклический, в соответствии с IEC 60068-2-30 Температура окружающей среды разомкнут °C -25 - +60 в капсульном корпусе °C \- 25 - 40 Температура окружающей среды, хранение °C \- 40 - 80 установочное положение Удароустойчивость (IEC/EN 60068-2-27) Импульс полусинуса 10 мс Основное устройство со вспомогательным контактным модулем g Замыкающие контакты g 7 Размыкающие контакты g 5 Класс защиты IP20 Защита от прикосновения при вертикальном управлении спереди (EN 50274) защита от прикосновения пальцами и тыльной стороной кистей рук Вес Работа от перем. тока кг 0,23 Управляется постоянным током DC кг 0,28 Поперечные сечения соединения мм? Винтовые клеммы одножильный мм 2 1 x (0,75 - 4) 2 x (0,75 - 2,5) тонкопроволочный с оконечной муфтой мм 2 1 x (0,75 - 2,5) 2 x (0,75 - 2,5) одно- или многожильные AWG 18 - 14 Соединительный винт M3,5 Отвертка с профилем Pozidriv Размер 2 Стандартная отвёртка мм 0.8 x 5.5 1 x 6 макс. начальный пусковой момент Нм 1.2 Пружинные клеммы одножильный мм 2 1 x (0,75 - 2,5) 2 x (0,75 - 2,5) тонкопроволочный с или без оконечной муфты DIN 46228 мм 2 1 x (0,75 - 1,5) 2 x (0,75 - 1,5) одно- или многожильные AWG 18 - 14 Стандартная отвёртка мм 0,6 x 3,5 Контакты Принудительное управление коммутирующими элементами согласно ZH 1/457, включаямодуль вспомогательного контакта да Номинальная устойчивость к импульсу U imp В перем. тока 6000 Категория перенапряжения / степень загрязнения III/3 Номинальные выдерживаемые напряжения изоляции U i В перем. тока 690 Номинальное напряжение U e В перем. тока 690 Безопасное разъединение согласно EN 61140 между катушкой и вспомогательными контактами В перем. тока 400 Между вспомогательными контактами В перем. тока 400 Расчетный рабочий ток A обычный термический ток, 1-полюсный разомкнут при 60 °C I th e A 16 AC-15 220 В 230 В 240 В I e A 4 380 В 400 В 415 В I e A 4 500 В I e A 1.5 Пост. ток (DC) Контакты в серии: A 1 24 В A 10 1 60 В A 6 2 60 В A 10 1 110 В A 3 3 110 В A 6 1 220 В A 1 3 220 В A 5 Контакты в серии: A 3 24 В A 4 3 60 В A 4 3 110 В A 2 3 220 В A 1 Надёжность контакта Частота отказов ? <10 -8 e min min Стойкость к коротким замыканиям без сваривания устройство защиты от максимальных перегрузок 220 В 230 В 240 В PKZM0 4 380 В 400 В 415 В PKZM0 4 защита от короткого замыкания, макс. предохранитель 500 В A gG/gL 10 Электрические тепловые потери при нагрузке с I th Работа от перем. тока W 0.3 Управляется постоянным током DC W 0.3 Механические приводы Безопасность по напряжению Работа от перем. тока x U c втягивание x U c 0.8 - 1.1 Управляется постоянным током DC x U c втягивание x U c 0.8 - 1.1 при 24 VВ без модуля вспомогательного контакта (40 °C) втягивание x U c 0.7 - 1.3 потребляемая мощность 50 Гц втягивание VA 24 50 Гц Удержание VA 3.4 50 Гц Удержание W 1.2 60 Гц втягивание VA 30 60 Гц Удержание VA 4.4 60 Гц Удержание W 1.4 50/60 Гц втягивание VA 27 25 50/60 Гц Удержание VA 4.2 3.3 50/60 Гц Удержание W 1.4 1.2 Управляется постоянным током DC Втягивание = удержание W 3 Продолжительность включения % продолжительность включения 100 Время переключения 100 % U C Работа от перем. тока, время замыкания мс 15 - 21 Работа от перем. тока, замыкающий контакт, время размыкания мс 9 - 18 Управляется постоянным током DC Задержка замыкания мс Время переключения, управление постоянным током, максимальная задержказамыкания мс 31 Управляется постоянным током DC, время открытия замыкающего контакта мс Время переключения замыкающего контакта, управляемого постоянным токомМаксимальное время открытия мс 12 указания Условия включения и отключения на основе DC-13 Л/П постоянны в соответствии сисходными данными Чистое постоянное напряжение, мостовая схема выпрямлениятрехфазного тока или сглаженная двухимпульсная мостовая схема выпрямления Указания Технические характеристики для подтверждения типа конструкции Номинальный ток для указания потери мощности I n A 15.5 Потеря мощности на полюс, в зависимости от тока sub>vid W 1 Потеря мощности оборудования, в зависимости от тока sub>vid W 0 Статическая потеря мощности, не зависит от тока sub>vs W 2.6 Способность отдавать потери мощности sub>ve W 0 Мин. рабочая температура °C -25 Макс. рабочая температура °C 60 Проверка конструкции IEC/EN 61439 10.2 твёрдость материалов и деталей 10.2.2 Коррозионная стойкость Требования производственного стандарта выполнены. 10.2.3.1 Нагревостойкость изоляции Требования производственного стандарта выполнены. 10.2.3.2 Сопротивление изоляционных материалов при обычном нагреве Требования производственного стандарта выполнены. 10.2.3.3 Сопротивление изоляционных материалов при сильном нагреве Требования производственного стандарта выполнены. 10.2.4 Устойчивость к ультрафиолетовому излучению Требования производственного стандарта выполнены. 10.2.5 Подъём Не имеет значения, поскольку необходимо оценить всё коммутационноеоборудование. 10.2.6 Испытание на удар Не имеет значения, поскольку необходимо оценить всё коммутационноеоборудование. 10.2.7 Ярлыки Требования производственного стандарта выполнены. 10.3 Класс защиты изоляции Не имеет значения, поскольку необходимо оценить всё коммутационноеоборудование. 10.4 Воздушные промежутки и пути утечки тока Требования производственного стандарта выполнены. 10.5 Защита от удара электрическим током Не имеет значения, поскольку необходимо оценить всё коммутационноеоборудование. 10.6 Монтаж оборудования Не имеет значения, поскольку необходимо оценить всё коммутационноеоборудование. 10.7 Внутренние электрические цепи и соединения Находится в сфере ответственности компании, монтирующей распределительныеустройства. 10.8 Подключения проводов, введённых снаружи Находится в сфере ответственности компании, монтирующей распределительныеустройства. 10.9 Свойства изоляции 10.9.2 Электрическая прочность при рабочей частоте Находится в сфере ответственности компании, монтирующей распределительныеустройства. 10.9.3 Прочность по отношению к импульсному напряжению Находится в сфере ответственности компании, монтирующей распределительныеустройства. 10.9.4 Проверка оболочек кабелей из изолирующего материала Находится в сфере ответственности компании, монтирующей распределительныеустройства. 10.10 Нагрев Расчёт параметров нагрева находится в сфере ответственности компании,монтирующей распределительные устройства. Компания Eaton указывает данные попотере мощности устройств. 10.11 Стойкость к коротким замыканиям Находится в сфере ответственности компании, монтирующей распределительныеустройства. Соблюдать указания для коммутационных устройств. 10.12 Электромагнитная совместимость Находится в сфере ответственности компании, монтирующей распределительныеустройства. Соблюдать указания для коммутационных устройств. 10.13 Механическая функция Для устройства требования считаются выполненными, если были соблюдены данныеинструкции по монтажу (IL). Low-voltage industrial components (EG000017) / Contactor relay (EC000196) Electric engineering, automation, process control engineering / Low-voltageswitch technology / Contactor (LV) / Contactor relay (ecl@ss8.1-27-37-10-01[AAB716011]) Rated control supply voltage Us at AC 50HZ V 0 - 0 Rated control supply voltage Us at AC 60HZ V 0 - 0 Rated control supply voltage Us at DC V 48 - 48 Voltage type for actuating DC Rated operation current Ie , 400 V A 4 Connection type auxiliary circuit Screw connection Mounting method DIN-rail/screw Interface No Number of auxiliary contacts as normally closed contact 2 Number of auxiliary contacts as normally open contact 2 Number of auxiliary contacts as normally closed contact, delayed switching 0 Number of auxiliary contacts as normally open contact, leading 0 With LED indication No Number of auxiliary contacts as change-over contact 0 Manual operation possible No Product Standards IEC/EN 60947-4-1; UL 60947-4-1; CSA - C22.2 No. 60947-4-1-14; CE marking UL File No. E29184 UL Category Control No. NKCR CSA File No. 012528 CSA Class No. 3211-03 North America Certification UL listed, CSA certified Specially designed for North America No 1: Схема защиты 2: Модули вспомогательных контактов Срок службы компонента (переключений) Ie = расчетный рабочий ток Срок службы компонента (переключений) Ie = расчетный рабочий ток Силовые контакторы со вспомогательным контактным модулем | [712 empty] | втягивание | [180 empty] | U | [434 empty] | 0.23 | 0.303 | [8 empty] | sub>vs | [67 empty] | #NAME? | [16 empty] | U | U |  |  |  |  | Переключения | [172 empty] | Удержание | [564 empty] | I | [6 empty] | втягивание | [32 empty] | втягивание | [43 empty] | Удержание | Удержание | [54 empty] | I | [7 empty] | 24 В | 220 В | 110 В | Частота отказов | [215 empty] | Удержание |  |  |  | I | sub>vid | sub>vid | sub>ve
https://al-teh.ru/product/dila-31230v50hz240v60hz-vspomogatelnoe-rele-ukat-230v-3no-1nz/ | DILA-31 (230V50HZ, 240V60HZ) Вспомогательное реле 4А, управляющее напряжение 230В (АС), контакты 3НО+1НЗ, категория применения AC-15 | 276364 | https://al-teh.ru/wa-data/public/shop/products/31/12/1231/images/992/992.970.jpg | Вспомогательные реле Eaton | 2080.8 | Артикул 276364 Габариты, ШхВхГ, мм 75x45x68 Объем, дм3 0.23 Масса, кг 0.25 Ассортимент Вспомогательные контакторы DILA Применение Вспомогательный контактор Описание Основные устройства с принудительно ведомыми контактами Техника присоединения Винтовые клеммы Расчетный рабочий ток AC-15 220 В 230 В 240 В I e A 4 380 В 400 В 415 В I e A 4 Назначение контактов Замык. = замыкающий контакт 3 замык Разм. = размыкающий контакт 1 разм. Кодовое число/исполнение комбинаций кодовое число 31E комбинируется со вспомогательным контактным модулем DILA-XHI(V)… Управляющее напряжение 230 V 50 Hz, 240 V 60 Hz Род тока: перем. ток/пост. ток Питание перем. тока указания Коммутирующие элементы согласно EN 50011. Общая информация Стандарты и положения IEC/EN 60947, VDE 0660, UL, CSA Механический срок службы Работа от перем. тока Переключения x 10 6 20 Управляется постоянным током DC Переключения x 10 6 20 максимальная частота коммутаций S/h максимальная частота коммутаций Переключения/ч 9000 Стойкость к климатическим воздействиям Влажный нагрев, постоянный, в соответствии с IEC 60068-2-78 Температура окружающей среды °C разомкнут °C -25 - +60 в капсульном корпусе °C \- 25 - 40 Температура окружающей среды, хранение °C \- 40 - 80 установочное положение Удароустойчивость (IEC/EN 60068-2-27) Импульс полусинуса 10 мс Основное устройство со вспомогательным контактным модулем g Замыкающие контакты g 7 Размыкающие контакты g 5 Класс защиты IP20 Защита от прикосновения при вертикальном управлении спереди (EN 50274) защита от прикосновения пальцами и тыльной стороной кистей рук Вес Работа от перем. тока кг 0,23 Управляется постоянным током DC кг 0,28 Поперечные сечения соединения мм? Винтовые клеммы одножильный мм 2 1 x (0,75 - 4) тонкопроволочный с оконечной муфтой мм 2 1 x (0,75 - 2,5) одно- или многожильные AWG 18 - 14 Соединительный винт M3,5 Отвертка с профилем Pozidriv Размер 2 Стандартная отвёртка мм 0.8 x 5.5 макс. начальный пусковой момент Нм 1.2 Пружинные клеммы одножильный мм 2 1 x (0,75 - 2,5) тонкопроволочный с или без оконечной муфты DIN 46228 мм 2 1 x (0,75 - 1,5) одно- или многожильные AWG 18 - 14 Стандартная отвёртка мм 0,6 x 3,5 Контакты Принудительное управление коммутирующими элементами согласно ZH 1/457, включаямодуль вспомогательного контакта да Номинальная устойчивость к импульсу U imp В перем. тока 6000 Категория перенапряжения / степень загрязнения III/3 Номинальные выдерживаемые напряжения изоляции U i В перем. тока 690 Номинальное напряжение U e В перем. тока 690 Расчетный рабочий ток A обычный термический ток, 3-полюсный, 50 - 60 Гц разомкнут Обычный термический ток I th A 16 AC-15 220 В 230 В 240 В I e A 4 380 В 400 В 415 В I e A 4 500 В I e A 1.5 Пост. ток (DC) Контакты в серии: A 1 24 В A 10 1 60 В A 6 2 60 В A 10 1 110 В A 3 3 110 В A 6 1 220 В A 1 3 220 В A 5 Контакты в серии: A 3 24 В A 4 3 60 В A 4 3 110 В A 2 3 220 В A 1 Обычный термический ток I th A 16 Безопасное разъединение согласно EN 61140 между катушкой и вспомогательными контактами В перем. тока 400 Между вспомогательными контактами В перем. тока 400 Надёжность контакта Частота отказов ? <10 -8 e min min Стойкость к коротким замыканиям без сваривания устройство защиты от максимальных перегрузок 220 В 230 В 240 В PKZM0 4 380 В 400 В 415 В PKZM0 4 защита от короткого замыкания, макс. предохранитель 500 В A gG/gL 10 Электрические тепловые потери при нагрузке с I th Работа от перем. тока W 0.3 Управляется постоянным током DC W 0.3 Механические приводы Безопасность по напряжению x U c Работа от перем. тока x U c втягивание x U c 0.8 - 1.1 Управляется постоянным током DC x U c втягивание x U c 0.8 - 1.1 при 24 VВ без модуля вспомогательного контакта (40 °C) втягивание x U c 0.7 - 1.3 потребляемая мощность 50 Гц втягивание VA 24 50 Гц Удержание VA 3.4 50 Гц Удержание W 1.2 60 Гц втягивание VA 30 60 Гц Удержание VA 4.4 60 Гц Удержание W 1.4 50/60 Гц втягивание VA 27 50/60 Гц Удержание VA 4.2 50/60 Гц Удержание W 1.4 Управляется постоянным током DC Втягивание = удержание W 3 Продолжительность включения % продолжительность включения 100 Время переключения при 100 % U c Работа от перем. тока, время замыкания мс 15 - 21 Работа от перем. тока, замыкающий контакт, время размыкания мс 9 - 18 Управляется постоянным током DC Задержка замыкания мс Время переключения, управление постоянным током, максимальная задержказамыкания мс 31 Управляется постоянным током DC, время открытия замыкающего контакта мс Время переключения замыкающего контакта, управляемого постоянным токомМаксимальное время открытия мс 12 указания Условия включения и отключения на основе DC-13 Л/П постоянны в соответствии сисходными данными Указания Технические характеристики для подтверждения типа конструкции Номинальный ток для указания потери мощности I n A 15.5 Потеря мощности на полюс, в зависимости от тока P vid W 0.5 Потеря мощности оборудования, в зависимости от тока P vid W 0 Статическая потеря мощности, не зависит от тока P vs W 1.4 Способность отдавать потери мощности P ve W 0 Мин. рабочая температура °C -25 Макс. рабочая температура °C 60 Проверка конструкции IEC/EN 61439 10.2 твёрдость материалов и деталей 10.2.2 Коррозионная стойкость Требования производственного стандарта выполнены. 10.2.3.1 Нагревостойкость изоляции Требования производственного стандарта выполнены. 10.2.3.2 Сопротивление изоляционных материалов при обычном нагреве Требования производственного стандарта выполнены. 10.2.3.3 Сопротивление изоляционных материалов при сильном нагреве Требования производственного стандарта выполнены. 10.2.4 Устойчивость к ультрафиолетовому излучению Требования производственного стандарта выполнены. 10.2.5 Подъём Не имеет значения, поскольку необходимо оценить всё коммутационноеоборудование. 10.2.6 Испытание на удар Не имеет значения, поскольку необходимо оценить всё коммутационноеоборудование. 10.2.7 Ярлыки Требования производственного стандарта выполнены. 10.3 Класс защиты изоляции Не имеет значения, поскольку необходимо оценить всё коммутационноеоборудование. 10.4 Воздушные промежутки и пути утечки тока Требования производственного стандарта выполнены. 10.5 Защита от удара электрическим током Не имеет значения, поскольку необходимо оценить всё коммутационноеоборудование. 10.6 Монтаж оборудования Не имеет значения, поскольку необходимо оценить всё коммутационноеоборудование. 10.7 Внутренние электрические цепи и соединения Находится в сфере ответственности компании, монтирующей распределительныеустройства. 10.8 Подключения проводов, введённых снаружи Находится в сфере ответственности компании, монтирующей распределительныеустройства. 10.9 Свойства изоляции 10.9.2 Электрическая прочность при рабочей частоте Находится в сфере ответственности компании, монтирующей распределительныеустройства. 10.9.3 Прочность по отношению к импульсному напряжению Находится в сфере ответственности компании, монтирующей распределительныеустройства. 10.9.4 Проверка оболочек кабелей из изолирующего материала Находится в сфере ответственности компании, монтирующей распределительныеустройства. 10.10 Нагрев Расчёт параметров нагрева находится в сфере ответственности компании,монтирующей распределительные устройства. Компания Eaton указывает данные попотере мощности устройств. 10.11 Стойкость к коротким замыканиям Находится в сфере ответственности компании, монтирующей распределительныеустройства. Соблюдать указания для коммутационных устройств. 10.12 Электромагнитная совместимость Находится в сфере ответственности компании, монтирующей распределительныеустройства. Соблюдать указания для коммутационных устройств. 10.13 Механическая функция Для устройства требования считаются выполненными, если были соблюдены данныеинструкции по монтажу (IL). Low-voltage industrial components (EG000017) / Contactor relay (EC000196) Electric engineering, automation, process control engineering / Low-voltageswitch technology / Contactor (LV) / Contactor relay (ecl@ss8.1-27-37-10-01[AAB716011]) Rated control supply voltage Us at AC 50HZ V 230 - 230 Rated control supply voltage Us at AC 60HZ V 240 - 240 Rated control supply voltage Us at DC V 0 - 0 Voltage type for actuating AC Rated operation current Ie , 400 V A 4 Connection type auxiliary circuit Screw connection Mounting method DIN-rail/screw Interface No Number of auxiliary contacts as normally closed contact 1 Number of auxiliary contacts as normally open contact 3 Number of auxiliary contacts as normally closed contact, delayed switching 0 Number of auxiliary contacts as normally open contact, leading 0 With LED indication No Number of auxiliary contacts as change-over contact 0 Manual operation possible No Стандарты продукта IEC/EN 60947-4-1; UL 508; CSA-C22.2 No. 14-05; CE marking Номер документа UL E29184 Номер категории контроля UL NKCR Номер документа CSA 012528 Номер класса CSA 3211-03 North America Certification UL listed, CSA certified Спроектировано специально для Северной Америки No | [359 empty] | 110 В | [663 empty] | 276364 | 75x45x68 | 0.23 | 0.25 | [20 empty] | I |  | P |  | P |  | P |  | P | [39 empty] | I |  |  |  | U |  | U | 220 В | [13 empty] | 60 В | 110 В | [109 empty] | втягивание | [28 empty] | Переключения/ч | [215 empty] | I | [616 empty] | U | [38 empty] | Удержание | Удержание | [147 empty] | втягивание | [219 empty] | 220 В | 24 В |  | 24 В | 220 В |  |  |  | Удержание | Удержание | Удержание | Втягивание = удержание
https://al-teh.ru/product/dila-3124vdc-vspomogatelnoe-rele-ukat-24v-post-3no-1nz/ | DILA-31 (24VDC) Вспомогательное реле 4А, управляющее напряжение 24В (DС), контакты 3НО+1НЗ, категория применения AC-15 | 276379 | https://al-teh.ru/wa-data/public/shop/products/39/12/1239/images/993/993.970.jpg | Вспомогательные реле Eaton | 2286.5 | Артикул 276379 Габариты, ШхВхГ, мм 75x45x68 Объем, дм3 0.23 Масса, кг 0.311 Ассортимент Вспомогательные контакторы DILA Применение Вспомогательный контактор Описание Основные устройства с принудительно ведомыми контактами Техника присоединения Винтовые клеммы Расчетный рабочий ток AC-15 220 В 230 В 240 В I e A 4 380 В 400 В 415 В I e A 4 Назначение контактов Замык. = замыкающий контакт 3 замык Разм. = размыкающий контакт 1 разм. Кодовое число/исполнение комбинаций кодовое число 31E комбинируется со вспомогательным контактным модулем DILA-XHI(V)… Управляющее напряжение 24 V DC Род тока: перем. ток/пост. ток Питание пост. тока Схема защиты встроенная указания Коммутирующие элементы согласно EN 50011. Общая информация Стандарты и положения IEC/EN 60947, VDE 0660, UL, CSA Механический срок службы Работа от перем. тока Переключения x 10 6 20 Управляется постоянным током DC Переключения x 10 6 20 максимальная частота коммутаций S/h максимальная частота коммутаций Переключения/ч 9000 Стойкость к климатическим воздействиям Влажный нагрев, постоянный, в соответствии с IEC 60068-2-78 Температура окружающей среды °C разомкнут °C -25 - +60 в капсульном корпусе °C \- 25 - 40 Температура окружающей среды, хранение °C \- 40 - 80 установочное положение Удароустойчивость (IEC/EN 60068-2-27) Импульс полусинуса 10 мс Основное устройство со вспомогательным контактным модулем g Замыкающие контакты g 7 Размыкающие контакты g 5 Класс защиты IP20 Защита от прикосновения при вертикальном управлении спереди (EN 50274) защита от прикосновения пальцами и тыльной стороной кистей рук Вес Работа от перем. тока кг 0,23 Управляется постоянным током DC кг 0,28 Поперечные сечения соединения мм? Винтовые клеммы одножильный мм 2 1 x (0,75 - 4) тонкопроволочный с оконечной муфтой мм 2 1 x (0,75 - 2,5) одно- или многожильные AWG 18 - 14 Соединительный винт M3,5 Отвертка с профилем Pozidriv Размер 2 Стандартная отвёртка мм 0.8 x 5.5 макс. начальный пусковой момент Нм 1.2 Пружинные клеммы одножильный мм 2 1 x (0,75 - 2,5) тонкопроволочный с или без оконечной муфты DIN 46228 мм 2 1 x (0,75 - 1,5) одно- или многожильные AWG 18 - 14 Стандартная отвёртка мм 0,6 x 3,5 Контакты Принудительное управление коммутирующими элементами согласно ZH 1/457, включаямодуль вспомогательного контакта да Номинальная устойчивость к импульсу U imp В перем. тока 6000 Категория перенапряжения / степень загрязнения III/3 Номинальные выдерживаемые напряжения изоляции U i В перем. тока 690 Номинальное напряжение U e В перем. тока 690 Расчетный рабочий ток A обычный термический ток, 3-полюсный, 50 - 60 Гц разомкнут Обычный термический ток I th A 16 AC-15 220 В 230 В 240 В I e A 4 380 В 400 В 415 В I e A 4 500 В I e A 1.5 Пост. ток (DC) Контакты в серии: A 1 24 В A 10 1 60 В A 6 2 60 В A 10 1 110 В A 3 3 110 В A 6 1 220 В A 1 3 220 В A 5 Контакты в серии: A 3 24 В A 4 3 60 В A 4 3 110 В A 2 3 220 В A 1 Обычный термический ток I th A 16 Безопасное разъединение согласно EN 61140 между катушкой и вспомогательными контактами В перем. тока 400 Между вспомогательными контактами В перем. тока 400 Надёжность контакта Частота отказов ? <10 -8 e min min Стойкость к коротким замыканиям без сваривания устройство защиты от максимальных перегрузок 220 В 230 В 240 В PKZM0 4 380 В 400 В 415 В PKZM0 4 защита от короткого замыкания, макс. предохранитель 500 В A gG/gL 10 Электрические тепловые потери при нагрузке с I th Работа от перем. тока W 0.3 Управляется постоянным током DC W 0.3 Механические приводы Безопасность по напряжению x U c Работа от перем. тока x U c втягивание x U c 0.8 - 1.1 Управляется постоянным током DC x U c втягивание x U c 0.8 - 1.1 при 24 VВ без модуля вспомогательного контакта (40 °C) втягивание x U c 0.7 - 1.3 потребляемая мощность 50 Гц втягивание VA 24 50 Гц Удержание VA 3.4 50 Гц Удержание W 1.2 60 Гц втягивание VA 30 60 Гц Удержание VA 4.4 60 Гц Удержание W 1.4 50/60 Гц втягивание VA 27 50/60 Гц Удержание VA 4.2 50/60 Гц Удержание W 1.4 Управляется постоянным током DC Втягивание = удержание W 3 Продолжительность включения % продолжительность включения 100 Время переключения при 100 % U c Работа от перем. тока, время замыкания мс 15 - 21 Работа от перем. тока, замыкающий контакт, время размыкания мс 9 - 18 Управляется постоянным током DC Задержка замыкания мс Время переключения, управление постоянным током, максимальная задержказамыкания мс 31 Управляется постоянным током DC, время открытия замыкающего контакта мс Время переключения замыкающего контакта, управляемого постоянным токомМаксимальное время открытия мс 12 указания Условия включения и отключения на основе DC-13 Л/П постоянны в соответствии сисходными данными Указания Технические характеристики для подтверждения типа конструкции Номинальный ток для указания потери мощности I n A 15.5 Потеря мощности на полюс, в зависимости от тока P vid W 1 Потеря мощности оборудования, в зависимости от тока P vid W 0 Статическая потеря мощности, не зависит от тока P vs W 2.6 Способность отдавать потери мощности P ve W 0 Мин. рабочая температура °C -25 Макс. рабочая температура °C 60 Проверка конструкции IEC/EN 61439 10.2 твёрдость материалов и деталей 10.2.2 Коррозионная стойкость Требования производственного стандарта выполнены. 10.2.3.1 Нагревостойкость изоляции Требования производственного стандарта выполнены. 10.2.3.2 Сопротивление изоляционных материалов при обычном нагреве Требования производственного стандарта выполнены. 10.2.3.3 Сопротивление изоляционных материалов при сильном нагреве Требования производственного стандарта выполнены. 10.2.4 Устойчивость к ультрафиолетовому излучению Требования производственного стандарта выполнены. 10.2.5 Подъём Не имеет значения, поскольку необходимо оценить всё коммутационноеоборудование. 10.2.6 Испытание на удар Не имеет значения, поскольку необходимо оценить всё коммутационноеоборудование. 10.2.7 Ярлыки Требования производственного стандарта выполнены. 10.3 Класс защиты изоляции Не имеет значения, поскольку необходимо оценить всё коммутационноеоборудование. 10.4 Воздушные промежутки и пути утечки тока Требования производственного стандарта выполнены. 10.5 Защита от удара электрическим током Не имеет значения, поскольку необходимо оценить всё коммутационноеоборудование. 10.6 Монтаж оборудования Не имеет значения, поскольку необходимо оценить всё коммутационноеоборудование. 10.7 Внутренние электрические цепи и соединения Находится в сфере ответственности компании, монтирующей распределительныеустройства. 10.8 Подключения проводов, введённых снаружи Находится в сфере ответственности компании, монтирующей распределительныеустройства. 10.9 Свойства изоляции 10.9.2 Электрическая прочность при рабочей частоте Находится в сфере ответственности компании, монтирующей распределительныеустройства. 10.9.3 Прочность по отношению к импульсному напряжению Находится в сфере ответственности компании, монтирующей распределительныеустройства. 10.9.4 Проверка оболочек кабелей из изолирующего материала Находится в сфере ответственности компании, монтирующей распределительныеустройства. 10.10 Нагрев Расчёт параметров нагрева находится в сфере ответственности компании,монтирующей распределительные устройства. Компания Eaton указывает данные попотере мощности устройств. 10.11 Стойкость к коротким замыканиям Находится в сфере ответственности компании, монтирующей распределительныеустройства. Соблюдать указания для коммутационных устройств. 10.12 Электромагнитная совместимость Находится в сфере ответственности компании, монтирующей распределительныеустройства. Соблюдать указания для коммутационных устройств. 10.13 Механическая функция Для устройства требования считаются выполненными, если были соблюдены данныеинструкции по монтажу (IL). Low-voltage industrial components (EG000017) / Contactor relay (EC000196) Electric engineering, automation, process control engineering / Low-voltageswitch technology / Contactor (LV) / Contactor relay (ecl@ss8.1-27-37-10-01[AAB716011]) Rated control supply voltage Us at AC 50HZ V 0 - 0 Rated control supply voltage Us at AC 60HZ V 0 - 0 Rated control supply voltage Us at DC V 24 - 24 Voltage type for actuating DC Rated operation current Ie , 400 V A 4 Connection type auxiliary circuit Screw connection Mounting method DIN-rail/screw Interface No Number of auxiliary contacts as normally closed contact 1 Number of auxiliary contacts as normally open contact 3 Number of auxiliary contacts as normally closed contact, delayed switching 0 Number of auxiliary contacts as normally open contact, leading 0 With LED indication No Number of auxiliary contacts as change-over contact 0 Manual operation possible No Стандарты продукта IEC/EN 60947-4-1; UL 508; CSA-C22.2 No. 14-05; CE marking Номер документа UL E29184 Номер категории контроля UL NKCR Номер документа CSA 012528 Номер класса CSA 3211-03 North America Certification UL listed, CSA certified Спроектировано специально для Северной Америки No | [359 empty] | 110 В | [663 empty] | 276379 | 75x45x68 | 0.23 | 0.311 | [20 empty] | I |  | P |  | P |  | P |  | P | [39 empty] | I |  |  |  | U |  | U | 220 В | [13 empty] | 60 В | 110 В | [109 empty] | втягивание | [28 empty] | Переключения/ч | [215 empty] | I | [616 empty] | U | [38 empty] | Удержание | Удержание | [147 empty] | втягивание | [219 empty] | 220 В | 24 В |  | 24 В | 220 В |  |  |  | Удержание | Удержание | Удержание | Втягивание = удержание
https://al-teh.ru/product/dila-31v50hz-vspomogatelnoe-rele-4a-upravlyayushchee-napryazhenie-proizvolnoe-50gts-as-kontakty-3no1nz-kategoriya-primeneniya-ac-15_1/ | DILA-31(*V50HZ) Вспомогательное реле 4А, управляющее напряжение произвольное 50Гц (AС), контакты 3НО+1НЗ, категория применения AC-15 | 276376 | https://al-teh.ru/wa-data/public/shop/products/05/38/13805/images/12901/12901.970.jpg | Вспомогательные реле Eaton | 2255.05 | Артикул 276376 Объем, дм3 0,23 Масса, кг 0,22 Ассортимент Вспомогательные контакторы DILA Применение Вспомогательный контактор Описание Основные устройства с принудительно ведомыми контактами Техника присоединения Винтовые клеммы Расчетный рабочий ток AC-15 220 В 230 В 240 В I e A 4 380 В 400 В 415 В I e A 4 Назначение контактов Замык. = замыкающий контакт 3 замык Разм. = размыкающий контакт 1 разм. Кодовое число/исполнение комбинаций кодовое число 31E комбинируется со вспомогательным контактным модулем DILA-XHI(V)… Управляющее напряжение …V 50 Hz Род тока: перем. ток/пост. ток Питание перем. тока указания Коммутирующие элементы согласно EN 50011. Обозначение соединений катушки всоответствии с EN 50005. Общая информация Стандарты и положения IEC/EN 60947, VDE 0660, UL, CSA Механический срок службы Работа от перем. тока Переключения x 10 6 20 Управляется постоянным током DC Переключения x 10 6 20 максимальная частота коммутаций Переключения/ч 9000 Стойкость к климатическим воздействиям Влажный нагрев, постоянный, в соответствии с IEC 60068-2-78 Влажный нагрев,циклический, в соответствии с IEC 60068-2-30 Температура окружающей среды разомкнут °C -25 - +60 в капсульном корпусе °C \- 25 - 40 Температура окружающей среды, хранение °C \- 40 - 80 установочное положение Удароустойчивость (IEC/EN 60068-2-27) Импульс полусинуса 10 мс Основное устройство со вспомогательным контактным модулем g Замыкающие контакты g 7 Размыкающие контакты g 5 Класс защиты IP20 Защита от прикосновения при вертикальном управлении спереди (EN 50274) защита от прикосновения пальцами и тыльной стороной кистей рук Вес Работа от перем. тока кг 0,23 Управляется постоянным током DC кг 0,28 Поперечные сечения соединения мм? Винтовые клеммы одножильный мм 2 1 x (0,75 - 4) 2 x (0,75 - 2,5) тонкопроволочный с оконечной муфтой мм 2 1 x (0,75 - 2,5) 2 x (0,75 - 2,5) одно- или многожильные AWG 18 - 14 Соединительный винт M3,5 Отвертка с профилем Pozidriv Размер 2 Стандартная отвёртка мм 0.8 x 5.5 1 x 6 макс. начальный пусковой момент Нм 1.2 Пружинные клеммы одножильный мм 2 1 x (0,75 - 2,5) 2 x (0,75 - 2,5) тонкопроволочный с или без оконечной муфты DIN 46228 мм 2 1 x (0,75 - 1,5) 2 x (0,75 - 1,5) одно- или многожильные AWG 18 - 14 Стандартная отвёртка мм 0,6 x 3,5 Контакты Принудительное управление коммутирующими элементами согласно ZH 1/457, включаямодуль вспомогательного контакта да Номинальная устойчивость к импульсу U imp В перем. тока 6000 Категория перенапряжения / степень загрязнения III/3 Номинальные выдерживаемые напряжения изоляции U i В перем. тока 690 Номинальное напряжение U e В перем. тока 690 Безопасное разъединение согласно EN 61140 между катушкой и вспомогательными контактами В перем. тока 400 Между вспомогательными контактами В перем. тока 400 Расчетный рабочий ток A обычный термический ток, 1-полюсный разомкнут при 60 °C I th e A 16 AC-15 220 В 230 В 240 В I e A 4 380 В 400 В 415 В I e A 4 500 В I e A 1.5 Пост. ток (DC) Контакты в серии: A 1 24 В A 10 1 60 В A 6 2 60 В A 10 1 110 В A 3 3 110 В A 6 1 220 В A 1 3 220 В A 5 Контакты в серии: A 3 24 В A 4 3 60 В A 4 3 110 В A 2 3 220 В A 1 Надёжность контакта Частота отказов ? <10 -8 e min min Стойкость к коротким замыканиям без сваривания устройство защиты от максимальных перегрузок 220 В 230 В 240 В PKZM0 4 380 В 400 В 415 В PKZM0 4 защита от короткого замыкания, макс. предохранитель 500 В A gG/gL 10 Электрические тепловые потери при нагрузке с I th Работа от перем. тока W 0.3 Управляется постоянным током DC W 0.3 Механические приводы Безопасность по напряжению Работа от перем. тока x U c втягивание x U c 0.8 - 1.1 Управляется постоянным током DC x U c втягивание x U c 0.8 - 1.1 при 24 VВ без модуля вспомогательного контакта (40 °C) втягивание x U c 0.7 - 1.3 потребляемая мощность 50 Гц втягивание VA 24 50 Гц Удержание VA 3.4 50 Гц Удержание W 1.2 60 Гц втягивание VA 30 60 Гц Удержание VA 4.4 60 Гц Удержание W 1.4 50/60 Гц втягивание VA 27 25 50/60 Гц Удержание VA 4.2 3.3 50/60 Гц Удержание W 1.4 1.2 Управляется постоянным током DC Втягивание = удержание W 3 Продолжительность включения % продолжительность включения 100 Время переключения 100 % U C Работа от перем. тока, время замыкания мс 15 - 21 Работа от перем. тока, замыкающий контакт, время размыкания мс 9 - 18 Управляется постоянным током DC Задержка замыкания мс Время переключения, управление постоянным током, максимальная задержказамыкания мс 31 Управляется постоянным током DC, время открытия замыкающего контакта мс Время переключения замыкающего контакта, управляемого постоянным токомМаксимальное время открытия мс 12 указания Условия включения и отключения на основе DC-13 Л/П постоянны в соответствии сисходными данными Чистое постоянное напряжение, мостовая схема выпрямлениятрехфазного тока или сглаженная двухимпульсная мостовая схема выпрямления Указания Технические характеристики для подтверждения типа конструкции Номинальный ток для указания потери мощности I n A 15.5 Потеря мощности на полюс, в зависимости от тока sub>vid W 0.5 Потеря мощности оборудования, в зависимости от тока sub>vid W 0 Статическая потеря мощности, не зависит от тока sub>vs W 1.4 Способность отдавать потери мощности sub>ve W 0 Мин. рабочая температура °C -25 Макс. рабочая температура °C 60 Проверка конструкции IEC/EN 61439 10.2 твёрдость материалов и деталей 10.2.2 Коррозионная стойкость Требования производственного стандарта выполнены. 10.2.3.1 Нагревостойкость изоляции Требования производственного стандарта выполнены. 10.2.3.2 Сопротивление изоляционных материалов при обычном нагреве Требования производственного стандарта выполнены. 10.2.3.3 Сопротивление изоляционных материалов при сильном нагреве Требования производственного стандарта выполнены. 10.2.4 Устойчивость к ультрафиолетовому излучению Требования производственного стандарта выполнены. 10.2.5 Подъём Не имеет значения, поскольку необходимо оценить всё коммутационноеоборудование. 10.2.6 Испытание на удар Не имеет значения, поскольку необходимо оценить всё коммутационноеоборудование. 10.2.7 Ярлыки Требования производственного стандарта выполнены. 10.3 Класс защиты изоляции Не имеет значения, поскольку необходимо оценить всё коммутационноеоборудование. 10.4 Воздушные промежутки и пути утечки тока Требования производственного стандарта выполнены. 10.5 Защита от удара электрическим током Не имеет значения, поскольку необходимо оценить всё коммутационноеоборудование. 10.6 Монтаж оборудования Не имеет значения, поскольку необходимо оценить всё коммутационноеоборудование. 10.7 Внутренние электрические цепи и соединения Находится в сфере ответственности компании, монтирующей распределительныеустройства. 10.8 Подключения проводов, введённых снаружи Находится в сфере ответственности компании, монтирующей распределительныеустройства. 10.9 Свойства изоляции 10.9.2 Электрическая прочность при рабочей частоте Находится в сфере ответственности компании, монтирующей распределительныеустройства. 10.9.3 Прочность по отношению к импульсному напряжению Находится в сфере ответственности компании, монтирующей распределительныеустройства. 10.9.4 Проверка оболочек кабелей из изолирующего материала Находится в сфере ответственности компании, монтирующей распределительныеустройства. 10.10 Нагрев Расчёт параметров нагрева находится в сфере ответственности компании,монтирующей распределительные устройства. Компания Eaton указывает данные попотере мощности устройств. 10.11 Стойкость к коротким замыканиям Находится в сфере ответственности компании, монтирующей распределительныеустройства. Соблюдать указания для коммутационных устройств. 10.12 Электромагнитная совместимость Находится в сфере ответственности компании, монтирующей распределительныеустройства. Соблюдать указания для коммутационных устройств. 10.13 Механическая функция Для устройства требования считаются выполненными, если были соблюдены данныеинструкции по монтажу (IL). Low-voltage industrial components (EG000017) / Contactor relay (EC000196) Electric engineering, automation, process control engineering / Low-voltageswitch technology / Contactor (LV) / Contactor relay (ecl@ss8.1-27-37-10-01[AAB716011]) Rated control supply voltage Us at AC 50HZ V 24 - 500 Rated control supply voltage Us at AC 60HZ V 0 - 0 Rated control supply voltage Us at DC V 0 - 0 Voltage type for actuating AC Rated operation current Ie , 400 V A 4 Connection type auxiliary circuit Screw connection Mounting method DIN-rail/screw Interface No Number of auxiliary contacts as normally closed contact 1 Number of auxiliary contacts as normally open contact 3 Number of auxiliary contacts as normally closed contact, delayed switching 0 Number of auxiliary contacts as normally open contact, leading 0 With LED indication No Number of auxiliary contacts as change-over contact 0 Manual operation possible No Product Standards IEC/EN 60947-4-1; UL 60947-4-1; CSA - C22.2 No. 60947-4-1-14; CE marking UL File No. E29184 UL Category Control No. NKCR CSA File No. 012528 CSA Class No. 3211-03 North America Certification UL listed, CSA certified Specially designed for North America No 1: Схема защиты 2: Модули вспомогательных контактов Срок службы компонента (переключений) Ie = расчетный рабочий ток Срок службы компонента (переключений) Ie = расчетный рабочий ток Силовые контакторы со вспомогательным контактным модулем | [712 empty] | втягивание | [180 empty] | U | [434 empty] | 0.23 | 0.22 | [8 empty] | sub>vs | [67 empty] | #NAME? | [16 empty] | U | U |  |  |  |  | Переключения | [172 empty] | Удержание | [564 empty] | I | [6 empty] | втягивание | [32 empty] | втягивание | [43 empty] | Удержание | Удержание | [54 empty] | I | [7 empty] | 24 В | 220 В | 110 В | Частота отказов | [215 empty] | Удержание |  |  |  | I | sub>vid | sub>vid | sub>ve
https://al-teh.ru/product/dila-31v60hz-vspomogatelnoe-rele-4a-upravlyayushchee-napryazhenie-proizvolnoe-60gts-as-kontakty-3no1nz-kategoriya-primeneniya-ac-15_1/ | DILA-31(*V60HZ) Вспомогательное реле 4А, управляющее напряжение произвольное 60Гц (AС), контакты 3НО+1НЗ, категория применения AC-15 | 276377 | https://al-teh.ru/wa-data/public/shop/products/06/38/13806/images/12902/12902.970.jpg | Вспомогательные реле Eaton | 2255.05 | Артикул 276377 Объем, дм3 0,23 Масса, кг 0,22 Ассортимент Вспомогательные контакторы DILA Применение Вспомогательный контактор Описание Основные устройства с принудительно ведомыми контактами Техника присоединения Винтовые клеммы Расчетный рабочий ток AC-15 220 В 230 В 240 В I e A 4 380 В 400 В 415 В I e A 4 Назначение контактов Замык. = замыкающий контакт 3 замык Разм. = размыкающий контакт 1 разм. Кодовое число/исполнение комбинаций кодовое число 31E комбинируется со вспомогательным контактным модулем DILA-XHI(V)… Управляющее напряжение *V 60 Hz Род тока: перем. ток/пост. ток Питание перем. тока указания Коммутирующие элементы согласно EN 50011. Обозначение соединений катушки всоответствии с EN 50005. Общая информация Стандарты и положения IEC/EN 60947, VDE 0660, UL, CSA Механический срок службы Работа от перем. тока Переключения x 10 6 20 Управляется постоянным током DC Переключения x 10 6 20 максимальная частота коммутаций Переключения/ч 9000 Стойкость к климатическим воздействиям Влажный нагрев, постоянный, в соответствии с IEC 60068-2-78 Влажный нагрев,циклический, в соответствии с IEC 60068-2-30 Температура окружающей среды разомкнут °C -25 - +60 в капсульном корпусе °C \- 25 - 40 Температура окружающей среды, хранение °C \- 40 - 80 установочное положение Удароустойчивость (IEC/EN 60068-2-27) Импульс полусинуса 10 мс Основное устройство со вспомогательным контактным модулем g Замыкающие контакты g 7 Размыкающие контакты g 5 Класс защиты IP20 Защита от прикосновения при вертикальном управлении спереди (EN 50274) защита от прикосновения пальцами и тыльной стороной кистей рук Вес Работа от перем. тока кг 0,23 Управляется постоянным током DC кг 0,28 Поперечные сечения соединения мм? Винтовые клеммы одножильный мм 2 1 x (0,75 - 4) 2 x (0,75 - 2,5) тонкопроволочный с оконечной муфтой мм 2 1 x (0,75 - 2,5) 2 x (0,75 - 2,5) одно- или многожильные AWG 18 - 14 Соединительный винт M3,5 Отвертка с профилем Pozidriv Размер 2 Стандартная отвёртка мм 0.8 x 5.5 1 x 6 макс. начальный пусковой момент Нм 1.2 Пружинные клеммы одножильный мм 2 1 x (0,75 - 2,5) 2 x (0,75 - 2,5) тонкопроволочный с или без оконечной муфты DIN 46228 мм 2 1 x (0,75 - 1,5) 2 x (0,75 - 1,5) одно- или многожильные AWG 18 - 14 Стандартная отвёртка мм 0,6 x 3,5 Контакты Принудительное управление коммутирующими элементами согласно ZH 1/457, включаямодуль вспомогательного контакта да Номинальная устойчивость к импульсу U imp В перем. тока 6000 Категория перенапряжения / степень загрязнения III/3 Номинальные выдерживаемые напряжения изоляции U i В перем. тока 690 Номинальное напряжение U e В перем. тока 690 Безопасное разъединение согласно EN 61140 между катушкой и вспомогательными контактами В перем. тока 400 Между вспомогательными контактами В перем. тока 400 Расчетный рабочий ток A обычный термический ток, 1-полюсный разомкнут при 60 °C I th e A 16 AC-15 220 В 230 В 240 В I e A 4 380 В 400 В 415 В I e A 4 500 В I e A 1.5 Пост. ток (DC) Контакты в серии: A 1 24 В A 10 1 60 В A 6 2 60 В A 10 1 110 В A 3 3 110 В A 6 1 220 В A 1 3 220 В A 5 Контакты в серии: A 3 24 В A 4 3 60 В A 4 3 110 В A 2 3 220 В A 1 Надёжность контакта Частота отказов ? <10 -8 e min min Стойкость к коротким замыканиям без сваривания устройство защиты от максимальных перегрузок 220 В 230 В 240 В PKZM0 4 380 В 400 В 415 В PKZM0 4 защита от короткого замыкания, макс. предохранитель 500 В A gG/gL 10 Электрические тепловые потери при нагрузке с I th Работа от перем. тока W 0.3 Управляется постоянным током DC W 0.3 Механические приводы Безопасность по напряжению Работа от перем. тока x U c втягивание x U c 0.8 - 1.1 Управляется постоянным током DC x U c втягивание x U c 0.8 - 1.1 при 24 VВ без модуля вспомогательного контакта (40 °C) втягивание x U c 0.7 - 1.3 потребляемая мощность 50 Гц втягивание VA 24 50 Гц Удержание VA 3.4 50 Гц Удержание W 1.2 60 Гц втягивание VA 30 60 Гц Удержание VA 4.4 60 Гц Удержание W 1.4 50/60 Гц втягивание VA 27 25 50/60 Гц Удержание VA 4.2 3.3 50/60 Гц Удержание W 1.4 1.2 Управляется постоянным током DC Втягивание = удержание W 3 Продолжительность включения % продолжительность включения 100 Время переключения 100 % U C Работа от перем. тока, время замыкания мс 15 - 21 Работа от перем. тока, замыкающий контакт, время размыкания мс 9 - 18 Управляется постоянным током DC Задержка замыкания мс Время переключения, управление постоянным током, максимальная задержказамыкания мс 31 Управляется постоянным током DC, время открытия замыкающего контакта мс Время переключения замыкающего контакта, управляемого постоянным токомМаксимальное время открытия мс 12 указания Условия включения и отключения на основе DC-13 Л/П постоянны в соответствии сисходными данными Чистое постоянное напряжение, мостовая схема выпрямлениятрехфазного тока или сглаженная двухимпульсная мостовая схема выпрямления Указания Технические характеристики для подтверждения типа конструкции Номинальный ток для указания потери мощности I n A 15.5 Потеря мощности на полюс, в зависимости от тока sub>vid W 0.5 Потеря мощности оборудования, в зависимости от тока sub>vid W 0 Статическая потеря мощности, не зависит от тока sub>vs W 1.4 Способность отдавать потери мощности sub>ve W 0 Мин. рабочая температура °C -25 Макс. рабочая температура °C 60 Проверка конструкции IEC/EN 61439 10.2 твёрдость материалов и деталей 10.2.2 Коррозионная стойкость Требования производственного стандарта выполнены. 10.2.3.1 Нагревостойкость изоляции Требования производственного стандарта выполнены. 10.2.3.2 Сопротивление изоляционных материалов при обычном нагреве Требования производственного стандарта выполнены. 10.2.3.3 Сопротивление изоляционных материалов при сильном нагреве Требования производственного стандарта выполнены. 10.2.4 Устойчивость к ультрафиолетовому излучению Требования производственного стандарта выполнены. 10.2.5 Подъём Не имеет значения, поскольку необходимо оценить всё коммутационноеоборудование. 10.2.6 Испытание на удар Не имеет значения, поскольку необходимо оценить всё коммутационноеоборудование. 10.2.7 Ярлыки Требования производственного стандарта выполнены. 10.3 Класс защиты изоляции Не имеет значения, поскольку необходимо оценить всё коммутационноеоборудование. 10.4 Воздушные промежутки и пути утечки тока Требования производственного стандарта выполнены. 10.5 Защита от удара электрическим током Не имеет значения, поскольку необходимо оценить всё коммутационноеоборудование. 10.6 Монтаж оборудования Не имеет значения, поскольку необходимо оценить всё коммутационноеоборудование. 10.7 Внутренние электрические цепи и соединения Находится в сфере ответственности компании, монтирующей распределительныеустройства. 10.8 Подключения проводов, введённых снаружи Находится в сфере ответственности компании, монтирующей распределительныеустройства. 10.9 Свойства изоляции 10.9.2 Электрическая прочность при рабочей частоте Находится в сфере ответственности компании, монтирующей распределительныеустройства. 10.9.3 Прочность по отношению к импульсному напряжению Находится в сфере ответственности компании, монтирующей распределительныеустройства. 10.9.4 Проверка оболочек кабелей из изолирующего материала Находится в сфере ответственности компании, монтирующей распределительныеустройства. 10.10 Нагрев Расчёт параметров нагрева находится в сфере ответственности компании,монтирующей распределительные устройства. Компания Eaton указывает данные попотере мощности устройств. 10.11 Стойкость к коротким замыканиям Находится в сфере ответственности компании, монтирующей распределительныеустройства. Соблюдать указания для коммутационных устройств. 10.12 Электромагнитная совместимость Находится в сфере ответственности компании, монтирующей распределительныеустройства. Соблюдать указания для коммутационных устройств. 10.13 Механическая функция Для устройства требования считаются выполненными, если были соблюдены данныеинструкции по монтажу (IL). Low-voltage industrial components (EG000017) / Contactor relay (EC000196) Electric engineering, automation, process control engineering / Low-voltageswitch technology / Contactor (LV) / Contactor relay (ecl@ss8.1-27-37-10-01[AAB716011]) Rated control supply voltage Us at AC 50HZ V 0 - 0 Rated control supply voltage Us at AC 60HZ V 24 - 600 Rated control supply voltage Us at DC V 0 - 0 Voltage type for actuating AC Rated operation current Ie , 400 V A 4 Connection type auxiliary circuit Screw connection Mounting method DIN-rail/screw Interface No Number of auxiliary contacts as normally closed contact 1 Number of auxiliary contacts as normally open contact 3 Number of auxiliary contacts as normally closed contact, delayed switching 0 Number of auxiliary contacts as normally open contact, leading 0 With LED indication No Number of auxiliary contacts as change-over contact 0 Manual operation possible No Product Standards IEC/EN 60947-4-1; UL 60947-4-1; CSA - C22.2 No. 60947-4-1-14; CE marking UL File No. E29184 UL Category Control No. NKCR CSA File No. 012528 CSA Class No. 3211-03 North America Certification UL listed, CSA certified Specially designed for North America No 1: Схема защиты 2: Модули вспомогательных контактов Срок службы компонента (переключений) Ie = расчетный рабочий ток Срок службы компонента (переключений) Ie = расчетный рабочий ток Силовые контакторы со вспомогательным контактным модулем | [712 empty] | втягивание | [180 empty] | U | [434 empty] | 0.23 | 0.22 | [8 empty] | sub>vs | [67 empty] | #NAME? | [16 empty] | U | U |  |  |  |  | Переключения | [172 empty] | Удержание | [564 empty] | I | [6 empty] | втягивание | [32 empty] | втягивание | [43 empty] | Удержание | Удержание | [54 empty] | I | [7 empty] | 24 В | 220 В | 110 В | Частота отказов | [215 empty] | Удержание |  |  |  | I | sub>vid | sub>vid | sub>ve
https://al-teh.ru/product/dila-31vdc-vspomogatelnoe-rele-4a-upravlyayushchee-napryazhenie-proizvolnoe-ds-kontakty-3no1nz-kategoriya-primeneniya-ac-15_1/ | DILA-31(*VDC) Вспомогательное реле 4А, управляющее напряжение произвольное (DС), контакты 3НО+1НЗ, категория применения AC-15 | 276384 | https://al-teh.ru/wa-data/public/shop/products/16/38/13816/images/12912/12912.970.jpg | Вспомогательные реле Eaton | 2286.5 | Артикул 276384 Объем, дм3 0,23 Масса, кг 0,29 Ассортимент Вспомогательные контакторы DILA Применение Вспомогательный контактор Описание Основные устройства с принудительно ведомыми контактами Техника присоединения Винтовые клеммы Расчетный рабочий ток AC-15 220 В 230 В 240 В I e A 4 380 В 400 В 415 В I e A 4 Назначение контактов Замык. = замыкающий контакт 3 замык Разм. = размыкающий контакт 1 разм. Кодовое число/исполнение комбинаций кодовое число 31E комбинируется со вспомогательным контактным модулем DILA-XHI(V)… Управляющее напряжение *V DC Род тока: перем. ток/пост. ток Питание пост. тока Схема защиты встроенная указания Коммутирующие элементы согласно EN 50011. Обозначение соединений катушки всоответствии с EN 50005. Встроенная схема защиты. Общая информация Стандарты и положения IEC/EN 60947, VDE 0660, UL, CSA Механический срок службы Работа от перем. тока Переключения x 10 6 20 Управляется постоянным током DC Переключения x 10 6 20 максимальная частота коммутаций Переключения/ч 9000 Стойкость к климатическим воздействиям Влажный нагрев, постоянный, в соответствии с IEC 60068-2-78 Влажный нагрев,циклический, в соответствии с IEC 60068-2-30 Температура окружающей среды разомкнут °C -25 - +60 в капсульном корпусе °C \- 25 - 40 Температура окружающей среды, хранение °C \- 40 - 80 установочное положение Удароустойчивость (IEC/EN 60068-2-27) Импульс полусинуса 10 мс Основное устройство со вспомогательным контактным модулем g Замыкающие контакты g 7 Размыкающие контакты g 5 Класс защиты IP20 Защита от прикосновения при вертикальном управлении спереди (EN 50274) защита от прикосновения пальцами и тыльной стороной кистей рук Вес Работа от перем. тока кг 0,23 Управляется постоянным током DC кг 0,28 Поперечные сечения соединения мм? Винтовые клеммы одножильный мм 2 1 x (0,75 - 4) 2 x (0,75 - 2,5) тонкопроволочный с оконечной муфтой мм 2 1 x (0,75 - 2,5) 2 x (0,75 - 2,5) одно- или многожильные AWG 18 - 14 Соединительный винт M3,5 Отвертка с профилем Pozidriv Размер 2 Стандартная отвёртка мм 0.8 x 5.5 1 x 6 макс. начальный пусковой момент Нм 1.2 Пружинные клеммы одножильный мм 2 1 x (0,75 - 2,5) 2 x (0,75 - 2,5) тонкопроволочный с или без оконечной муфты DIN 46228 мм 2 1 x (0,75 - 1,5) 2 x (0,75 - 1,5) одно- или многожильные AWG 18 - 14 Стандартная отвёртка мм 0,6 x 3,5 Контакты Принудительное управление коммутирующими элементами согласно ZH 1/457, включаямодуль вспомогательного контакта да Номинальная устойчивость к импульсу U imp В перем. тока 6000 Категория перенапряжения / степень загрязнения III/3 Номинальные выдерживаемые напряжения изоляции U i В перем. тока 690 Номинальное напряжение U e В перем. тока 690 Безопасное разъединение согласно EN 61140 между катушкой и вспомогательными контактами В перем. тока 400 Между вспомогательными контактами В перем. тока 400 Расчетный рабочий ток A обычный термический ток, 1-полюсный разомкнут при 60 °C I th e A 16 AC-15 220 В 230 В 240 В I e A 4 380 В 400 В 415 В I e A 4 500 В I e A 1.5 Пост. ток (DC) Контакты в серии: A 1 24 В A 10 1 60 В A 6 2 60 В A 10 1 110 В A 3 3 110 В A 6 1 220 В A 1 3 220 В A 5 Контакты в серии: A 3 24 В A 4 3 60 В A 4 3 110 В A 2 3 220 В A 1 Надёжность контакта Частота отказов ? <10 -8 e min min Стойкость к коротким замыканиям без сваривания устройство защиты от максимальных перегрузок 220 В 230 В 240 В PKZM0 4 380 В 400 В 415 В PKZM0 4 защита от короткого замыкания, макс. предохранитель 500 В A gG/gL 10 Электрические тепловые потери при нагрузке с I th Работа от перем. тока W 0.3 Управляется постоянным током DC W 0.3 Механические приводы Безопасность по напряжению Работа от перем. тока x U c втягивание x U c 0.8 - 1.1 Управляется постоянным током DC x U c втягивание x U c 0.8 - 1.1 при 24 VВ без модуля вспомогательного контакта (40 °C) втягивание x U c 0.7 - 1.3 потребляемая мощность 50 Гц втягивание VA 24 50 Гц Удержание VA 3.4 50 Гц Удержание W 1.2 60 Гц втягивание VA 30 60 Гц Удержание VA 4.4 60 Гц Удержание W 1.4 50/60 Гц втягивание VA 27 25 50/60 Гц Удержание VA 4.2 3.3 50/60 Гц Удержание W 1.4 1.2 Управляется постоянным током DC Втягивание = удержание W 3 Продолжительность включения % продолжительность включения 100 Время переключения 100 % U C Работа от перем. тока, время замыкания мс 15 - 21 Работа от перем. тока, замыкающий контакт, время размыкания мс 9 - 18 Управляется постоянным током DC Задержка замыкания мс Время переключения, управление постоянным током, максимальная задержказамыкания мс 31 Управляется постоянным током DC, время открытия замыкающего контакта мс Время переключения замыкающего контакта, управляемого постоянным токомМаксимальное время открытия мс 12 указания Условия включения и отключения на основе DC-13 Л/П постоянны в соответствии сисходными данными Чистое постоянное напряжение, мостовая схема выпрямлениятрехфазного тока или сглаженная двухимпульсная мостовая схема выпрямления Указания Технические характеристики для подтверждения типа конструкции Номинальный ток для указания потери мощности I n A 15.5 Потеря мощности на полюс, в зависимости от тока sub>vid W 1 Потеря мощности оборудования, в зависимости от тока sub>vid W 0 Статическая потеря мощности, не зависит от тока sub>vs W 2.6 Способность отдавать потери мощности sub>ve W 0 Мин. рабочая температура °C -25 Макс. рабочая температура °C 60 Проверка конструкции IEC/EN 61439 10.2 твёрдость материалов и деталей 10.2.2 Коррозионная стойкость Требования производственного стандарта выполнены. 10.2.3.1 Нагревостойкость изоляции Требования производственного стандарта выполнены. 10.2.3.2 Сопротивление изоляционных материалов при обычном нагреве Требования производственного стандарта выполнены. 10.2.3.3 Сопротивление изоляционных материалов при сильном нагреве Требования производственного стандарта выполнены. 10.2.4 Устойчивость к ультрафиолетовому излучению Требования производственного стандарта выполнены. 10.2.5 Подъём Не имеет значения, поскольку необходимо оценить всё коммутационноеоборудование. 10.2.6 Испытание на удар Не имеет значения, поскольку необходимо оценить всё коммутационноеоборудование. 10.2.7 Ярлыки Требования производственного стандарта выполнены. 10.3 Класс защиты изоляции Не имеет значения, поскольку необходимо оценить всё коммутационноеоборудование. 10.4 Воздушные промежутки и пути утечки тока Требования производственного стандарта выполнены. 10.5 Защита от удара электрическим током Не имеет значения, поскольку необходимо оценить всё коммутационноеоборудование. 10.6 Монтаж оборудования Не имеет значения, поскольку необходимо оценить всё коммутационноеоборудование. 10.7 Внутренние электрические цепи и соединения Находится в сфере ответственности компании, монтирующей распределительныеустройства. 10.8 Подключения проводов, введённых снаружи Находится в сфере ответственности компании, монтирующей распределительныеустройства. 10.9 Свойства изоляции 10.9.2 Электрическая прочность при рабочей частоте Находится в сфере ответственности компании, монтирующей распределительныеустройства. 10.9.3 Прочность по отношению к импульсному напряжению Находится в сфере ответственности компании, монтирующей распределительныеустройства. 10.9.4 Проверка оболочек кабелей из изолирующего материала Находится в сфере ответственности компании, монтирующей распределительныеустройства. 10.10 Нагрев Расчёт параметров нагрева находится в сфере ответственности компании,монтирующей распределительные устройства. Компания Eaton указывает данные попотере мощности устройств. 10.11 Стойкость к коротким замыканиям Находится в сфере ответственности компании, монтирующей распределительныеустройства. Соблюдать указания для коммутационных устройств. 10.12 Электромагнитная совместимость Находится в сфере ответственности компании, монтирующей распределительныеустройства. Соблюдать указания для коммутационных устройств. 10.13 Механическая функция Для устройства требования считаются выполненными, если были соблюдены данныеинструкции по монтажу (IL). Low-voltage industrial components (EG000017) / Contactor relay (EC000196) Electric engineering, automation, process control engineering / Low-voltageswitch technology / Contactor (LV) / Contactor relay (ecl@ss8.1-27-37-10-01[AAB716011]) Rated control supply voltage Us at AC 50HZ V 0 - 0 Rated control supply voltage Us at AC 60HZ V 0 - 0 Rated control supply voltage Us at DC V 12 - 250 Voltage type for actuating DC Rated operation current Ie , 400 V A 4 Connection type auxiliary circuit Screw connection Mounting method DIN-rail/screw Interface No Number of auxiliary contacts as normally closed contact 2 Number of auxiliary contacts as normally open contact 2 Number of auxiliary contacts as normally closed contact, delayed switching 0 Number of auxiliary contacts as normally open contact, leading 0 With LED indication No Number of auxiliary contacts as change-over contact 0 Manual operation possible No Product Standards IEC/EN 60947-4-1; UL 60947-4-1; CSA - C22.2 No. 60947-4-1-14; CE marking UL File No. E29184 UL Category Control No. NKCR CSA File No. 012528 CSA Class No. 3211-03 North America Certification UL listed, CSA certified Specially designed for North America No 1: Схема защиты 2: Модули вспомогательных контактов Срок службы компонента (переключений) Ie = расчетный рабочий ток Срок службы компонента (переключений) Ie = расчетный рабочий ток Силовые контакторы со вспомогательным контактным модулем | [712 empty] | втягивание | [180 empty] | U | [434 empty] | 0.23 | 0.29 | [8 empty] | sub>vs | [67 empty] | #NAME? | [16 empty] | U | U |  |  |  |  | Переключения | [172 empty] | Удержание | [564 empty] | I | [6 empty] | втягивание | [32 empty] | втягивание | [43 empty] | Удержание | Удержание | [54 empty] | I | [7 empty] | 24 В | 220 В | 110 В | Частота отказов | [215 empty] | Удержание |  |  |  | I | sub>vid | sub>vid | sub>ve
https://al-teh.ru/product/dila-31110v5060hz-vspomogatelnoe-rele-4a-upravlyayushchee-napryazhenie-110v-as-kontakty-3no1nz-kategoriya-primeneniya-ac-15_1/ | DILA-31(110V50/60HZ) Вспомогательное реле 4А, управляющее напряжение 110В (AС), контакты 3НО+1НЗ, категория применения AC-15 | 276370 | https://al-teh.ru/wa-data/public/shop/products/23/37/13723/images/12819/12819.970.jpg | Вспомогательные реле Eaton | 1954.15 | Артикул 276370 Объем, дм3 0,23 Масса, кг 0,248 Ассортимент Вспомогательные контакторы DILA Применение Вспомогательный контактор Описание Основные устройства с принудительно ведомыми контактами Техника присоединения Винтовые клеммы Расчетный рабочий ток AC-15 220 В 230 В 240 В I e A 4 380 В 400 В 415 В I e A 4 Назначение контактов Замык. = замыкающий контакт 3 замык Разм. = размыкающий контакт 1 разм. Кодовое число/исполнение комбинаций кодовое число 31E комбинируется со вспомогательным контактным модулем DILA-XHI(V)… Управляющее напряжение 110 V 50/60 Hz Род тока: перем. ток/пост. ток Питание перем. тока указания Коммутирующие элементы согласно EN 50011. Обозначение соединений катушки всоответствии с EN 50005. Общая информация Стандарты и положения IEC/EN 60947, VDE 0660, UL, CSA Механический срок службы Работа от перем. тока Переключения x 10 6 20 Управляется постоянным током DC Переключения x 10 6 20 максимальная частота коммутаций Переключения/ч 9000 Стойкость к климатическим воздействиям Влажный нагрев, постоянный, в соответствии с IEC 60068-2-78 Влажный нагрев,циклический, в соответствии с IEC 60068-2-30 Температура окружающей среды разомкнут °C -25 - +60 в капсульном корпусе °C \- 25 - 40 Температура окружающей среды, хранение °C \- 40 - 80 установочное положение Удароустойчивость (IEC/EN 60068-2-27) Импульс полусинуса 10 мс Основное устройство со вспомогательным контактным модулем g Замыкающие контакты g 7 Размыкающие контакты g 5 Класс защиты IP20 Защита от прикосновения при вертикальном управлении спереди (EN 50274) защита от прикосновения пальцами и тыльной стороной кистей рук Вес Работа от перем. тока кг 0,23 Управляется постоянным током DC кг 0,28 Поперечные сечения соединения мм? Винтовые клеммы одножильный мм 2 1 x (0,75 - 4) 2 x (0,75 - 2,5) тонкопроволочный с оконечной муфтой мм 2 1 x (0,75 - 2,5) 2 x (0,75 - 2,5) одно- или многожильные AWG 18 - 14 Соединительный винт M3,5 Отвертка с профилем Pozidriv Размер 2 Стандартная отвёртка мм 0.8 x 5.5 1 x 6 макс. начальный пусковой момент Нм 1.2 Пружинные клеммы одножильный мм 2 1 x (0,75 - 2,5) 2 x (0,75 - 2,5) тонкопроволочный с или без оконечной муфты DIN 46228 мм 2 1 x (0,75 - 1,5) 2 x (0,75 - 1,5) одно- или многожильные AWG 18 - 14 Стандартная отвёртка мм 0,6 x 3,5 Контакты Принудительное управление коммутирующими элементами согласно ZH 1/457, включаямодуль вспомогательного контакта да Номинальная устойчивость к импульсу U imp В перем. тока 6000 Категория перенапряжения / степень загрязнения III/3 Номинальные выдерживаемые напряжения изоляции U i В перем. тока 690 Номинальное напряжение U e В перем. тока 690 Безопасное разъединение согласно EN 61140 между катушкой и вспомогательными контактами В перем. тока 400 Между вспомогательными контактами В перем. тока 400 Расчетный рабочий ток A обычный термический ток, 1-полюсный разомкнут при 60 °C I th e A 16 AC-15 220 В 230 В 240 В I e A 4 380 В 400 В 415 В I e A 4 500 В I e A 1.5 Пост. ток (DC) Контакты в серии: A 1 24 В A 10 1 60 В A 6 2 60 В A 10 1 110 В A 3 3 110 В A 6 1 220 В A 1 3 220 В A 5 Контакты в серии: A 3 24 В A 4 3 60 В A 4 3 110 В A 2 3 220 В A 1 Надёжность контакта Частота отказов ? <10 -8 e min min Стойкость к коротким замыканиям без сваривания устройство защиты от максимальных перегрузок 220 В 230 В 240 В PKZM0 4 380 В 400 В 415 В PKZM0 4 защита от короткого замыкания, макс. предохранитель 500 В A gG/gL 10 Электрические тепловые потери при нагрузке с I th Работа от перем. тока W 0.3 Управляется постоянным током DC W 0.3 Механические приводы Безопасность по напряжению Работа от перем. тока x U c втягивание x U c 0.8 - 1.1 Управляется постоянным током DC x U c втягивание x U c 0.8 - 1.1 при 24 VВ без модуля вспомогательного контакта (40 °C) втягивание x U c 0.7 - 1.3 потребляемая мощность 50 Гц втягивание VA 24 50 Гц Удержание VA 3.4 50 Гц Удержание W 1.2 60 Гц втягивание VA 30 60 Гц Удержание VA 4.4 60 Гц Удержание W 1.4 50/60 Гц втягивание VA 27 25 50/60 Гц Удержание VA 4.2 3.3 50/60 Гц Удержание W 1.4 1.2 Управляется постоянным током DC Втягивание = удержание W 3 Продолжительность включения % продолжительность включения 100 Время переключения 100 % U C Работа от перем. тока, время замыкания мс 15 - 21 Работа от перем. тока, замыкающий контакт, время размыкания мс 9 - 18 Управляется постоянным током DC Задержка замыкания мс Время переключения, управление постоянным током, максимальная задержказамыкания мс 31 Управляется постоянным током DC, время открытия замыкающего контакта мс Время переключения замыкающего контакта, управляемого постоянным токомМаксимальное время открытия мс 12 указания Условия включения и отключения на основе DC-13 Л/П постоянны в соответствии сисходными данными Чистое постоянное напряжение, мостовая схема выпрямлениятрехфазного тока или сглаженная двухимпульсная мостовая схема выпрямления Указания Технические характеристики для подтверждения типа конструкции Номинальный ток для указания потери мощности I n A 15.5 Потеря мощности на полюс, в зависимости от тока sub>vid W 0.5 Потеря мощности оборудования, в зависимости от тока sub>vid W 0 Статическая потеря мощности, не зависит от тока sub>vs W 1.4 Способность отдавать потери мощности sub>ve W 0 Мин. рабочая температура °C -25 Макс. рабочая температура °C 60 Проверка конструкции IEC/EN 61439 10.2 твёрдость материалов и деталей 10.2.2 Коррозионная стойкость Требования производственного стандарта выполнены. 10.2.3.1 Нагревостойкость изоляции Требования производственного стандарта выполнены. 10.2.3.2 Сопротивление изоляционных материалов при обычном нагреве Требования производственного стандарта выполнены. 10.2.3.3 Сопротивление изоляционных материалов при сильном нагреве Требования производственного стандарта выполнены. 10.2.4 Устойчивость к ультрафиолетовому излучению Требования производственного стандарта выполнены. 10.2.5 Подъём Не имеет значения, поскольку необходимо оценить всё коммутационноеоборудование. 10.2.6 Испытание на удар Не имеет значения, поскольку необходимо оценить всё коммутационноеоборудование. 10.2.7 Ярлыки Требования производственного стандарта выполнены. 10.3 Класс защиты изоляции Не имеет значения, поскольку необходимо оценить всё коммутационноеоборудование. 10.4 Воздушные промежутки и пути утечки тока Требования производственного стандарта выполнены. 10.5 Защита от удара электрическим током Не имеет значения, поскольку необходимо оценить всё коммутационноеоборудование. 10.6 Монтаж оборудования Не имеет значения, поскольку необходимо оценить всё коммутационноеоборудование. 10.7 Внутренние электрические цепи и соединения Находится в сфере ответственности компании, монтирующей распределительныеустройства. 10.8 Подключения проводов, введённых снаружи Находится в сфере ответственности компании, монтирующей распределительныеустройства. 10.9 Свойства изоляции 10.9.2 Электрическая прочность при рабочей частоте Находится в сфере ответственности компании, монтирующей распределительныеустройства. 10.9.3 Прочность по отношению к импульсному напряжению Находится в сфере ответственности компании, монтирующей распределительныеустройства. 10.9.4 Проверка оболочек кабелей из изолирующего материала Находится в сфере ответственности компании, монтирующей распределительныеустройства. 10.10 Нагрев Расчёт параметров нагрева находится в сфере ответственности компании,монтирующей распределительные устройства. Компания Eaton указывает данные попотере мощности устройств. 10.11 Стойкость к коротким замыканиям Находится в сфере ответственности компании, монтирующей распределительныеустройства. Соблюдать указания для коммутационных устройств. 10.12 Электромагнитная совместимость Находится в сфере ответственности компании, монтирующей распределительныеустройства. Соблюдать указания для коммутационных устройств. 10.13 Механическая функция Для устройства требования считаются выполненными, если были соблюдены данныеинструкции по монтажу (IL). Low-voltage industrial components (EG000017) / Contactor relay (EC000196) Electric engineering, automation, process control engineering / Low-voltageswitch technology / Contactor (LV) / Contactor relay (ecl@ss8.1-27-37-10-01[AAB716011]) Rated control supply voltage Us at AC 50HZ V 110 - 110 Rated control supply voltage Us at AC 60HZ V 110 - 110 Rated control supply voltage Us at DC V 0 - 0 Voltage type for actuating AC Rated operation current Ie , 400 V A 4 Connection type auxiliary circuit Screw connection Mounting method DIN-rail/screw Interface No Number of auxiliary contacts as normally closed contact 1 Number of auxiliary contacts as normally open contact 3 Number of auxiliary contacts as normally closed contact, delayed switching 0 Number of auxiliary contacts as normally open contact, leading 0 With LED indication No Number of auxiliary contacts as change-over contact 0 Manual operation possible No Product Standards IEC/EN 60947-4-1; UL 60947-4-1; CSA - C22.2 No. 60947-4-1-14; CE marking UL File No. E29184 UL Category Control No. NKCR CSA File No. 012528 CSA Class No. 3211-03 North America Certification UL listed, CSA certified Specially designed for North America No 1: Схема защиты 2: Модули вспомогательных контактов Срок службы компонента (переключений) Ie = расчетный рабочий ток Срок службы компонента (переключений) Ie = расчетный рабочий ток Силовые контакторы со вспомогательным контактным модулем | [712 empty] | втягивание | [180 empty] | U | [434 empty] | 0.23 | 0.248 | [8 empty] | sub>vs | [67 empty] | #NAME? | [16 empty] | U | U |  |  |  |  | Переключения | [172 empty] | Удержание | [564 empty] | I | [6 empty] | втягивание | [32 empty] | втягивание | [43 empty] | Удержание | Удержание | [54 empty] | I | [7 empty] | 24 В | 220 В | 110 В | Частота отказов | [215 empty] | Удержание |  |  |  | I | sub>vid | sub>vid | sub>ve
https://al-teh.ru/product/dila-31110v50hz120v60hz-vspomogatelnoe-rele-4a-upravlyayushchee-napryazhenie-110v-as-kontakty-3no1nz-kategoriya-primeneniya-ac-15_1/ | DILA-31(110V50HZ,120V60HZ) Вспомогательное реле 4А, управляющее напряжение 110В (АС), контакты 3НО+1НЗ, категория применения AC-15 | 276361 | https://al-teh.ru/wa-data/public/shop/products/15/37/13715/images/12811/12811.970.jpg | Вспомогательные реле Eaton | 1954.15 | Артикул 276361 Объем, дм3 0,23 Масса, кг 0,248 Ассортимент Вспомогательные контакторы DILA Применение Вспомогательный контактор Описание Основные устройства с принудительно ведомыми контактами Техника присоединения Винтовые клеммы Расчетный рабочий ток AC-15 220 В 230 В 240 В I e A 4 380 В 400 В 415 В I e A 4 Назначение контактов Замык. = замыкающий контакт 3 замык Разм. = размыкающий контакт 1 разм. Кодовое число/исполнение комбинаций кодовое число 31E комбинируется со вспомогательным контактным модулем DILA-XHI(V)… Управляющее напряжение 110 V 50 Hz, 120 V 60 Hz Род тока: перем. ток/пост. ток Питание перем. тока указания Коммутирующие элементы согласно EN 50011. Обозначение соединений катушки всоответствии с EN 50005. Общая информация Стандарты и положения IEC/EN 60947, VDE 0660, UL, CSA Механический срок службы Работа от перем. тока Переключения x 10 6 10 Управляется постоянным током DC Переключения x 10 6 10 максимальная частота коммутаций Переключения/ч 9000 Стойкость к климатическим воздействиям Влажный нагрев, постоянный, в соответствии с IEC 60068-2-78 Влажный нагрев,циклический, в соответствии с IEC 60068-2-30 Температура окружающей среды разомкнут °C -25 - +60 в капсульном корпусе °C \- 25 - 40 Температура окружающей среды, хранение °C \- 40 - 80 установочное положение Удароустойчивость (IEC/EN 60068-2-27) Импульс полусинуса 10 мс Основное устройство со вспомогательным контактным модулем g Замыкающие контакты g 7 Размыкающие контакты g 5 Класс защиты IP20 Защита от прикосновения при вертикальном управлении спереди (EN 50274) защита от прикосновения пальцами и тыльной стороной кистей рук Вес Работа от перем. тока кг 0,23 Управляется постоянным током DC кг 0,28 Поперечные сечения соединения мм? Винтовые клеммы одножильный мм 2 1 x (0,75 - 4) 2 x (0,75 - 2,5) тонкопроволочный с оконечной муфтой мм 2 1 x (0,75 - 2,5) 2 x (0,75 - 2,5) одно- или многожильные AWG 18 - 14 Соединительный винт M3,5 Отвертка с профилем Pozidriv Размер 2 Стандартная отвёртка мм 0.8 x 5.5 1 x 6 макс. начальный пусковой момент Нм 1.2 Пружинные клеммы одножильный мм 2 1 x (0,75 - 2,5) 2 x (0,75 - 2,5) тонкопроволочный с или без оконечной муфты DIN 46228 мм 2 1 x (0,75 - 1,5) 2 x (0,75 - 1,5) одно- или многожильные AWG 18 - 14 Стандартная отвёртка мм 0,8 x 5,5 1 x 6 Контакты Принудительное управление коммутирующими элементами согласно ZH 1/457, включаямодуль вспомогательного контакта да Номинальная устойчивость к импульсу U imp В перем. тока 8000 Категория перенапряжения / степень загрязнения III/3 Номинальные выдерживаемые напряжения изоляции U i В перем. тока 690 Номинальное напряжение U e В перем. тока 690 Безопасное разъединение согласно EN 61140 между катушкой и вспомогательными контактами В перем. тока 400 Между вспомогательными контактами В перем. тока 400 Расчетный рабочий ток A обычный термический ток, 1-полюсный разомкнут при 60 °C I th e A 16 AC-15 220 В 230 В 240 В I e A 4 380 В 400 В 415 В I e A 4 500 В I e A 1.5 Пост. ток (DC) Контакты в серии: A 1 24 В A 10 1 60 В A 6 2 60 В A 10 1 110 В A 3 3 110 В A 6 1 220 В A 1 3 220 В A 5 Контакты в серии: A 3 24 В A 4 3 60 В A 4 3 110 В A 2 3 220 В A 1 Надёжность контакта Частота отказов ? <10 -8 e min min Стойкость к коротким замыканиям без сваривания устройство защиты от максимальных перегрузок 220 В 230 В 240 В PKZM0 4 380 В 400 В 415 В PKZM0 4 защита от короткого замыкания, макс. предохранитель 500 В A gG/gL 10 Электрические тепловые потери при нагрузке с I th Работа от перем. тока W 0.3 Управляется постоянным током DC W 0.3 Механические приводы Безопасность по напряжению Работа от перем. тока x U c втягивание x U c 0.8 - 1.1 Управляется постоянным током DC x U c втягивание x U c 0.8 - 1.1 при 24 VВ без модуля вспомогательного контакта (40 °C) втягивание x U c 0.7 - 1.3 потребляемая мощность 50 Гц втягивание VA 24 50 Гц Удержание VA 3.4 50 Гц Удержание W 1.2 60 Гц втягивание VA 30 60 Гц Удержание VA 4.4 60 Гц Удержание W 1.4 50/60 Гц втягивание VA 27 25 50/60 Гц Удержание VA 4.2 3.3 50/60 Гц Удержание W 1.4 1.2 Управляется постоянным током DC Втягивание = удержание W 3 Продолжительность включения % продолжительность включения 100 Время переключения 100 % U C Работа от перем. тока, время замыкания мс 15 - 21 Работа от перем. тока, замыкающий контакт, время размыкания мс 9 - 18 Управляется постоянным током DC Задержка замыкания мс Время переключения, управление постоянным током, максимальная задержказамыкания мс 31 Управляется постоянным током DC, время открытия замыкающего контакта мс Время переключения замыкающего контакта, управляемого постоянным токомМаксимальное время открытия мс 12 указания Условия включения и отключения на основе DC-13 Л/П постоянны в соответствии сисходными данными Чистое постоянное напряжение, мостовая схема выпрямлениятрехфазного тока или сглаженная двухимпульсная мостовая схема выпрямления Указания Технические характеристики для подтверждения типа конструкции Номинальный ток для указания потери мощности I n A 15.5 Потеря мощности на полюс, в зависимости от тока sub>vid W 0.5 Потеря мощности оборудования, в зависимости от тока sub>vid W 0 Статическая потеря мощности, не зависит от тока sub>vs W 1.4 Способность отдавать потери мощности sub>ve W 0 Мин. рабочая температура °C -25 Макс. рабочая температура °C 60 Проверка конструкции IEC/EN 61439 10.2 твёрдость материалов и деталей 10.2.2 Коррозионная стойкость Требования производственного стандарта выполнены. 10.2.3.1 Нагревостойкость изоляции Требования производственного стандарта выполнены. 10.2.3.2 Сопротивление изоляционных материалов при обычном нагреве Требования производственного стандарта выполнены. 10.2.3.3 Сопротивление изоляционных материалов при сильном нагреве Требования производственного стандарта выполнены. 10.2.4 Устойчивость к ультрафиолетовому излучению Требования производственного стандарта выполнены. 10.2.5 Подъём Не имеет значения, поскольку необходимо оценить всё коммутационноеоборудование. 10.2.6 Испытание на удар Не имеет значения, поскольку необходимо оценить всё коммутационноеоборудование. 10.2.7 Ярлыки Требования производственного стандарта выполнены. 10.3 Класс защиты изоляции Не имеет значения, поскольку необходимо оценить всё коммутационноеоборудование. 10.4 Воздушные промежутки и пути утечки тока Требования производственного стандарта выполнены. 10.5 Защита от удара электрическим током Не имеет значения, поскольку необходимо оценить всё коммутационноеоборудование. 10.6 Монтаж оборудования Не имеет значения, поскольку необходимо оценить всё коммутационноеоборудование. 10.7 Внутренние электрические цепи и соединения Находится в сфере ответственности компании, монтирующей распределительныеустройства. 10.8 Подключения проводов, введённых снаружи Находится в сфере ответственности компании, монтирующей распределительныеустройства. 10.9 Свойства изоляции 10.9.2 Электрическая прочность при рабочей частоте Находится в сфере ответственности компании, монтирующей распределительныеустройства. 10.9.3 Прочность по отношению к импульсному напряжению Находится в сфере ответственности компании, монтирующей распределительныеустройства. 10.9.4 Проверка оболочек кабелей из изолирующего материала Находится в сфере ответственности компании, монтирующей распределительныеустройства. 10.10 Нагрев Расчёт параметров нагрева находится в сфере ответственности компании,монтирующей распределительные устройства. Компания Eaton указывает данные попотере мощности устройств. 10.11 Стойкость к коротким замыканиям Находится в сфере ответственности компании, монтирующей распределительныеустройства. Соблюдать указания для коммутационных устройств. 10.12 Электромагнитная совместимость Находится в сфере ответственности компании, монтирующей распределительныеустройства. Соблюдать указания для коммутационных устройств. 10.13 Механическая функция Для устройства требования считаются выполненными, если были соблюдены данныеинструкции по монтажу (IL). Low-voltage industrial components (EG000017) / Contactor relay (EC000196) Electric engineering, automation, process control engineering / Low-voltageswitch technology / Contactor (LV) / Contactor relay (ecl@ss8.1-27-37-10-01[AAB716011]) Rated control supply voltage Us at AC 50HZ V 110 - 110 Rated control supply voltage Us at AC 60HZ V 120 - 120 Rated control supply voltage Us at DC V 0 - 0 Voltage type for actuating AC Rated operation current Ie , 400 V A 4 Connection type auxiliary circuit Screw connection Mounting method DIN-rail/screw Interface No Number of auxiliary contacts as normally closed contact 2 Number of auxiliary contacts as normally open contact 2 Number of auxiliary contacts as normally closed contact, delayed switching 0 Number of auxiliary contacts as normally open contact, leading 0 With LED indication No Number of auxiliary contacts as change-over contact 0 Manual operation possible No Product Standards IEC/EN 60947-4-1; UL 60947-4-1; CSA - C22.2 No. 60947-4-1-14; CE marking UL File No. E29184 UL Category Control No. NKCR CSA File No. 012528 CSA Class No. 3211-03 North America Certification UL listed, CSA certified Specially designed for North America No 1: Схема защиты 2: Модули вспомогательных контактов Срок службы компонента (переключений) Ie = расчетный рабочий ток Срок службы компонента (переключений) Ie = расчетный рабочий ток Силовые контакторы со вспомогательным контактным модулем | [712 empty] | втягивание | [180 empty] | U | [434 empty] | 0.23 | 0.248 | [8 empty] | sub>vs | [67 empty] | #NAME? | [16 empty] | U | U |  |  |  |  | Переключения | [172 empty] | Удержание | [564 empty] | I | [6 empty] | втягивание | [32 empty] | втягивание | [43 empty] | Удержание | Удержание | [54 empty] | I | [7 empty] | 24 В | 220 В | 110 В | Частота отказов | [215 empty] | Удержание |  |  |  | I | sub>vid | sub>vid | sub>ve
https://al-teh.ru/product/dila-31110vdc-vspomogatelnoe-rele-4a-upravlyayushchee-napryazhenie-110v-ds-kontakty-3no1nz-kategoriya-primeneniya-ac-15_1/ | DILA-31(110VDC) Вспомогательное реле 4А, управляющее напряжение 110В (DС), контакты 3НО+1НЗ, категория применения AC-15 | 276382 | https://al-teh.ru/wa-data/public/shop/products/14/38/13814/images/12910/12910.970.jpg | Вспомогательные реле Eaton | 2286.5 | Артикул 276382 Объем, дм3 0,23 Масса, кг 0,304 Ассортимент Вспомогательные контакторы DILA Применение Вспомогательный контактор Описание Основные устройства с принудительно ведомыми контактами Техника присоединения Винтовые клеммы Расчетный рабочий ток AC-15 220 В 230 В 240 В I e A 4 380 В 400 В 415 В I e A 4 Назначение контактов Замык. = замыкающий контакт 3 замык Разм. = размыкающий контакт 1 разм. Кодовое число/исполнение комбинаций кодовое число 31E комбинируется со вспомогательным контактным модулем DILA-XHI(V)… Управляющее напряжение 110 V DC Род тока: перем. ток/пост. ток Питание пост. тока Схема защиты встроенная указания Коммутирующие элементы согласно EN 50011. Обозначение соединений катушки всоответствии с EN 50005. Встроенная схема защиты. Общая информация Стандарты и положения IEC/EN 60947, VDE 0660, UL, CSA Механический срок службы Работа от перем. тока Переключения x 10 6 20 Управляется постоянным током DC Переключения x 10 6 20 максимальная частота коммутаций Переключения/ч 9000 Стойкость к климатическим воздействиям Влажный нагрев, постоянный, в соответствии с IEC 60068-2-78 Влажный нагрев,циклический, в соответствии с IEC 60068-2-30 Температура окружающей среды разомкнут °C -25 - +60 в капсульном корпусе °C \- 25 - 40 Температура окружающей среды, хранение °C \- 40 - 80 установочное положение Удароустойчивость (IEC/EN 60068-2-27) Импульс полусинуса 10 мс Основное устройство со вспомогательным контактным модулем g Замыкающие контакты g 7 Размыкающие контакты g 5 Класс защиты IP20 Защита от прикосновения при вертикальном управлении спереди (EN 50274) защита от прикосновения пальцами и тыльной стороной кистей рук Вес Работа от перем. тока кг 0,23 Управляется постоянным током DC кг 0,28 Поперечные сечения соединения мм? Винтовые клеммы одножильный мм 2 1 x (0,75 - 4) 2 x (0,75 - 2,5) тонкопроволочный с оконечной муфтой мм 2 1 x (0,75 - 2,5) 2 x (0,75 - 2,5) одно- или многожильные AWG 18 - 14 Соединительный винт M3,5 Отвертка с профилем Pozidriv Размер 2 Стандартная отвёртка мм 0.8 x 5.5 1 x 6 макс. начальный пусковой момент Нм 1.2 Пружинные клеммы одножильный мм 2 1 x (0,75 - 2,5) 2 x (0,75 - 2,5) тонкопроволочный с или без оконечной муфты DIN 46228 мм 2 1 x (0,75 - 1,5) 2 x (0,75 - 1,5) одно- или многожильные AWG 18 - 14 Стандартная отвёртка мм 0,6 x 3,5 Контакты Принудительное управление коммутирующими элементами согласно ZH 1/457, включаямодуль вспомогательного контакта да Номинальная устойчивость к импульсу U imp В перем. тока 6000 Категория перенапряжения / степень загрязнения III/3 Номинальные выдерживаемые напряжения изоляции U i В перем. тока 690 Номинальное напряжение U e В перем. тока 690 Безопасное разъединение согласно EN 61140 между катушкой и вспомогательными контактами В перем. тока 400 Между вспомогательными контактами В перем. тока 400 Расчетный рабочий ток A обычный термический ток, 1-полюсный разомкнут при 60 °C I th e A 16 AC-15 220 В 230 В 240 В I e A 4 380 В 400 В 415 В I e A 4 500 В I e A 1.5 Пост. ток (DC) Контакты в серии: A 1 24 В A 10 1 60 В A 6 2 60 В A 10 1 110 В A 3 3 110 В A 6 1 220 В A 1 3 220 В A 5 Контакты в серии: A 3 24 В A 4 3 60 В A 4 3 110 В A 2 3 220 В A 1 Надёжность контакта Частота отказов ? <10 -8 e min min Стойкость к коротким замыканиям без сваривания устройство защиты от максимальных перегрузок 220 В 230 В 240 В PKZM0 4 380 В 400 В 415 В PKZM0 4 защита от короткого замыкания, макс. предохранитель 500 В A gG/gL 10 Электрические тепловые потери при нагрузке с I th Работа от перем. тока W 0.3 Управляется постоянным током DC W 0.3 Механические приводы Безопасность по напряжению Работа от перем. тока x U c втягивание x U c 0.8 - 1.1 Управляется постоянным током DC x U c втягивание x U c 0.8 - 1.1 при 24 VВ без модуля вспомогательного контакта (40 °C) втягивание x U c 0.7 - 1.3 потребляемая мощность 50 Гц втягивание VA 24 50 Гц Удержание VA 3.4 50 Гц Удержание W 1.2 60 Гц втягивание VA 30 60 Гц Удержание VA 4.4 60 Гц Удержание W 1.4 50/60 Гц втягивание VA 27 25 50/60 Гц Удержание VA 4.2 3.3 50/60 Гц Удержание W 1.4 1.2 Управляется постоянным током DC Втягивание = удержание W 3 Продолжительность включения % продолжительность включения 100 Время переключения 100 % U C Работа от перем. тока, время замыкания мс 15 - 21 Работа от перем. тока, замыкающий контакт, время размыкания мс 9 - 18 Управляется постоянным током DC Задержка замыкания мс Время переключения, управление постоянным током, максимальная задержказамыкания мс 31 Управляется постоянным током DC, время открытия замыкающего контакта мс Время переключения замыкающего контакта, управляемого постоянным токомМаксимальное время открытия мс 12 указания Условия включения и отключения на основе DC-13 Л/П постоянны в соответствии сисходными данными Чистое постоянное напряжение, мостовая схема выпрямлениятрехфазного тока или сглаженная двухимпульсная мостовая схема выпрямления Указания Технические характеристики для подтверждения типа конструкции Номинальный ток для указания потери мощности I n A 15.5 Потеря мощности на полюс, в зависимости от тока sub>vid W 1 Потеря мощности оборудования, в зависимости от тока sub>vid W 0 Статическая потеря мощности, не зависит от тока sub>vs W 2.6 Способность отдавать потери мощности sub>ve W 0 Мин. рабочая температура °C -25 Макс. рабочая температура °C 60 Проверка конструкции IEC/EN 61439 10.2 твёрдость материалов и деталей 10.2.2 Коррозионная стойкость Требования производственного стандарта выполнены. 10.2.3.1 Нагревостойкость изоляции Требования производственного стандарта выполнены. 10.2.3.2 Сопротивление изоляционных материалов при обычном нагреве Требования производственного стандарта выполнены. 10.2.3.3 Сопротивление изоляционных материалов при сильном нагреве Требования производственного стандарта выполнены. 10.2.4 Устойчивость к ультрафиолетовому излучению Требования производственного стандарта выполнены. 10.2.5 Подъём Не имеет значения, поскольку необходимо оценить всё коммутационноеоборудование. 10.2.6 Испытание на удар Не имеет значения, поскольку необходимо оценить всё коммутационноеоборудование. 10.2.7 Ярлыки Требования производственного стандарта выполнены. 10.3 Класс защиты изоляции Не имеет значения, поскольку необходимо оценить всё коммутационноеоборудование. 10.4 Воздушные промежутки и пути утечки тока Требования производственного стандарта выполнены. 10.5 Защита от удара электрическим током Не имеет значения, поскольку необходимо оценить всё коммутационноеоборудование. 10.6 Монтаж оборудования Не имеет значения, поскольку необходимо оценить всё коммутационноеоборудование. 10.7 Внутренние электрические цепи и соединения Находится в сфере ответственности компании, монтирующей распределительныеустройства. 10.8 Подключения проводов, введённых снаружи Находится в сфере ответственности компании, монтирующей распределительныеустройства. 10.9 Свойства изоляции 10.9.2 Электрическая прочность при рабочей частоте Находится в сфере ответственности компании, монтирующей распределительныеустройства. 10.9.3 Прочность по отношению к импульсному напряжению Находится в сфере ответственности компании, монтирующей распределительныеустройства. 10.9.4 Проверка оболочек кабелей из изолирующего материала Находится в сфере ответственности компании, монтирующей распределительныеустройства. 10.10 Нагрев Расчёт параметров нагрева находится в сфере ответственности компании,монтирующей распределительные устройства. Компания Eaton указывает данные попотере мощности устройств. 10.11 Стойкость к коротким замыканиям Находится в сфере ответственности компании, монтирующей распределительныеустройства. Соблюдать указания для коммутационных устройств. 10.12 Электромагнитная совместимость Находится в сфере ответственности компании, монтирующей распределительныеустройства. Соблюдать указания для коммутационных устройств. 10.13 Механическая функция Для устройства требования считаются выполненными, если были соблюдены данныеинструкции по монтажу (IL). Low-voltage industrial components (EG000017) / Contactor relay (EC000196) Electric engineering, automation, process control engineering / Low-voltageswitch technology / Contactor (LV) / Contactor relay (ecl@ss8.1-27-37-10-01[AAB716011]) Rated control supply voltage Us at AC 50HZ V 0 - 0 Rated control supply voltage Us at AC 60HZ V 0 - 0 Rated control supply voltage Us at DC V 110 - 110 Voltage type for actuating DC Rated operation current Ie , 400 V A 4 Connection type auxiliary circuit Screw connection Mounting method DIN-rail/screw Interface No Number of auxiliary contacts as normally closed contact 2 Number of auxiliary contacts as normally open contact 2 Number of auxiliary contacts as normally closed contact, delayed switching 0 Number of auxiliary contacts as normally open contact, leading 0 With LED indication No Number of auxiliary contacts as change-over contact 0 Manual operation possible No Product Standards IEC/EN 60947-4-1; UL 60947-4-1; CSA - C22.2 No. 60947-4-1-14; CE marking UL File No. E29184 UL Category Control No. NKCR CSA File No. 012528 CSA Class No. 3211-03 North America Certification UL listed, CSA certified Specially designed for North America No 1: Схема защиты 2: Модули вспомогательных контактов Срок службы компонента (переключений) Ie = расчетный рабочий ток Срок службы компонента (переключений) Ie = расчетный рабочий ток Силовые контакторы со вспомогательным контактным модулем | [712 empty] | втягивание | [180 empty] | U | [434 empty] | 0.23 | 0.304 | [8 empty] | sub>vs | [67 empty] | #NAME? | [16 empty] | U | U |  |  |  |  | Переключения | [172 empty] | Удержание | [564 empty] | I | [6 empty] | втягивание | [32 empty] | втягивание | [43 empty] | Удержание | Удержание | [54 empty] | I | [7 empty] | 24 В | 220 В | 110 В | Частота отказов | [215 empty] | Удержание |  |  |  | I | sub>vid | sub>vid | sub>ve