https://al-teh.ru/product/dileem-01230v50hz-mini-kontaktor-66-a-1nz-230-v-ac_1/ | DILEEM-01(230V50Hz) Мини-контактор, 6.6 А, 1НЗ, 230 В AC | 51633 | https://al-teh.ru/wa-data/public/shop/products/76/32/13276/images/12370/12370.970.jpg | Миниконтакторы и реле | 1014.05 | Артикул 51633 Объем, дм3 0,136 Масса, кг 0,18 Ассортимент Силовые контакторы Применение Мини-контактор для двигателей и омических нагрузок Подассортимент Силовые контакторы DILEEM Категория применения AC-1: не индуктивная или слабо индуктивная нагрузка, печи сопротивления AC-3:электродвигатели с короткозамкнутым ротором: запуск, отключение во времяработы AC-4: электродвигатели с короткозамкнутым ротором: пуск, противотоковоеторможение, реверсирование, режим старт-стоп Примечание Подходит также для двигателей класса эффективности IE3. Устройства,совместимые с IE3, обозначаются логотипом на упаковке. Техника присоединения Винтовые клеммы Описание с вспомогательным контактом Полюсы 3-полюсн. Расчетный рабочий ток AC-3 380 B 400 B I e A 6.6 AC-1 обычный термический ток, 3-полюсный, 50 - 60 Гц разомкнут при 40 °C I th e A 22 максимальная расчетная эксплуатационная мощность трехфазных двигателей 50 - 60Гц AC-3 220 B 230 B P кВт 1.5 380 B 400 B P кВт 3 660 B 690 B P кВт 3 AC-4 220 B 230 B P кВт 1.1 380 B 400 B P кВт 2.2 660 B 690 B P кВт 2.2 Назначение контактов Разм. = размыкающий контакт 1 разм. Применяемое для …DILE Управляющее напряжение 230 V 50 Hz, 240 V 60 Hz Род тока: перем. ток/пост. ток Питание перем. тока Общая информация Стандарты и положения IEC/EN 60947, VDE 0660, CSA, UL Механический срок службы; катушка 50/60 Гц Переключения x 10 6 7 Механический срок службы Переключения x 10 6 10 максимальная частота коммутаций механический S/h 9000 электрический (силовые контакторы без реле перегрузки) Переключения/ч см. характеристики Стойкость к климатическим воздействиям Влажный нагрев, постоянный, в соответствии с IEC 60068-2-78 Влажный нагрев,циклический, в соответствии с IEC 60068-2-30 Температура окружающей среды разомкнут °C -25 - +50 в капсульном корпусе °C \- 25 - 40 установочное положение любое, кроме вертикального с клеммами A1/A2 снизу Удароустойчивость (IEC/EN 60068-2-27) Импульс полусинуса 10 мс Основное устройство без вспомогательного контактного модуля Цепи главного тока, замыкающие контакты g 10 Вспомогательные блок-контакты размыкающий контакт/замыкающий контакт g 10 / 8 Основное устройство со вспомогательным контактным модулем Цепи главного тока, замыкающие контакты g Замыкающие контакты g 10 Вспомогательные блок-контакты замыкающий контакт/размыкающий контакт g 20 / 20 Класс защиты IP20 Защита от прикосновения при вертикальном управлении спереди (EN 50274) защита от прикосновения пальцами и тыльной стороной кистей рук Вес кг 0.2 Поперечные сечения соединения линий главного и вспомогательного тока Винтовые клеммы одножильный мм 2 1 x (0,75 - 2,5) 2 x (0,75 - 2,5) тонкопроволочный с оконечной муфтой мм 2 1 x (0,75 - 1,5) 2 x (0,75 - 1,5) одно- или многожильные AWG 18 - 14 Соединительный винт M3,5 Отвертка с профилем Pozidriv Размер 2 Стандартная отвёртка мм 0.8 x 5.5 1 x 6 макс. начальный пусковой момент Нм 1.2 Цепи главного тока Номинальная устойчивость к импульсу U imp В перем. тока 6000 Категория перенапряжения / степень загрязнения III/3 Номинальные выдерживаемые напряжения изоляции U i В перем. тока 690 Номинальное напряжение U e В перем. тока 690 Безопасное разъединение согласно EN 61140 между катушкой и контактами В перем. тока 300 между контактами В перем. тока 300 Включающая способность (cos ? по IEC/EN 60947) A 110 Отключающая способность 220 B 230 B A 90 380 B 400 B A 90 500 В A 64 660 B 690 B A 42 защита от короткого замыкания, макс. предохранитель Тип координации 2 gL/gG A 10 Тип координации 1 gL/gG A 20 Переменное напряжение AC-1 Расчетный рабочий ток обычный термический ток, 3-полюсный, 50 - 60 Гц разомкнут при 40 °C I th e A 22 при 50 °C I th e A 20 при 55 °C I th e A 19 в капсульном корпусе I th A 16 Примечание При максимально допустимой температуре окружающей среды. обычный термический ток, 1-полюсный Примечание При максимально допустимой температуре окружающей среды. разомкнут I th A 50 в капсульном корпусе I th A 40 AC-3 Расчетный рабочий ток открытый, 3-полюсный, 50 - 60 Гц Примечание При максимально допустимой температуре окружающей среды. 220 B 230 B I e A 6.6 240 В I e A 6.6 380 B 400 B I e A 6.6 415 В I e A 6.6 440 В I e A 6.6 500 В I e A 5 660 B 690 B I e A 3.5 Расчетная рабочая мощность P кВт 220 B 230 B P кВт 1.5 240 В P кВт 1.8 380 B 400 B P кВт 3 415 В P кВт 3.1 440 В P кВт 3.3 500 В P кВт 3 660 B 690 B P кВт 3 AC-4 Расчетный рабочий ток открытый, 3-полюсный, 50 - 60 Гц Примечание При максимально допустимой температуре окружающей среды. 220 B 230 B I e A 5 240 В I e A 5 380 B 400 B I e A 5 415 В I e A 5 440 В I e A 5 500 В I e A 3.7 660 B 690 B I e A 2.9 Расчетная рабочая мощность P кВт 220 B 230 B P кВт 1.1 240 В P кВт 1.3 380 B 400 B P кВт 2.2 415 В P кВт 2.3 440 В P кВт 2.4 500 В P кВт 2.2 660 B 690 B P кВт 2.2 постоянное напряжение Расчетный рабочий ток открытый DC-1 12 В I e A 20 24 В I e A 20 60 В I e A 20 110 В I e A 20 220 В I e A 20 DC-3 12 В I e A 6 24 В I e A 6 60 В I e A 3 110 В I e A 2 DC-5 12 В I e A 1.8 24 В I e A 1.8 60 В I e A 1.8 110 В I e A 1.8 220 В I e A 0.2 Электрические тепловые потери (3- или 4-полюсный) при I th W 2 при I e W 0.5 Механические приводы Безопасность по напряжению Работа от перем. тока Катушка на одно напряжение 50 Гц и катушка на два напряжения 50 Гц, 60 Гц втягивание x U c 0.8 - 1.1 Двухчастотная катушка 50/60 Гц втягивание x U c 0.8 - 1.1 потребляемая мощность Питание перем. тока Катушка на одно напряжение 50 Гц и катушка на два напряжения 50 Гц, 60 Гц втягивание VA 25 Катушка на одно напряжение 50 Гц и катушка на два напряжения 50 Гц, 60 Гц втягивание W 22 Катушка на одно напряжение 50 Гц и катушка на два напряжения 50 Гц, 60 Гц Удержание VA 4.6 Катушка на одно напряжение 50 Гц и катушка на два напряжения 50 Гц, 60 Гц Удержание W 1.3 Двухчастотная катушка 50/60 Гц при 50 Гц втягивание VA 30 Двухчастотная катушка 50/60 Гц при 50 Гц втягивание W 26 Двухчастотная катушка 50/60 Гц при 50 Гц Удержание VA 5.4 Двухчастотная катушка 50/60 Гц при 50 Гц Удержание W 1.6 Двухчастотная катушка 50/60 Гц при 60 Гц втягивание VA 29 Двухчастотная катушка 50/60 Гц при 60 Гц втягивание W 24 Двухчастотная катушка 50/60 Гц при 60 Гц Удержание VA 3.9 Двухчастотная катушка 50/60 Гц при 60 Гц Удержание W 1.1 Продолжительность включения % продолжительность включения 100 Время переключения при 100 % U c Замыкающие контакты мс Задержка замыкания мс Задержка замыкания мин. мс 14 Задержка замыкания макс. мс 21 Время открытия мс Время открытия мин. мс 8 Время открытия макс. мс 18 Задержка замыкания со вспомогательным контактом верхней установки мс макс. 45 Реверсивные контакторы Время переключения при 110 % U c Время переключения мин мс 16 Время переключения макс. мс 21 Время дугового разряда при 690 В перем. тока мс макс. 12 Катушка Механический срок службы; катушка 50/60 Гц x 10 6 7 Вспомогательный контакт Принудительное управление коммутирующими элементами согласно EN 60947-5-1,приложение L, включая модуль вспомогательного контакта да Номинальная устойчивость к импульсу U imp В перем. тока 6000 Категория перенапряжения / степень загрязнения III/3 Номинальные выдерживаемые напряжения изоляции U i В перем. тока 690 Номинальное напряжение U e В перем. тока 600 Безопасное разъединение согласно EN 61140 между катушкой и вспомогательными контактами В перем. тока 300 Между вспомогательными контактами В перем. тока 300 Расчетный рабочий ток AC-15 220 B 240 B I e A 6 380 B 415 B I e A 3 500 В I e A 1.5 Контакты в серии: A 1 24 В A 2.5 2 60 В A 2.5 3 100 В A 1.5 3 220 В A 0.5 Обычный термический ток I th A 10 Надёжность контакта Частота отказов ? <10 -8 e min min Срок службы компонента при U e AC-15 Переключения x 10 6 0.2 Пост. ток (DC) L/R = 50 мс: 2 контакта в серии при I e Переключения x 10 6 0.15 Примечание Условия включения и отключения на основе DC-13 Л/П постоянны в соответствии сисходными данными Стойкость к коротким замыканиям без сваривания устройство защиты от максимальных перегрузок только защита от короткого замыкания PKZM0-4 защита от короткого замыкания, макс. предохранитель 500 В A gG/gL 6 500 В A безынерционный 10 Электрические тепловые потери при нагрузке с I th W 0.3 Технические характеристики для подтверждения типа конструкции Номинальный ток для указания потери мощности I n A 6.6 Потеря мощности на полюс, в зависимости от тока sub>vid W 0.2 Потеря мощности оборудования, в зависимости от тока sub>vid W 0.6 Статическая потеря мощности, не зависит от тока sub>vs W 1.8 Способность отдавать потери мощности sub>ve W 0 Мин. рабочая температура °C -25 Макс. рабочая температура °C 50 Проверка конструкции IEC/EN 61439 10.2 твёрдость материалов и деталей 10.2.2 Коррозионная стойкость Требования производственного стандарта выполнены. 10.2.3.1 Нагревостойкость изоляции Требования производственного стандарта выполнены. 10.2.3.2 Сопротивление изоляционных материалов при обычном нагреве Требования производственного стандарта выполнены. 10.2.3.3 Сопротивление изоляционных материалов при сильном нагреве Требования производственного стандарта выполнены. 10.2.4 Устойчивость к ультрафиолетовому излучению Требования производственного стандарта выполнены. 10.2.5 Подъём Не имеет значения, поскольку необходимо оценить всё коммутационноеоборудование. 10.2.6 Испытание на удар Не имеет значения, поскольку необходимо оценить всё коммутационноеоборудование. 10.2.7 Ярлыки Требования производственного стандарта выполнены. 10.3 Класс защиты изоляции Не имеет значения, поскольку необходимо оценить всё коммутационноеоборудование. 10.4 Воздушные промежутки и пути утечки тока Требования производственного стандарта выполнены. 10.5 Защита от удара электрическим током Не имеет значения, поскольку необходимо оценить всё коммутационноеоборудование. 10.6 Монтаж оборудования Не имеет значения, поскольку необходимо оценить всё коммутационноеоборудование. 10.7 Внутренние электрические цепи и соединения Находится в сфере ответственности компании, монтирующей распределительныеустройства. 10.8 Подключения проводов, введённых снаружи Находится в сфере ответственности компании, монтирующей распределительныеустройства. 10.9 Свойства изоляции 10.9.2 Электрическая прочность при рабочей частоте Находится в сфере ответственности компании, монтирующей распределительныеустройства. 10.9.3 Прочность по отношению к импульсному напряжению Находится в сфере ответственности компании, монтирующей распределительныеустройства. 10.9.4 Проверка оболочек кабелей из изолирующего материала Находится в сфере ответственности компании, монтирующей распределительныеустройства. 10.10 Нагрев Расчёт параметров нагрева находится в сфере ответственности компании,монтирующей распределительные устройства. Компания Eaton указывает данные попотере мощности устройств. 10.11 Стойкость к коротким замыканиям Находится в сфере ответственности компании, монтирующей распределительныеустройства. Соблюдать указания для коммутационных устройств. 10.12 Электромагнитная совместимость Находится в сфере ответственности компании, монтирующей распределительныеустройства. Соблюдать указания для коммутационных устройств. 10.13 Механическая функция Для устройства требования считаются выполненными, если были соблюдены данныеинструкции по монтажу (IL). Low-voltage industrial components (EG000017) / Power contactor, AC switching(EC000066) Electric engineering, automation, process control engineering / Low-voltageswitch technology / Contactor (LV) / Power contactor, AC switching(ecl@ss8.1-27-37-10-03 [AAB718012]) Rated control supply voltage Us at AC 50HZ V 230 - 230 Rated control supply voltage Us at AC 60HZ V 240 - 240 Rated control supply voltage Us at DC V 0 - 0 Voltage type for actuating AC Rated operation current Ie at AC-1, 400 V A 22 Rated operation current Ie at AC-3, 400 V A 6.6 Rated operation power at AC-3, 400 V kW 3 Rated operation current Ie at AC-4, 400 V A 5 Rated operation power Ie at AC-4, 400 V kW 2.2 Modular version No Number of auxiliary contacts as normally open contact 0 Number of auxiliary contacts as normally closed contact 1 Type of electrical connection of main circuit Screw connection Number of normally closed contacts as main contact 0 Number of main contacts as normally open contact 3 Product Standards IEC/EN 60947-4-1; UL 508; CSA-C22.2 No. 14-05; CE marking UL File No. E29096 UL Category Control No. NLDX CSA File No. 012528 CSA Class No. 3211-04 North America Certification UL listed, CSA certified Specially designed for North America No 1: Реле защиты электродвигателей 2: Схема защиты 3: Модули вспомогательныхконтактов Корпус полностью изолирован Условия переключения для потребителей без двигателя 3-полюсных, 4-полюсныхРабочая характеристика Не индуктивная или слабо индуктивная нагрузкаЭлектрическое краткое обозначение Включение: 1 x расчётный рабочий токВыключение: 1 x расчетный ток категория применения 100 % AC-1 Типичные случаиприменения Электрический нагрев Кратковременное включение 3-полюсное Пауза между двумя приложениями нагрузки:15 минут 2DILE-… + MVDILE + …DILE 2DILE-…-G + MVDILE + …DILE | [1328 empty] | 0.136 | 0.18 | [5 empty] | I | P | [50 empty] | P | [19 empty] | I | [14 empty] | U |  |  | I |  |  |  | Переключения | [121 empty] | 24 В | [49 empty] | втягивание | втягивание | [562 empty] | I | I | [26 empty] | I |  |  |  |  | P | P |  |  |  | #NAME? | I |  |  | втягивание | [71 empty] | P |  |  |  |  | sub>vs | gL/gG |  |  | P | P | I | P |  |  | I | I | I | [15 empty] | I |  |  | Частота отказов |  | Переключения | Переключения | [9 empty] | I | sub>vid | sub>vid | [144 empty] | I | [76 empty] | #NAME? | P | U |  | Переключения/ч | [7 empty] | I |  |  |  | Удержание | втягивание | Удержание | Удержание | [9 empty] | U |  | U |  | 100 В | 220 В
https://al-teh.ru/product/dileem-01-g24vdc-mini-kontaktor-66-a-1nz-24-v-dc_1/ | DILEEM-01-G(24VDC) Мини-контактор, 6.6 А, 1НЗ, 24 В DC | 51650 | https://al-teh.ru/wa-data/public/shop/products/79/32/13279/images/12373/12373.970.jpg | Миниконтакторы и реле | 1248.65 | Артикул 51650 Объем, дм3 0,136 Масса, кг 0,216 Ассортимент Силовые контакторы Применение Мини-контактор для двигателей и омических нагрузок Подассортимент Силовые контакторы DILEEM Категория применения AC-1: не индуктивная или слабо индуктивная нагрузка, печи сопротивления AC-3:электродвигатели с короткозамкнутым ротором: запуск, отключение во времяработы AC-4: электродвигатели с короткозамкнутым ротором: пуск, противотоковоеторможение, реверсирование, режим старт-стоп Примечание Подходит также для двигателей класса эффективности IE3. Устройства,совместимые с IE3, обозначаются логотипом на упаковке. Техника присоединения Винтовые клеммы Описание с вспомогательным контактом Полюсы 3-полюсн. Расчетный рабочий ток AC-3 380 B 400 B I e A 6.6 AC-1 обычный термический ток, 3-полюсный, 50 - 60 Гц разомкнут при 40 °C I th e A 22 максимальная расчетная эксплуатационная мощность трехфазных двигателей 50 - 60Гц AC-3 220 B 230 B P кВт 1.5 380 B 400 B P кВт 3 660 B 690 B P кВт 3 AC-4 220 B 230 B P кВт 1.1 380 B 400 B P кВт 2.2 660 B 690 B P кВт 2.2 Назначение контактов Разм. = размыкающий контакт 1 разм. Применяемое для …DILE Управляющее напряжение 24 V DC Род тока: перем. ток/пост. ток Питание пост. тока Общая информация Стандарты и положения IEC/EN 60947, VDE 0660, CSA, UL Механический срок службы Переключения x 10 6 20 максимальная частота коммутаций механический S/h 9000 электрический (силовые контакторы без реле перегрузки) Переключения/ч см. характеристики Стойкость к климатическим воздействиям Влажный нагрев, постоянный, в соответствии с IEC 60068-2-78 Влажный нагрев,циклический, в соответствии с IEC 60068-2-30 Температура окружающей среды разомкнут °C -25 - +50 в капсульном корпусе °C \- 25 - 40 установочное положение любое, кроме вертикального с клеммами A1/A2 снизу Удароустойчивость (IEC/EN 60068-2-27) Импульс полусинуса 10 мс Основное устройство без вспомогательного контактного модуля Цепи главного тока, замыкающие контакты g 10 Вспомогательные блок-контакты размыкающий контакт/замыкающий контакт g 10 / 8 Основное устройство со вспомогательным контактным модулем Цепи главного тока, замыкающие контакты g Замыкающие контакты g 10 Вспомогательные блок-контакты замыкающий контакт/размыкающий контакт g 20 / 20 Класс защиты IP20 Защита от прикосновения при вертикальном управлении спереди (EN 50274) защита от прикосновения пальцами и тыльной стороной кистей рук Вес кг 0.17 Поперечные сечения соединения линий главного и вспомогательного тока Винтовые клеммы одножильный мм 2 1 x (0,75 - 2,5) 2 x (0,75 - 2,5) тонкопроволочный с оконечной муфтой мм 2 1 x (0,75 - 1,5) 2 x (0,75 - 1,5) одно- или многожильные AWG 18 - 14 Соединительный винт M3,5 Отвертка с профилем Pozidriv Размер 2 Стандартная отвёртка мм 0.8 x 5.5 1 x 6 макс. начальный пусковой момент Нм 1.2 Цепи главного тока Номинальная устойчивость к импульсу U imp В перем. тока 6000 Категория перенапряжения / степень загрязнения III/3 Номинальные выдерживаемые напряжения изоляции U i В перем. тока 690 Номинальное напряжение U e В перем. тока 690 Безопасное разъединение согласно EN 61140 между катушкой и контактами В перем. тока 300 между контактами В перем. тока 300 Включающая способность (cos ? по IEC/EN 60947) A 110 Отключающая способность 220 B 230 B A 90 380 B 400 B A 90 500 В A 64 660 B 690 B A 42 защита от короткого замыкания, макс. предохранитель Тип координации 2 gL/gG A 10 Тип координации 1 gL/gG A 20 Переменное напряжение AC-1 Расчетный рабочий ток обычный термический ток, 3-полюсный, 50 - 60 Гц разомкнут при 40 °C I th e A 22 при 50 °C I th e A 20 при 55 °C I th e A 19 в капсульном корпусе I th A 16 Примечание При максимально допустимой температуре окружающей среды. обычный термический ток, 1-полюсный Примечание При максимально допустимой температуре окружающей среды. разомкнут I th A 50 в капсульном корпусе I th A 40 AC-3 Расчетный рабочий ток открытый, 3-полюсный, 50 - 60 Гц Примечание При максимально допустимой температуре окружающей среды. 220 B 230 B I e A 6.6 240 В I e A 6.6 380 B 400 B I e A 6.6 415 В I e A 6.6 440 В I e A 6.6 500 В I e A 5 660 B 690 B I e A 3.5 Расчетная рабочая мощность P кВт 220 B 230 B P кВт 1.5 240 В P кВт 1.8 380 B 400 B P кВт 3 415 В P кВт 3.1 440 В P кВт 3.3 500 В P кВт 3 660 B 690 B P кВт 3 AC-4 Расчетный рабочий ток открытый, 3-полюсный, 50 - 60 Гц Примечание При максимально допустимой температуре окружающей среды. 220 B 230 B I e A 5 240 В I e A 5 380 B 400 B I e A 5 415 В I e A 5 440 В I e A 5 500 В I e A 3.7 660 B 690 B I e A 2.9 Расчетная рабочая мощность P кВт 220 B 230 B P кВт 1.1 240 В P кВт 1.3 380 B 400 B P кВт 2.2 415 В P кВт 2.3 440 В P кВт 2.4 500 В P кВт 2.2 660 B 690 B P кВт 2.2 постоянное напряжение Расчетный рабочий ток открытый DC-1 12 В I e A 20 24 В I e A 20 60 В I e A 20 110 В I e A 20 220 В I e A 20 DC-3 12 В I e A 6 24 В I e A 6 60 В I e A 3 110 В I e A 2 DC-5 12 В I e A 1.8 24 В I e A 1.8 60 В I e A 1.8 110 В I e A 1.8 220 В I e A 0.2 Электрические тепловые потери (3- или 4-полюсный) при I th W 3.5 при I e W 0.7 Механические приводы Безопасность по напряжению Управляется постоянным током DC Напряжение натяжения 0.8 1.1 потребляемая мощность Питание пост. тока Потребляемая мощность при затягивании = удержании VA/W 2.6 Примечание Чистое постоянное напряжение или трёхфазная мостовая схема Продолжительность включения % продолжительность включения 100 Время переключения при 100 % U c Замыкающие контакты мс Задержка замыкания мс Задержка замыкания мин. мс 26 Задержка замыкания макс. мс 35 Время открытия мс Время открытия мин. мс 15 Время открытия макс. мс 25 Задержка замыкания со вспомогательным контактом верхней установки мс макс. 70 Реверсивные контакторы Время переключения при 110 % U c Время переключения мин мс 40 Время переключения макс. мс 50 Время дугового разряда при 690 В перем. тока мс макс. 12 Вспомогательный контакт Принудительное управление коммутирующими элементами согласно EN 60947-5-1,приложение L, включая модуль вспомогательного контакта да Номинальная устойчивость к импульсу U imp В перем. тока 6000 Категория перенапряжения / степень загрязнения III/3 Номинальные выдерживаемые напряжения изоляции U i В перем. тока 690 Номинальное напряжение U e В перем. тока 600 Безопасное разъединение согласно EN 61140 между катушкой и вспомогательными контактами В перем. тока 300 Между вспомогательными контактами В перем. тока 300 Расчетный рабочий ток AC-15 220 B 240 B I e A 6 380 B 415 B I e A 3 500 В I e A 1.5 Контакты в серии: A 1 24 В A 2.5 2 60 В A 2.5 3 100 В A 1.5 3 220 В A 0.5 Обычный термический ток I th A 10 Надёжность контакта Частота отказов ? <10 -8 e min min Срок службы компонента при U e AC-15 Переключения x 10 6 0.2 Пост. ток (DC) L/R = 50 мс: 2 контакта в серии при I e Переключения x 10 6 0.15 Примечание Условия включения и отключения на основе DC-13 Л/П постоянны в соответствии сисходными данными Стойкость к коротким замыканиям без сваривания устройство защиты от максимальных перегрузок только защита от короткого замыкания PKZM0-4 защита от короткого замыкания, макс. предохранитель 500 В A gG/gL 6 500 В A безынерционный 10 Электрические тепловые потери при нагрузке с I th W 0.3 Технические характеристики для подтверждения типа конструкции Номинальный ток для указания потери мощности I n A 6.6 Потеря мощности на полюс, в зависимости от тока sub>vid W 0.2 Потеря мощности оборудования, в зависимости от тока sub>vid W 0.6 Статическая потеря мощности, не зависит от тока sub>vs W 2.3 Способность отдавать потери мощности sub>ve W 0 Мин. рабочая температура °C -25 Макс. рабочая температура °C 50 Проверка конструкции IEC/EN 61439 10.2 твёрдость материалов и деталей 10.2.2 Коррозионная стойкость Требования производственного стандарта выполнены. 10.2.3.1 Нагревостойкость изоляции Требования производственного стандарта выполнены. 10.2.3.2 Сопротивление изоляционных материалов при обычном нагреве Требования производственного стандарта выполнены. 10.2.3.3 Сопротивление изоляционных материалов при сильном нагреве Требования производственного стандарта выполнены. 10.2.4 Устойчивость к ультрафиолетовому излучению Требования производственного стандарта выполнены. 10.2.5 Подъём Не имеет значения, поскольку необходимо оценить всё коммутационноеоборудование. 10.2.6 Испытание на удар Не имеет значения, поскольку необходимо оценить всё коммутационноеоборудование. 10.2.7 Ярлыки Требования производственного стандарта выполнены. 10.3 Класс защиты изоляции Не имеет значения, поскольку необходимо оценить всё коммутационноеоборудование. 10.4 Воздушные промежутки и пути утечки тока Требования производственного стандарта выполнены. 10.5 Защита от удара электрическим током Не имеет значения, поскольку необходимо оценить всё коммутационноеоборудование. 10.6 Монтаж оборудования Не имеет значения, поскольку необходимо оценить всё коммутационноеоборудование. 10.7 Внутренние электрические цепи и соединения Находится в сфере ответственности компании, монтирующей распределительныеустройства. 10.8 Подключения проводов, введённых снаружи Находится в сфере ответственности компании, монтирующей распределительныеустройства. 10.9 Свойства изоляции 10.9.2 Электрическая прочность при рабочей частоте Находится в сфере ответственности компании, монтирующей распределительныеустройства. 10.9.3 Прочность по отношению к импульсному напряжению Находится в сфере ответственности компании, монтирующей распределительныеустройства. 10.9.4 Проверка оболочек кабелей из изолирующего материала Находится в сфере ответственности компании, монтирующей распределительныеустройства. 10.10 Нагрев Расчёт параметров нагрева находится в сфере ответственности компании,монтирующей распределительные устройства. Компания Eaton указывает данные попотере мощности устройств. 10.11 Стойкость к коротким замыканиям Находится в сфере ответственности компании, монтирующей распределительныеустройства. Соблюдать указания для коммутационных устройств. 10.12 Электромагнитная совместимость Находится в сфере ответственности компании, монтирующей распределительныеустройства. Соблюдать указания для коммутационных устройств. 10.13 Механическая функция Для устройства требования считаются выполненными, если были соблюдены данныеинструкции по монтажу (IL). Low-voltage industrial components (EG000017) / Power contactor, AC switching(EC000066) Electric engineering, automation, process control engineering / Low-voltageswitch technology / Contactor (LV) / Power contactor, AC switching(ecl@ss8.1-27-37-10-03 [AAB718012]) Rated control supply voltage Us at AC 50HZ V 0 - 0 Rated control supply voltage Us at AC 60HZ V 0 - 0 Rated control supply voltage Us at DC V 24 - 24 Voltage type for actuating DC Rated operation current Ie at AC-1, 400 V A 22 Rated operation current Ie at AC-3, 400 V A 6.6 Rated operation power at AC-3, 400 V kW 3 Rated operation current Ie at AC-4, 400 V A 5 Rated operation power Ie at AC-4, 400 V kW 2.2 Modular version No Number of auxiliary contacts as normally open contact 0 Number of auxiliary contacts as normally closed contact 1 Type of electrical connection of main circuit Screw connection Number of normally closed contacts as main contact 0 Number of main contacts as normally open contact 3 Product Standards IEC/EN 60947-4-1; UL 508; CSA-C22.2 No. 14-05; CE marking UL File No. E29096 UL Category Control No. NLDX CSA File No. 012528 CSA Class No. 3211-04 North America Certification UL listed, CSA certified Specially designed for North America No 1: Реле защиты электродвигателей 2: Схема защиты 3: Модули вспомогательныхконтактов Корпус полностью изолирован Условия переключения для потребителей без двигателя 3-полюсных, 4-полюсныхРабочая характеристика Не индуктивная или слабо индуктивная нагрузкаЭлектрическое краткое обозначение Включение: 1 x расчётный рабочий токВыключение: 1 x расчетный ток категория применения 100 % AC-1 Типичные случаиприменения Электрический нагрев Кратковременное включение 3-полюсное Пауза между двумя приложениями нагрузки:15 минут 2DILE-… + MVDILE + …DILE 2DILE-…-G + MVDILE + …DILE | [712 empty] | U | [615 empty] | 0.136 | 0.216 | [5 empty] | I | P | [50 empty] | P | [19 empty] | I | [14 empty] | U |  |  | I |  |  |  | Переключения | [121 empty] | 24 В | [613 empty] | I | I | [26 empty] | I |  |  |  |  | P | P |  |  |  | #NAME? | I | [74 empty] | P |  |  |  |  | sub>vs | gL/gG |  |  | P | P | I | P |  |  | I | I | I | [15 empty] | I |  |  | Частота отказов |  | Переключения | Переключения | [9 empty] | I | sub>vid | sub>vid | [144 empty] | I | [76 empty] | #NAME? | P |  |  | Переключения/ч | [7 empty] | I | [16 empty] | U | U |  |  | 100 В | 220 В
https://al-teh.ru/product/dileem-10230v50hz-mini-kontaktor-66-a-1no-230-v-ac_1/ | DILEEM-10(230V50Hz) Мини-контактор, 6.6 А, 1НО, 230 В AC | 51608 | https://al-teh.ru/wa-data/public/shop/products/75/32/13275/images/12369/12369.970.jpg | Миниконтакторы и реле | 1014.05 | Артикул 51608 Объем, дм3 0,136 Масса, кг 0,18 Ассортимент Силовые контакторы Применение Мини-контактор для двигателей и омических нагрузок Подассортимент Силовые контакторы DILEEM Категория применения AC-1: не индуктивная или слабо индуктивная нагрузка, печи сопротивления AC-3:электродвигатели с короткозамкнутым ротором: запуск, отключение во времяработы AC-4: электродвигатели с короткозамкнутым ротором: пуск, противотоковоеторможение, реверсирование, режим старт-стоп Примечание Подходит также для двигателей класса эффективности IE3. Устройства,совместимые с IE3, обозначаются логотипом на упаковке. Техника присоединения Винтовые клеммы Описание с вспомогательным контактом Полюсы 3-полюсн. Расчетный рабочий ток AC-3 380 B 400 B I e A 6.6 AC-1 обычный термический ток, 3-полюсный, 50 - 60 Гц разомкнут при 40 °C I th e A 22 максимальная расчетная эксплуатационная мощность трехфазных двигателей 50 - 60Гц AC-3 220 B 230 B P кВт 1.5 380 B 400 B P кВт 3 660 B 690 B P кВт 3 AC-4 220 B 230 B P кВт 1.1 380 B 400 B P кВт 2.2 660 B 690 B P кВт 2.2 Назначение контактов Замык. = замыкающий контакт 1 замык Применяемое для …DILEM …DILE Управляющее напряжение 230 V 50 Hz, 240 V 60 Hz Род тока: перем. ток/пост. ток Питание перем. тока Общая информация Стандарты и положения IEC/EN 60947, VDE 0660, CSA, UL Механический срок службы; катушка 50/60 Гц Переключения x 10 6 7 Механический срок службы Переключения x 10 6 10 максимальная частота коммутаций механический S/h 9000 электрический (силовые контакторы без реле перегрузки) Переключения/ч см. характеристики Стойкость к климатическим воздействиям Влажный нагрев, постоянный, в соответствии с IEC 60068-2-78 Влажный нагрев,циклический, в соответствии с IEC 60068-2-30 Температура окружающей среды разомкнут °C -25 - +50 в капсульном корпусе °C \- 25 - 40 установочное положение любое, кроме вертикального с клеммами A1/A2 снизу Удароустойчивость (IEC/EN 60068-2-27) Импульс полусинуса 10 мс Основное устройство без вспомогательного контактного модуля Цепи главного тока, замыкающие контакты g 10 Вспомогательные блок-контакты размыкающий контакт/замыкающий контакт g 10 / 8 Основное устройство со вспомогательным контактным модулем Цепи главного тока, замыкающие контакты g Замыкающие контакты g 10 Вспомогательные блок-контакты замыкающий контакт/размыкающий контакт g 20 / 20 Класс защиты IP20 Защита от прикосновения при вертикальном управлении спереди (EN 50274) защита от прикосновения пальцами и тыльной стороной кистей рук Вес кг 0.2 Поперечные сечения соединения линий главного и вспомогательного тока Винтовые клеммы одножильный мм 2 1 x (0,75 - 2,5) 2 x (0,75 - 2,5) тонкопроволочный с оконечной муфтой мм 2 1 x (0,75 - 1,5) 2 x (0,75 - 1,5) одно- или многожильные AWG 18 - 14 Соединительный винт M3,5 Отвертка с профилем Pozidriv Размер 2 Стандартная отвёртка мм 0.8 x 5.5 1 x 6 макс. начальный пусковой момент Нм 1.2 Цепи главного тока Номинальная устойчивость к импульсу U imp В перем. тока 6000 Категория перенапряжения / степень загрязнения III/3 Номинальные выдерживаемые напряжения изоляции U i В перем. тока 690 Номинальное напряжение U e В перем. тока 690 Безопасное разъединение согласно EN 61140 между катушкой и контактами В перем. тока 300 между контактами В перем. тока 300 Включающая способность (cos ? по IEC/EN 60947) A 110 Отключающая способность 220 B 230 B A 90 380 B 400 B A 90 500 В A 64 660 B 690 B A 42 защита от короткого замыкания, макс. предохранитель Тип координации 2 gL/gG A 10 Тип координации 1 gL/gG A 20 Переменное напряжение AC-1 Расчетный рабочий ток обычный термический ток, 3-полюсный, 50 - 60 Гц разомкнут при 40 °C I th e A 22 при 50 °C I th e A 20 при 55 °C I th e A 19 в капсульном корпусе I th A 16 Примечание При максимально допустимой температуре окружающей среды. обычный термический ток, 1-полюсный Примечание При максимально допустимой температуре окружающей среды. разомкнут I th A 50 в капсульном корпусе I th A 40 AC-3 Расчетный рабочий ток открытый, 3-полюсный, 50 - 60 Гц Примечание При максимально допустимой температуре окружающей среды. 220 B 230 B I e A 6.6 240 В I e A 6.6 380 B 400 B I e A 6.6 415 В I e A 6.6 440 В I e A 6.6 500 В I e A 5 660 B 690 B I e A 3.5 Расчетная рабочая мощность P кВт 220 B 230 B P кВт 1.5 240 В P кВт 1.8 380 B 400 B P кВт 3 415 В P кВт 3.1 440 В P кВт 3.3 500 В P кВт 3 660 B 690 B P кВт 3 AC-4 Расчетный рабочий ток открытый, 3-полюсный, 50 - 60 Гц Примечание При максимально допустимой температуре окружающей среды. 220 B 230 B I e A 5 240 В I e A 5 380 B 400 B I e A 5 415 В I e A 5 440 В I e A 5 500 В I e A 3.7 660 B 690 B I e A 2.9 Расчетная рабочая мощность P кВт 220 B 230 B P кВт 1.1 240 В P кВт 1.3 380 B 400 B P кВт 2.2 415 В P кВт 2.3 440 В P кВт 2.4 500 В P кВт 2.2 660 B 690 B P кВт 2.2 постоянное напряжение Расчетный рабочий ток открытый DC-1 12 В I e A 20 24 В I e A 20 60 В I e A 20 110 В I e A 20 220 В I e A 20 DC-3 12 В I e A 6 24 В I e A 6 60 В I e A 3 110 В I e A 2 DC-5 12 В I e A 1.8 24 В I e A 1.8 60 В I e A 1.8 110 В I e A 1.8 220 В I e A 0.2 Электрические тепловые потери (3- или 4-полюсный) при I th W 2 при I e W 0.5 Механические приводы Безопасность по напряжению Работа от перем. тока Катушка на одно напряжение 50 Гц и катушка на два напряжения 50 Гц, 60 Гц втягивание x U c 0.8 - 1.1 Двухчастотная катушка 50/60 Гц втягивание x U c 0.8 - 1.1 потребляемая мощность Питание перем. тока Катушка на одно напряжение 50 Гц и катушка на два напряжения 50 Гц, 60 Гц втягивание VA 25 Катушка на одно напряжение 50 Гц и катушка на два напряжения 50 Гц, 60 Гц втягивание W 22 Катушка на одно напряжение 50 Гц и катушка на два напряжения 50 Гц, 60 Гц Удержание VA 4.6 Катушка на одно напряжение 50 Гц и катушка на два напряжения 50 Гц, 60 Гц Удержание W 1.3 Двухчастотная катушка 50/60 Гц при 50 Гц втягивание VA 30 Двухчастотная катушка 50/60 Гц при 50 Гц втягивание W 26 Двухчастотная катушка 50/60 Гц при 50 Гц Удержание VA 5.4 Двухчастотная катушка 50/60 Гц при 50 Гц Удержание W 1.6 Двухчастотная катушка 50/60 Гц при 60 Гц втягивание VA 29 Двухчастотная катушка 50/60 Гц при 60 Гц втягивание W 24 Двухчастотная катушка 50/60 Гц при 60 Гц Удержание VA 3.9 Двухчастотная катушка 50/60 Гц при 60 Гц Удержание W 1.1 Продолжительность включения % продолжительность включения 100 Время переключения при 100 % U c Замыкающие контакты мс Задержка замыкания мс Задержка замыкания мин. мс 14 Задержка замыкания макс. мс 21 Время открытия мс Время открытия мин. мс 8 Время открытия макс. мс 18 Задержка замыкания со вспомогательным контактом верхней установки мс макс. 45 Реверсивные контакторы Время переключения при 110 % U c Время переключения мин мс 16 Время переключения макс. мс 21 Время дугового разряда при 690 В перем. тока мс макс. 12 Катушка Механический срок службы; катушка 50/60 Гц x 10 6 7 Вспомогательный контакт Принудительное управление коммутирующими элементами согласно EN 60947-5-1,приложение L, включая модуль вспомогательного контакта да Номинальная устойчивость к импульсу U imp В перем. тока 6000 Категория перенапряжения / степень загрязнения III/3 Номинальные выдерживаемые напряжения изоляции U i В перем. тока 690 Номинальное напряжение U e В перем. тока 600 Безопасное разъединение согласно EN 61140 между катушкой и вспомогательными контактами В перем. тока 300 Между вспомогательными контактами В перем. тока 300 Расчетный рабочий ток AC-15 220 B 240 B I e A 6 380 B 415 B I e A 3 500 В I e A 1.5 Контакты в серии: A 1 24 В A 2.5 2 60 В A 2.5 3 100 В A 1.5 3 220 В A 0.5 Обычный термический ток I th A 10 Надёжность контакта Частота отказов ? <10 -8 e min min Срок службы компонента при U e AC-15 Переключения x 10 6 0.2 Пост. ток (DC) L/R = 50 мс: 2 контакта в серии при I e Переключения x 10 6 0.15 Примечание Условия включения и отключения на основе DC-13 Л/П постоянны в соответствии сисходными данными Стойкость к коротким замыканиям без сваривания устройство защиты от максимальных перегрузок только защита от короткого замыкания PKZM0-4 защита от короткого замыкания, макс. предохранитель 500 В A gG/gL 6 500 В A безынерционный 10 Электрические тепловые потери при нагрузке с I th W 0.3 Технические характеристики для подтверждения типа конструкции Номинальный ток для указания потери мощности I n A 6.6 Потеря мощности на полюс, в зависимости от тока sub>vid W 0.2 Потеря мощности оборудования, в зависимости от тока sub>vid W 0.6 Статическая потеря мощности, не зависит от тока sub>vs W 1.8 Способность отдавать потери мощности sub>ve W 0 Мин. рабочая температура °C -25 Макс. рабочая температура °C 50 Проверка конструкции IEC/EN 61439 10.2 твёрдость материалов и деталей 10.2.2 Коррозионная стойкость Требования производственного стандарта выполнены. 10.2.3.1 Нагревостойкость изоляции Требования производственного стандарта выполнены. 10.2.3.2 Сопротивление изоляционных материалов при обычном нагреве Требования производственного стандарта выполнены. 10.2.3.3 Сопротивление изоляционных материалов при сильном нагреве Требования производственного стандарта выполнены. 10.2.4 Устойчивость к ультрафиолетовому излучению Требования производственного стандарта выполнены. 10.2.5 Подъём Не имеет значения, поскольку необходимо оценить всё коммутационноеоборудование. 10.2.6 Испытание на удар Не имеет значения, поскольку необходимо оценить всё коммутационноеоборудование. 10.2.7 Ярлыки Требования производственного стандарта выполнены. 10.3 Класс защиты изоляции Не имеет значения, поскольку необходимо оценить всё коммутационноеоборудование. 10.4 Воздушные промежутки и пути утечки тока Требования производственного стандарта выполнены. 10.5 Защита от удара электрическим током Не имеет значения, поскольку необходимо оценить всё коммутационноеоборудование. 10.6 Монтаж оборудования Не имеет значения, поскольку необходимо оценить всё коммутационноеоборудование. 10.7 Внутренние электрические цепи и соединения Находится в сфере ответственности компании, монтирующей распределительныеустройства. 10.8 Подключения проводов, введённых снаружи Находится в сфере ответственности компании, монтирующей распределительныеустройства. 10.9 Свойства изоляции 10.9.2 Электрическая прочность при рабочей частоте Находится в сфере ответственности компании, монтирующей распределительныеустройства. 10.9.3 Прочность по отношению к импульсному напряжению Находится в сфере ответственности компании, монтирующей распределительныеустройства. 10.9.4 Проверка оболочек кабелей из изолирующего материала Находится в сфере ответственности компании, монтирующей распределительныеустройства. 10.10 Нагрев Расчёт параметров нагрева находится в сфере ответственности компании,монтирующей распределительные устройства. Компания Eaton указывает данные попотере мощности устройств. 10.11 Стойкость к коротким замыканиям Находится в сфере ответственности компании, монтирующей распределительныеустройства. Соблюдать указания для коммутационных устройств. 10.12 Электромагнитная совместимость Находится в сфере ответственности компании, монтирующей распределительныеустройства. Соблюдать указания для коммутационных устройств. 10.13 Механическая функция Для устройства требования считаются выполненными, если были соблюдены данныеинструкции по монтажу (IL). Low-voltage industrial components (EG000017) / Power contactor, AC switching(EC000066) Electric engineering, automation, process control engineering / Low-voltageswitch technology / Contactor (LV) / Power contactor, AC switching(ecl@ss8.1-27-37-10-03 [AAB718012]) Rated control supply voltage Us at AC 50HZ V 230 - 230 Rated control supply voltage Us at AC 60HZ V 240 - 240 Rated control supply voltage Us at DC V 0 - 0 Voltage type for actuating AC Rated operation current Ie at AC-1, 400 V A 22 Rated operation current Ie at AC-3, 400 V A 6.6 Rated operation power at AC-3, 400 V kW 3 Rated operation current Ie at AC-4, 400 V A 5 Rated operation power Ie at AC-4, 400 V kW 2.2 Modular version No Number of auxiliary contacts as normally open contact 1 Number of auxiliary contacts as normally closed contact 0 Type of electrical connection of main circuit Screw connection Number of normally closed contacts as main contact 0 Number of main contacts as normally open contact 3 Product Standards IEC/EN 60947-4-1; UL 508; CSA-C22.2 No. 14-05; CE marking UL File No. E29096 UL Category Control No. NLDX CSA File No. 012528 CSA Class No. 3211-04 North America Certification UL listed, CSA certified Specially designed for North America No 1: Реле защиты электродвигателей 2: Схема защиты 3: Модули вспомогательныхконтактов Корпус полностью изолирован Условия переключения для потребителей без двигателя 3-полюсных, 4-полюсныхРабочая характеристика Не индуктивная или слабо индуктивная нагрузкаЭлектрическое краткое обозначение Включение: 1 x расчётный рабочий токВыключение: 1 x расчетный ток категория применения 100 % AC-1 Типичные случаиприменения Электрический нагрев Кратковременное включение 3-полюсное Пауза между двумя приложениями нагрузки:15 минут 2DILE-… + MVDILE + …DILE 2DILE-…-G + MVDILE + …DILE | [1328 empty] | 0.136 | 0.18 | [5 empty] | I | P | [50 empty] | P | [19 empty] | I | [14 empty] | U |  |  | I |  |  |  | Переключения | [121 empty] | 24 В | [49 empty] | втягивание | втягивание | [562 empty] | I | I | [26 empty] | I |  |  |  |  | P | P |  |  |  | #NAME? | I |  |  | втягивание | [71 empty] | P |  |  |  |  | sub>vs | gL/gG |  |  | P | P | I | P |  |  | I | I | I | [15 empty] | I |  |  | Частота отказов |  | Переключения | Переключения | [9 empty] | I | sub>vid | sub>vid | [144 empty] | I | [76 empty] | #NAME? | P | U |  | Переключения/ч | [7 empty] | I |  |  |  | Удержание | втягивание | Удержание | Удержание | [9 empty] | U |  | U |  | 100 В | 220 В
https://al-teh.ru/product/dileem-10-g24vdc-mini-kontaktor-66-a-1no-24-v-dc/ | DILEEM-10-G(24VDC) Мини-контактор, 6.6 А, 1НО, 24 В DC | 51643 | https://al-teh.ru/wa-data/public/shop/products/78/32/13278/images/12372/12372.970.jpg | Миниконтакторы и реле | 1248.65 | Артикул 51643 Объем, дм3 0,136 Масса, кг 0,216 Ассортимент Силовые контакторы Применение Мини-контактор для двигателей и омических нагрузок Подассортимент Силовые контакторы DILEEM Категория применения AC-1: не индуктивная или слабо индуктивная нагрузка, печи сопротивления AC-3:электродвигатели с короткозамкнутым ротором: запуск, отключение во времяработы AC-4: электродвигатели с короткозамкнутым ротором: пуск, противотоковоеторможение, реверсирование, режим старт-стоп Примечание Подходит также для двигателей класса эффективности IE3. Устройства,совместимые с IE3, обозначаются логотипом на упаковке. Техника присоединения Винтовые клеммы Описание с вспомогательным контактом Полюсы 3-полюсн. Расчетный рабочий ток AC-3 380 B 400 B I e A 6.6 AC-1 обычный термический ток, 3-полюсный, 50 - 60 Гц разомкнут при 40 °C I th e A 22 максимальная расчетная эксплуатационная мощность трехфазных двигателей 50 - 60Гц AC-3 220 B 230 B P кВт 1.5 380 B 400 B P кВт 3 660 B 690 B P кВт 3 AC-4 220 B 230 B P кВт 1.1 380 B 400 B P кВт 2.2 660 B 690 B P кВт 2.2 Назначение контактов Замык. = замыкающий контакт 1 замык Применяемое для …DILEM …DILE Управляющее напряжение 24 V DC Род тока: перем. ток/пост. ток Питание пост. тока Общая информация Стандарты и положения IEC/EN 60947, VDE 0660, CSA, UL Механический срок службы Переключения x 10 6 20 максимальная частота коммутаций механический S/h 9000 электрический (силовые контакторы без реле перегрузки) Переключения/ч см. характеристики Стойкость к климатическим воздействиям Влажный нагрев, постоянный, в соответствии с IEC 60068-2-78 Влажный нагрев,циклический, в соответствии с IEC 60068-2-30 Температура окружающей среды разомкнут °C -25 - +50 в капсульном корпусе °C \- 25 - 40 установочное положение любое, кроме вертикального с клеммами A1/A2 снизу Удароустойчивость (IEC/EN 60068-2-27) Импульс полусинуса 10 мс Основное устройство без вспомогательного контактного модуля Цепи главного тока, замыкающие контакты g 10 Вспомогательные блок-контакты размыкающий контакт/замыкающий контакт g 10 / 8 Основное устройство со вспомогательным контактным модулем Цепи главного тока, замыкающие контакты g Замыкающие контакты g 10 Вспомогательные блок-контакты замыкающий контакт/размыкающий контакт g 20 / 20 Класс защиты IP20 Защита от прикосновения при вертикальном управлении спереди (EN 50274) защита от прикосновения пальцами и тыльной стороной кистей рук Вес кг 0.17 Поперечные сечения соединения линий главного и вспомогательного тока Винтовые клеммы одножильный мм 2 1 x (0,75 - 2,5) 2 x (0,75 - 2,5) тонкопроволочный с оконечной муфтой мм 2 1 x (0,75 - 1,5) 2 x (0,75 - 1,5) одно- или многожильные AWG 18 - 14 Соединительный винт M3,5 Отвертка с профилем Pozidriv Размер 2 Стандартная отвёртка мм 0.8 x 5.5 1 x 6 макс. начальный пусковой момент Нм 1.2 Цепи главного тока Номинальная устойчивость к импульсу U imp В перем. тока 6000 Категория перенапряжения / степень загрязнения III/3 Номинальные выдерживаемые напряжения изоляции U i В перем. тока 690 Номинальное напряжение U e В перем. тока 690 Безопасное разъединение согласно EN 61140 между катушкой и контактами В перем. тока 300 между контактами В перем. тока 300 Включающая способность (cos ? по IEC/EN 60947) A 110 Отключающая способность 220 B 230 B A 90 380 B 400 B A 90 500 В A 64 660 B 690 B A 42 защита от короткого замыкания, макс. предохранитель Тип координации 2 gL/gG A 10 Тип координации 1 gL/gG A 20 Переменное напряжение AC-1 Расчетный рабочий ток обычный термический ток, 3-полюсный, 50 - 60 Гц разомкнут при 40 °C I th e A 22 при 50 °C I th e A 20 при 55 °C I th e A 19 в капсульном корпусе I th A 16 Примечание При максимально допустимой температуре окружающей среды. обычный термический ток, 1-полюсный Примечание При максимально допустимой температуре окружающей среды. разомкнут I th A 50 в капсульном корпусе I th A 40 AC-3 Расчетный рабочий ток открытый, 3-полюсный, 50 - 60 Гц Примечание При максимально допустимой температуре окружающей среды. 220 B 230 B I e A 6.6 240 В I e A 6.6 380 B 400 B I e A 6.6 415 В I e A 6.6 440 В I e A 6.6 500 В I e A 5 660 B 690 B I e A 3.5 Расчетная рабочая мощность P кВт 220 B 230 B P кВт 1.5 240 В P кВт 1.8 380 B 400 B P кВт 3 415 В P кВт 3.1 440 В P кВт 3.3 500 В P кВт 3 660 B 690 B P кВт 3 AC-4 Расчетный рабочий ток открытый, 3-полюсный, 50 - 60 Гц Примечание При максимально допустимой температуре окружающей среды. 220 B 230 B I e A 5 240 В I e A 5 380 B 400 B I e A 5 415 В I e A 5 440 В I e A 5 500 В I e A 3.7 660 B 690 B I e A 2.9 Расчетная рабочая мощность P кВт 220 B 230 B P кВт 1.1 240 В P кВт 1.3 380 B 400 B P кВт 2.2 415 В P кВт 2.3 440 В P кВт 2.4 500 В P кВт 2.2 660 B 690 B P кВт 2.2 постоянное напряжение Расчетный рабочий ток открытый DC-1 12 В I e A 20 24 В I e A 20 60 В I e A 20 110 В I e A 20 220 В I e A 20 DC-3 12 В I e A 6 24 В I e A 6 60 В I e A 3 110 В I e A 2 DC-5 12 В I e A 1.8 24 В I e A 1.8 60 В I e A 1.8 110 В I e A 1.8 220 В I e A 0.2 Электрические тепловые потери (3- или 4-полюсный) при I th W 3.5 при I e W 0.7 Механические приводы Безопасность по напряжению Управляется постоянным током DC Напряжение натяжения 0.8 1.1 потребляемая мощность Питание пост. тока Потребляемая мощность при затягивании = удержании VA/W 2.6 Примечание Чистое постоянное напряжение или трёхфазная мостовая схема Продолжительность включения % продолжительность включения 100 Время переключения при 100 % U c Замыкающие контакты мс Задержка замыкания мс Задержка замыкания мин. мс 26 Задержка замыкания макс. мс 35 Время открытия мс Время открытия мин. мс 15 Время открытия макс. мс 25 Задержка замыкания со вспомогательным контактом верхней установки мс макс. 70 Реверсивные контакторы Время переключения при 110 % U c Время переключения мин мс 40 Время переключения макс. мс 50 Время дугового разряда при 690 В перем. тока мс макс. 12 Вспомогательный контакт Принудительное управление коммутирующими элементами согласно EN 60947-5-1,приложение L, включая модуль вспомогательного контакта да Номинальная устойчивость к импульсу U imp В перем. тока 6000 Категория перенапряжения / степень загрязнения III/3 Номинальные выдерживаемые напряжения изоляции U i В перем. тока 690 Номинальное напряжение U e В перем. тока 600 Безопасное разъединение согласно EN 61140 между катушкой и вспомогательными контактами В перем. тока 300 Между вспомогательными контактами В перем. тока 300 Расчетный рабочий ток AC-15 220 B 240 B I e A 6 380 B 415 B I e A 3 500 В I e A 1.5 Контакты в серии: A 1 24 В A 2.5 2 60 В A 2.5 3 100 В A 1.5 3 220 В A 0.5 Обычный термический ток I th A 10 Надёжность контакта Частота отказов ? <10 -8 e min min Срок службы компонента при U e AC-15 Переключения x 10 6 0.2 Пост. ток (DC) L/R = 50 мс: 2 контакта в серии при I e Переключения x 10 6 0.15 Примечание Условия включения и отключения на основе DC-13 Л/П постоянны в соответствии сисходными данными Стойкость к коротким замыканиям без сваривания устройство защиты от максимальных перегрузок только защита от короткого замыкания PKZM0-4 защита от короткого замыкания, макс. предохранитель 500 В A gG/gL 6 500 В A безынерционный 10 Электрические тепловые потери при нагрузке с I th W 0.3 Технические характеристики для подтверждения типа конструкции Номинальный ток для указания потери мощности I n A 6.6 Потеря мощности на полюс, в зависимости от тока sub>vid W 0.2 Потеря мощности оборудования, в зависимости от тока sub>vid W 0.6 Статическая потеря мощности, не зависит от тока sub>vs W 2.3 Способность отдавать потери мощности sub>ve W 0 Мин. рабочая температура °C -25 Макс. рабочая температура °C 50 Проверка конструкции IEC/EN 61439 10.2 твёрдость материалов и деталей 10.2.2 Коррозионная стойкость Требования производственного стандарта выполнены. 10.2.3.1 Нагревостойкость изоляции Требования производственного стандарта выполнены. 10.2.3.2 Сопротивление изоляционных материалов при обычном нагреве Требования производственного стандарта выполнены. 10.2.3.3 Сопротивление изоляционных материалов при сильном нагреве Требования производственного стандарта выполнены. 10.2.4 Устойчивость к ультрафиолетовому излучению Требования производственного стандарта выполнены. 10.2.5 Подъём Не имеет значения, поскольку необходимо оценить всё коммутационноеоборудование. 10.2.6 Испытание на удар Не имеет значения, поскольку необходимо оценить всё коммутационноеоборудование. 10.2.7 Ярлыки Требования производственного стандарта выполнены. 10.3 Класс защиты изоляции Не имеет значения, поскольку необходимо оценить всё коммутационноеоборудование. 10.4 Воздушные промежутки и пути утечки тока Требования производственного стандарта выполнены. 10.5 Защита от удара электрическим током Не имеет значения, поскольку необходимо оценить всё коммутационноеоборудование. 10.6 Монтаж оборудования Не имеет значения, поскольку необходимо оценить всё коммутационноеоборудование. 10.7 Внутренние электрические цепи и соединения Находится в сфере ответственности компании, монтирующей распределительныеустройства. 10.8 Подключения проводов, введённых снаружи Находится в сфере ответственности компании, монтирующей распределительныеустройства. 10.9 Свойства изоляции 10.9.2 Электрическая прочность при рабочей частоте Находится в сфере ответственности компании, монтирующей распределительныеустройства. 10.9.3 Прочность по отношению к импульсному напряжению Находится в сфере ответственности компании, монтирующей распределительныеустройства. 10.9.4 Проверка оболочек кабелей из изолирующего материала Находится в сфере ответственности компании, монтирующей распределительныеустройства. 10.10 Нагрев Расчёт параметров нагрева находится в сфере ответственности компании,монтирующей распределительные устройства. Компания Eaton указывает данные попотере мощности устройств. 10.11 Стойкость к коротким замыканиям Находится в сфере ответственности компании, монтирующей распределительныеустройства. Соблюдать указания для коммутационных устройств. 10.12 Электромагнитная совместимость Находится в сфере ответственности компании, монтирующей распределительныеустройства. Соблюдать указания для коммутационных устройств. 10.13 Механическая функция Для устройства требования считаются выполненными, если были соблюдены данныеинструкции по монтажу (IL). Low-voltage industrial components (EG000017) / Power contactor, AC switching(EC000066) Electric engineering, automation, process control engineering / Low-voltageswitch technology / Contactor (LV) / Power contactor, AC switching(ecl@ss8.1-27-37-10-03 [AAB718012]) Rated control supply voltage Us at AC 50HZ V 0 - 0 Rated control supply voltage Us at AC 60HZ V 0 - 0 Rated control supply voltage Us at DC V 24 - 24 Voltage type for actuating DC Rated operation current Ie at AC-1, 400 V A 22 Rated operation current Ie at AC-3, 400 V A 6.6 Rated operation power at AC-3, 400 V kW 3 Rated operation current Ie at AC-4, 400 V A 5 Rated operation power Ie at AC-4, 400 V kW 2.2 Modular version No Number of auxiliary contacts as normally open contact 1 Number of auxiliary contacts as normally closed contact 0 Type of electrical connection of main circuit Screw connection Number of normally closed contacts as main contact 0 Number of main contacts as normally open contact 3 Product Standards IEC/EN 60947-4-1; UL 508; CSA-C22.2 No. 14-05; CE marking UL File No. E29096 UL Category Control No. NLDX CSA File No. 012528 CSA Class No. 3211-04 North America Certification UL listed, CSA certified Specially designed for North America No 1: Реле защиты электродвигателей 2: Схема защиты 3: Модули вспомогательныхконтактов Корпус полностью изолирован Условия переключения для потребителей без двигателя 3-полюсных, 4-полюсныхРабочая характеристика Не индуктивная или слабо индуктивная нагрузкаЭлектрическое краткое обозначение Включение: 1 x расчётный рабочий токВыключение: 1 x расчетный ток категория применения 100 % AC-1 Типичные случаиприменения Электрический нагрев Кратковременное включение 3-полюсное Пауза между двумя приложениями нагрузки:15 минут 2DILE-… + MVDILE + …DILE 2DILE-…-G + MVDILE + …DILE | [712 empty] | U | [615 empty] | 0.136 | 0.216 | [5 empty] | I | P | [50 empty] | P | [19 empty] | I | [14 empty] | U |  |  | I |  |  |  | Переключения | [121 empty] | 24 В | [613 empty] | I | I | [26 empty] | I |  |  |  |  | P | P |  |  |  | #NAME? | I | [74 empty] | P |  |  |  |  | sub>vs | gL/gG |  |  | P | P | I | P |  |  | I | I | I | [15 empty] | I |  |  | Частота отказов |  | Переключения | Переключения | [9 empty] | I | sub>vid | sub>vid | [144 empty] | I | [76 empty] | #NAME? | P |  |  | Переключения/ч | [7 empty] | I | [16 empty] | U | U |  |  | 100 В | 220 В
https://al-teh.ru/product/dilem-01230v50hz240v60hz-mini-kontaktor-ukat230v-1nz/ | DILEM-01 (230V50HZ, 240V60HZ) Миниконтактор 9А, управляющее напряжение 230В (АC), 1НЗ доп контакт, категория применения AC-3, АС4 | 51795 | https://al-teh.ru/wa-data/public/shop/products/22/12/1222/images/1206/1206.970.jpg | Миниконтакторы и реле | 1208.89 | Артикул 51795 Габариты, ШхВхГ, мм 52x45x58 Объем, дм3 0.136 Масса, кг 0.178 Ассортимент Силовые контакторы Применение Мини-контактор для двигателей и омических нагрузок Подассортимент Силовые контакторы DILEM Категория применения AC-1: не индуктивная или слабо индуктивная нагрузка, печи сопротивления Примечание Подходит также для двигателей класса эффективности IE3. Техника присоединения Винтовые клеммы Описание с вспомогательным контактом Полюсы 3-полюсн. Расчетный рабочий ток AC-3 380 B 400 B I e A 9 AC-1 обычный термический ток, 3-полюсный, 50 - 60 Гц разомкнут при 40 °C I th e A 22 максимальная расчетная эксплуатационная мощность трехфазных двигателей 50 - 60Гц AC-3 220 B 230 B P кВт 2.2 380 B 400 B P кВт 4 660 B 690 B P кВт 4 AC-4 220 B 230 B P кВт 1.5 380 B 400 B P кВт 3 660 B 690 B P кВт 3 Назначение контактов Разм. = размыкающий контакт 1 разм. Применяемое для …DILE Управляющее напряжение 230 V 50 Hz, 240 V 60 Hz Род тока: перем. ток/пост. ток Питание перем. тока Общая информация Стандарты и положения IEC/EN 60947, VDE 0660, CSA, UL Механический срок службы; катушка 50/60 Гц Переключения x 10 6 7 Механический срок службы Переключения x 10 6 10 максимальная частота коммутаций механический S/h 9000 электрический (силовые контакторы без реле перегрузки) см. характеристики Стойкость к климатическим воздействиям Влажный нагрев, постоянный, в соответствии с IEC 60068-2-78 Температура окружающей среды °C разомкнут °C -25 - +50 в капсульном корпусе °C \- 25 - 40 установочное положение любое, кроме вертикального с клеммами A1/A2 снизу Удароустойчивость (IEC/EN 60068-2-27) Импульс полусинуса 10 мс Основное устройство без вспомогательного контактного модуля Цепи главного тока, замыкающие контакты g 10 Вспомогательные блок-контакты размыкающий контакт/замыкающий контакт g 10 / 8 Основное устройство со вспомогательным контактным модулем Цепи главного тока, замыкающие контакты g Замыкающие контакты g 10 Вспомогательные блок-контакты замыкающий контакт/размыкающий контакт g 20 / 20 Класс защиты IP20 Защита от прикосновения при вертикальном управлении спереди (EN 50274) защита от прикосновения пальцами и тыльной стороной кистей рук Вес кг 0.2 Поперечные сечения соединения линий главного и вспомогательного тока Винтовые клеммы одножильный мм 2 1 x (0,75 - 2,5) тонкопроволочный с оконечной муфтой мм 2 1 x (0,75 - 1,5) одно- или многожильные AWG 18 - 14 Соединительный винт M3,5 Отвертка с профилем Pozidriv Размер 2 Стандартная отвёртка мм 0.8 x 5.5 макс. начальный пусковой момент Нм 1.2 Цепи главного тока Номинальная устойчивость к импульсу U imp В перем. тока 6000 Категория перенапряжения / степень загрязнения III/3 Номинальные выдерживаемые напряжения изоляции U i В перем. тока 690 Номинальное напряжение U e В перем. тока 690 Безопасное разъединение согласно EN 61140 между катушкой и контактами В перем. тока 300 между контактами В перем. тока 300 Включающая способность (cos ? по IEC/EN 60947) A 110 Отключающая способность 220 B 230 B A 90 380 B 400 B A 90 500 В A 64 660 B 690 B A 42 защита от короткого замыкания, макс. предохранитель Тип координации 2 gL/gG A 10 Тип координации 1 gL/gG A 20 Переменное напряжение AC-1 Расчетный рабочий ток обычный термический ток, 3-полюсный, 50 - 60 Гц разомкнут при 40 °C I th e A 22 при 50 °C I th e A 20 при 55 °C I th e A 19 в капсульном корпусе I th A 16 Примечание При максимально допустимой температуре окружающей среды. обычный термический ток, 1-полюсный Примечание При максимально допустимой температуре окружающей среды. разомкнут I th A 50 в капсульном корпусе I th A 40 AC-3 Расчетный рабочий ток открытый, 3-полюсный, 50 - 60 Гц Примечание При максимально допустимой температуре окружающей среды. 220 B 230 B I e A 9 240 В I e A 9 380 B 400 B I e A 9 415 В I e A 9 440 В I e A 9 500 В I e A 6.4 660 B 690 B I e A 4.8 Расчетная рабочая мощность P кВт 220 B 230 B P кВт 2.2 240 В P кВт 2.5 380 B 400 B P кВт 4 415 В P кВт 4.3 440 В P кВт 4 500 В P кВт 4 660 B 690 B P кВт 4 AC-4 Расчетный рабочий ток открытый, 3-полюсный, 50 - 60 Гц Примечание При максимально допустимой температуре окружающей среды. 220 B 230 B I e A 6.6 240 В I e A 6.6 380 B 400 B I e A 6.6 415 В I e A 6.6 440 В I e A 6.6 500 В I e A 5 660 B 690 B I e A 3.4 Расчетная рабочая мощность P кВт 220 B 230 B P кВт 1.5 240 В P кВт 1.8 380 B 400 B P кВт 3 415 В P кВт 3.1 440 В P кВт 3 500 В P кВт 3 660 B 690 B P кВт 3 постоянное напряжение Расчетный рабочий ток открытый DC-1 12 В I e A 20 24 В I e A 20 60 В I e A 20 110 В I e A 20 220 В I e A 20 DC-3 12 В I e A 8 24 В I e A 8 60 В I e A 4 110 В I e A 3 DC-5 12 В I e A 2.5 24 В I e A 2.5 60 В I e A 2.5 110 В I e A 1.5 220 В I e A 0.3 Электрические тепловые потери (3- или 4-полюсный) при I th W 2 при I e W 0.5 Механические приводы Безопасность по напряжению Работа от перем. тока Катушка на одно напряжение 50 Гц и катушка на два напряжения 50 Гц, 60 Гц втягивание x U c 0.8 - 1.1 Двухчастотная катушка 50/60 Гц втягивание x U c 0.85 - 1.1 потребляемая мощность Питание перем. тока Катушка на одно напряжение 50 Гц и катушка на два напряжения 50 Гц, 60 Гц втягивание VA 25 Катушка на одно напряжение 50 Гц и катушка на два напряжения 50 Гц, 60 Гц втягивание W 1.3 Катушка на одно напряжение 50 Гц и катушка на два напряжения 50 Гц, 60 Гц Удержание VA 4.6 Катушка на одно напряжение 50 Гц и катушка на два напряжения 50 Гц, 60 Гц Удержание W 1.3 Двухчастотная катушка 50/60 Гц при 50 Гц втягивание VA 30 Двухчастотная катушка 50/60 Гц при 50 Гц втягивание W 26 Двухчастотная катушка 50/60 Гц при 50 Гц Удержание VA 5.4 Двухчастотная катушка 50/60 Гц при 50 Гц Удержание W 1.6 Двухчастотная катушка 50/60 Гц при 60 Гц втягивание VA 29 Двухчастотная катушка 50/60 Гц при 60 Гц втягивание W 24 Двухчастотная катушка 50/60 Гц при 60 Гц Удержание VA 3.9 Двухчастотная катушка 50/60 Гц при 60 Гц Удержание W 1.1 Продолжительность включения % продолжительность включения 100 Время переключения при 100 % U c Замыкающие контакты мс Задержка замыкания мс Задержка замыкания мин. мс 14 Задержка замыкания макс. мс 21 Время открытия мс Время открытия мин. мс 8 Время открытия макс. мс 18 Задержка замыкания со вспомогательным контактом верхней установки мс макс. 45 Реверсивные контакторы Время переключения при 110 % U c Время переключения мин мс 16 Время переключения макс. мс 21 Время дугового разряда при 690 В перем. тока мс макс. 12 Катушка Механический срок службы; катушка 50/60 Гц x 10 6 7 Вспомогательный контакт Принудительное управление коммутирующими элементами согласно EN 60947-5-1,приложение L, включая модуль вспомогательного контакта да Номинальная устойчивость к импульсу U imp В перем. тока 6000 Категория перенапряжения / степень загрязнения III/3 Номинальные выдерживаемые напряжения изоляции U i В перем. тока 690 Номинальное напряжение U e В перем. тока 600 Безопасное разъединение согласно EN 61140 между катушкой и вспомогательными контактами В перем. тока 300 Между вспомогательными контактами В перем. тока 300 Расчетный рабочий ток AC-15 220 B 240 B I e A 6 380 B 415 B I e A 3 500 В I e A 1.5 Контакты в серии: A 1 24 В A 2.5 2 60 В A 2.5 3 100 В A 1.5 3 220 В A 0.5 Обычный термический ток I th A 10 Надёжность контакта Частота отказов ? <10 -8 e min min Срок службы компонента при U e AC-15 Переключения x 10 6 0.2 Пост. ток (DC) L/R = 50 мс: 2 контакта в серии при I e Переключения x 10 6 0.15 Примечание Условия включения и отключения на основе DC-13 Л/П постоянны в соответствии сисходными данными Стойкость к коротким замыканиям без сваривания устройство защиты от максимальных перегрузок только защита от короткого замыкания PKZM0-4 защита от короткого замыкания, макс. предохранитель 500 В A gG/gL 6 500 В A безынерционный 10 Электрические тепловые потери при нагрузке с I th W 0.3 Технические характеристики для подтверждения типа конструкции Номинальный ток для указания потери мощности I n A 9 Потеря мощности на полюс, в зависимости от тока P vid W 0.4 Потеря мощности оборудования, в зависимости от тока P vid W 1.2 Статическая потеря мощности, не зависит от тока P vs W 1.8 Способность отдавать потери мощности P ve W 0 Мин. рабочая температура °C -25 Макс. рабочая температура °C 50 Проверка конструкции IEC/EN 61439 10.2 твёрдость материалов и деталей 10.2.2 Коррозионная стойкость Требования производственного стандарта выполнены. 10.2.3.1 Нагревостойкость изоляции Требования производственного стандарта выполнены. 10.2.3.2 Сопротивление изоляционных материалов при обычном нагреве Требования производственного стандарта выполнены. 10.2.3.3 Сопротивление изоляционных материалов при сильном нагреве Требования производственного стандарта выполнены. 10.2.4 Устойчивость к ультрафиолетовому излучению Требования производственного стандарта выполнены. 10.2.5 Подъём Не имеет значения, поскольку необходимо оценить всё коммутационноеоборудование. 10.2.6 Испытание на удар Не имеет значения, поскольку необходимо оценить всё коммутационноеоборудование. 10.2.7 Ярлыки Требования производственного стандарта выполнены. 10.3 Класс защиты изоляции Не имеет значения, поскольку необходимо оценить всё коммутационноеоборудование. 10.4 Воздушные промежутки и пути утечки тока Требования производственного стандарта выполнены. 10.5 Защита от удара электрическим током Не имеет значения, поскольку необходимо оценить всё коммутационноеоборудование. 10.6 Монтаж оборудования Не имеет значения, поскольку необходимо оценить всё коммутационноеоборудование. 10.7 Внутренние электрические цепи и соединения Находится в сфере ответственности компании, монтирующей распределительныеустройства. 10.8 Подключения проводов, введённых снаружи Находится в сфере ответственности компании, монтирующей распределительныеустройства. 10.9 Свойства изоляции 10.9.2 Электрическая прочность при рабочей частоте Находится в сфере ответственности компании, монтирующей распределительныеустройства. 10.9.3 Прочность по отношению к импульсному напряжению Находится в сфере ответственности компании, монтирующей распределительныеустройства. 10.9.4 Проверка оболочек кабелей из изолирующего материала Находится в сфере ответственности компании, монтирующей распределительныеустройства. 10.10 Нагрев Расчёт параметров нагрева находится в сфере ответственности компании,монтирующей распределительные устройства. Компания Eaton указывает данные попотере мощности устройств. 10.11 Стойкость к коротким замыканиям Находится в сфере ответственности компании, монтирующей распределительныеустройства. Соблюдать указания для коммутационных устройств. 10.12 Электромагнитная совместимость Находится в сфере ответственности компании, монтирующей распределительныеустройства. Соблюдать указания для коммутационных устройств. 10.13 Механическая функция Для устройства требования считаются выполненными, если были соблюдены данныеинструкции по монтажу (IL). Low-voltage industrial components (EG000017) / Power contactor, AC switching(EC000066) Electric engineering, automation, process control engineering / Low-voltageswitch technology / Contactor (LV) / Power contactor, AC switching(ecl@ss8.1-27-37-10-03 [AAB718012]) Rated control supply voltage Us at AC 50HZ V 230 - 230 Rated control supply voltage Us at AC 60HZ V 240 - 240 Rated control supply voltage Us at DC V 0 - 0 Voltage type for actuating AC Rated operation current Ie at AC-1, 400 V A 22 Rated operation current Ie at AC-3, 400 V A 9 Rated operation power at AC-3, 400 V kW 4 Rated operation current Ie at AC-4, 400 V A 6.6 Rated operation power Ie at AC-4, 400 V kW 3 Modular version No Number of auxiliary contacts as normally open contact 0 Number of auxiliary contacts as normally closed contact 1 Type of electrical connection of main circuit Screw connection Number of normally closed contacts as main contact 0 Number of main contacts as normally open contact 3 Стандарты продукта IEC/EN 60947-4-1; UL 508; CSA-C22.2 No. 14-05; CE marking Номер документа UL E29096 Номер категории контроля UL NLDX Номер документа CSA 012528 Номер класса CSA 3211-04 North America Certification UL listed, CSA certified Спроектировано специально для Северной Америки No | [356 empty] | I | Удержание | Удержание | втягивание | [663 empty] | 51795 | 52x45x58 | 0.136 | 0.178 |  |  | P | P | [9 empty] | P | P | [6 empty] | U |  |  | U |  | U | [6 empty] | I |  | I |  | I |  |  | 24 В | 60 В | 100 В | 220 В | I |  | Частота отказов |  | Переключения | [20 empty] | P |  |  |  |  | втягивание | втягивание |  | втягивание | [5 empty] | I |  | I |  |  |  | Удержание | [8 empty] | P | [39 empty] | I | = | [31 empty] | P |  |  |  |  | P | [56 empty] | I | [131 empty] | P | [77 empty] | P | [11 empty] | P |  |  | I | [26 empty] | Переключения | [576 empty] | gL/gG |  | = |  |  |  | P | [17 empty] | U |  | U | [9 empty] | P | P |  | I |  |  | I | [21 empty] | Переключения |  |  |  |  | I |  |  | P | [110 empty] | P | I | [223 empty] | Удержание | втягивание | [67 empty] | P | [24 empty] | I |  |  | Переключения | [6 empty] | P | I |  | P | I | P |  | I |  |  | I |  | I |  | I |  | I |  | I |  | Удержание | Удержание
https://al-teh.ru/product/dilem-01110v5060hz-minikontaktor-9a-upravlyayushchee-napryazhenie-110-1nz-dop-kontakt-kategoriya-primeneniya-ac-3-as4_1/ | DILEM-01(110V50/60HZ) Миниконтактор 9А, управляющее напряжение 110, 1НЗ доп. контакт, категория применения AC-3, АС4 | 20436 | https://al-teh.ru/wa-data/public/shop/products/00/33/13300/images/12394/12394.970.jpg | Миниконтакторы и реле | 1483.25 | Артикул 20436 Объем, дм3 0,136 Масса, кг 0,178 Ассортимент Силовые контакторы Применение Мини-контактор для двигателей и омических нагрузок Подассортимент Силовые контакторы DILEM Категория применения AC-1: не индуктивная или слабо индуктивная нагрузка, печи сопротивления AC-3:электродвигатели с короткозамкнутым ротором: запуск, отключение во времяработы AC-4: электродвигатели с короткозамкнутым ротором: пуск, противотоковоеторможение, реверсирование, режим старт-стоп Примечание Подходит также для двигателей класса эффективности IE3. Устройства,совместимые с IE3, обозначаются логотипом на упаковке. Техника присоединения Винтовые клеммы Описание с вспомогательным контактом Полюсы 3-полюсн. Расчетный рабочий ток AC-3 380 B 400 B I e A 9 AC-1 обычный термический ток, 3-полюсный, 50 - 60 Гц разомкнут при 40 °C I th e A 22 максимальная расчетная эксплуатационная мощность трехфазных двигателей 50 - 60Гц AC-3 220 B 230 B P кВт 2.2 380 B 400 B P кВт 4 660 B 690 B P кВт 4 AC-4 220 B 230 B P кВт 1.5 380 B 400 B P кВт 3 660 B 690 B P кВт 3 Назначение контактов Разм. = размыкающий контакт 1 разм. Применяемое для …DILE Управляющее напряжение 110 V 50/60 Hz Род тока: перем. ток/пост. ток Питание перем. тока Общая информация Стандарты и положения IEC/EN 60947, VDE 0660, CSA, UL Механический срок службы; катушка 50/60 Гц Переключения x 10 6 7 Механический срок службы Переключения x 10 6 10 максимальная частота коммутаций механический S/h 9000 электрический (силовые контакторы без реле перегрузки) Переключения/ч см. характеристики Стойкость к климатическим воздействиям Влажный нагрев, постоянный, в соответствии с IEC 60068-2-78 Влажный нагрев,циклический, в соответствии с IEC 60068-2-30 Температура окружающей среды разомкнут °C -25 - +50 в капсульном корпусе °C \- 25 - 40 установочное положение любое, кроме вертикального с клеммами A1/A2 снизу Удароустойчивость (IEC/EN 60068-2-27) Импульс полусинуса 10 мс Основное устройство без вспомогательного контактного модуля Цепи главного тока, замыкающие контакты g 10 Вспомогательные блок-контакты размыкающий контакт/замыкающий контакт g 10 / 8 Основное устройство со вспомогательным контактным модулем Цепи главного тока, замыкающие контакты g Замыкающие контакты g 10 Вспомогательные блок-контакты замыкающий контакт/размыкающий контакт g 20 / 20 Класс защиты IP20 Защита от прикосновения при вертикальном управлении спереди (EN 50274) защита от прикосновения пальцами и тыльной стороной кистей рук Вес кг 0.2 Поперечные сечения соединения линий главного и вспомогательного тока Винтовые клеммы одножильный мм 2 1 x (0,75 - 2,5) 2 x (0,75 - 2,5) тонкопроволочный с оконечной муфтой мм 2 1 x (0,75 - 1,5) 2 x (0,75 - 1,5) одно- или многожильные AWG 18 - 14 Соединительный винт M3,5 Отвертка с профилем Pozidriv Размер 2 Стандартная отвёртка мм 0.8 x 5.5 1 x 6 макс. начальный пусковой момент Нм 1.2 Цепи главного тока Номинальная устойчивость к импульсу U imp В перем. тока 6000 Категория перенапряжения / степень загрязнения III/3 Номинальные выдерживаемые напряжения изоляции U i В перем. тока 690 Номинальное напряжение U e В перем. тока 690 Безопасное разъединение согласно EN 61140 между катушкой и контактами В перем. тока 300 между контактами В перем. тока 300 Включающая способность (cos ? по IEC/EN 60947) A 110 Отключающая способность 220 B 230 B A 90 380 B 400 B A 90 500 В A 64 660 B 690 B A 42 защита от короткого замыкания, макс. предохранитель Тип координации 2 gL/gG A 10 Тип координации 1 gL/gG A 20 Переменное напряжение AC-1 Расчетный рабочий ток обычный термический ток, 3-полюсный, 50 - 60 Гц разомкнут при 40 °C I th e A 22 при 50 °C I th e A 20 при 55 °C I th e A 19 в капсульном корпусе I th A 16 Примечание При максимально допустимой температуре окружающей среды. обычный термический ток, 1-полюсный Примечание При максимально допустимой температуре окружающей среды. разомкнут I th A 50 в капсульном корпусе I th A 40 AC-3 Расчетный рабочий ток открытый, 3-полюсный, 50 - 60 Гц Примечание При максимально допустимой температуре окружающей среды. 220 B 230 B I e A 9 240 В I e A 9 380 B 400 B I e A 9 415 В I e A 9 440 В I e A 9 500 В I e A 6.4 660 B 690 B I e A 4.8 Расчетная рабочая мощность P кВт 220 B 230 B P кВт 2.2 240 В P кВт 2.5 380 B 400 B P кВт 4 415 В P кВт 4.3 440 В P кВт 4.6 500 В P кВт 4 660 B 690 B P кВт 4 AC-4 Расчетный рабочий ток открытый, 3-полюсный, 50 - 60 Гц Примечание При максимально допустимой температуре окружающей среды. 220 B 230 B I e A 6.6 240 В I e A 6.6 380 B 400 B I e A 6.6 415 В I e A 6.6 440 В I e A 6.6 500 В I e A 5 660 B 690 B I e A 3.4 Расчетная рабочая мощность P кВт 220 B 230 B P кВт 1.5 240 В P кВт 1.8 380 B 400 B P кВт 3 415 В P кВт 3.1 440 В P кВт 3.3 500 В P кВт 3 660 B 690 B P кВт 3 постоянное напряжение Расчетный рабочий ток открытый DC-1 12 В I e A 20 24 В I e A 20 60 В I e A 20 110 В I e A 20 220 В I e A 20 DC-3 12 В I e A 8 24 В I e A 8 60 В I e A 4 110 В I e A 3 DC-5 12 В I e A 2.5 24 В I e A 2.5 60 В I e A 2.5 110 В I e A 1.5 220 В I e A 0.3 Электрические тепловые потери (3- или 4-полюсный) при I th W 2 при I e W 0.5 Механические приводы Безопасность по напряжению Работа от перем. тока Катушка на одно напряжение 50 Гц и катушка на два напряжения 50 Гц, 60 Гц втягивание x U c 0.8 - 1.1 Двухчастотная катушка 50/60 Гц втягивание x U c 0.85 - 1.1 потребляемая мощность Питание перем. тока Катушка на одно напряжение 50 Гц и катушка на два напряжения 50 Гц, 60 Гц втягивание VA 25 Катушка на одно напряжение 50 Гц и катушка на два напряжения 50 Гц, 60 Гц втягивание W 22 Катушка на одно напряжение 50 Гц и катушка на два напряжения 50 Гц, 60 Гц Удержание VA 4.6 Катушка на одно напряжение 50 Гц и катушка на два напряжения 50 Гц, 60 Гц Удержание W 1.3 Двухчастотная катушка 50/60 Гц при 50 Гц втягивание VA 30 Двухчастотная катушка 50/60 Гц при 50 Гц втягивание W 26 Двухчастотная катушка 50/60 Гц при 50 Гц Удержание VA 5.4 Двухчастотная катушка 50/60 Гц при 50 Гц Удержание W 1.6 Двухчастотная катушка 50/60 Гц при 60 Гц втягивание VA 29 Двухчастотная катушка 50/60 Гц при 60 Гц втягивание W 24 Двухчастотная катушка 50/60 Гц при 60 Гц Удержание VA 3.9 Двухчастотная катушка 50/60 Гц при 60 Гц Удержание W 1.1 Продолжительность включения % продолжительность включения 100 Время переключения при 100 % U c Замыкающие контакты мс Задержка замыкания мс Задержка замыкания мин. мс 14 Задержка замыкания макс. мс 21 Время открытия мс Время открытия мин. мс 8 Время открытия макс. мс 18 Задержка замыкания со вспомогательным контактом верхней установки мс макс. 45 Реверсивные контакторы Время переключения при 110 % U c Время переключения мин мс 16 Время переключения макс. мс 21 Время дугового разряда при 690 В перем. тока мс макс. 12 Катушка Механический срок службы; катушка 50/60 Гц x 10 6 7 Вспомогательный контакт Принудительное управление коммутирующими элементами согласно EN 60947-5-1,приложение L, включая модуль вспомогательного контакта да Номинальная устойчивость к импульсу U imp В перем. тока 6000 Категория перенапряжения / степень загрязнения III/3 Номинальные выдерживаемые напряжения изоляции U i В перем. тока 690 Номинальное напряжение U e В перем. тока 600 Безопасное разъединение согласно EN 61140 между катушкой и вспомогательными контактами В перем. тока 300 Между вспомогательными контактами В перем. тока 300 Расчетный рабочий ток AC-15 220 B 240 B I e A 6 380 B 415 B I e A 3 500 В I e A 1.5 Контакты в серии: A 1 24 В A 2.5 2 60 В A 2.5 3 100 В A 1.5 3 220 В A 0.5 Обычный термический ток I th A 10 Надёжность контакта Частота отказов ? <10 -8 e min min Срок службы компонента при U e AC-15 Переключения x 10 6 0.2 Пост. ток (DC) L/R = 50 мс: 2 контакта в серии при I e Переключения x 10 6 0.15 Примечание Условия включения и отключения на основе DC-13 Л/П постоянны в соответствии сисходными данными Стойкость к коротким замыканиям без сваривания устройство защиты от максимальных перегрузок только защита от короткого замыкания PKZM0-4 защита от короткого замыкания, макс. предохранитель 500 В A gG/gL 6 500 В A безынерционный 10 Электрические тепловые потери при нагрузке с I th W 0.3 Технические характеристики для подтверждения типа конструкции Номинальный ток для указания потери мощности I n A 9 Потеря мощности на полюс, в зависимости от тока sub>vid W 0.4 Потеря мощности оборудования, в зависимости от тока sub>vid W 1.2 Статическая потеря мощности, не зависит от тока sub>vs W 1.8 Способность отдавать потери мощности sub>ve W 0 Мин. рабочая температура °C -25 Макс. рабочая температура °C 50 Проверка конструкции IEC/EN 61439 10.2 твёрдость материалов и деталей 10.2.2 Коррозионная стойкость Требования производственного стандарта выполнены. 10.2.3.1 Нагревостойкость изоляции Требования производственного стандарта выполнены. 10.2.3.2 Сопротивление изоляционных материалов при обычном нагреве Требования производственного стандарта выполнены. 10.2.3.3 Сопротивление изоляционных материалов при сильном нагреве Требования производственного стандарта выполнены. 10.2.4 Устойчивость к ультрафиолетовому излучению Требования производственного стандарта выполнены. 10.2.5 Подъём Не имеет значения, поскольку необходимо оценить всё коммутационноеоборудование. 10.2.6 Испытание на удар Не имеет значения, поскольку необходимо оценить всё коммутационноеоборудование. 10.2.7 Ярлыки Требования производственного стандарта выполнены. 10.3 Класс защиты изоляции Не имеет значения, поскольку необходимо оценить всё коммутационноеоборудование. 10.4 Воздушные промежутки и пути утечки тока Требования производственного стандарта выполнены. 10.5 Защита от удара электрическим током Не имеет значения, поскольку необходимо оценить всё коммутационноеоборудование. 10.6 Монтаж оборудования Не имеет значения, поскольку необходимо оценить всё коммутационноеоборудование. 10.7 Внутренние электрические цепи и соединения Находится в сфере ответственности компании, монтирующей распределительныеустройства. 10.8 Подключения проводов, введённых снаружи Находится в сфере ответственности компании, монтирующей распределительныеустройства. 10.9 Свойства изоляции 10.9.2 Электрическая прочность при рабочей частоте Находится в сфере ответственности компании, монтирующей распределительныеустройства. 10.9.3 Прочность по отношению к импульсному напряжению Находится в сфере ответственности компании, монтирующей распределительныеустройства. 10.9.4 Проверка оболочек кабелей из изолирующего материала Находится в сфере ответственности компании, монтирующей распределительныеустройства. 10.10 Нагрев Расчёт параметров нагрева находится в сфере ответственности компании,монтирующей распределительные устройства. Компания Eaton указывает данные попотере мощности устройств. 10.11 Стойкость к коротким замыканиям Находится в сфере ответственности компании, монтирующей распределительныеустройства. Соблюдать указания для коммутационных устройств. 10.12 Электромагнитная совместимость Находится в сфере ответственности компании, монтирующей распределительныеустройства. Соблюдать указания для коммутационных устройств. 10.13 Механическая функция Для устройства требования считаются выполненными, если были соблюдены данныеинструкции по монтажу (IL). Low-voltage industrial components (EG000017) / Power contactor, AC switching(EC000066) Electric engineering, automation, process control engineering / Low-voltageswitch technology / Contactor (LV) / Power contactor, AC switching(ecl@ss8.1-27-37-10-03 [AAB718012]) Rated control supply voltage Us at AC 50HZ V 110 - 110 Rated control supply voltage Us at AC 60HZ V 110 - 110 Rated control supply voltage Us at DC V 0 - 0 Voltage type for actuating AC Rated operation current Ie at AC-1, 400 V A 22 Rated operation current Ie at AC-3, 400 V A 9 Rated operation power at AC-3, 400 V kW 4 Rated operation current Ie at AC-4, 400 V A 6.6 Rated operation power Ie at AC-4, 400 V kW 3 Modular version No Number of auxiliary contacts as normally open contact 0 Number of auxiliary contacts as normally closed contact 1 Type of electrical connection of main circuit Screw connection Number of normally closed contacts as main contact 0 Number of main contacts as normally open contact 3 Product Standards IEC/EN 60947-4-1; UL 508; CSA-C22.2 No. 14-05; CE marking UL File No. E29096 UL Category Control No. NLDX CSA File No. 012528 CSA Class No. 3211-04 North America Certification UL listed, CSA certified Specially designed for North America No 1: Реле защиты электродвигателей 2: Схема защиты 3: Модули вспомогательныхконтактов Корпус полностью изолирован Индукционные двигатели переменного тока Рабочая характеристика Включение: состенда Выключение: во время работы Электрическое краткое обозначениеВключение: до 6 x номинальных токов двигателя Выключение: до 1 x расчетный токдвигателя категория применения 100 % AC-3 Типичные случаи примененияКомпрессоры Лифты Миксер Насосы Эскалаторы Мешалка Вентиляторы Ленточныетранспортеры Центрифуги Откидные заслонки Ковшовый элеватор Системыкондиционирования воздуха Приводы общего назначения на обрабатывающем итехнологическом оборудовании Экстремальные условия переключения Индукционные двигатели переменного токаРабочая характеристика Управление посредством частых импульсов, противотоковоеторможение, реверсирование Электрическое краткое обозначение Включение: до 6 xноминальных токов двигателя Выключение: до 6 x расчетный ток двигателякатегория применения 100 % AC-4 Типичные случаи применения Печатающиеустройства Машины для перемотки кабеля Центрифуги Специальные приводы наобрабатывающем и технологическом оборудовании Условия переключения для потребителей без двигателя 3-полюсных, 4-полюсныхРабочая характеристика Не индуктивная или слабо индуктивная нагрузкаЭлектрическое краткое обозначение Включение: 1 x расчётный рабочий токВыключение: 1 x расчетный ток категория применения 100 % AC-1 Типичные случаиприменения Электрический нагрев Кратковременное включение 3-полюсное Пауза между двумя приложениями нагрузки:15 минут 2DILE-… + MVDILE + …DILE 2DILE-…-G + MVDILE + …DILE | [1328 empty] | 0.136 | 0.178 | [5 empty] | I | P | [50 empty] | P | [19 empty] | I | [14 empty] | U |  |  | I |  |  |  | Переключения | [121 empty] | 24 В | [49 empty] | втягивание | втягивание | [562 empty] | I | I | [26 empty] | I |  |  |  |  | P | P |  |  |  | #NAME? | I |  |  | втягивание | [71 empty] | P |  |  |  |  | sub>vs | gL/gG |  |  | P | P | I | P |  |  | I | I | I | [15 empty] | I |  |  | Частота отказов |  | Переключения | Переключения | [9 empty] | I | sub>vid | sub>vid | [144 empty] | I | [76 empty] | #NAME? | P | U |  | Переключения/ч | [7 empty] | I |  |  |  | Удержание | втягивание | Удержание | Удержание | [9 empty] | U |  | U |  | 100 В | 220 В
https://al-teh.ru/product/dilem-01110v50hz120v60hz-minikontaktor-9a-upravlyayushchee-napryazhenie-110v-ac-1nz-dop-kontakt-kategoriya-primeneniya-ac-3-as4_1/ | DILEM-01(110V50HZ,120V60HZ) Миниконтактор 9А, управляющее напряжение 110В (АC), 1НЗ доп. контакт, категория применения AC-3, АС4 | 51792 | https://al-teh.ru/wa-data/public/shop/products/17/33/13317/images/12411/12411.970.jpg | Миниконтакторы и реле | 1483.25 | Артикул 51792 Объем, дм3 0,136 Масса, кг 0,176 Ассортимент Силовые контакторы Применение Мини-контактор для двигателей и омических нагрузок Подассортимент Силовые контакторы DILEM Категория применения AC-1: не индуктивная или слабо индуктивная нагрузка, печи сопротивления AC-3:электродвигатели с короткозамкнутым ротором: запуск, отключение во времяработы AC-4: электродвигатели с короткозамкнутым ротором: пуск, противотоковоеторможение, реверсирование, режим старт-стоп Примечание Подходит также для двигателей класса эффективности IE3. Устройства,совместимые с IE3, обозначаются логотипом на упаковке. Техника присоединения Винтовые клеммы Описание с вспомогательным контактом Полюсы 3-полюсн. Расчетный рабочий ток AC-3 380 B 400 B I e A 9 AC-1 обычный термический ток, 3-полюсный, 50 - 60 Гц разомкнут при 40 °C I th e A 22 максимальная расчетная эксплуатационная мощность трехфазных двигателей 50 - 60Гц AC-3 220 B 230 B P кВт 2.2 380 B 400 B P кВт 4 660 B 690 B P кВт 4 AC-4 220 B 230 B P кВт 1.5 380 B 400 B P кВт 3 660 B 690 B P кВт 3 Назначение контактов Разм. = размыкающий контакт 1 разм. Применяемое для …DILE Управляющее напряжение 110 V 50 Hz, 120 V 60 Hz Род тока: перем. ток/пост. ток Питание перем. тока Общая информация Стандарты и положения IEC/EN 60947, VDE 0660, CSA, UL Механический срок службы; катушка 50/60 Гц Переключения x 10 6 7 Механический срок службы Переключения x 10 6 10 максимальная частота коммутаций механический S/h 9000 электрический (силовые контакторы без реле перегрузки) Переключения/ч см. характеристики Стойкость к климатическим воздействиям Влажный нагрев, постоянный, в соответствии с IEC 60068-2-78 Влажный нагрев,циклический, в соответствии с IEC 60068-2-30 Температура окружающей среды разомкнут °C -25 - +50 в капсульном корпусе °C \- 25 - 40 установочное положение любое, кроме вертикального с клеммами A1/A2 снизу Удароустойчивость (IEC/EN 60068-2-27) Импульс полусинуса 10 мс Основное устройство без вспомогательного контактного модуля Цепи главного тока, замыкающие контакты g 10 Вспомогательные блок-контакты размыкающий контакт/замыкающий контакт g 10 / 8 Основное устройство со вспомогательным контактным модулем Цепи главного тока, замыкающие контакты g Замыкающие контакты g 10 Вспомогательные блок-контакты замыкающий контакт/размыкающий контакт g 20 / 20 Класс защиты IP20 Защита от прикосновения при вертикальном управлении спереди (EN 50274) защита от прикосновения пальцами и тыльной стороной кистей рук Вес кг 0.2 Поперечные сечения соединения линий главного и вспомогательного тока Винтовые клеммы одножильный мм 2 1 x (0,75 - 2,5) 2 x (0,75 - 2,5) тонкопроволочный с оконечной муфтой мм 2 1 x (0,75 - 1,5) 2 x (0,75 - 1,5) одно- или многожильные AWG 18 - 14 Соединительный винт M3,5 Отвертка с профилем Pozidriv Размер 2 Стандартная отвёртка мм 0.8 x 5.5 1 x 6 макс. начальный пусковой момент Нм 1.2 Цепи главного тока Номинальная устойчивость к импульсу U imp В перем. тока 6000 Категория перенапряжения / степень загрязнения III/3 Номинальные выдерживаемые напряжения изоляции U i В перем. тока 690 Номинальное напряжение U e В перем. тока 690 Безопасное разъединение согласно EN 61140 между катушкой и контактами В перем. тока 300 между контактами В перем. тока 300 Включающая способность (cos ? по IEC/EN 60947) A 110 Отключающая способность 220 B 230 B A 90 380 B 400 B A 90 500 В A 64 660 B 690 B A 42 защита от короткого замыкания, макс. предохранитель Тип координации 2 gL/gG A 10 Тип координации 1 gL/gG A 20 Переменное напряжение AC-1 Расчетный рабочий ток обычный термический ток, 3-полюсный, 50 - 60 Гц разомкнут при 40 °C I th e A 22 при 50 °C I th e A 20 при 55 °C I th e A 19 в капсульном корпусе I th A 16 Примечание При максимально допустимой температуре окружающей среды. обычный термический ток, 1-полюсный Примечание При максимально допустимой температуре окружающей среды. разомкнут I th A 50 в капсульном корпусе I th A 40 AC-3 Расчетный рабочий ток открытый, 3-полюсный, 50 - 60 Гц Примечание При максимально допустимой температуре окружающей среды. 220 B 230 B I e A 9 240 В I e A 9 380 B 400 B I e A 9 415 В I e A 9 440 В I e A 9 500 В I e A 6.4 660 B 690 B I e A 4.8 Расчетная рабочая мощность P кВт 220 B 230 B P кВт 2.2 240 В P кВт 2.5 380 B 400 B P кВт 4 415 В P кВт 4.3 440 В P кВт 4 500 В P кВт 4 660 B 690 B P кВт 4 AC-4 Расчетный рабочий ток открытый, 3-полюсный, 50 - 60 Гц Примечание При максимально допустимой температуре окружающей среды. 220 B 230 B I e A 6.6 240 В I e A 6.6 380 B 400 B I e A 6.6 415 В I e A 6.6 440 В I e A 6.6 500 В I e A 5 660 B 690 B I e A 3.4 Расчетная рабочая мощность P кВт 220 B 230 B P кВт 1.5 240 В P кВт 1.8 380 B 400 B P кВт 3 415 В P кВт 3.1 440 В P кВт 3 500 В P кВт 3 660 B 690 B P кВт 3 постоянное напряжение Расчетный рабочий ток открытый DC-1 12 В I e A 20 24 В I e A 20 60 В I e A 20 110 В I e A 20 220 В I e A 20 DC-3 12 В I e A 8 24 В I e A 8 60 В I e A 4 110 В I e A 3 DC-5 12 В I e A 2.5 24 В I e A 2.5 60 В I e A 2.5 110 В I e A 1.5 220 В I e A 0.3 Электрические тепловые потери (3- или 4-полюсный) при I th W 2 при I e W 0.5 Механические приводы Безопасность по напряжению Работа от перем. тока Катушка на одно напряжение 50 Гц и катушка на два напряжения 50 Гц, 60 Гц втягивание x U c 0.8 - 1.1 Двухчастотная катушка 50/60 Гц втягивание x U c 0.85 - 1.1 потребляемая мощность Питание перем. тока Катушка на одно напряжение 50 Гц и катушка на два напряжения 50 Гц, 60 Гц втягивание VA 25 Катушка на одно напряжение 50 Гц и катушка на два напряжения 50 Гц, 60 Гц втягивание W 22 Катушка на одно напряжение 50 Гц и катушка на два напряжения 50 Гц, 60 Гц Удержание VA 4.6 Катушка на одно напряжение 50 Гц и катушка на два напряжения 50 Гц, 60 Гц Удержание W 1.3 Двухчастотная катушка 50/60 Гц при 50 Гц втягивание VA 30 Двухчастотная катушка 50/60 Гц при 50 Гц втягивание W 26 Двухчастотная катушка 50/60 Гц при 50 Гц Удержание VA 5.4 Двухчастотная катушка 50/60 Гц при 50 Гц Удержание W 1.6 Двухчастотная катушка 50/60 Гц при 60 Гц втягивание VA 29 Двухчастотная катушка 50/60 Гц при 60 Гц втягивание W 24 Двухчастотная катушка 50/60 Гц при 60 Гц Удержание VA 3.9 Двухчастотная катушка 50/60 Гц при 60 Гц Удержание W 1.1 Продолжительность включения % продолжительность включения 100 Время переключения при 100 % U c Замыкающие контакты мс Задержка замыкания мс Задержка замыкания мин. мс 14 Задержка замыкания макс. мс 21 Время открытия мс Время открытия мин. мс 8 Время открытия макс. мс 18 Задержка замыкания со вспомогательным контактом верхней установки мс макс. 45 Реверсивные контакторы Время переключения при 110 % U c Время переключения мин мс 16 Время переключения макс. мс 21 Время дугового разряда при 690 В перем. тока мс макс. 12 Катушка Механический срок службы; катушка 50/60 Гц x 10 6 7 Вспомогательный контакт Принудительное управление коммутирующими элементами согласно EN 60947-5-1,приложение L, включая модуль вспомогательного контакта да Номинальная устойчивость к импульсу U imp В перем. тока 6000 Категория перенапряжения / степень загрязнения III/3 Номинальные выдерживаемые напряжения изоляции U i В перем. тока 690 Номинальное напряжение U e В перем. тока 600 Безопасное разъединение согласно EN 61140 между катушкой и вспомогательными контактами В перем. тока 300 Между вспомогательными контактами В перем. тока 300 Расчетный рабочий ток AC-15 220 B 240 B I e A 6 380 B 415 B I e A 3 500 В I e A 1.5 Контакты в серии: A 1 24 В A 2.5 2 60 В A 2.5 3 100 В A 1.5 3 220 В A 0.5 Обычный термический ток I th A 10 Надёжность контакта Частота отказов ? <10 -8 e min min Срок службы компонента при U e AC-15 Переключения x 10 6 0.2 Пост. ток (DC) L/R = 50 мс: 2 контакта в серии при I e Переключения x 10 6 0.15 Примечание Условия включения и отключения на основе DC-13 Л/П постоянны в соответствии сисходными данными Стойкость к коротким замыканиям без сваривания устройство защиты от максимальных перегрузок только защита от короткого замыкания PKZM0-4 защита от короткого замыкания, макс. предохранитель 500 В A gG/gL 6 500 В A безынерционный 10 Электрические тепловые потери при нагрузке с I th W 0.3 Технические характеристики для подтверждения типа конструкции Номинальный ток для указания потери мощности I n A 9 Потеря мощности на полюс, в зависимости от тока sub>vid W 0.4 Потеря мощности оборудования, в зависимости от тока sub>vid W 1.2 Статическая потеря мощности, не зависит от тока sub>vs W 1.8 Способность отдавать потери мощности sub>ve W 0 Мин. рабочая температура °C -25 Макс. рабочая температура °C 50 Проверка конструкции IEC/EN 61439 10.2 твёрдость материалов и деталей 10.2.2 Коррозионная стойкость Требования производственного стандарта выполнены. 10.2.3.1 Нагревостойкость изоляции Требования производственного стандарта выполнены. 10.2.3.2 Сопротивление изоляционных материалов при обычном нагреве Требования производственного стандарта выполнены. 10.2.3.3 Сопротивление изоляционных материалов при сильном нагреве Требования производственного стандарта выполнены. 10.2.4 Устойчивость к ультрафиолетовому излучению Требования производственного стандарта выполнены. 10.2.5 Подъём Не имеет значения, поскольку необходимо оценить всё коммутационноеоборудование. 10.2.6 Испытание на удар Не имеет значения, поскольку необходимо оценить всё коммутационноеоборудование. 10.2.7 Ярлыки Требования производственного стандарта выполнены. 10.3 Класс защиты изоляции Не имеет значения, поскольку необходимо оценить всё коммутационноеоборудование. 10.4 Воздушные промежутки и пути утечки тока Требования производственного стандарта выполнены. 10.5 Защита от удара электрическим током Не имеет значения, поскольку необходимо оценить всё коммутационноеоборудование. 10.6 Монтаж оборудования Не имеет значения, поскольку необходимо оценить всё коммутационноеоборудование. 10.7 Внутренние электрические цепи и соединения Находится в сфере ответственности компании, монтирующей распределительныеустройства. 10.8 Подключения проводов, введённых снаружи Находится в сфере ответственности компании, монтирующей распределительныеустройства. 10.9 Свойства изоляции 10.9.2 Электрическая прочность при рабочей частоте Находится в сфере ответственности компании, монтирующей распределительныеустройства. 10.9.3 Прочность по отношению к импульсному напряжению Находится в сфере ответственности компании, монтирующей распределительныеустройства. 10.9.4 Проверка оболочек кабелей из изолирующего материала Находится в сфере ответственности компании, монтирующей распределительныеустройства. 10.10 Нагрев Расчёт параметров нагрева находится в сфере ответственности компании,монтирующей распределительные устройства. Компания Eaton указывает данные попотере мощности устройств. 10.11 Стойкость к коротким замыканиям Находится в сфере ответственности компании, монтирующей распределительныеустройства. Соблюдать указания для коммутационных устройств. 10.12 Электромагнитная совместимость Находится в сфере ответственности компании, монтирующей распределительныеустройства. Соблюдать указания для коммутационных устройств. 10.13 Механическая функция Для устройства требования считаются выполненными, если были соблюдены данныеинструкции по монтажу (IL). Low-voltage industrial components (EG000017) / Power contactor, AC switching(EC000066) Electric engineering, automation, process control engineering / Low-voltageswitch technology / Contactor (LV) / Power contactor, AC switching(ecl@ss8.1-27-37-10-03 [AAB718012]) Rated control supply voltage Us at AC 50HZ V 110 - 110 Rated control supply voltage Us at AC 60HZ V 120 - 120 Rated control supply voltage Us at DC V 0 - 0 Voltage type for actuating AC Rated operation current Ie at AC-1, 400 V A 22 Rated operation current Ie at AC-3, 400 V A 9 Rated operation power at AC-3, 400 V kW 4 Rated operation current Ie at AC-4, 400 V A 6.6 Rated operation power Ie at AC-4, 400 V kW 3 Modular version No Number of auxiliary contacts as normally open contact 0 Number of auxiliary contacts as normally closed contact 1 Type of electrical connection of main circuit Screw connection Number of normally closed contacts as main contact 0 Number of main contacts as normally open contact 3 Product Standards IEC/EN 60947-4-1; UL 508; CSA-C22.2 No. 14-05; CE marking UL File No. E29096 UL Category Control No. NLDX CSA File No. 012528 CSA Class No. 3211-04 North America Certification UL listed, CSA certified Specially designed for North America No 1: Реле защиты электродвигателей 2: Схема защиты 3: Модули вспомогательныхконтактов Корпус полностью изолирован Индукционные двигатели переменного тока Рабочая характеристика Включение: состенда Выключение: во время работы Электрическое краткое обозначениеВключение: до 6 x номинальных токов двигателя Выключение: до 1 x расчетный токдвигателя категория применения 100 % AC-3 Типичные случаи примененияКомпрессоры Лифты Миксер Насосы Эскалаторы Мешалка Вентиляторы Ленточныетранспортеры Центрифуги Откидные заслонки Ковшовый элеватор Системыкондиционирования воздуха Приводы общего назначения на обрабатывающем итехнологическом оборудовании Экстремальные условия переключения Индукционные двигатели переменного токаРабочая характеристика Управление посредством частых импульсов, противотоковоеторможение, реверсирование Электрическое краткое обозначение Включение: до 6 xноминальных токов двигателя Выключение: до 6 x расчетный ток двигателякатегория применения 100 % AC-4 Типичные случаи применения Печатающиеустройства Машины для перемотки кабеля Центрифуги Специальные приводы наобрабатывающем и технологическом оборудовании Условия переключения для потребителей без двигателя 3-полюсных, 4-полюсныхРабочая характеристика Не индуктивная или слабо индуктивная нагрузкаЭлектрическое краткое обозначение Включение: 1 x расчётный рабочий токВыключение: 1 x расчетный ток категория применения 100 % AC-1 Типичные случаиприменения Электрический нагрев Кратковременное включение 3-полюсное Пауза между двумя приложениями нагрузки:15 минут 2DILE-… + MVDILE + …DILE 2DILE-…-G + MVDILE + …DILE | [1328 empty] | 0.136 | 0.176 | [5 empty] | I | P | [50 empty] | P | [19 empty] | I | [14 empty] | U |  |  | I |  |  |  | Переключения | [121 empty] | 24 В | [49 empty] | втягивание | втягивание | [562 empty] | I | I | [26 empty] | I |  |  |  |  | P | P |  |  |  | #NAME? | I |  |  | втягивание | [71 empty] | P |  |  |  |  | sub>vs | gL/gG |  |  | P | P | I | P |  |  | I | I | I | [15 empty] | I |  |  | Частота отказов |  | Переключения | Переключения | [9 empty] | I | sub>vid | sub>vid | [144 empty] | I | [76 empty] | #NAME? | P | U |  | Переключения/ч | [7 empty] | I |  |  |  | Удержание | втягивание | Удержание | Удержание | [9 empty] | U |  | U |  | 100 В | 220 В
https://al-teh.ru/product/dilem-01190v50hz220v60hz-minikontaktor-9a-upravlyayushchee-napryazhenie-190v-ac-1nz-dop-kontakt-kategoriya-primeneniya-ac-3-as4_1/ | DILEM-01(190V50HZ,220V60HZ) Миниконтактор 9А, управляющее напряжение 190В (АC), 1НЗ доп. контакт, категория применения AC-3, АС4 | 51793 | https://al-teh.ru/wa-data/public/shop/products/18/33/13318/images/12412/12412.970.jpg | Миниконтакторы и реле | 1483.25 | Артикул 51793 Объем, дм3 0,136 Масса, кг 0,178 Ассортимент Силовые контакторы Применение Мини-контактор для двигателей и омических нагрузок Подассортимент Силовые контакторы DILEM Категория применения AC-1: не индуктивная или слабо индуктивная нагрузка, печи сопротивления AC-3:электродвигатели с короткозамкнутым ротором: запуск, отключение во времяработы AC-4: электродвигатели с короткозамкнутым ротором: пуск, противотоковоеторможение, реверсирование, режим старт-стоп Примечание Подходит также для двигателей класса эффективности IE3. Устройства,совместимые с IE3, обозначаются логотипом на упаковке. Техника присоединения Винтовые клеммы Описание с вспомогательным контактом Полюсы 3-полюсн. Расчетный рабочий ток AC-3 380 B 400 B I e A 9 AC-1 обычный термический ток, 3-полюсный, 50 - 60 Гц разомкнут при 40 °C I th e A 22 максимальная расчетная эксплуатационная мощность трехфазных двигателей 50 - 60Гц AC-3 220 B 230 B P кВт 2.2 380 B 400 B P кВт 4 660 B 690 B P кВт 4 AC-4 220 B 230 B P кВт 1.5 380 B 400 B P кВт 3 660 B 690 B P кВт 3 Назначение контактов Разм. = размыкающий контакт 1 разм. Применяемое для …DILE Управляющее напряжение 190 V 50 Hz, 220 V 60 Hz Род тока: перем. ток/пост. ток Питание перем. тока Общая информация Стандарты и положения IEC/EN 60947, VDE 0660, CSA, UL Механический срок службы; катушка 50/60 Гц Переключения x 10 6 7 Механический срок службы Переключения x 10 6 10 максимальная частота коммутаций механический S/h 9000 электрический (силовые контакторы без реле перегрузки) Переключения/ч см. характеристики Стойкость к климатическим воздействиям Влажный нагрев, постоянный, в соответствии с IEC 60068-2-78 Влажный нагрев,циклический, в соответствии с IEC 60068-2-30 Температура окружающей среды разомкнут °C -25 - +50 в капсульном корпусе °C \- 25 - 40 установочное положение любое, кроме вертикального с клеммами A1/A2 снизу Удароустойчивость (IEC/EN 60068-2-27) Импульс полусинуса 10 мс Основное устройство без вспомогательного контактного модуля Цепи главного тока, замыкающие контакты g 10 Вспомогательные блок-контакты размыкающий контакт/замыкающий контакт g 10 / 8 Основное устройство со вспомогательным контактным модулем Цепи главного тока, замыкающие контакты g Замыкающие контакты g 10 Вспомогательные блок-контакты замыкающий контакт/размыкающий контакт g 20 / 20 Класс защиты IP20 Защита от прикосновения при вертикальном управлении спереди (EN 50274) защита от прикосновения пальцами и тыльной стороной кистей рук Вес кг 0.2 Поперечные сечения соединения линий главного и вспомогательного тока Винтовые клеммы одножильный мм 2 1 x (0,75 - 2,5) 2 x (0,75 - 2,5) тонкопроволочный с оконечной муфтой мм 2 1 x (0,75 - 1,5) 2 x (0,75 - 1,5) одно- или многожильные AWG 18 - 14 Соединительный винт M3,5 Отвертка с профилем Pozidriv Размер 2 Стандартная отвёртка мм 0.8 x 5.5 1 x 6 макс. начальный пусковой момент Нм 1.2 Цепи главного тока Номинальная устойчивость к импульсу U imp В перем. тока 6000 Категория перенапряжения / степень загрязнения III/3 Номинальные выдерживаемые напряжения изоляции U i В перем. тока 690 Номинальное напряжение U e В перем. тока 690 Безопасное разъединение согласно EN 61140 между катушкой и контактами В перем. тока 300 между контактами В перем. тока 300 Включающая способность (cos ? по IEC/EN 60947) A 110 Отключающая способность 220 B 230 B A 90 380 B 400 B A 90 500 В A 64 660 B 690 B A 42 защита от короткого замыкания, макс. предохранитель Тип координации 2 gL/gG A 10 Тип координации 1 gL/gG A 20 Переменное напряжение AC-1 Расчетный рабочий ток обычный термический ток, 3-полюсный, 50 - 60 Гц разомкнут при 40 °C I th e A 22 при 50 °C I th e A 20 при 55 °C I th e A 19 в капсульном корпусе I th A 16 Примечание При максимально допустимой температуре окружающей среды. обычный термический ток, 1-полюсный Примечание При максимально допустимой температуре окружающей среды. разомкнут I th A 50 в капсульном корпусе I th A 40 AC-3 Расчетный рабочий ток открытый, 3-полюсный, 50 - 60 Гц Примечание При максимально допустимой температуре окружающей среды. 220 B 230 B I e A 9 240 В I e A 9 380 B 400 B I e A 9 415 В I e A 9 440 В I e A 9 500 В I e A 6.4 660 B 690 B I e A 4.8 Расчетная рабочая мощность P кВт 220 B 230 B P кВт 2.2 240 В P кВт 2.5 380 B 400 B P кВт 4 415 В P кВт 4.3 440 В P кВт 4 500 В P кВт 4 660 B 690 B P кВт 4 AC-4 Расчетный рабочий ток открытый, 3-полюсный, 50 - 60 Гц Примечание При максимально допустимой температуре окружающей среды. 220 B 230 B I e A 6.6 240 В I e A 6.6 380 B 400 B I e A 6.6 415 В I e A 6.6 440 В I e A 6.6 500 В I e A 5 660 B 690 B I e A 3.4 Расчетная рабочая мощность P кВт 220 B 230 B P кВт 1.5 240 В P кВт 1.8 380 B 400 B P кВт 3 415 В P кВт 3.1 440 В P кВт 3 500 В P кВт 3 660 B 690 B P кВт 3 постоянное напряжение Расчетный рабочий ток открытый DC-1 12 В I e A 20 24 В I e A 20 60 В I e A 20 110 В I e A 20 220 В I e A 20 DC-3 12 В I e A 8 24 В I e A 8 60 В I e A 4 110 В I e A 3 DC-5 12 В I e A 2.5 24 В I e A 2.5 60 В I e A 2.5 110 В I e A 1.5 220 В I e A 0.3 Электрические тепловые потери (3- или 4-полюсный) при I th W 2 при I e W 0.5 Механические приводы Безопасность по напряжению Работа от перем. тока Катушка на одно напряжение 50 Гц и катушка на два напряжения 50 Гц, 60 Гц втягивание x U c 0.8 - 1.1 Двухчастотная катушка 50/60 Гц втягивание x U c 0.85 - 1.1 потребляемая мощность Питание перем. тока Катушка на одно напряжение 50 Гц и катушка на два напряжения 50 Гц, 60 Гц втягивание VA 25 Катушка на одно напряжение 50 Гц и катушка на два напряжения 50 Гц, 60 Гц втягивание W 22 Катушка на одно напряжение 50 Гц и катушка на два напряжения 50 Гц, 60 Гц Удержание VA 4.6 Катушка на одно напряжение 50 Гц и катушка на два напряжения 50 Гц, 60 Гц Удержание W 1.3 Двухчастотная катушка 50/60 Гц при 50 Гц втягивание VA 30 Двухчастотная катушка 50/60 Гц при 50 Гц втягивание W 26 Двухчастотная катушка 50/60 Гц при 50 Гц Удержание VA 5.4 Двухчастотная катушка 50/60 Гц при 50 Гц Удержание W 1.6 Двухчастотная катушка 50/60 Гц при 60 Гц втягивание VA 29 Двухчастотная катушка 50/60 Гц при 60 Гц втягивание W 24 Двухчастотная катушка 50/60 Гц при 60 Гц Удержание VA 3.9 Двухчастотная катушка 50/60 Гц при 60 Гц Удержание W 1.1 Продолжительность включения % продолжительность включения 100 Время переключения при 100 % U c Замыкающие контакты мс Задержка замыкания мс Задержка замыкания мин. мс 14 Задержка замыкания макс. мс 21 Время открытия мс Время открытия мин. мс 8 Время открытия макс. мс 18 Задержка замыкания со вспомогательным контактом верхней установки мс макс. 45 Реверсивные контакторы Время переключения при 110 % U c Время переключения мин мс 16 Время переключения макс. мс 21 Время дугового разряда при 690 В перем. тока мс макс. 12 Катушка Механический срок службы; катушка 50/60 Гц x 10 6 7 Вспомогательный контакт Принудительное управление коммутирующими элементами согласно EN 60947-5-1,приложение L, включая модуль вспомогательного контакта да Номинальная устойчивость к импульсу U imp В перем. тока 6000 Категория перенапряжения / степень загрязнения III/3 Номинальные выдерживаемые напряжения изоляции U i В перем. тока 690 Номинальное напряжение U e В перем. тока 600 Безопасное разъединение согласно EN 61140 между катушкой и вспомогательными контактами В перем. тока 300 Между вспомогательными контактами В перем. тока 300 Расчетный рабочий ток AC-15 220 B 240 B I e A 6 380 B 415 B I e A 3 500 В I e A 1.5 Контакты в серии: A 1 24 В A 2.5 2 60 В A 2.5 3 100 В A 1.5 3 220 В A 0.5 Обычный термический ток I th A 10 Надёжность контакта Частота отказов ? <10 -8 e min min Срок службы компонента при U e AC-15 Переключения x 10 6 0.2 Пост. ток (DC) L/R = 50 мс: 2 контакта в серии при I e Переключения x 10 6 0.15 Примечание Условия включения и отключения на основе DC-13 Л/П постоянны в соответствии сисходными данными Стойкость к коротким замыканиям без сваривания устройство защиты от максимальных перегрузок только защита от короткого замыкания PKZM0-4 защита от короткого замыкания, макс. предохранитель 500 В A gG/gL 6 500 В A безынерционный 10 Электрические тепловые потери при нагрузке с I th W 0.3 Технические характеристики для подтверждения типа конструкции Номинальный ток для указания потери мощности I n A 9 Потеря мощности на полюс, в зависимости от тока sub>vid W 0.4 Потеря мощности оборудования, в зависимости от тока sub>vid W 1.2 Статическая потеря мощности, не зависит от тока sub>vs W 1.8 Способность отдавать потери мощности sub>ve W 0 Мин. рабочая температура °C -25 Макс. рабочая температура °C 50 Проверка конструкции IEC/EN 61439 10.2 твёрдость материалов и деталей 10.2.2 Коррозионная стойкость Требования производственного стандарта выполнены. 10.2.3.1 Нагревостойкость изоляции Требования производственного стандарта выполнены. 10.2.3.2 Сопротивление изоляционных материалов при обычном нагреве Требования производственного стандарта выполнены. 10.2.3.3 Сопротивление изоляционных материалов при сильном нагреве Требования производственного стандарта выполнены. 10.2.4 Устойчивость к ультрафиолетовому излучению Требования производственного стандарта выполнены. 10.2.5 Подъём Не имеет значения, поскольку необходимо оценить всё коммутационноеоборудование. 10.2.6 Испытание на удар Не имеет значения, поскольку необходимо оценить всё коммутационноеоборудование. 10.2.7 Ярлыки Требования производственного стандарта выполнены. 10.3 Класс защиты изоляции Не имеет значения, поскольку необходимо оценить всё коммутационноеоборудование. 10.4 Воздушные промежутки и пути утечки тока Требования производственного стандарта выполнены. 10.5 Защита от удара электрическим током Не имеет значения, поскольку необходимо оценить всё коммутационноеоборудование. 10.6 Монтаж оборудования Не имеет значения, поскольку необходимо оценить всё коммутационноеоборудование. 10.7 Внутренние электрические цепи и соединения Находится в сфере ответственности компании, монтирующей распределительныеустройства. 10.8 Подключения проводов, введённых снаружи Находится в сфере ответственности компании, монтирующей распределительныеустройства. 10.9 Свойства изоляции 10.9.2 Электрическая прочность при рабочей частоте Находится в сфере ответственности компании, монтирующей распределительныеустройства. 10.9.3 Прочность по отношению к импульсному напряжению Находится в сфере ответственности компании, монтирующей распределительныеустройства. 10.9.4 Проверка оболочек кабелей из изолирующего материала Находится в сфере ответственности компании, монтирующей распределительныеустройства. 10.10 Нагрев Расчёт параметров нагрева находится в сфере ответственности компании,монтирующей распределительные устройства. Компания Eaton указывает данные попотере мощности устройств. 10.11 Стойкость к коротким замыканиям Находится в сфере ответственности компании, монтирующей распределительныеустройства. Соблюдать указания для коммутационных устройств. 10.12 Электромагнитная совместимость Находится в сфере ответственности компании, монтирующей распределительныеустройства. Соблюдать указания для коммутационных устройств. 10.13 Механическая функция Для устройства требования считаются выполненными, если были соблюдены данныеинструкции по монтажу (IL). Low-voltage industrial components (EG000017) / Power contactor, AC switching(EC000066) Electric engineering, automation, process control engineering / Low-voltageswitch technology / Contactor (LV) / Power contactor, AC switching(ecl@ss8.1-27-37-10-03 [AAB718012]) Rated control supply voltage Us at AC 50HZ V 190 - 190 Rated control supply voltage Us at AC 60HZ V 220 - 220 Rated control supply voltage Us at DC V 0 - 0 Voltage type for actuating AC Rated operation current Ie at AC-1, 400 V A 22 Rated operation current Ie at AC-3, 400 V A 9 Rated operation power at AC-3, 400 V kW 4 Rated operation current Ie at AC-4, 400 V A 6.6 Rated operation power Ie at AC-4, 400 V kW 3 Modular version No Number of auxiliary contacts as normally open contact 0 Number of auxiliary contacts as normally closed contact 1 Type of electrical connection of main circuit Screw connection Number of normally closed contacts as main contact 0 Number of main contacts as normally open contact 3 Product Standards IEC/EN 60947-4-1; UL 508; CSA-C22.2 No. 14-05; CE marking UL File No. E29096 UL Category Control No. NLDX CSA File No. 012528 CSA Class No. 3211-04 North America Certification UL listed, CSA certified Specially designed for North America No 1: Реле защиты электродвигателей 2: Схема защиты 3: Модули вспомогательныхконтактов Корпус полностью изолирован Индукционные двигатели переменного тока Рабочая характеристика Включение: состенда Выключение: во время работы Электрическое краткое обозначениеВключение: до 6 x номинальных токов двигателя Выключение: до 1 x расчетный токдвигателя категория применения 100 % AC-3 Типичные случаи примененияКомпрессоры Лифты Миксер Насосы Эскалаторы Мешалка Вентиляторы Ленточныетранспортеры Центрифуги Откидные заслонки Ковшовый элеватор Системыкондиционирования воздуха Приводы общего назначения на обрабатывающем итехнологическом оборудовании Экстремальные условия переключения Индукционные двигатели переменного токаРабочая характеристика Управление посредством частых импульсов, противотоковоеторможение, реверсирование Электрическое краткое обозначение Включение: до 6 xноминальных токов двигателя Выключение: до 6 x расчетный ток двигателякатегория применения 100 % AC-4 Типичные случаи применения Печатающиеустройства Машины для перемотки кабеля Центрифуги Специальные приводы наобрабатывающем и технологическом оборудовании Условия переключения для потребителей без двигателя 3-полюсных, 4-полюсныхРабочая характеристика Не индуктивная или слабо индуктивная нагрузкаЭлектрическое краткое обозначение Включение: 1 x расчётный рабочий токВыключение: 1 x расчетный ток категория применения 100 % AC-1 Типичные случаиприменения Электрический нагрев Кратковременное включение 3-полюсное Пауза между двумя приложениями нагрузки:15 минут 2DILE-… + MVDILE + …DILE 2DILE-…-G + MVDILE + …DILE | [1328 empty] | 0.136 | 0.178 | [5 empty] | I | P | [50 empty] | P | [19 empty] | I | [14 empty] | U |  |  | I |  |  |  | Переключения | [121 empty] | 24 В | [49 empty] | втягивание | втягивание | [562 empty] | I | I | [26 empty] | I |  |  |  |  | P | P |  |  |  | #NAME? | I |  |  | втягивание | [71 empty] | P |  |  |  |  | sub>vs | gL/gG |  |  | P | P | I | P |  |  | I | I | I | [15 empty] | I |  |  | Частота отказов |  | Переключения | Переключения | [9 empty] | I | sub>vid | sub>vid | [144 empty] | I | [76 empty] | #NAME? | P | U |  | Переключения/ч | [7 empty] | I |  |  |  | Удержание | втягивание | Удержание | Удержание | [9 empty] | U |  | U |  | 100 В | 220 В
https://al-teh.ru/product/dilem-01220v5060hz-minikontaktor-9a-upravlyayushchee-napryazhenie-220-1nz-dop-kontakt-kategoriya-primeneniya-ac-3-as4_1/ | DILEM-01(220V50/60HZ) Миниконтактор 9А, управляющее напряжение 220, 1НЗ доп. контакт, категория применения AC-3, АС4 | 21380 | https://al-teh.ru/wa-data/public/shop/products/01/33/13301/images/12395/12395.970.jpg | Миниконтакторы и реле | 1483.25 | Артикул 21380 Объем, дм3 0,136 Масса, кг 0,18 Ассортимент Силовые контакторы Применение Мини-контактор для двигателей и омических нагрузок Подассортимент Силовые контакторы DILEM Категория применения AC-1: не индуктивная или слабо индуктивная нагрузка, печи сопротивления AC-3:электродвигатели с короткозамкнутым ротором: запуск, отключение во времяработы AC-4: электродвигатели с короткозамкнутым ротором: пуск, противотоковоеторможение, реверсирование, режим старт-стоп Примечание Подходит также для двигателей класса эффективности IE3. Устройства,совместимые с IE3, обозначаются логотипом на упаковке. Техника присоединения Винтовые клеммы Описание с вспомогательным контактом Полюсы 3-полюсн. Расчетный рабочий ток AC-3 380 B 400 B I e A 9 AC-1 обычный термический ток, 3-полюсный, 50 - 60 Гц разомкнут при 40 °C I th e A 22 максимальная расчетная эксплуатационная мощность трехфазных двигателей 50 - 60Гц AC-3 220 B 230 B P кВт 2.2 380 B 400 B P кВт 4 660 B 690 B P кВт 4 AC-4 220 B 230 B P кВт 1.5 380 B 400 B P кВт 3 660 B 690 B P кВт 3 Назначение контактов Разм. = размыкающий контакт 1 разм. Применяемое для …DILE Управляющее напряжение 220 V 50/60 Hz Род тока: перем. ток/пост. ток Питание перем. тока Общая информация Стандарты и положения IEC/EN 60947, VDE 0660, CSA, UL Механический срок службы; катушка 50/60 Гц Переключения x 10 6 7 Механический срок службы Переключения x 10 6 10 максимальная частота коммутаций механический S/h 9000 электрический (силовые контакторы без реле перегрузки) Переключения/ч см. характеристики Стойкость к климатическим воздействиям Влажный нагрев, постоянный, в соответствии с IEC 60068-2-78 Влажный нагрев,циклический, в соответствии с IEC 60068-2-30 Температура окружающей среды разомкнут °C -25 - +50 в капсульном корпусе °C \- 25 - 40 установочное положение любое, кроме вертикального с клеммами A1/A2 снизу Удароустойчивость (IEC/EN 60068-2-27) Импульс полусинуса 10 мс Основное устройство без вспомогательного контактного модуля Цепи главного тока, замыкающие контакты g 10 Вспомогательные блок-контакты размыкающий контакт/замыкающий контакт g 10 / 8 Основное устройство со вспомогательным контактным модулем Цепи главного тока, замыкающие контакты g Замыкающие контакты g 10 Вспомогательные блок-контакты замыкающий контакт/размыкающий контакт g 20 / 20 Класс защиты IP20 Защита от прикосновения при вертикальном управлении спереди (EN 50274) защита от прикосновения пальцами и тыльной стороной кистей рук Вес кг 0.2 Поперечные сечения соединения линий главного и вспомогательного тока Винтовые клеммы одножильный мм 2 1 x (0,75 - 2,5) 2 x (0,75 - 2,5) тонкопроволочный с оконечной муфтой мм 2 1 x (0,75 - 1,5) 2 x (0,75 - 1,5) одно- или многожильные AWG 18 - 14 Соединительный винт M3,5 Отвертка с профилем Pozidriv Размер 2 Стандартная отвёртка мм 0.8 x 5.5 1 x 6 макс. начальный пусковой момент Нм 1.2 Цепи главного тока Номинальная устойчивость к импульсу U imp В перем. тока 6000 Категория перенапряжения / степень загрязнения III/3 Номинальные выдерживаемые напряжения изоляции U i В перем. тока 690 Номинальное напряжение U e В перем. тока 690 Безопасное разъединение согласно EN 61140 между катушкой и контактами В перем. тока 300 между контактами В перем. тока 300 Включающая способность (cos ? по IEC/EN 60947) A 110 Отключающая способность 220 B 230 B A 90 380 B 400 B A 90 500 В A 64 660 B 690 B A 42 защита от короткого замыкания, макс. предохранитель Тип координации 2 gL/gG A 10 Тип координации 1 gL/gG A 20 Переменное напряжение AC-1 Расчетный рабочий ток обычный термический ток, 3-полюсный, 50 - 60 Гц разомкнут при 40 °C I th e A 22 при 50 °C I th e A 20 при 55 °C I th e A 19 в капсульном корпусе I th A 16 Примечание При максимально допустимой температуре окружающей среды. обычный термический ток, 1-полюсный Примечание При максимально допустимой температуре окружающей среды. разомкнут I th A 50 в капсульном корпусе I th A 40 AC-3 Расчетный рабочий ток открытый, 3-полюсный, 50 - 60 Гц Примечание При максимально допустимой температуре окружающей среды. 220 B 230 B I e A 9 240 В I e A 9 380 B 400 B I e A 9 415 В I e A 9 440 В I e A 9 500 В I e A 6.4 660 B 690 B I e A 4.8 Расчетная рабочая мощность P кВт 220 B 230 B P кВт 2.2 240 В P кВт 2.5 380 B 400 B P кВт 4 415 В P кВт 4.3 440 В P кВт 4.6 500 В P кВт 4 660 B 690 B P кВт 4 AC-4 Расчетный рабочий ток открытый, 3-полюсный, 50 - 60 Гц Примечание При максимально допустимой температуре окружающей среды. 220 B 230 B I e A 6.6 240 В I e A 6.6 380 B 400 B I e A 6.6 415 В I e A 6.6 440 В I e A 6.6 500 В I e A 5 660 B 690 B I e A 3.4 Расчетная рабочая мощность P кВт 220 B 230 B P кВт 1.5 240 В P кВт 1.8 380 B 400 B P кВт 3 415 В P кВт 3.1 440 В P кВт 3 500 В P кВт 3 660 B 690 B P кВт 3 постоянное напряжение Расчетный рабочий ток открытый DC-1 12 В I e A 20 24 В I e A 20 60 В I e A 20 110 В I e A 20 220 В I e A 20 DC-3 12 В I e A 8 24 В I e A 8 60 В I e A 4 110 В I e A 3 DC-5 12 В I e A 2.5 24 В I e A 2.5 60 В I e A 2.5 110 В I e A 1.5 220 В I e A 0.3 Электрические тепловые потери (3- или 4-полюсный) при I th W 2 при I e W 0.5 Механические приводы Безопасность по напряжению Работа от перем. тока Катушка на одно напряжение 50 Гц и катушка на два напряжения 50 Гц, 60 Гц втягивание x U c 0.8 - 1.1 Двухчастотная катушка 50/60 Гц втягивание x U c 0.85 - 1.1 потребляемая мощность Питание перем. тока Катушка на одно напряжение 50 Гц и катушка на два напряжения 50 Гц, 60 Гц втягивание VA 25 Катушка на одно напряжение 50 Гц и катушка на два напряжения 50 Гц, 60 Гц втягивание W 22 Катушка на одно напряжение 50 Гц и катушка на два напряжения 50 Гц, 60 Гц Удержание VA 4.6 Катушка на одно напряжение 50 Гц и катушка на два напряжения 50 Гц, 60 Гц Удержание W 1.3 Двухчастотная катушка 50/60 Гц при 50 Гц втягивание VA 30 Двухчастотная катушка 50/60 Гц при 50 Гц втягивание W 26 Двухчастотная катушка 50/60 Гц при 50 Гц Удержание VA 5.4 Двухчастотная катушка 50/60 Гц при 50 Гц Удержание W 1.6 Двухчастотная катушка 50/60 Гц при 60 Гц втягивание VA 29 Двухчастотная катушка 50/60 Гц при 60 Гц втягивание W 24 Двухчастотная катушка 50/60 Гц при 60 Гц Удержание VA 3.9 Двухчастотная катушка 50/60 Гц при 60 Гц Удержание W 1.1 Продолжительность включения % продолжительность включения 100 Время переключения при 100 % U c Замыкающие контакты мс Задержка замыкания мс Задержка замыкания мин. мс 14 Задержка замыкания макс. мс 21 Время открытия мс Время открытия мин. мс 8 Время открытия макс. мс 18 Задержка замыкания со вспомогательным контактом верхней установки мс макс. 45 Реверсивные контакторы Время переключения при 110 % U c Время переключения мин мс 16 Время переключения макс. мс 21 Время дугового разряда при 690 В перем. тока мс макс. 12 Катушка Механический срок службы; катушка 50/60 Гц x 10 6 7 Вспомогательный контакт Принудительное управление коммутирующими элементами согласно EN 60947-5-1,приложение L, включая модуль вспомогательного контакта да Номинальная устойчивость к импульсу U imp В перем. тока 6000 Категория перенапряжения / степень загрязнения III/3 Номинальные выдерживаемые напряжения изоляции U i В перем. тока 690 Номинальное напряжение U e В перем. тока 600 Безопасное разъединение согласно EN 61140 между катушкой и вспомогательными контактами В перем. тока 300 Между вспомогательными контактами В перем. тока 300 Расчетный рабочий ток AC-15 220 B 240 B I e A 6 380 B 415 B I e A 3 500 В I e A 1.5 Контакты в серии: A 1 24 В A 2.5 2 60 В A 2.5 3 100 В A 1.5 3 220 В A 0.5 Обычный термический ток I th A 10 Надёжность контакта Частота отказов ? <10 -8 e min min Срок службы компонента при U e AC-15 Переключения x 10 6 0.2 Пост. ток (DC) L/R = 50 мс: 2 контакта в серии при I e Переключения x 10 6 0.15 Примечание Условия включения и отключения на основе DC-13 Л/П постоянны в соответствии сисходными данными Стойкость к коротким замыканиям без сваривания устройство защиты от максимальных перегрузок только защита от короткого замыкания PKZM0-4 защита от короткого замыкания, макс. предохранитель 500 В A gG/gL 6 500 В A безынерционный 10 Электрические тепловые потери при нагрузке с I th W 0.3 Технические характеристики для подтверждения типа конструкции Номинальный ток для указания потери мощности I n A 9 Потеря мощности на полюс, в зависимости от тока sub>vid W 0.4 Потеря мощности оборудования, в зависимости от тока sub>vid W 1.2 Статическая потеря мощности, не зависит от тока sub>vs W 1.8 Способность отдавать потери мощности sub>ve W 0 Мин. рабочая температура °C -25 Макс. рабочая температура °C 50 Проверка конструкции IEC/EN 61439 10.2 твёрдость материалов и деталей 10.2.2 Коррозионная стойкость Требования производственного стандарта выполнены. 10.2.3.1 Нагревостойкость изоляции Требования производственного стандарта выполнены. 10.2.3.2 Сопротивление изоляционных материалов при обычном нагреве Требования производственного стандарта выполнены. 10.2.3.3 Сопротивление изоляционных материалов при сильном нагреве Требования производственного стандарта выполнены. 10.2.4 Устойчивость к ультрафиолетовому излучению Требования производственного стандарта выполнены. 10.2.5 Подъём Не имеет значения, поскольку необходимо оценить всё коммутационноеоборудование. 10.2.6 Испытание на удар Не имеет значения, поскольку необходимо оценить всё коммутационноеоборудование. 10.2.7 Ярлыки Требования производственного стандарта выполнены. 10.3 Класс защиты изоляции Не имеет значения, поскольку необходимо оценить всё коммутационноеоборудование. 10.4 Воздушные промежутки и пути утечки тока Требования производственного стандарта выполнены. 10.5 Защита от удара электрическим током Не имеет значения, поскольку необходимо оценить всё коммутационноеоборудование. 10.6 Монтаж оборудования Не имеет значения, поскольку необходимо оценить всё коммутационноеоборудование. 10.7 Внутренние электрические цепи и соединения Находится в сфере ответственности компании, монтирующей распределительныеустройства. 10.8 Подключения проводов, введённых снаружи Находится в сфере ответственности компании, монтирующей распределительныеустройства. 10.9 Свойства изоляции 10.9.2 Электрическая прочность при рабочей частоте Находится в сфере ответственности компании, монтирующей распределительныеустройства. 10.9.3 Прочность по отношению к импульсному напряжению Находится в сфере ответственности компании, монтирующей распределительныеустройства. 10.9.4 Проверка оболочек кабелей из изолирующего материала Находится в сфере ответственности компании, монтирующей распределительныеустройства. 10.10 Нагрев Расчёт параметров нагрева находится в сфере ответственности компании,монтирующей распределительные устройства. Компания Eaton указывает данные попотере мощности устройств. 10.11 Стойкость к коротким замыканиям Находится в сфере ответственности компании, монтирующей распределительныеустройства. Соблюдать указания для коммутационных устройств. 10.12 Электромагнитная совместимость Находится в сфере ответственности компании, монтирующей распределительныеустройства. Соблюдать указания для коммутационных устройств. 10.13 Механическая функция Для устройства требования считаются выполненными, если были соблюдены данныеинструкции по монтажу (IL). Low-voltage industrial components (EG000017) / Power contactor, AC switching(EC000066) Electric engineering, automation, process control engineering / Low-voltageswitch technology / Contactor (LV) / Power contactor, AC switching(ecl@ss8.1-27-37-10-03 [AAB718012]) Rated control supply voltage Us at AC 50HZ V 220 - 220 Rated control supply voltage Us at AC 60HZ V 220 - 220 Rated control supply voltage Us at DC V 0 - 0 Voltage type for actuating AC Rated operation current Ie at AC-1, 400 V A 22 Rated operation current Ie at AC-3, 400 V A 9 Rated operation power at AC-3, 400 V kW 4 Rated operation current Ie at AC-4, 400 V A 6.6 Rated operation power Ie at AC-4, 400 V kW 3 Modular version No Number of auxiliary contacts as normally open contact 0 Number of auxiliary contacts as normally closed contact 1 Type of electrical connection of main circuit Screw connection Number of normally closed contacts as main contact 0 Number of main contacts as normally open contact 3 Product Standards IEC/EN 60947-4-1; UL 508; CSA-C22.2 No. 14-05; CE marking UL File No. E29096 UL Category Control No. NLDX CSA File No. 012528 CSA Class No. 3211-04 North America Certification UL listed, CSA certified Specially designed for North America No 1: Реле защиты электродвигателей 2: Схема защиты 3: Модули вспомогательныхконтактов Корпус полностью изолирован Индукционные двигатели переменного тока Рабочая характеристика Включение: состенда Выключение: во время работы Электрическое краткое обозначениеВключение: до 6 x номинальных токов двигателя Выключение: до 1 x расчетный токдвигателя категория применения 100 % AC-3 Типичные случаи примененияКомпрессоры Лифты Миксер Насосы Эскалаторы Мешалка Вентиляторы Ленточныетранспортеры Центрифуги Откидные заслонки Ковшовый элеватор Системыкондиционирования воздуха Приводы общего назначения на обрабатывающем итехнологическом оборудовании Экстремальные условия переключения Индукционные двигатели переменного токаРабочая характеристика Управление посредством частых импульсов, противотоковоеторможение, реверсирование Электрическое краткое обозначение Включение: до 6 xноминальных токов двигателя Выключение: до 6 x расчетный ток двигателякатегория применения 100 % AC-4 Типичные случаи применения Печатающиеустройства Машины для перемотки кабеля Центрифуги Специальные приводы наобрабатывающем и технологическом оборудовании Условия переключения для потребителей без двигателя 3-полюсных, 4-полюсныхРабочая характеристика Не индуктивная или слабо индуктивная нагрузкаЭлектрическое краткое обозначение Включение: 1 x расчётный рабочий токВыключение: 1 x расчетный ток категория применения 100 % AC-1 Типичные случаиприменения Электрический нагрев Кратковременное включение 3-полюсное Пауза между двумя приложениями нагрузки:15 минут 2DILE-… + MVDILE + …DILE 2DILE-…-G + MVDILE + …DILE | [1328 empty] | 0.136 | 0.18 | [5 empty] | I | P | [50 empty] | P | [19 empty] | I | [14 empty] | U |  |  | I |  |  |  | Переключения | [121 empty] | 24 В | [49 empty] | втягивание | втягивание | [562 empty] | I | I | [26 empty] | I |  |  |  |  | P | P |  |  |  | #NAME? | I |  |  | втягивание | [71 empty] | P |  |  |  |  | sub>vs | gL/gG |  |  | P | P | I | P |  |  | I | I | I | [15 empty] | I |  |  | Частота отказов |  | Переключения | Переключения | [9 empty] | I | sub>vid | sub>vid | [144 empty] | I | [76 empty] | #NAME? | P | U |  | Переключения/ч | [7 empty] | I |  |  |  | Удержание | втягивание | Удержание | Удержание | [9 empty] | U |  | U |  | 100 В | 220 В
https://al-teh.ru/product/dilem-01220v50hz240v60hz-minikontaktor-9a-upravlyayushchee-napryazhenie-220v-ac-1nz-dop-kontakt-kategoriya-primeneniya-ac-3-as4_1/ | DILEM-01(220V50HZ,240V60HZ) Миниконтактор 9А, управляющее напряжение 220В (АC), 1НЗ доп. контакт, категория применения AC-3, АС4 | 51794 | https://al-teh.ru/wa-data/public/shop/products/19/33/13319/images/12413/12413.970.jpg | Миниконтакторы и реле | 1483.25 | Артикул 51794 Объем, дм3 0,136 Масса, кг 0,178 Ассортимент Силовые контакторы Применение Мини-контактор для двигателей и омических нагрузок Подассортимент Силовые контакторы DILEM Категория применения AC-1: не индуктивная или слабо индуктивная нагрузка, печи сопротивления AC-3:электродвигатели с короткозамкнутым ротором: запуск, отключение во времяработы AC-4: электродвигатели с короткозамкнутым ротором: пуск, противотоковоеторможение, реверсирование, режим старт-стоп Примечание Подходит также для двигателей класса эффективности IE3. Устройства,совместимые с IE3, обозначаются логотипом на упаковке. Техника присоединения Винтовые клеммы Описание с вспомогательным контактом Полюсы 3-полюсн. Расчетный рабочий ток AC-3 380 B 400 B I e A 9 AC-1 обычный термический ток, 3-полюсный, 50 - 60 Гц разомкнут при 40 °C I th e A 22 максимальная расчетная эксплуатационная мощность трехфазных двигателей 50 - 60Гц AC-3 220 B 230 B P кВт 2.2 380 B 400 B P кВт 4 660 B 690 B P кВт 4 AC-4 220 B 230 B P кВт 1.5 380 B 400 B P кВт 3 660 B 690 B P кВт 3 Назначение контактов Разм. = размыкающий контакт 1 разм. Применяемое для …DILE Управляющее напряжение 220 V 50 Hz, 240 V 60 Hz Род тока: перем. ток/пост. ток Питание перем. тока Общая информация Стандарты и положения IEC/EN 60947, VDE 0660, CSA, UL Механический срок службы; катушка 50/60 Гц Переключения x 10 6 7 Механический срок службы Переключения x 10 6 10 максимальная частота коммутаций механический S/h 9000 электрический (силовые контакторы без реле перегрузки) Переключения/ч см. характеристики Стойкость к климатическим воздействиям Влажный нагрев, постоянный, в соответствии с IEC 60068-2-78 Влажный нагрев,циклический, в соответствии с IEC 60068-2-30 Температура окружающей среды разомкнут °C -25 - +50 в капсульном корпусе °C \- 25 - 40 установочное положение любое, кроме вертикального с клеммами A1/A2 снизу Удароустойчивость (IEC/EN 60068-2-27) Импульс полусинуса 10 мс Основное устройство без вспомогательного контактного модуля Цепи главного тока, замыкающие контакты g 10 Вспомогательные блок-контакты размыкающий контакт/замыкающий контакт g 10 / 8 Основное устройство со вспомогательным контактным модулем Цепи главного тока, замыкающие контакты g Замыкающие контакты g 10 Вспомогательные блок-контакты замыкающий контакт/размыкающий контакт g 20 / 20 Класс защиты IP20 Защита от прикосновения при вертикальном управлении спереди (EN 50274) защита от прикосновения пальцами и тыльной стороной кистей рук Вес кг 0.2 Поперечные сечения соединения линий главного и вспомогательного тока Винтовые клеммы одножильный мм 2 1 x (0,75 - 2,5) 2 x (0,75 - 2,5) тонкопроволочный с оконечной муфтой мм 2 1 x (0,75 - 1,5) 2 x (0,75 - 1,5) одно- или многожильные AWG 18 - 14 Соединительный винт M3,5 Отвертка с профилем Pozidriv Размер 2 Стандартная отвёртка мм 0.8 x 5.5 1 x 6 макс. начальный пусковой момент Нм 1.2 Цепи главного тока Номинальная устойчивость к импульсу U imp В перем. тока 6000 Категория перенапряжения / степень загрязнения III/3 Номинальные выдерживаемые напряжения изоляции U i В перем. тока 690 Номинальное напряжение U e В перем. тока 690 Безопасное разъединение согласно EN 61140 между катушкой и контактами В перем. тока 300 между контактами В перем. тока 300 Включающая способность (cos ? по IEC/EN 60947) A 110 Отключающая способность 220 B 230 B A 90 380 B 400 B A 90 500 В A 64 660 B 690 B A 42 защита от короткого замыкания, макс. предохранитель Тип координации 2 gL/gG A 10 Тип координации 1 gL/gG A 20 Переменное напряжение AC-1 Расчетный рабочий ток обычный термический ток, 3-полюсный, 50 - 60 Гц разомкнут при 40 °C I th e A 22 при 50 °C I th e A 20 при 55 °C I th e A 19 в капсульном корпусе I th A 16 Примечание При максимально допустимой температуре окружающей среды. обычный термический ток, 1-полюсный Примечание При максимально допустимой температуре окружающей среды. разомкнут I th A 50 в капсульном корпусе I th A 40 AC-3 Расчетный рабочий ток открытый, 3-полюсный, 50 - 60 Гц Примечание При максимально допустимой температуре окружающей среды. 220 B 230 B I e A 9 240 В I e A 9 380 B 400 B I e A 9 415 В I e A 9 440 В I e A 9 500 В I e A 6.4 660 B 690 B I e A 4.8 Расчетная рабочая мощность P кВт 220 B 230 B P кВт 2.2 240 В P кВт 2.5 380 B 400 B P кВт 4 415 В P кВт 4.3 440 В P кВт 4 500 В P кВт 4 660 B 690 B P кВт 4 AC-4 Расчетный рабочий ток открытый, 3-полюсный, 50 - 60 Гц Примечание При максимально допустимой температуре окружающей среды. 220 B 230 B I e A 6.6 240 В I e A 6.6 380 B 400 B I e A 6.6 415 В I e A 6.6 440 В I e A 6.6 500 В I e A 5 660 B 690 B I e A 3.4 Расчетная рабочая мощность P кВт 220 B 230 B P кВт 1.5 240 В P кВт 1.8 380 B 400 B P кВт 3 415 В P кВт 3.1 440 В P кВт 3 500 В P кВт 3 660 B 690 B P кВт 3 постоянное напряжение Расчетный рабочий ток открытый DC-1 12 В I e A 20 24 В I e A 20 60 В I e A 20 110 В I e A 20 220 В I e A 20 DC-3 12 В I e A 8 24 В I e A 8 60 В I e A 4 110 В I e A 3 DC-5 12 В I e A 2.5 24 В I e A 2.5 60 В I e A 2.5 110 В I e A 1.5 220 В I e A 0.3 Электрические тепловые потери (3- или 4-полюсный) при I th W 2 при I e W 0.5 Механические приводы Безопасность по напряжению Работа от перем. тока Катушка на одно напряжение 50 Гц и катушка на два напряжения 50 Гц, 60 Гц втягивание x U c 0.8 - 1.1 Двухчастотная катушка 50/60 Гц втягивание x U c 0.85 - 1.1 потребляемая мощность Питание перем. тока Катушка на одно напряжение 50 Гц и катушка на два напряжения 50 Гц, 60 Гц втягивание VA 25 Катушка на одно напряжение 50 Гц и катушка на два напряжения 50 Гц, 60 Гц втягивание W 22 Катушка на одно напряжение 50 Гц и катушка на два напряжения 50 Гц, 60 Гц Удержание VA 4.6 Катушка на одно напряжение 50 Гц и катушка на два напряжения 50 Гц, 60 Гц Удержание W 1.3 Двухчастотная катушка 50/60 Гц при 50 Гц втягивание VA 30 Двухчастотная катушка 50/60 Гц при 50 Гц втягивание W 26 Двухчастотная катушка 50/60 Гц при 50 Гц Удержание VA 5.4 Двухчастотная катушка 50/60 Гц при 50 Гц Удержание W 1.6 Двухчастотная катушка 50/60 Гц при 60 Гц втягивание VA 29 Двухчастотная катушка 50/60 Гц при 60 Гц втягивание W 24 Двухчастотная катушка 50/60 Гц при 60 Гц Удержание VA 3.9 Двухчастотная катушка 50/60 Гц при 60 Гц Удержание W 1.1 Продолжительность включения % продолжительность включения 100 Время переключения при 100 % U c Замыкающие контакты мс Задержка замыкания мс Задержка замыкания мин. мс 14 Задержка замыкания макс. мс 21 Время открытия мс Время открытия мин. мс 8 Время открытия макс. мс 18 Задержка замыкания со вспомогательным контактом верхней установки мс макс. 45 Реверсивные контакторы Время переключения при 110 % U c Время переключения мин мс 16 Время переключения макс. мс 21 Время дугового разряда при 690 В перем. тока мс макс. 12 Катушка Механический срок службы; катушка 50/60 Гц x 10 6 7 Вспомогательный контакт Принудительное управление коммутирующими элементами согласно EN 60947-5-1,приложение L, включая модуль вспомогательного контакта да Номинальная устойчивость к импульсу U imp В перем. тока 6000 Категория перенапряжения / степень загрязнения III/3 Номинальные выдерживаемые напряжения изоляции U i В перем. тока 690 Номинальное напряжение U e В перем. тока 600 Безопасное разъединение согласно EN 61140 между катушкой и вспомогательными контактами В перем. тока 300 Между вспомогательными контактами В перем. тока 300 Расчетный рабочий ток AC-15 220 B 240 B I e A 6 380 B 415 B I e A 3 500 В I e A 1.5 Контакты в серии: A 1 24 В A 2.5 2 60 В A 2.5 3 100 В A 1.5 3 220 В A 0.5 Обычный термический ток I th A 10 Надёжность контакта Частота отказов ? <10 -8 e min min Срок службы компонента при U e AC-15 Переключения x 10 6 0.2 Пост. ток (DC) L/R = 50 мс: 2 контакта в серии при I e Переключения x 10 6 0.15 Примечание Условия включения и отключения на основе DC-13 Л/П постоянны в соответствии сисходными данными Стойкость к коротким замыканиям без сваривания устройство защиты от максимальных перегрузок только защита от короткого замыкания PKZM0-4 защита от короткого замыкания, макс. предохранитель 500 В A gG/gL 6 500 В A безынерционный 10 Электрические тепловые потери при нагрузке с I th W 0.3 Технические характеристики для подтверждения типа конструкции Номинальный ток для указания потери мощности I n A 9 Потеря мощности на полюс, в зависимости от тока sub>vid W 0.4 Потеря мощности оборудования, в зависимости от тока sub>vid W 1.2 Статическая потеря мощности, не зависит от тока sub>vs W 1.8 Способность отдавать потери мощности sub>ve W 0 Мин. рабочая температура °C -25 Макс. рабочая температура °C 50 Проверка конструкции IEC/EN 61439 10.2 твёрдость материалов и деталей 10.2.2 Коррозионная стойкость Требования производственного стандарта выполнены. 10.2.3.1 Нагревостойкость изоляции Требования производственного стандарта выполнены. 10.2.3.2 Сопротивление изоляционных материалов при обычном нагреве Требования производственного стандарта выполнены. 10.2.3.3 Сопротивление изоляционных материалов при сильном нагреве Требования производственного стандарта выполнены. 10.2.4 Устойчивость к ультрафиолетовому излучению Требования производственного стандарта выполнены. 10.2.5 Подъём Не имеет значения, поскольку необходимо оценить всё коммутационноеоборудование. 10.2.6 Испытание на удар Не имеет значения, поскольку необходимо оценить всё коммутационноеоборудование. 10.2.7 Ярлыки Требования производственного стандарта выполнены. 10.3 Класс защиты изоляции Не имеет значения, поскольку необходимо оценить всё коммутационноеоборудование. 10.4 Воздушные промежутки и пути утечки тока Требования производственного стандарта выполнены. 10.5 Защита от удара электрическим током Не имеет значения, поскольку необходимо оценить всё коммутационноеоборудование. 10.6 Монтаж оборудования Не имеет значения, поскольку необходимо оценить всё коммутационноеоборудование. 10.7 Внутренние электрические цепи и соединения Находится в сфере ответственности компании, монтирующей распределительныеустройства. 10.8 Подключения проводов, введённых снаружи Находится в сфере ответственности компании, монтирующей распределительныеустройства. 10.9 Свойства изоляции 10.9.2 Электрическая прочность при рабочей частоте Находится в сфере ответственности компании, монтирующей распределительныеустройства. 10.9.3 Прочность по отношению к импульсному напряжению Находится в сфере ответственности компании, монтирующей распределительныеустройства. 10.9.4 Проверка оболочек кабелей из изолирующего материала Находится в сфере ответственности компании, монтирующей распределительныеустройства. 10.10 Нагрев Расчёт параметров нагрева находится в сфере ответственности компании,монтирующей распределительные устройства. Компания Eaton указывает данные попотере мощности устройств. 10.11 Стойкость к коротким замыканиям Находится в сфере ответственности компании, монтирующей распределительныеустройства. Соблюдать указания для коммутационных устройств. 10.12 Электромагнитная совместимость Находится в сфере ответственности компании, монтирующей распределительныеустройства. Соблюдать указания для коммутационных устройств. 10.13 Механическая функция Для устройства требования считаются выполненными, если были соблюдены данныеинструкции по монтажу (IL). Low-voltage industrial components (EG000017) / Power contactor, AC switching(EC000066) Electric engineering, automation, process control engineering / Low-voltageswitch technology / Contactor (LV) / Power contactor, AC switching(ecl@ss8.1-27-37-10-03 [AAB718012]) Rated control supply voltage Us at AC 50HZ V 220 - 220 Rated control supply voltage Us at AC 60HZ V 240 - 240 Rated control supply voltage Us at DC V 0 - 0 Voltage type for actuating AC Rated operation current Ie at AC-1, 400 V A 22 Rated operation current Ie at AC-3, 400 V A 9 Rated operation power at AC-3, 400 V kW 4 Rated operation current Ie at AC-4, 400 V A 6.6 Rated operation power Ie at AC-4, 400 V kW 3 Modular version No Number of auxiliary contacts as normally open contact 0 Number of auxiliary contacts as normally closed contact 1 Type of electrical connection of main circuit Screw connection Number of normally closed contacts as main contact 0 Number of main contacts as normally open contact 3 Product Standards IEC/EN 60947-4-1; UL 508; CSA-C22.2 No. 14-05; CE marking UL File No. E29096 UL Category Control No. NLDX CSA File No. 012528 CSA Class No. 3211-04 North America Certification UL listed, CSA certified Specially designed for North America No 1: Реле защиты электродвигателей 2: Схема защиты 3: Модули вспомогательныхконтактов Корпус полностью изолирован Индукционные двигатели переменного тока Рабочая характеристика Включение: состенда Выключение: во время работы Электрическое краткое обозначениеВключение: до 6 x номинальных токов двигателя Выключение: до 1 x расчетный токдвигателя категория применения 100 % AC-3 Типичные случаи примененияКомпрессоры Лифты Миксер Насосы Эскалаторы Мешалка Вентиляторы Ленточныетранспортеры Центрифуги Откидные заслонки Ковшовый элеватор Системыкондиционирования воздуха Приводы общего назначения на обрабатывающем итехнологическом оборудовании Экстремальные условия переключения Индукционные двигатели переменного токаРабочая характеристика Управление посредством частых импульсов, противотоковоеторможение, реверсирование Электрическое краткое обозначение Включение: до 6 xноминальных токов двигателя Выключение: до 6 x расчетный ток двигателякатегория применения 100 % AC-4 Типичные случаи применения Печатающиеустройства Машины для перемотки кабеля Центрифуги Специальные приводы наобрабатывающем и технологическом оборудовании Условия переключения для потребителей без двигателя 3-полюсных, 4-полюсныхРабочая характеристика Не индуктивная или слабо индуктивная нагрузкаЭлектрическое краткое обозначение Включение: 1 x расчётный рабочий токВыключение: 1 x расчетный ток категория применения 100 % AC-1 Типичные случаиприменения Электрический нагрев Кратковременное включение 3-полюсное Пауза между двумя приложениями нагрузки:15 минут 2DILE-… + MVDILE + …DILE 2DILE-…-G + MVDILE + …DILE | [1328 empty] | 0.136 | 0.178 | [5 empty] | I | P | [50 empty] | P | [19 empty] | I | [14 empty] | U |  |  | I |  |  |  | Переключения | [121 empty] | 24 В | [49 empty] | втягивание | втягивание | [562 empty] | I | I | [26 empty] | I |  |  |  |  | P | P |  |  |  | #NAME? | I |  |  | втягивание | [71 empty] | P |  |  |  |  | sub>vs | gL/gG |  |  | P | P | I | P |  |  | I | I | I | [15 empty] | I |  |  | Частота отказов |  | Переключения | Переключения | [9 empty] | I | sub>vid | sub>vid | [144 empty] | I | [76 empty] | #NAME? | P | U |  | Переключения/ч | [7 empty] | I |  |  |  | Удержание | втягивание | Удержание | Удержание | [9 empty] | U |  | U |  | 100 В | 220 В
https://al-teh.ru/product/dilem-01230v5060hz-minikontaktor-9a-upravlyayushchee-napryazhenie-230v-1nz-dop-kontakt-kategoriya-primeneniya-ac-3-as4/ | DILEM-01(230V50/60HZ) Миниконтактор 9А, управляющее напряжение 230В, 1НЗ доп. контакт, категория применения AC-3, АС4 | 51114 | https://al-teh.ru/wa-data/public/shop/products/08/33/13308/images/12402/12402.970.jpg | Миниконтакторы и реле | 1483.25 | Артикул 51114 Объем, дм3 0,136 Масса, кг 0,179 Ассортимент Силовые контакторы Применение Мини-контактор для двигателей и омических нагрузок Подассортимент Силовые контакторы DILEM Категория применения AC-1: не индуктивная или слабо индуктивная нагрузка, печи сопротивления AC-3:электродвигатели с короткозамкнутым ротором: запуск, отключение во времяработы AC-4: электродвигатели с короткозамкнутым ротором: пуск, противотоковоеторможение, реверсирование, режим старт-стоп Примечание Подходит также для двигателей класса эффективности IE3. Устройства,совместимые с IE3, обозначаются логотипом на упаковке. Техника присоединения Винтовые клеммы Описание с вспомогательным контактом Полюсы 3-полюсн. Расчетный рабочий ток AC-3 380 B 400 B I e A 9 AC-1 обычный термический ток, 3-полюсный, 50 - 60 Гц разомкнут при 40 °C I th e A 22 максимальная расчетная эксплуатационная мощность трехфазных двигателей 50 - 60Гц AC-3 220 B 230 B P кВт 2.2 380 B 400 B P кВт 4 660 B 690 B P кВт 4 AC-4 220 B 230 B P кВт 1.5 380 B 400 B P кВт 3 660 B 690 B P кВт 3 Назначение контактов Разм. = размыкающий контакт 1 разм. Применяемое для …DILE Управляющее напряжение 230 V 50/60 Hz Род тока: перем. ток/пост. ток Питание перем. тока Общая информация Стандарты и положения IEC/EN 60947, VDE 0660, CSA, UL Механический срок службы; катушка 50/60 Гц Переключения x 10 6 7 Механический срок службы Переключения x 10 6 10 максимальная частота коммутаций механический S/h 9000 электрический (силовые контакторы без реле перегрузки) Переключения/ч см. характеристики Стойкость к климатическим воздействиям Влажный нагрев, постоянный, в соответствии с IEC 60068-2-78 Влажный нагрев,циклический, в соответствии с IEC 60068-2-30 Температура окружающей среды разомкнут °C -25 - +50 в капсульном корпусе °C \- 25 - 40 установочное положение любое, кроме вертикального с клеммами A1/A2 снизу Удароустойчивость (IEC/EN 60068-2-27) Импульс полусинуса 10 мс Основное устройство без вспомогательного контактного модуля Цепи главного тока, замыкающие контакты g 10 Вспомогательные блок-контакты размыкающий контакт/замыкающий контакт g 10 / 8 Основное устройство со вспомогательным контактным модулем Цепи главного тока, замыкающие контакты g Замыкающие контакты g 10 Вспомогательные блок-контакты замыкающий контакт/размыкающий контакт g 20 / 20 Класс защиты IP20 Защита от прикосновения при вертикальном управлении спереди (EN 50274) защита от прикосновения пальцами и тыльной стороной кистей рук Вес кг 0.2 Поперечные сечения соединения линий главного и вспомогательного тока Винтовые клеммы одножильный мм 2 1 x (0,75 - 2,5) 2 x (0,75 - 2,5) тонкопроволочный с оконечной муфтой мм 2 1 x (0,75 - 1,5) 2 x (0,75 - 1,5) одно- или многожильные AWG 18 - 14 Соединительный винт M3,5 Отвертка с профилем Pozidriv Размер 2 Стандартная отвёртка мм 0.8 x 5.5 1 x 6 макс. начальный пусковой момент Нм 1.2 Цепи главного тока Номинальная устойчивость к импульсу U imp В перем. тока 6000 Категория перенапряжения / степень загрязнения III/3 Номинальные выдерживаемые напряжения изоляции U i В перем. тока 690 Номинальное напряжение U e В перем. тока 690 Безопасное разъединение согласно EN 61140 между катушкой и контактами В перем. тока 300 между контактами В перем. тока 300 Включающая способность (cos ? по IEC/EN 60947) A 110 Отключающая способность 220 B 230 B A 90 380 B 400 B A 90 500 В A 64 660 B 690 B A 42 защита от короткого замыкания, макс. предохранитель Тип координации 2 gL/gG A 10 Тип координации 1 gL/gG A 20 Переменное напряжение AC-1 Расчетный рабочий ток обычный термический ток, 3-полюсный, 50 - 60 Гц разомкнут при 40 °C I th e A 22 при 50 °C I th e A 20 при 55 °C I th e A 19 в капсульном корпусе I th A 16 Примечание При максимально допустимой температуре окружающей среды. обычный термический ток, 1-полюсный Примечание При максимально допустимой температуре окружающей среды. разомкнут I th A 50 в капсульном корпусе I th A 40 AC-3 Расчетный рабочий ток открытый, 3-полюсный, 50 - 60 Гц Примечание При максимально допустимой температуре окружающей среды. 220 B 230 B I e A 9 240 В I e A 9 380 B 400 B I e A 9 415 В I e A 9 440 В I e A 9 500 В I e A 6.4 660 B 690 B I e A 4.8 Расчетная рабочая мощность P кВт 220 B 230 B P кВт 2.2 240 В P кВт 2.5 380 B 400 B P кВт 4 415 В P кВт 4.3 440 В P кВт 4 500 В P кВт 4 660 B 690 B P кВт 4 AC-4 Расчетный рабочий ток открытый, 3-полюсный, 50 - 60 Гц Примечание При максимально допустимой температуре окружающей среды. 220 B 230 B I e A 6.6 240 В I e A 6.6 380 B 400 B I e A 6.6 415 В I e A 6.6 440 В I e A 6.6 500 В I e A 5 660 B 690 B I e A 3.4 Расчетная рабочая мощность P кВт 220 B 230 B P кВт 1.5 240 В P кВт 1.8 380 B 400 B P кВт 3 415 В P кВт 3.1 440 В P кВт 3 500 В P кВт 3 660 B 690 B P кВт 3 постоянное напряжение Расчетный рабочий ток открытый DC-1 12 В I e A 20 24 В I e A 20 60 В I e A 20 110 В I e A 20 220 В I e A 20 DC-3 12 В I e A 8 24 В I e A 8 60 В I e A 4 110 В I e A 3 DC-5 12 В I e A 2.5 24 В I e A 2.5 60 В I e A 2.5 110 В I e A 1.5 220 В I e A 0.3 Электрические тепловые потери (3- или 4-полюсный) при I th W 2 при I e W 0.5 Механические приводы Безопасность по напряжению Работа от перем. тока Катушка на одно напряжение 50 Гц и катушка на два напряжения 50 Гц, 60 Гц втягивание x U c 0.8 - 1.1 Двухчастотная катушка 50/60 Гц втягивание x U c 0.85 - 1.1 потребляемая мощность Питание перем. тока Катушка на одно напряжение 50 Гц и катушка на два напряжения 50 Гц, 60 Гц втягивание VA 25 Катушка на одно напряжение 50 Гц и катушка на два напряжения 50 Гц, 60 Гц втягивание W 22 Катушка на одно напряжение 50 Гц и катушка на два напряжения 50 Гц, 60 Гц Удержание VA 4.6 Катушка на одно напряжение 50 Гц и катушка на два напряжения 50 Гц, 60 Гц Удержание W 1.3 Двухчастотная катушка 50/60 Гц при 50 Гц втягивание VA 30 Двухчастотная катушка 50/60 Гц при 50 Гц втягивание W 26 Двухчастотная катушка 50/60 Гц при 50 Гц Удержание VA 5.4 Двухчастотная катушка 50/60 Гц при 50 Гц Удержание W 1.6 Двухчастотная катушка 50/60 Гц при 60 Гц втягивание VA 29 Двухчастотная катушка 50/60 Гц при 60 Гц втягивание W 24 Двухчастотная катушка 50/60 Гц при 60 Гц Удержание VA 3.9 Двухчастотная катушка 50/60 Гц при 60 Гц Удержание W 1.1 Продолжительность включения % продолжительность включения 100 Время переключения при 100 % U c Замыкающие контакты мс Задержка замыкания мс Задержка замыкания мин. мс 14 Задержка замыкания макс. мс 21 Время открытия мс Время открытия мин. мс 8 Время открытия макс. мс 18 Задержка замыкания со вспомогательным контактом верхней установки мс макс. 45 Реверсивные контакторы Время переключения при 110 % U c Время переключения мин мс 16 Время переключения макс. мс 21 Время дугового разряда при 690 В перем. тока мс макс. 12 Катушка Механический срок службы; катушка 50/60 Гц x 10 6 7 Вспомогательный контакт Принудительное управление коммутирующими элементами согласно EN 60947-5-1,приложение L, включая модуль вспомогательного контакта да Номинальная устойчивость к импульсу U imp В перем. тока 6000 Категория перенапряжения / степень загрязнения III/3 Номинальные выдерживаемые напряжения изоляции U i В перем. тока 690 Номинальное напряжение U e В перем. тока 600 Безопасное разъединение согласно EN 61140 между катушкой и вспомогательными контактами В перем. тока 300 Между вспомогательными контактами В перем. тока 300 Расчетный рабочий ток AC-15 220 B 240 B I e A 6 380 B 415 B I e A 3 500 В I e A 1.5 Контакты в серии: A 1 24 В A 2.5 2 60 В A 2.5 3 100 В A 1.5 3 220 В A 0.5 Обычный термический ток I th A 10 Надёжность контакта Частота отказов ? <10 -8 e min min Срок службы компонента при U e AC-15 Переключения x 10 6 0.2 Пост. ток (DC) L/R = 50 мс: 2 контакта в серии при I e Переключения x 10 6 0.15 Примечание Условия включения и отключения на основе DC-13 Л/П постоянны в соответствии сисходными данными Стойкость к коротким замыканиям без сваривания устройство защиты от максимальных перегрузок только защита от короткого замыкания PKZM0-4 защита от короткого замыкания, макс. предохранитель 500 В A gG/gL 6 500 В A безынерционный 10 Электрические тепловые потери при нагрузке с I th W 0.3 Технические характеристики для подтверждения типа конструкции Номинальный ток для указания потери мощности I n A 9 Потеря мощности на полюс, в зависимости от тока sub>vid W 0.4 Потеря мощности оборудования, в зависимости от тока sub>vid W 1.2 Статическая потеря мощности, не зависит от тока sub>vs W 1.8 Способность отдавать потери мощности sub>ve W 0 Мин. рабочая температура °C -25 Макс. рабочая температура °C 50 Проверка конструкции IEC/EN 61439 10.2 твёрдость материалов и деталей 10.2.2 Коррозионная стойкость Требования производственного стандарта выполнены. 10.2.3.1 Нагревостойкость изоляции Требования производственного стандарта выполнены. 10.2.3.2 Сопротивление изоляционных материалов при обычном нагреве Требования производственного стандарта выполнены. 10.2.3.3 Сопротивление изоляционных материалов при сильном нагреве Требования производственного стандарта выполнены. 10.2.4 Устойчивость к ультрафиолетовому излучению Требования производственного стандарта выполнены. 10.2.5 Подъём Не имеет значения, поскольку необходимо оценить всё коммутационноеоборудование. 10.2.6 Испытание на удар Не имеет значения, поскольку необходимо оценить всё коммутационноеоборудование. 10.2.7 Ярлыки Требования производственного стандарта выполнены. 10.3 Класс защиты изоляции Не имеет значения, поскольку необходимо оценить всё коммутационноеоборудование. 10.4 Воздушные промежутки и пути утечки тока Требования производственного стандарта выполнены. 10.5 Защита от удара электрическим током Не имеет значения, поскольку необходимо оценить всё коммутационноеоборудование. 10.6 Монтаж оборудования Не имеет значения, поскольку необходимо оценить всё коммутационноеоборудование. 10.7 Внутренние электрические цепи и соединения Находится в сфере ответственности компании, монтирующей распределительныеустройства. 10.8 Подключения проводов, введённых снаружи Находится в сфере ответственности компании, монтирующей распределительныеустройства. 10.9 Свойства изоляции 10.9.2 Электрическая прочность при рабочей частоте Находится в сфере ответственности компании, монтирующей распределительныеустройства. 10.9.3 Прочность по отношению к импульсному напряжению Находится в сфере ответственности компании, монтирующей распределительныеустройства. 10.9.4 Проверка оболочек кабелей из изолирующего материала Находится в сфере ответственности компании, монтирующей распределительныеустройства. 10.10 Нагрев Расчёт параметров нагрева находится в сфере ответственности компании,монтирующей распределительные устройства. Компания Eaton указывает данные попотере мощности устройств. 10.11 Стойкость к коротким замыканиям Находится в сфере ответственности компании, монтирующей распределительныеустройства. Соблюдать указания для коммутационных устройств. 10.12 Электромагнитная совместимость Находится в сфере ответственности компании, монтирующей распределительныеустройства. Соблюдать указания для коммутационных устройств. 10.13 Механическая функция Для устройства требования считаются выполненными, если были соблюдены данныеинструкции по монтажу (IL). Low-voltage industrial components (EG000017) / Power contactor, AC switching(EC000066) Electric engineering, automation, process control engineering / Low-voltageswitch technology / Contactor (LV) / Power contactor, AC switching(ecl@ss8.1-27-37-10-03 [AAB718012]) Rated control supply voltage Us at AC 50HZ V 230 - 230 Rated control supply voltage Us at AC 60HZ V 230 - 230 Rated control supply voltage Us at DC V 0 - 0 Voltage type for actuating AC Rated operation current Ie at AC-1, 400 V A 22 Rated operation current Ie at AC-3, 400 V A 9 Rated operation power at AC-3, 400 V kW 4 Rated operation current Ie at AC-4, 400 V A 6.6 Rated operation power Ie at AC-4, 400 V kW 3 Modular version No Number of auxiliary contacts as normally open contact 0 Number of auxiliary contacts as normally closed contact 1 Type of electrical connection of main circuit Screw connection Number of normally closed contacts as main contact 0 Number of main contacts as normally open contact 3 Product Standards IEC/EN 60947-4-1; UL 508; CSA-C22.2 No. 14-05; CE marking UL File No. E29096 UL Category Control No. NLDX CSA File No. 012528 CSA Class No. 3211-04 North America Certification UL listed, CSA certified Specially designed for North America No 1: Реле защиты электродвигателей 2: Схема защиты 3: Модули вспомогательныхконтактов Корпус полностью изолирован Индукционные двигатели переменного тока Рабочая характеристика Включение: состенда Выключение: во время работы Электрическое краткое обозначениеВключение: до 6 x номинальных токов двигателя Выключение: до 1 x расчетный токдвигателя категория применения 100 % AC-3 Типичные случаи примененияКомпрессоры Лифты Миксер Насосы Эскалаторы Мешалка Вентиляторы Ленточныетранспортеры Центрифуги Откидные заслонки Ковшовый элеватор Системыкондиционирования воздуха Приводы общего назначения на обрабатывающем итехнологическом оборудовании Экстремальные условия переключения Индукционные двигатели переменного токаРабочая характеристика Управление посредством частых импульсов, противотоковоеторможение, реверсирование Электрическое краткое обозначение Включение: до 6 xноминальных токов двигателя Выключение: до 6 x расчетный ток двигателякатегория применения 100 % AC-4 Типичные случаи применения Печатающиеустройства Машины для перемотки кабеля Центрифуги Специальные приводы наобрабатывающем и технологическом оборудовании Условия переключения для потребителей без двигателя 3-полюсных, 4-полюсныхРабочая характеристика Не индуктивная или слабо индуктивная нагрузкаЭлектрическое краткое обозначение Включение: 1 x расчётный рабочий токВыключение: 1 x расчетный ток категория применения 100 % AC-1 Типичные случаиприменения Электрический нагрев Кратковременное включение 3-полюсное Пауза между двумя приложениями нагрузки:15 минут 2DILE-… + MVDILE + …DILE 2DILE-…-G + MVDILE + …DILE | [1328 empty] | 0.136 | 0.179 | [5 empty] | I | P | [50 empty] | P | [19 empty] | I | [14 empty] | U |  |  | I |  |  |  | Переключения | [121 empty] | 24 В | [49 empty] | втягивание | втягивание | [562 empty] | I | I | [26 empty] | I |  |  |  |  | P | P |  |  |  | #NAME? | I |  |  | втягивание | [71 empty] | P |  |  |  |  | sub>vs | gL/gG |  |  | P | P | I | P |  |  | I | I | I | [15 empty] | I |  |  | Частота отказов |  | Переключения | Переключения | [9 empty] | I | sub>vid | sub>vid | [144 empty] | I | [76 empty] | #NAME? | P | U |  | Переключения/ч | [7 empty] | I |  |  |  | Удержание | втягивание | Удержание | Удержание | [9 empty] | U |  | U |  | 100 В | 220 В
https://al-teh.ru/product/dilem-01240v50hz-mini-kontaktor-240v-4a_1/ | DILEM-01(240V50HZ) Мини контактор 240В, 4А | 10151 | https://al-teh.ru/wa-data/public/shop/products/95/32/13295/images/12389/12389.970.jpg | Миниконтакторы и реле | 1483.25 | Артикул 10151 Объем, дм3 0,136 Масса, кг 0,178 Ассортимент Силовые контакторы Применение Мини-контактор для двигателей и омических нагрузок Подассортимент Силовые контакторы DILEM Категория применения AC-1: не индуктивная или слабо индуктивная нагрузка, печи сопротивления AC-3:электродвигатели с короткозамкнутым ротором: запуск, отключение во времяработы AC-4: электродвигатели с короткозамкнутым ротором: пуск, противотоковоеторможение, реверсирование, режим старт-стоп Примечание Подходит также для двигателей класса эффективности IE3. Устройства,совместимые с IE3, обозначаются логотипом на упаковке. Техника присоединения Винтовые клеммы Описание с вспомогательным контактом Полюсы 3-полюсн. Расчетный рабочий ток AC-3 380 B 400 B I e A 9 AC-1 обычный термический ток, 3-полюсный, 50 - 60 Гц разомкнут при 40 °C I th e A 22 максимальная расчетная эксплуатационная мощность трехфазных двигателей 50 - 60Гц AC-3 220 B 230 B P кВт 2.2 380 B 400 B P кВт 4 660 B 690 B P кВт 4 AC-4 220 B 230 B P кВт 1.5 380 B 400 B P кВт 3 660 B 690 B P кВт 3 Назначение контактов Разм. = размыкающий контакт 1 разм. Применяемое для …DILE Управляющее напряжение 240 V 50 Hz Род тока: перем. ток/пост. ток Питание перем. тока Общая информация Стандарты и положения IEC/EN 60947, VDE 0660, CSA, UL Механический срок службы; катушка 50/60 Гц Переключения x 10 6 7 Механический срок службы Переключения x 10 6 10 максимальная частота коммутаций механический S/h 9000 электрический (силовые контакторы без реле перегрузки) Переключения/ч см. характеристики Стойкость к климатическим воздействиям Влажный нагрев, постоянный, в соответствии с IEC 60068-2-78 Влажный нагрев,циклический, в соответствии с IEC 60068-2-30 Температура окружающей среды разомкнут °C -25 - +50 в капсульном корпусе °C \- 25 - 40 установочное положение любое, кроме вертикального с клеммами A1/A2 снизу Удароустойчивость (IEC/EN 60068-2-27) Импульс полусинуса 10 мс Основное устройство без вспомогательного контактного модуля Цепи главного тока, замыкающие контакты g 10 Вспомогательные блок-контакты размыкающий контакт/замыкающий контакт g 10 / 8 Основное устройство со вспомогательным контактным модулем Цепи главного тока, замыкающие контакты g Замыкающие контакты g 10 Вспомогательные блок-контакты замыкающий контакт/размыкающий контакт g 20 / 20 Класс защиты IP20 Защита от прикосновения при вертикальном управлении спереди (EN 50274) защита от прикосновения пальцами и тыльной стороной кистей рук Вес кг 0.2 Поперечные сечения соединения линий главного и вспомогательного тока Винтовые клеммы одножильный мм 2 1 x (0,75 - 2,5) 2 x (0,75 - 2,5) тонкопроволочный с оконечной муфтой мм 2 1 x (0,75 - 1,5) 2 x (0,75 - 1,5) одно- или многожильные AWG 18 - 14 Соединительный винт M3,5 Отвертка с профилем Pozidriv Размер 2 Стандартная отвёртка мм 0.8 x 5.5 1 x 6 макс. начальный пусковой момент Нм 1.2 Цепи главного тока Номинальная устойчивость к импульсу U imp В перем. тока 6000 Категория перенапряжения / степень загрязнения III/3 Номинальные выдерживаемые напряжения изоляции U i В перем. тока 690 Номинальное напряжение U e В перем. тока 690 Безопасное разъединение согласно EN 61140 между катушкой и контактами В перем. тока 300 между контактами В перем. тока 300 Включающая способность (cos ? по IEC/EN 60947) A 110 Отключающая способность 220 B 230 B A 90 380 B 400 B A 90 500 В A 64 660 B 690 B A 42 защита от короткого замыкания, макс. предохранитель Тип координации 2 gL/gG A 10 Тип координации 1 gL/gG A 20 Переменное напряжение AC-1 Расчетный рабочий ток обычный термический ток, 3-полюсный, 50 - 60 Гц разомкнут при 40 °C I th e A 22 при 50 °C I th e A 20 при 55 °C I th e A 19 в капсульном корпусе I th A 16 Примечание При максимально допустимой температуре окружающей среды. обычный термический ток, 1-полюсный Примечание При максимально допустимой температуре окружающей среды. разомкнут I th A 50 в капсульном корпусе I th A 40 AC-3 Расчетный рабочий ток открытый, 3-полюсный, 50 - 60 Гц Примечание При максимально допустимой температуре окружающей среды. 220 B 230 B I e A 9 240 В I e A 9 380 B 400 B I e A 9 415 В I e A 9 440 В I e A 9 500 В I e A 6.4 660 B 690 B I e A 4.8 Расчетная рабочая мощность P кВт 220 B 230 B P кВт 2.2 240 В P кВт 2.5 380 B 400 B P кВт 4 415 В P кВт 4.3 440 В P кВт 4 500 В P кВт 4 660 B 690 B P кВт 4 AC-4 Расчетный рабочий ток открытый, 3-полюсный, 50 - 60 Гц Примечание При максимально допустимой температуре окружающей среды. 220 B 230 B I e A 6.6 240 В I e A 6.6 380 B 400 B I e A 6.6 415 В I e A 6.6 440 В I e A 6.6 500 В I e A 5 660 B 690 B I e A 3.4 Расчетная рабочая мощность P кВт 220 B 230 B P кВт 1.5 240 В P кВт 1.8 380 B 400 B P кВт 3 415 В P кВт 3.1 440 В P кВт 3 500 В P кВт 3 660 B 690 B P кВт 3 постоянное напряжение Расчетный рабочий ток открытый DC-1 12 В I e A 20 24 В I e A 20 60 В I e A 20 110 В I e A 20 220 В I e A 20 DC-3 12 В I e A 8 24 В I e A 8 60 В I e A 4 110 В I e A 3 DC-5 12 В I e A 2.5 24 В I e A 2.5 60 В I e A 2.5 110 В I e A 1.5 220 В I e A 0.3 Электрические тепловые потери (3- или 4-полюсный) при I th W 2 при I e W 0.5 Механические приводы Безопасность по напряжению Работа от перем. тока Катушка на одно напряжение 50 Гц и катушка на два напряжения 50 Гц, 60 Гц втягивание x U c 0.8 - 1.1 Двухчастотная катушка 50/60 Гц втягивание x U c 0.85 - 1.1 потребляемая мощность Питание перем. тока Катушка на одно напряжение 50 Гц и катушка на два напряжения 50 Гц, 60 Гц втягивание VA 25 Катушка на одно напряжение 50 Гц и катушка на два напряжения 50 Гц, 60 Гц втягивание W 22 Катушка на одно напряжение 50 Гц и катушка на два напряжения 50 Гц, 60 Гц Удержание VA 4.6 Катушка на одно напряжение 50 Гц и катушка на два напряжения 50 Гц, 60 Гц Удержание W 1.3 Двухчастотная катушка 50/60 Гц при 50 Гц втягивание VA 30 Двухчастотная катушка 50/60 Гц при 50 Гц втягивание W 26 Двухчастотная катушка 50/60 Гц при 50 Гц Удержание VA 5.4 Двухчастотная катушка 50/60 Гц при 50 Гц Удержание W 1.6 Двухчастотная катушка 50/60 Гц при 60 Гц втягивание VA 29 Двухчастотная катушка 50/60 Гц при 60 Гц втягивание W 24 Двухчастотная катушка 50/60 Гц при 60 Гц Удержание VA 3.9 Двухчастотная катушка 50/60 Гц при 60 Гц Удержание W 1.1 Продолжительность включения % продолжительность включения 100 Время переключения при 100 % U c Замыкающие контакты мс Задержка замыкания мс Задержка замыкания мин. мс 14 Задержка замыкания макс. мс 21 Время открытия мс Время открытия мин. мс 8 Время открытия макс. мс 18 Задержка замыкания со вспомогательным контактом верхней установки мс макс. 45 Реверсивные контакторы Время переключения при 110 % U c Время переключения мин мс 16 Время переключения макс. мс 21 Время дугового разряда при 690 В перем. тока мс макс. 12 Катушка Механический срок службы; катушка 50/60 Гц x 10 6 7 Вспомогательный контакт Принудительное управление коммутирующими элементами согласно EN 60947-5-1,приложение L, включая модуль вспомогательного контакта да Номинальная устойчивость к импульсу U imp В перем. тока 6000 Категория перенапряжения / степень загрязнения III/3 Номинальные выдерживаемые напряжения изоляции U i В перем. тока 690 Номинальное напряжение U e В перем. тока 600 Безопасное разъединение согласно EN 61140 между катушкой и вспомогательными контактами В перем. тока 300 Между вспомогательными контактами В перем. тока 300 Расчетный рабочий ток AC-15 220 B 240 B I e A 6 380 B 415 B I e A 3 500 В I e A 1.5 Контакты в серии: A 1 24 В A 2.5 2 60 В A 2.5 3 100 В A 1.5 3 220 В A 0.5 Обычный термический ток I th A 10 Надёжность контакта Частота отказов ? <10 -8 e min min Срок службы компонента при U e AC-15 Переключения x 10 6 0.2 Пост. ток (DC) L/R = 50 мс: 2 контакта в серии при I e Переключения x 10 6 0.15 Примечание Условия включения и отключения на основе DC-13 Л/П постоянны в соответствии сисходными данными Стойкость к коротким замыканиям без сваривания устройство защиты от максимальных перегрузок только защита от короткого замыкания PKZM0-4 защита от короткого замыкания, макс. предохранитель 500 В A gG/gL 6 500 В A безынерционный 10 Электрические тепловые потери при нагрузке с I th W 0.3 Технические характеристики для подтверждения типа конструкции Номинальный ток для указания потери мощности I n A 9 Потеря мощности на полюс, в зависимости от тока sub>vid W 0.4 Потеря мощности оборудования, в зависимости от тока sub>vid W 1.2 Статическая потеря мощности, не зависит от тока sub>vs W 1.8 Способность отдавать потери мощности sub>ve W 0 Мин. рабочая температура °C -25 Макс. рабочая температура °C 50 Проверка конструкции IEC/EN 61439 10.2 твёрдость материалов и деталей 10.2.2 Коррозионная стойкость Требования производственного стандарта выполнены. 10.2.3.1 Нагревостойкость изоляции Требования производственного стандарта выполнены. 10.2.3.2 Сопротивление изоляционных материалов при обычном нагреве Требования производственного стандарта выполнены. 10.2.3.3 Сопротивление изоляционных материалов при сильном нагреве Требования производственного стандарта выполнены. 10.2.4 Устойчивость к ультрафиолетовому излучению Требования производственного стандарта выполнены. 10.2.5 Подъём Не имеет значения, поскольку необходимо оценить всё коммутационноеоборудование. 10.2.6 Испытание на удар Не имеет значения, поскольку необходимо оценить всё коммутационноеоборудование. 10.2.7 Ярлыки Требования производственного стандарта выполнены. 10.3 Класс защиты изоляции Не имеет значения, поскольку необходимо оценить всё коммутационноеоборудование. 10.4 Воздушные промежутки и пути утечки тока Требования производственного стандарта выполнены. 10.5 Защита от удара электрическим током Не имеет значения, поскольку необходимо оценить всё коммутационноеоборудование. 10.6 Монтаж оборудования Не имеет значения, поскольку необходимо оценить всё коммутационноеоборудование. 10.7 Внутренние электрические цепи и соединения Находится в сфере ответственности компании, монтирующей распределительныеустройства. 10.8 Подключения проводов, введённых снаружи Находится в сфере ответственности компании, монтирующей распределительныеустройства. 10.9 Свойства изоляции 10.9.2 Электрическая прочность при рабочей частоте Находится в сфере ответственности компании, монтирующей распределительныеустройства. 10.9.3 Прочность по отношению к импульсному напряжению Находится в сфере ответственности компании, монтирующей распределительныеустройства. 10.9.4 Проверка оболочек кабелей из изолирующего материала Находится в сфере ответственности компании, монтирующей распределительныеустройства. 10.10 Нагрев Расчёт параметров нагрева находится в сфере ответственности компании,монтирующей распределительные устройства. Компания Eaton указывает данные попотере мощности устройств. 10.11 Стойкость к коротким замыканиям Находится в сфере ответственности компании, монтирующей распределительныеустройства. Соблюдать указания для коммутационных устройств. 10.12 Электромагнитная совместимость Находится в сфере ответственности компании, монтирующей распределительныеустройства. Соблюдать указания для коммутационных устройств. 10.13 Механическая функция Для устройства требования считаются выполненными, если были соблюдены данныеинструкции по монтажу (IL). Low-voltage industrial components (EG000017) / Power contactor, AC switching(EC000066) Electric engineering, automation, process control engineering / Low-voltageswitch technology / Contactor (LV) / Power contactor, AC switching(ecl@ss8.1-27-37-10-03 [AAB718012]) Rated control supply voltage Us at AC 50HZ V 240 - 240 Rated control supply voltage Us at AC 60HZ V 0 - 0 Rated control supply voltage Us at DC V 0 - 0 Voltage type for actuating AC Rated operation current Ie at AC-1, 400 V A 22 Rated operation current Ie at AC-3, 400 V A 9 Rated operation power at AC-3, 400 V kW 4 Rated operation current Ie at AC-4, 400 V A 6.6 Rated operation power Ie at AC-4, 400 V kW 3 Modular version No Number of auxiliary contacts as normally open contact 0 Number of auxiliary contacts as normally closed contact 1 Type of electrical connection of main circuit Screw connection Number of normally closed contacts as main contact 0 Number of main contacts as normally open contact 3 Product Standards IEC/EN 60947-4-1; UL 508; CSA-C22.2 No. 14-05; CE marking UL File No. E29096 UL Category Control No. NLDX CSA File No. 012528 CSA Class No. 3211-04 North America Certification UL listed, CSA certified Specially designed for North America No 1: Реле защиты электродвигателей 2: Схема защиты 3: Модули вспомогательныхконтактов Корпус полностью изолирован Индукционные двигатели переменного тока Рабочая характеристика Включение: состенда Выключение: во время работы Электрическое краткое обозначениеВключение: до 6 x номинальных токов двигателя Выключение: до 1 x расчетный токдвигателя категория применения 100 % AC-3 Типичные случаи примененияКомпрессоры Лифты Миксер Насосы Эскалаторы Мешалка Вентиляторы Ленточныетранспортеры Центрифуги Откидные заслонки Ковшовый элеватор Системыкондиционирования воздуха Приводы общего назначения на обрабатывающем итехнологическом оборудовании Экстремальные условия переключения Индукционные двигатели переменного токаРабочая характеристика Управление посредством частых импульсов, противотоковоеторможение, реверсирование Электрическое краткое обозначение Включение: до 6 xноминальных токов двигателя Выключение: до 6 x расчетный ток двигателякатегория применения 100 % AC-4 Типичные случаи применения Печатающиеустройства Машины для перемотки кабеля Центрифуги Специальные приводы наобрабатывающем и технологическом оборудовании Условия переключения для потребителей без двигателя 3-полюсных, 4-полюсныхРабочая характеристика Не индуктивная или слабо индуктивная нагрузкаЭлектрическое краткое обозначение Включение: 1 x расчётный рабочий токВыключение: 1 x расчетный ток категория применения 100 % AC-1 Типичные случаиприменения Электрический нагрев Кратковременное включение 3-полюсное Пауза между двумя приложениями нагрузки:15 минут 2DILE-… + MVDILE + …DILE 2DILE-…-G + MVDILE + …DILE | [1328 empty] | 0.136 | 0.178 | [5 empty] | I | P | [50 empty] | P | [19 empty] | I | [14 empty] | U |  |  | I |  |  |  | Переключения | [121 empty] | 24 В | [49 empty] | втягивание | втягивание | [562 empty] | I | I | [26 empty] | I |  |  |  |  | P | P |  |  |  | #NAME? | I |  |  | втягивание | [71 empty] | P |  |  |  |  | sub>vs | gL/gG |  |  | P | P | I | P |  |  | I | I | I | [15 empty] | I |  |  | Частота отказов |  | Переключения | Переключения | [9 empty] | I | sub>vid | sub>vid | [144 empty] | I | [76 empty] | #NAME? | P | U |  | Переключения/ч | [7 empty] | I |  |  |  | Удержание | втягивание | Удержание | Удержание | [9 empty] | U |  | U |  | 100 В | 220 В
https://al-teh.ru/product/dilem-0124v5060hz-minikontaktor-9a-upravlyayushchee-napryazhenie-24v-1nz-dop-kontakt-kategoriya-primeneniya-ac-3-as4_1/ | DILEM-01(24V50/60HZ) Миниконтактор 9А, управляющее напряжение 24В, 1НЗ доп. контакт, категория применения AC-3, АС4 | 20402 | https://al-teh.ru/wa-data/public/shop/products/99/32/13299/images/12393/12393.970.jpg | Миниконтакторы и реле | 1483.25 | Артикул 20402 Объем, дм3 0,136 Масса, кг 0,175 Ассортимент Силовые контакторы Применение Мини-контактор для двигателей и омических нагрузок Подассортимент Силовые контакторы DILEM Категория применения AC-1: не индуктивная или слабо индуктивная нагрузка, печи сопротивления AC-3:электродвигатели с короткозамкнутым ротором: запуск, отключение во времяработы AC-4: электродвигатели с короткозамкнутым ротором: пуск, противотоковоеторможение, реверсирование, режим старт-стоп Примечание Подходит также для двигателей класса эффективности IE3. Устройства,совместимые с IE3, обозначаются логотипом на упаковке. Техника присоединения Винтовые клеммы Описание с вспомогательным контактом Полюсы 3-полюсн. Расчетный рабочий ток AC-3 380 B 400 B I e A 9 AC-1 обычный термический ток, 3-полюсный, 50 - 60 Гц разомкнут при 40 °C I th e A 22 максимальная расчетная эксплуатационная мощность трехфазных двигателей 50 - 60Гц AC-3 220 B 230 B P кВт 2.2 380 B 400 B P кВт 4 660 B 690 B P кВт 4 AC-4 220 B 230 B P кВт 1.5 380 B 400 B P кВт 3 660 B 690 B P кВт 3 Назначение контактов Разм. = размыкающий контакт 1 разм. Применяемое для …DILE Управляющее напряжение 24 V 50/60 Hz Род тока: перем. ток/пост. ток Питание перем. тока Общая информация Стандарты и положения IEC/EN 60947, VDE 0660, CSA, UL Механический срок службы; катушка 50/60 Гц Переключения x 10 6 7 Механический срок службы Переключения x 10 6 10 максимальная частота коммутаций механический S/h 9000 электрический (силовые контакторы без реле перегрузки) Переключения/ч см. характеристики Стойкость к климатическим воздействиям Влажный нагрев, постоянный, в соответствии с IEC 60068-2-78 Влажный нагрев,циклический, в соответствии с IEC 60068-2-30 Температура окружающей среды разомкнут °C -25 - +50 в капсульном корпусе °C \- 25 - 40 установочное положение любое, кроме вертикального с клеммами A1/A2 снизу Удароустойчивость (IEC/EN 60068-2-27) Импульс полусинуса 10 мс Основное устройство без вспомогательного контактного модуля Цепи главного тока, замыкающие контакты g 10 Вспомогательные блок-контакты размыкающий контакт/замыкающий контакт g 10 / 8 Основное устройство со вспомогательным контактным модулем Цепи главного тока, замыкающие контакты g Замыкающие контакты g 10 Вспомогательные блок-контакты замыкающий контакт/размыкающий контакт g 20 / 20 Класс защиты IP20 Защита от прикосновения при вертикальном управлении спереди (EN 50274) защита от прикосновения пальцами и тыльной стороной кистей рук Вес кг 0.2 Поперечные сечения соединения линий главного и вспомогательного тока Винтовые клеммы одножильный мм 2 1 x (0,75 - 2,5) 2 x (0,75 - 2,5) тонкопроволочный с оконечной муфтой мм 2 1 x (0,75 - 1,5) 2 x (0,75 - 1,5) одно- или многожильные AWG 18 - 14 Соединительный винт M3,5 Отвертка с профилем Pozidriv Размер 2 Стандартная отвёртка мм 0.8 x 5.5 1 x 6 макс. начальный пусковой момент Нм 1.2 Цепи главного тока Номинальная устойчивость к импульсу U imp В перем. тока 6000 Категория перенапряжения / степень загрязнения III/3 Номинальные выдерживаемые напряжения изоляции U i В перем. тока 690 Номинальное напряжение U e В перем. тока 690 Безопасное разъединение согласно EN 61140 между катушкой и контактами В перем. тока 300 между контактами В перем. тока 300 Включающая способность (cos ? по IEC/EN 60947) A 110 Отключающая способность 220 B 230 B A 90 380 B 400 B A 90 500 В A 64 660 B 690 B A 42 защита от короткого замыкания, макс. предохранитель Тип координации 2 gL/gG A 10 Тип координации 1 gL/gG A 20 Переменное напряжение AC-1 Расчетный рабочий ток обычный термический ток, 3-полюсный, 50 - 60 Гц разомкнут при 40 °C I th e A 22 при 50 °C I th e A 20 при 55 °C I th e A 19 в капсульном корпусе I th A 16 Примечание При максимально допустимой температуре окружающей среды. обычный термический ток, 1-полюсный Примечание При максимально допустимой температуре окружающей среды. разомкнут I th A 50 в капсульном корпусе I th A 40 AC-3 Расчетный рабочий ток открытый, 3-полюсный, 50 - 60 Гц Примечание При максимально допустимой температуре окружающей среды. 220 B 230 B I e A 9 240 В I e A 9 380 B 400 B I e A 9 415 В I e A 9 440 В I e A 9 500 В I e A 6.4 660 B 690 B I e A 4.8 Расчетная рабочая мощность P кВт 220 B 230 B P кВт 2.2 240 В P кВт 2.5 380 B 400 B P кВт 4 415 В P кВт 4.3 440 В P кВт 4 500 В P кВт 4 660 B 690 B P кВт 4 AC-4 Расчетный рабочий ток открытый, 3-полюсный, 50 - 60 Гц Примечание При максимально допустимой температуре окружающей среды. 220 B 230 B I e A 6.6 240 В I e A 6.6 380 B 400 B I e A 6.6 415 В I e A 6.6 440 В I e A 6.6 500 В I e A 5 660 B 690 B I e A 3.4 Расчетная рабочая мощность P кВт 220 B 230 B P кВт 1.5 240 В P кВт 1.8 380 B 400 B P кВт 3 415 В P кВт 3.1 440 В P кВт 3 500 В P кВт 3 660 B 690 B P кВт 3 постоянное напряжение Расчетный рабочий ток открытый DC-1 12 В I e A 20 24 В I e A 20 60 В I e A 20 110 В I e A 20 220 В I e A 20 DC-3 12 В I e A 8 24 В I e A 8 60 В I e A 4 110 В I e A 3 DC-5 12 В I e A 2.5 24 В I e A 2.5 60 В I e A 2.5 110 В I e A 1.5 220 В I e A 0.3 Электрические тепловые потери (3- или 4-полюсный) при I th W 2 при I e W 0.5 Механические приводы Безопасность по напряжению Работа от перем. тока Катушка на одно напряжение 50 Гц и катушка на два напряжения 50 Гц, 60 Гц втягивание x U c 0.8 - 1.1 Двухчастотная катушка 50/60 Гц втягивание x U c 0.85 - 1.1 потребляемая мощность Питание перем. тока Катушка на одно напряжение 50 Гц и катушка на два напряжения 50 Гц, 60 Гц втягивание VA 25 Катушка на одно напряжение 50 Гц и катушка на два напряжения 50 Гц, 60 Гц втягивание W 22 Катушка на одно напряжение 50 Гц и катушка на два напряжения 50 Гц, 60 Гц Удержание VA 4.6 Катушка на одно напряжение 50 Гц и катушка на два напряжения 50 Гц, 60 Гц Удержание W 1.3 Двухчастотная катушка 50/60 Гц при 50 Гц втягивание VA 30 Двухчастотная катушка 50/60 Гц при 50 Гц втягивание W 26 Двухчастотная катушка 50/60 Гц при 50 Гц Удержание VA 5.4 Двухчастотная катушка 50/60 Гц при 50 Гц Удержание W 1.6 Двухчастотная катушка 50/60 Гц при 60 Гц втягивание VA 29 Двухчастотная катушка 50/60 Гц при 60 Гц втягивание W 24 Двухчастотная катушка 50/60 Гц при 60 Гц Удержание VA 3.9 Двухчастотная катушка 50/60 Гц при 60 Гц Удержание W 1.1 Продолжительность включения % продолжительность включения 100 Время переключения при 100 % U c Замыкающие контакты мс Задержка замыкания мс Задержка замыкания мин. мс 14 Задержка замыкания макс. мс 21 Время открытия мс Время открытия мин. мс 8 Время открытия макс. мс 18 Задержка замыкания со вспомогательным контактом верхней установки мс макс. 45 Реверсивные контакторы Время переключения при 110 % U c Время переключения мин мс 16 Время переключения макс. мс 21 Время дугового разряда при 690 В перем. тока мс макс. 12 Катушка Механический срок службы; катушка 50/60 Гц x 10 6 7 Вспомогательный контакт Принудительное управление коммутирующими элементами согласно EN 60947-5-1,приложение L, включая модуль вспомогательного контакта да Номинальная устойчивость к импульсу U imp В перем. тока 6000 Категория перенапряжения / степень загрязнения III/3 Номинальные выдерживаемые напряжения изоляции U i В перем. тока 690 Номинальное напряжение U e В перем. тока 600 Безопасное разъединение согласно EN 61140 между катушкой и вспомогательными контактами В перем. тока 300 Между вспомогательными контактами В перем. тока 300 Расчетный рабочий ток AC-15 220 B 240 B I e A 6 380 B 415 B I e A 3 500 В I e A 1.5 Контакты в серии: A 1 24 В A 2.5 2 60 В A 2.5 3 100 В A 1.5 3 220 В A 0.5 Обычный термический ток I th A 10 Надёжность контакта Частота отказов ? <10 -8 e min min Срок службы компонента при U e AC-15 Переключения x 10 6 0.2 Пост. ток (DC) L/R = 50 мс: 2 контакта в серии при I e Переключения x 10 6 0.15 Примечание Условия включения и отключения на основе DC-13 Л/П постоянны в соответствии сисходными данными Стойкость к коротким замыканиям без сваривания устройство защиты от максимальных перегрузок только защита от короткого замыкания PKZM0-4 защита от короткого замыкания, макс. предохранитель 500 В A gG/gL 6 500 В A безынерционный 10 Электрические тепловые потери при нагрузке с I th W 0.3 Технические характеристики для подтверждения типа конструкции Номинальный ток для указания потери мощности I n A 9 Потеря мощности на полюс, в зависимости от тока sub>vid W 0.4 Потеря мощности оборудования, в зависимости от тока sub>vid W 1.2 Статическая потеря мощности, не зависит от тока sub>vs W 1.8 Способность отдавать потери мощности sub>ve W 0 Мин. рабочая температура °C -25 Макс. рабочая температура °C 50 Проверка конструкции IEC/EN 61439 10.2 твёрдость материалов и деталей 10.2.2 Коррозионная стойкость Требования производственного стандарта выполнены. 10.2.3.1 Нагревостойкость изоляции Требования производственного стандарта выполнены. 10.2.3.2 Сопротивление изоляционных материалов при обычном нагреве Требования производственного стандарта выполнены. 10.2.3.3 Сопротивление изоляционных материалов при сильном нагреве Требования производственного стандарта выполнены. 10.2.4 Устойчивость к ультрафиолетовому излучению Требования производственного стандарта выполнены. 10.2.5 Подъём Не имеет значения, поскольку необходимо оценить всё коммутационноеоборудование. 10.2.6 Испытание на удар Не имеет значения, поскольку необходимо оценить всё коммутационноеоборудование. 10.2.7 Ярлыки Требования производственного стандарта выполнены. 10.3 Класс защиты изоляции Не имеет значения, поскольку необходимо оценить всё коммутационноеоборудование. 10.4 Воздушные промежутки и пути утечки тока Требования производственного стандарта выполнены. 10.5 Защита от удара электрическим током Не имеет значения, поскольку необходимо оценить всё коммутационноеоборудование. 10.6 Монтаж оборудования Не имеет значения, поскольку необходимо оценить всё коммутационноеоборудование. 10.7 Внутренние электрические цепи и соединения Находится в сфере ответственности компании, монтирующей распределительныеустройства. 10.8 Подключения проводов, введённых снаружи Находится в сфере ответственности компании, монтирующей распределительныеустройства. 10.9 Свойства изоляции 10.9.2 Электрическая прочность при рабочей частоте Находится в сфере ответственности компании, монтирующей распределительныеустройства. 10.9.3 Прочность по отношению к импульсному напряжению Находится в сфере ответственности компании, монтирующей распределительныеустройства. 10.9.4 Проверка оболочек кабелей из изолирующего материала Находится в сфере ответственности компании, монтирующей распределительныеустройства. 10.10 Нагрев Расчёт параметров нагрева находится в сфере ответственности компании,монтирующей распределительные устройства. Компания Eaton указывает данные попотере мощности устройств. 10.11 Стойкость к коротким замыканиям Находится в сфере ответственности компании, монтирующей распределительныеустройства. Соблюдать указания для коммутационных устройств. 10.12 Электромагнитная совместимость Находится в сфере ответственности компании, монтирующей распределительныеустройства. Соблюдать указания для коммутационных устройств. 10.13 Механическая функция Для устройства требования считаются выполненными, если были соблюдены данныеинструкции по монтажу (IL). Low-voltage industrial components (EG000017) / Power contactor, AC switching(EC000066) Electric engineering, automation, process control engineering / Low-voltageswitch technology / Contactor (LV) / Power contactor, AC switching(ecl@ss8.1-27-37-10-03 [AAB718012]) Rated control supply voltage Us at AC 50HZ V 24 - 24 Rated control supply voltage Us at AC 60HZ V 24 - 24 Rated control supply voltage Us at DC V 0 - 0 Voltage type for actuating AC Rated operation current Ie at AC-1, 400 V A 22 Rated operation current Ie at AC-3, 400 V A 9 Rated operation power at AC-3, 400 V kW 4 Rated operation current Ie at AC-4, 400 V A 6.6 Rated operation power Ie at AC-4, 400 V kW 3 Modular version No Number of auxiliary contacts as normally open contact 0 Number of auxiliary contacts as normally closed contact 1 Type of electrical connection of main circuit Screw connection Number of normally closed contacts as main contact 0 Number of main contacts as normally open contact 3 Product Standards IEC/EN 60947-4-1; UL 508; CSA-C22.2 No. 14-05; CE marking UL File No. E29096 UL Category Control No. NLDX CSA File No. 012528 CSA Class No. 3211-04 North America Certification UL listed, CSA certified Specially designed for North America No 1: Реле защиты электродвигателей 2: Схема защиты 3: Модули вспомогательныхконтактов Корпус полностью изолирован Индукционные двигатели переменного тока Рабочая характеристика Включение: состенда Выключение: во время работы Электрическое краткое обозначениеВключение: до 6 x номинальных токов двигателя Выключение: до 1 x расчетный токдвигателя категория применения 100 % AC-3 Типичные случаи примененияКомпрессоры Лифты Миксер Насосы Эскалаторы Мешалка Вентиляторы Ленточныетранспортеры Центрифуги Откидные заслонки Ковшовый элеватор Системыкондиционирования воздуха Приводы общего назначения на обрабатывающем итехнологическом оборудовании Экстремальные условия переключения Индукционные двигатели переменного токаРабочая характеристика Управление посредством частых импульсов, противотоковоеторможение, реверсирование Электрическое краткое обозначение Включение: до 6 xноминальных токов двигателя Выключение: до 6 x расчетный ток двигателякатегория применения 100 % AC-4 Типичные случаи применения Печатающиеустройства Машины для перемотки кабеля Центрифуги Специальные приводы наобрабатывающем и технологическом оборудовании Условия переключения для потребителей без двигателя 3-полюсных, 4-полюсныхРабочая характеристика Не индуктивная или слабо индуктивная нагрузкаЭлектрическое краткое обозначение Включение: 1 x расчётный рабочий токВыключение: 1 x расчетный ток категория применения 100 % AC-1 Типичные случаиприменения Электрический нагрев Кратковременное включение 3-полюсное Пауза между двумя приложениями нагрузки:15 минут 2DILE-… + MVDILE + …DILE 2DILE-…-G + MVDILE + …DILE | [1328 empty] | 0.136 | 0.175 | [5 empty] | I | P | [50 empty] | P | [19 empty] | I | [14 empty] | U |  |  | I |  |  |  | Переключения | [121 empty] | 24 В | [49 empty] | втягивание | втягивание | [562 empty] | I | I | [26 empty] | I |  |  |  |  | P | P |  |  |  | #NAME? | I |  |  | втягивание | [71 empty] | P |  |  |  |  | sub>vs | gL/gG |  |  | P | P | I | P |  |  | I | I | I | [15 empty] | I |  |  | Частота отказов |  | Переключения | Переключения | [9 empty] | I | sub>vid | sub>vid | [144 empty] | I | [76 empty] | #NAME? | P | U |  | Переключения/ч | [7 empty] | I |  |  |  | Удержание | втягивание | Удержание | Удержание | [9 empty] | U |  | U |  | 100 В | 220 В
https://al-teh.ru/product/dilem-0124v50hz-minikontaktor-9a-upravlyayushchee-napryazhenie-24v-1nz-dop-kontakt-kategoriya-primeneniya-ac-3-as4_1/ | DILEM-01(24V50HZ) Миниконтактор 9А, управляющее напряжение 24В, 1НЗ доп. контакт, категория применения AC-3, АС4 | 10086 | https://al-teh.ru/wa-data/public/shop/products/94/32/13294/images/12388/12388.970.jpg | Миниконтакторы и реле | 1483.25 | Артикул 10086 Объем, дм3 0,136 Масса, кг 0,181 Ассортимент Силовые контакторы Применение Мини-контактор для двигателей и омических нагрузок Подассортимент Силовые контакторы DILEM Категория применения AC-1: не индуктивная или слабо индуктивная нагрузка, печи сопротивления AC-3:электродвигатели с короткозамкнутым ротором: запуск, отключение во времяработы AC-4: электродвигатели с короткозамкнутым ротором: пуск, противотоковоеторможение, реверсирование, режим старт-стоп Примечание Подходит также для двигателей класса эффективности IE3. Устройства,совместимые с IE3, обозначаются логотипом на упаковке. Техника присоединения Винтовые клеммы Описание с вспомогательным контактом Полюсы 3-полюсн. Расчетный рабочий ток AC-3 380 B 400 B I e A 9 AC-1 обычный термический ток, 3-полюсный, 50 - 60 Гц разомкнут при 40 °C I th e A 22 максимальная расчетная эксплуатационная мощность трехфазных двигателей 50 - 60Гц AC-3 220 B 230 B P кВт 2.2 380 B 400 B P кВт 4 660 B 690 B P кВт 4 AC-4 220 B 230 B P кВт 1.5 380 B 400 B P кВт 3 660 B 690 B P кВт 3 Назначение контактов Разм. = размыкающий контакт 1 разм. Применяемое для …DILE Управляющее напряжение 24 V 50 Hz Род тока: перем. ток/пост. ток Питание перем. тока Общая информация Стандарты и положения IEC/EN 60947, VDE 0660, CSA, UL Механический срок службы; катушка 50/60 Гц Переключения x 10 6 7 Механический срок службы Переключения x 10 6 10 максимальная частота коммутаций механический S/h 9000 электрический (силовые контакторы без реле перегрузки) Переключения/ч см. характеристики Стойкость к климатическим воздействиям Влажный нагрев, постоянный, в соответствии с IEC 60068-2-78 Влажный нагрев,циклический, в соответствии с IEC 60068-2-30 Температура окружающей среды разомкнут °C -25 - +50 в капсульном корпусе °C \- 25 - 40 установочное положение любое, кроме вертикального с клеммами A1/A2 снизу Удароустойчивость (IEC/EN 60068-2-27) Импульс полусинуса 10 мс Основное устройство без вспомогательного контактного модуля Цепи главного тока, замыкающие контакты g 10 Вспомогательные блок-контакты размыкающий контакт/замыкающий контакт g 10 / 8 Основное устройство со вспомогательным контактным модулем Цепи главного тока, замыкающие контакты g Замыкающие контакты g 10 Вспомогательные блок-контакты замыкающий контакт/размыкающий контакт g 20 / 20 Класс защиты IP20 Защита от прикосновения при вертикальном управлении спереди (EN 50274) защита от прикосновения пальцами и тыльной стороной кистей рук Вес кг 0.2 Поперечные сечения соединения линий главного и вспомогательного тока Винтовые клеммы одножильный мм 2 1 x (0,75 - 2,5) 2 x (0,75 - 2,5) тонкопроволочный с оконечной муфтой мм 2 1 x (0,75 - 1,5) 2 x (0,75 - 1,5) одно- или многожильные AWG 18 - 14 Соединительный винт M3,5 Отвертка с профилем Pozidriv Размер 2 Стандартная отвёртка мм 0.8 x 5.5 1 x 6 макс. начальный пусковой момент Нм 1.2 Цепи главного тока Номинальная устойчивость к импульсу U imp В перем. тока 6000 Категория перенапряжения / степень загрязнения III/3 Номинальные выдерживаемые напряжения изоляции U i В перем. тока 690 Номинальное напряжение U e В перем. тока 690 Безопасное разъединение согласно EN 61140 между катушкой и контактами В перем. тока 300 между контактами В перем. тока 300 Включающая способность (cos ? по IEC/EN 60947) A 110 Отключающая способность 220 B 230 B A 90 380 B 400 B A 90 500 В A 64 660 B 690 B A 42 защита от короткого замыкания, макс. предохранитель Тип координации 2 gL/gG A 10 Тип координации 1 gL/gG A 20 Переменное напряжение AC-1 Расчетный рабочий ток обычный термический ток, 3-полюсный, 50 - 60 Гц разомкнут при 40 °C I th e A 22 при 50 °C I th e A 20 при 55 °C I th e A 19 в капсульном корпусе I th A 16 Примечание При максимально допустимой температуре окружающей среды. обычный термический ток, 1-полюсный Примечание При максимально допустимой температуре окружающей среды. разомкнут I th A 50 в капсульном корпусе I th A 40 AC-3 Расчетный рабочий ток открытый, 3-полюсный, 50 - 60 Гц Примечание При максимально допустимой температуре окружающей среды. 220 B 230 B I e A 9 240 В I e A 9 380 B 400 B I e A 9 415 В I e A 9 440 В I e A 9 500 В I e A 6.4 660 B 690 B I e A 4.8 Расчетная рабочая мощность P кВт 220 B 230 B P кВт 2.2 240 В P кВт 2.5 380 B 400 B P кВт 4 415 В P кВт 4.3 440 В P кВт 4 500 В P кВт 4 660 B 690 B P кВт 4 AC-4 Расчетный рабочий ток открытый, 3-полюсный, 50 - 60 Гц Примечание При максимально допустимой температуре окружающей среды. 220 B 230 B I e A 6.6 240 В I e A 6.6 380 B 400 B I e A 6.6 415 В I e A 6.6 440 В I e A 6.6 500 В I e A 5 660 B 690 B I e A 3.4 Расчетная рабочая мощность P кВт 220 B 230 B P кВт 1.5 240 В P кВт 1.8 380 B 400 B P кВт 3 415 В P кВт 3.1 440 В P кВт 3 500 В P кВт 3 660 B 690 B P кВт 3 постоянное напряжение Расчетный рабочий ток открытый DC-1 12 В I e A 20 24 В I e A 20 60 В I e A 20 110 В I e A 20 220 В I e A 20 DC-3 12 В I e A 8 24 В I e A 8 60 В I e A 4 110 В I e A 3 DC-5 12 В I e A 2.5 24 В I e A 2.5 60 В I e A 2.5 110 В I e A 1.5 220 В I e A 0.3 Электрические тепловые потери (3- или 4-полюсный) при I th W 2 при I e W 0.5 Механические приводы Безопасность по напряжению Работа от перем. тока Катушка на одно напряжение 50 Гц и катушка на два напряжения 50 Гц, 60 Гц втягивание x U c 0.8 - 1.1 Двухчастотная катушка 50/60 Гц втягивание x U c 0.85 - 1.1 потребляемая мощность Питание перем. тока Катушка на одно напряжение 50 Гц и катушка на два напряжения 50 Гц, 60 Гц втягивание VA 25 Катушка на одно напряжение 50 Гц и катушка на два напряжения 50 Гц, 60 Гц втягивание W 22 Катушка на одно напряжение 50 Гц и катушка на два напряжения 50 Гц, 60 Гц Удержание VA 4.6 Катушка на одно напряжение 50 Гц и катушка на два напряжения 50 Гц, 60 Гц Удержание W 1.3 Двухчастотная катушка 50/60 Гц при 50 Гц втягивание VA 30 Двухчастотная катушка 50/60 Гц при 50 Гц втягивание W 26 Двухчастотная катушка 50/60 Гц при 50 Гц Удержание VA 5.4 Двухчастотная катушка 50/60 Гц при 50 Гц Удержание W 1.6 Двухчастотная катушка 50/60 Гц при 60 Гц втягивание VA 29 Двухчастотная катушка 50/60 Гц при 60 Гц втягивание W 24 Двухчастотная катушка 50/60 Гц при 60 Гц Удержание VA 3.9 Двухчастотная катушка 50/60 Гц при 60 Гц Удержание W 1.1 Продолжительность включения % продолжительность включения 100 Время переключения при 100 % U c Замыкающие контакты мс Задержка замыкания мс Задержка замыкания мин. мс 14 Задержка замыкания макс. мс 21 Время открытия мс Время открытия мин. мс 8 Время открытия макс. мс 18 Задержка замыкания со вспомогательным контактом верхней установки мс макс. 45 Реверсивные контакторы Время переключения при 110 % U c Время переключения мин мс 16 Время переключения макс. мс 21 Время дугового разряда при 690 В перем. тока мс макс. 12 Катушка Механический срок службы; катушка 50/60 Гц x 10 6 7 Вспомогательный контакт Принудительное управление коммутирующими элементами согласно EN 60947-5-1,приложение L, включая модуль вспомогательного контакта да Номинальная устойчивость к импульсу U imp В перем. тока 6000 Категория перенапряжения / степень загрязнения III/3 Номинальные выдерживаемые напряжения изоляции U i В перем. тока 690 Номинальное напряжение U e В перем. тока 600 Безопасное разъединение согласно EN 61140 между катушкой и вспомогательными контактами В перем. тока 300 Между вспомогательными контактами В перем. тока 300 Расчетный рабочий ток AC-15 220 B 240 B I e A 6 380 B 415 B I e A 3 500 В I e A 1.5 Контакты в серии: A 1 24 В A 2.5 2 60 В A 2.5 3 100 В A 1.5 3 220 В A 0.5 Обычный термический ток I th A 10 Надёжность контакта Частота отказов ? <10 -8 e min min Срок службы компонента при U e AC-15 Переключения x 10 6 0.2 Пост. ток (DC) L/R = 50 мс: 2 контакта в серии при I e Переключения x 10 6 0.15 Примечание Условия включения и отключения на основе DC-13 Л/П постоянны в соответствии сисходными данными Стойкость к коротким замыканиям без сваривания устройство защиты от максимальных перегрузок только защита от короткого замыкания PKZM0-4 защита от короткого замыкания, макс. предохранитель 500 В A gG/gL 6 500 В A безынерционный 10 Электрические тепловые потери при нагрузке с I th W 0.3 Технические характеристики для подтверждения типа конструкции Номинальный ток для указания потери мощности I n A 9 Потеря мощности на полюс, в зависимости от тока sub>vid W 0.4 Потеря мощности оборудования, в зависимости от тока sub>vid W 1.2 Статическая потеря мощности, не зависит от тока sub>vs W 1.8 Способность отдавать потери мощности sub>ve W 0 Мин. рабочая температура °C -25 Макс. рабочая температура °C 50 Проверка конструкции IEC/EN 61439 10.2 твёрдость материалов и деталей 10.2.2 Коррозионная стойкость Требования производственного стандарта выполнены. 10.2.3.1 Нагревостойкость изоляции Требования производственного стандарта выполнены. 10.2.3.2 Сопротивление изоляционных материалов при обычном нагреве Требования производственного стандарта выполнены. 10.2.3.3 Сопротивление изоляционных материалов при сильном нагреве Требования производственного стандарта выполнены. 10.2.4 Устойчивость к ультрафиолетовому излучению Требования производственного стандарта выполнены. 10.2.5 Подъём Не имеет значения, поскольку необходимо оценить всё коммутационноеоборудование. 10.2.6 Испытание на удар Не имеет значения, поскольку необходимо оценить всё коммутационноеоборудование. 10.2.7 Ярлыки Требования производственного стандарта выполнены. 10.3 Класс защиты изоляции Не имеет значения, поскольку необходимо оценить всё коммутационноеоборудование. 10.4 Воздушные промежутки и пути утечки тока Требования производственного стандарта выполнены. 10.5 Защита от удара электрическим током Не имеет значения, поскольку необходимо оценить всё коммутационноеоборудование. 10.6 Монтаж оборудования Не имеет значения, поскольку необходимо оценить всё коммутационноеоборудование. 10.7 Внутренние электрические цепи и соединения Находится в сфере ответственности компании, монтирующей распределительныеустройства. 10.8 Подключения проводов, введённых снаружи Находится в сфере ответственности компании, монтирующей распределительныеустройства. 10.9 Свойства изоляции 10.9.2 Электрическая прочность при рабочей частоте Находится в сфере ответственности компании, монтирующей распределительныеустройства. 10.9.3 Прочность по отношению к импульсному напряжению Находится в сфере ответственности компании, монтирующей распределительныеустройства. 10.9.4 Проверка оболочек кабелей из изолирующего материала Находится в сфере ответственности компании, монтирующей распределительныеустройства. 10.10 Нагрев Расчёт параметров нагрева находится в сфере ответственности компании,монтирующей распределительные устройства. Компания Eaton указывает данные попотере мощности устройств. 10.11 Стойкость к коротким замыканиям Находится в сфере ответственности компании, монтирующей распределительныеустройства. Соблюдать указания для коммутационных устройств. 10.12 Электромагнитная совместимость Находится в сфере ответственности компании, монтирующей распределительныеустройства. Соблюдать указания для коммутационных устройств. 10.13 Механическая функция Для устройства требования считаются выполненными, если были соблюдены данныеинструкции по монтажу (IL). Low-voltage industrial components (EG000017) / Power contactor, AC switching(EC000066) Electric engineering, automation, process control engineering / Low-voltageswitch technology / Contactor (LV) / Power contactor, AC switching(ecl@ss8.1-27-37-10-03 [AAB718012]) Rated control supply voltage Us at AC 50HZ V 24 - 24 Rated control supply voltage Us at AC 60HZ V 0 - 0 Rated control supply voltage Us at DC V 0 - 0 Voltage type for actuating AC Rated operation current Ie at AC-1, 400 V A 22 Rated operation current Ie at AC-3, 400 V A 9 Rated operation power at AC-3, 400 V kW 4 Rated operation current Ie at AC-4, 400 V A 6.6 Rated operation power Ie at AC-4, 400 V kW 3 Modular version No Number of auxiliary contacts as normally open contact 0 Number of auxiliary contacts as normally closed contact 1 Type of electrical connection of main circuit Screw connection Number of normally closed contacts as main contact 0 Number of main contacts as normally open contact 3 Product Standards IEC/EN 60947-4-1; UL 508; CSA-C22.2 No. 14-05; CE marking UL File No. E29096 UL Category Control No. NLDX CSA File No. 012528 CSA Class No. 3211-04 North America Certification UL listed, CSA certified Specially designed for North America No 1: Реле защиты электродвигателей 2: Схема защиты 3: Модули вспомогательныхконтактов Корпус полностью изолирован Индукционные двигатели переменного тока Рабочая характеристика Включение: состенда Выключение: во время работы Электрическое краткое обозначениеВключение: до 6 x номинальных токов двигателя Выключение: до 1 x расчетный токдвигателя категория применения 100 % AC-3 Типичные случаи примененияКомпрессоры Лифты Миксер Насосы Эскалаторы Мешалка Вентиляторы Ленточныетранспортеры Центрифуги Откидные заслонки Ковшовый элеватор Системыкондиционирования воздуха Приводы общего назначения на обрабатывающем итехнологическом оборудовании Экстремальные условия переключения Индукционные двигатели переменного токаРабочая характеристика Управление посредством частых импульсов, противотоковоеторможение, реверсирование Электрическое краткое обозначение Включение: до 6 xноминальных токов двигателя Выключение: до 6 x расчетный ток двигателякатегория применения 100 % AC-4 Типичные случаи применения Печатающиеустройства Машины для перемотки кабеля Центрифуги Специальные приводы наобрабатывающем и технологическом оборудовании Условия переключения для потребителей без двигателя 3-полюсных, 4-полюсныхРабочая характеристика Не индуктивная или слабо индуктивная нагрузкаЭлектрическое краткое обозначение Включение: 1 x расчётный рабочий токВыключение: 1 x расчетный ток категория применения 100 % AC-1 Типичные случаиприменения Электрический нагрев Кратковременное включение 3-полюсное Пауза между двумя приложениями нагрузки:15 минут 2DILE-… + MVDILE + …DILE 2DILE-…-G + MVDILE + …DILE | [1328 empty] | 0.136 | 0.181 | [5 empty] | I | P | [50 empty] | P | [19 empty] | I | [14 empty] | U |  |  | I |  |  |  | Переключения | [121 empty] | 24 В | [49 empty] | втягивание | втягивание | [562 empty] | I | I | [26 empty] | I |  |  |  |  | P | P |  |  |  | #NAME? | I |  |  | втягивание | [71 empty] | P |  |  |  |  | sub>vs | gL/gG |  |  | P | P | I | P |  |  | I | I | I | [15 empty] | I |  |  | Частота отказов |  | Переключения | Переключения | [9 empty] | I | sub>vid | sub>vid | [144 empty] | I | [76 empty] | #NAME? | P | U |  | Переключения/ч | [7 empty] | I |  |  |  | Удержание | втягивание | Удержание | Удержание | [9 empty] | U |  | U |  | 100 В | 220 В
https://al-teh.ru/product/dilem-01380v50hz440v60hz-minikontaktor-9a-upravlyayushchee-napryazhenie-380v-ac-1nz-dop-kontakt-kategoriya-primeneniya-ac-3-as4_1/ | DILEM-01(380V50HZ,440V60HZ) Миниконтактор 9А, управляющее напряжение 380В (АC), 1НЗ доп. контакт, категория применения AC-3, АС4 | 51796 | https://al-teh.ru/wa-data/public/shop/products/20/33/13320/images/12414/12414.970.jpg | Миниконтакторы и реле | 1483.25 | Артикул 51796 Объем, дм3 0,136 Масса, кг 0,173 Ассортимент Силовые контакторы Применение Мини-контактор для двигателей и омических нагрузок Подассортимент Силовые контакторы DILEM Категория применения AC-1: не индуктивная или слабо индуктивная нагрузка, печи сопротивления AC-3:электродвигатели с короткозамкнутым ротором: запуск, отключение во времяработы AC-4: электродвигатели с короткозамкнутым ротором: пуск, противотоковоеторможение, реверсирование, режим старт-стоп Примечание Подходит также для двигателей класса эффективности IE3. Устройства,совместимые с IE3, обозначаются логотипом на упаковке. Техника присоединения Винтовые клеммы Описание с вспомогательным контактом Полюсы 3-полюсн. Расчетный рабочий ток AC-3 380 B 400 B I e A 9 AC-1 обычный термический ток, 3-полюсный, 50 - 60 Гц разомкнут при 40 °C I th e A 22 максимальная расчетная эксплуатационная мощность трехфазных двигателей 50 - 60Гц AC-3 220 B 230 B P кВт 2.2 380 B 400 B P кВт 4 660 B 690 B P кВт 4 AC-4 220 B 230 B P кВт 1.5 380 B 400 B P кВт 3 660 B 690 B P кВт 3 Назначение контактов Разм. = размыкающий контакт 1 разм. Применяемое для …DILE Управляющее напряжение 380 V 50 Hz, 440 V 60 Hz Род тока: перем. ток/пост. ток Питание перем. тока Общая информация Стандарты и положения IEC/EN 60947, VDE 0660, CSA, UL Механический срок службы; катушка 50/60 Гц Переключения x 10 6 7 Механический срок службы Переключения x 10 6 10 максимальная частота коммутаций механический S/h 9000 электрический (силовые контакторы без реле перегрузки) Переключения/ч см. характеристики Стойкость к климатическим воздействиям Влажный нагрев, постоянный, в соответствии с IEC 60068-2-78 Влажный нагрев,циклический, в соответствии с IEC 60068-2-30 Температура окружающей среды разомкнут °C -25 - +50 в капсульном корпусе °C \- 25 - 40 установочное положение любое, кроме вертикального с клеммами A1/A2 снизу Удароустойчивость (IEC/EN 60068-2-27) Импульс полусинуса 10 мс Основное устройство без вспомогательного контактного модуля Цепи главного тока, замыкающие контакты g 10 Вспомогательные блок-контакты размыкающий контакт/замыкающий контакт g 10 / 8 Основное устройство со вспомогательным контактным модулем Цепи главного тока, замыкающие контакты g Замыкающие контакты g 10 Вспомогательные блок-контакты замыкающий контакт/размыкающий контакт g 20 / 20 Класс защиты IP20 Защита от прикосновения при вертикальном управлении спереди (EN 50274) защита от прикосновения пальцами и тыльной стороной кистей рук Вес кг 0.2 Поперечные сечения соединения линий главного и вспомогательного тока Винтовые клеммы одножильный мм 2 1 x (0,75 - 2,5) 2 x (0,75 - 2,5) тонкопроволочный с оконечной муфтой мм 2 1 x (0,75 - 1,5) 2 x (0,75 - 1,5) одно- или многожильные AWG 18 - 14 Соединительный винт M3,5 Отвертка с профилем Pozidriv Размер 2 Стандартная отвёртка мм 0.8 x 5.5 1 x 6 макс. начальный пусковой момент Нм 1.2 Цепи главного тока Номинальная устойчивость к импульсу U imp В перем. тока 6000 Категория перенапряжения / степень загрязнения III/3 Номинальные выдерживаемые напряжения изоляции U i В перем. тока 690 Номинальное напряжение U e В перем. тока 690 Безопасное разъединение согласно EN 61140 между катушкой и контактами В перем. тока 300 между контактами В перем. тока 300 Включающая способность (cos ? по IEC/EN 60947) A 110 Отключающая способность 220 B 230 B A 90 380 B 400 B A 90 500 В A 64 660 B 690 B A 42 защита от короткого замыкания, макс. предохранитель Тип координации 2 gL/gG A 10 Тип координации 1 gL/gG A 20 Переменное напряжение AC-1 Расчетный рабочий ток обычный термический ток, 3-полюсный, 50 - 60 Гц разомкнут при 40 °C I th e A 22 при 50 °C I th e A 20 при 55 °C I th e A 19 в капсульном корпусе I th A 16 Примечание При максимально допустимой температуре окружающей среды. обычный термический ток, 1-полюсный Примечание При максимально допустимой температуре окружающей среды. разомкнут I th A 50 в капсульном корпусе I th A 40 AC-3 Расчетный рабочий ток открытый, 3-полюсный, 50 - 60 Гц Примечание При максимально допустимой температуре окружающей среды. 220 B 230 B I e A 9 240 В I e A 9 380 B 400 B I e A 9 415 В I e A 9 440 В I e A 9 500 В I e A 6.4 660 B 690 B I e A 4.8 Расчетная рабочая мощность P кВт 220 B 230 B P кВт 2.2 240 В P кВт 2.5 380 B 400 B P кВт 4 415 В P кВт 4.3 440 В P кВт 4 500 В P кВт 4 660 B 690 B P кВт 4 AC-4 Расчетный рабочий ток открытый, 3-полюсный, 50 - 60 Гц Примечание При максимально допустимой температуре окружающей среды. 220 B 230 B I e A 6.6 240 В I e A 6.6 380 B 400 B I e A 6.6 415 В I e A 6.6 440 В I e A 6.6 500 В I e A 5 660 B 690 B I e A 3.4 Расчетная рабочая мощность P кВт 220 B 230 B P кВт 1.5 240 В P кВт 1.8 380 B 400 B P кВт 3 415 В P кВт 3.1 440 В P кВт 3 500 В P кВт 3 660 B 690 B P кВт 3 постоянное напряжение Расчетный рабочий ток открытый DC-1 12 В I e A 20 24 В I e A 20 60 В I e A 20 110 В I e A 20 220 В I e A 20 DC-3 12 В I e A 8 24 В I e A 8 60 В I e A 4 110 В I e A 3 DC-5 12 В I e A 2.5 24 В I e A 2.5 60 В I e A 2.5 110 В I e A 1.5 220 В I e A 0.3 Электрические тепловые потери (3- или 4-полюсный) при I th W 2 при I e W 0.5 Механические приводы Безопасность по напряжению Работа от перем. тока Катушка на одно напряжение 50 Гц и катушка на два напряжения 50 Гц, 60 Гц втягивание x U c 0.8 - 1.1 Двухчастотная катушка 50/60 Гц втягивание x U c 0.85 - 1.1 потребляемая мощность Питание перем. тока Катушка на одно напряжение 50 Гц и катушка на два напряжения 50 Гц, 60 Гц втягивание VA 25 Катушка на одно напряжение 50 Гц и катушка на два напряжения 50 Гц, 60 Гц втягивание W 22 Катушка на одно напряжение 50 Гц и катушка на два напряжения 50 Гц, 60 Гц Удержание VA 4.6 Катушка на одно напряжение 50 Гц и катушка на два напряжения 50 Гц, 60 Гц Удержание W 1.3 Двухчастотная катушка 50/60 Гц при 50 Гц втягивание VA 30 Двухчастотная катушка 50/60 Гц при 50 Гц втягивание W 26 Двухчастотная катушка 50/60 Гц при 50 Гц Удержание VA 5.4 Двухчастотная катушка 50/60 Гц при 50 Гц Удержание W 1.6 Двухчастотная катушка 50/60 Гц при 60 Гц втягивание VA 29 Двухчастотная катушка 50/60 Гц при 60 Гц втягивание W 24 Двухчастотная катушка 50/60 Гц при 60 Гц Удержание VA 3.9 Двухчастотная катушка 50/60 Гц при 60 Гц Удержание W 1.1 Продолжительность включения % продолжительность включения 100 Время переключения при 100 % U c Замыкающие контакты мс Задержка замыкания мс Задержка замыкания мин. мс 14 Задержка замыкания макс. мс 21 Время открытия мс Время открытия мин. мс 8 Время открытия макс. мс 18 Задержка замыкания со вспомогательным контактом верхней установки мс макс. 45 Реверсивные контакторы Время переключения при 110 % U c Время переключения мин мс 16 Время переключения макс. мс 21 Время дугового разряда при 690 В перем. тока мс макс. 12 Катушка Механический срок службы; катушка 50/60 Гц x 10 6 7 Вспомогательный контакт Принудительное управление коммутирующими элементами согласно EN 60947-5-1,приложение L, включая модуль вспомогательного контакта да Номинальная устойчивость к импульсу U imp В перем. тока 6000 Категория перенапряжения / степень загрязнения III/3 Номинальные выдерживаемые напряжения изоляции U i В перем. тока 690 Номинальное напряжение U e В перем. тока 600 Безопасное разъединение согласно EN 61140 между катушкой и вспомогательными контактами В перем. тока 300 Между вспомогательными контактами В перем. тока 300 Расчетный рабочий ток AC-15 220 B 240 B I e A 6 380 B 415 B I e A 3 500 В I e A 1.5 Контакты в серии: A 1 24 В A 2.5 2 60 В A 2.5 3 100 В A 1.5 3 220 В A 0.5 Обычный термический ток I th A 10 Надёжность контакта Частота отказов ? <10 -8 e min min Срок службы компонента при U e AC-15 Переключения x 10 6 0.2 Пост. ток (DC) L/R = 50 мс: 2 контакта в серии при I e Переключения x 10 6 0.15 Примечание Условия включения и отключения на основе DC-13 Л/П постоянны в соответствии сисходными данными Стойкость к коротким замыканиям без сваривания устройство защиты от максимальных перегрузок только защита от короткого замыкания PKZM0-4 защита от короткого замыкания, макс. предохранитель 500 В A gG/gL 6 500 В A безынерционный 10 Электрические тепловые потери при нагрузке с I th W 0.3 Технические характеристики для подтверждения типа конструкции Номинальный ток для указания потери мощности I n A 9 Потеря мощности на полюс, в зависимости от тока sub>vid W 0.4 Потеря мощности оборудования, в зависимости от тока sub>vid W 1.2 Статическая потеря мощности, не зависит от тока sub>vs W 1.8 Способность отдавать потери мощности sub>ve W 0 Мин. рабочая температура °C -25 Макс. рабочая температура °C 50 Проверка конструкции IEC/EN 61439 10.2 твёрдость материалов и деталей 10.2.2 Коррозионная стойкость Требования производственного стандарта выполнены. 10.2.3.1 Нагревостойкость изоляции Требования производственного стандарта выполнены. 10.2.3.2 Сопротивление изоляционных материалов при обычном нагреве Требования производственного стандарта выполнены. 10.2.3.3 Сопротивление изоляционных материалов при сильном нагреве Требования производственного стандарта выполнены. 10.2.4 Устойчивость к ультрафиолетовому излучению Требования производственного стандарта выполнены. 10.2.5 Подъём Не имеет значения, поскольку необходимо оценить всё коммутационноеоборудование. 10.2.6 Испытание на удар Не имеет значения, поскольку необходимо оценить всё коммутационноеоборудование. 10.2.7 Ярлыки Требования производственного стандарта выполнены. 10.3 Класс защиты изоляции Не имеет значения, поскольку необходимо оценить всё коммутационноеоборудование. 10.4 Воздушные промежутки и пути утечки тока Требования производственного стандарта выполнены. 10.5 Защита от удара электрическим током Не имеет значения, поскольку необходимо оценить всё коммутационноеоборудование. 10.6 Монтаж оборудования Не имеет значения, поскольку необходимо оценить всё коммутационноеоборудование. 10.7 Внутренние электрические цепи и соединения Находится в сфере ответственности компании, монтирующей распределительныеустройства. 10.8 Подключения проводов, введённых снаружи Находится в сфере ответственности компании, монтирующей распределительныеустройства. 10.9 Свойства изоляции 10.9.2 Электрическая прочность при рабочей частоте Находится в сфере ответственности компании, монтирующей распределительныеустройства. 10.9.3 Прочность по отношению к импульсному напряжению Находится в сфере ответственности компании, монтирующей распределительныеустройства. 10.9.4 Проверка оболочек кабелей из изолирующего материала Находится в сфере ответственности компании, монтирующей распределительныеустройства. 10.10 Нагрев Расчёт параметров нагрева находится в сфере ответственности компании,монтирующей распределительные устройства. Компания Eaton указывает данные попотере мощности устройств. 10.11 Стойкость к коротким замыканиям Находится в сфере ответственности компании, монтирующей распределительныеустройства. Соблюдать указания для коммутационных устройств. 10.12 Электромагнитная совместимость Находится в сфере ответственности компании, монтирующей распределительныеустройства. Соблюдать указания для коммутационных устройств. 10.13 Механическая функция Для устройства требования считаются выполненными, если были соблюдены данныеинструкции по монтажу (IL). Low-voltage industrial components (EG000017) / Power contactor, AC switching(EC000066) Electric engineering, automation, process control engineering / Low-voltageswitch technology / Contactor (LV) / Power contactor, AC switching(ecl@ss8.1-27-37-10-03 [AAB718012]) Rated control supply voltage Us at AC 50HZ V 380 - 380 Rated control supply voltage Us at AC 60HZ V 440 - 440 Rated control supply voltage Us at DC V 0 - 0 Voltage type for actuating AC Rated operation current Ie at AC-1, 400 V A 22 Rated operation current Ie at AC-3, 400 V A 9 Rated operation power at AC-3, 400 V kW 4 Rated operation current Ie at AC-4, 400 V A 6.6 Rated operation power Ie at AC-4, 400 V kW 3 Modular version No Number of auxiliary contacts as normally open contact 0 Number of auxiliary contacts as normally closed contact 1 Type of electrical connection of main circuit Screw connection Number of normally closed contacts as main contact 0 Number of main contacts as normally open contact 3 Product Standards IEC/EN 60947-4-1; UL 508; CSA-C22.2 No. 14-05; CE marking UL File No. E29096 UL Category Control No. NLDX CSA File No. 012528 CSA Class No. 3211-04 North America Certification UL listed, CSA certified Specially designed for North America No 1: Реле защиты электродвигателей 2: Схема защиты 3: Модули вспомогательныхконтактов Корпус полностью изолирован Индукционные двигатели переменного тока Рабочая характеристика Включение: состенда Выключение: во время работы Электрическое краткое обозначениеВключение: до 6 x номинальных токов двигателя Выключение: до 1 x расчетный токдвигателя категория применения 100 % AC-3 Типичные случаи примененияКомпрессоры Лифты Миксер Насосы Эскалаторы Мешалка Вентиляторы Ленточныетранспортеры Центрифуги Откидные заслонки Ковшовый элеватор Системыкондиционирования воздуха Приводы общего назначения на обрабатывающем итехнологическом оборудовании Экстремальные условия переключения Индукционные двигатели переменного токаРабочая характеристика Управление посредством частых импульсов, противотоковоеторможение, реверсирование Электрическое краткое обозначение Включение: до 6 xноминальных токов двигателя Выключение: до 6 x расчетный ток двигателякатегория применения 100 % AC-4 Типичные случаи применения Печатающиеустройства Машины для перемотки кабеля Центрифуги Специальные приводы наобрабатывающем и технологическом оборудовании Условия переключения для потребителей без двигателя 3-полюсных, 4-полюсныхРабочая характеристика Не индуктивная или слабо индуктивная нагрузкаЭлектрическое краткое обозначение Включение: 1 x расчётный рабочий токВыключение: 1 x расчетный ток категория применения 100 % AC-1 Типичные случаиприменения Электрический нагрев Кратковременное включение 3-полюсное Пауза между двумя приложениями нагрузки:15 минут 2DILE-… + MVDILE + …DILE 2DILE-…-G + MVDILE + …DILE | [1328 empty] | 0.136 | 0.173 | [5 empty] | I | P | [50 empty] | P | [19 empty] | I | [14 empty] | U |  |  | I |  |  |  | Переключения | [121 empty] | 24 В | [49 empty] | втягивание | втягивание | [562 empty] | I | I | [26 empty] | I |  |  |  |  | P | P |  |  |  | #NAME? | I |  |  | втягивание | [71 empty] | P |  |  |  |  | sub>vs | gL/gG |  |  | P | P | I | P |  |  | I | I | I | [15 empty] | I |  |  | Частота отказов |  | Переключения | Переключения | [9 empty] | I | sub>vid | sub>vid | [144 empty] | I | [76 empty] | #NAME? | P | U |  | Переключения/ч | [7 empty] | I |  |  |  | Удержание | втягивание | Удержание | Удержание | [9 empty] | U |  | U |  | 100 В | 220 В
https://al-teh.ru/product/dilem-01400v50hz440v60hz-minikontaktor-9a-upravlyayushchee-napryazhenie-400v-ac-1nz-dop-kontakt-kategoriya-primeneniya-ac-3-as4_1/ | DILEM-01(400V50HZ,440V60HZ) Миниконтактор 9А, управляющее напряжение 400В (АC), 1НЗ доп. контакт, категория применения AC-3, АС4 | 51797 | https://al-teh.ru/wa-data/public/shop/products/21/33/13321/images/12415/12415.970.jpg | Миниконтакторы и реле | 1483.25 | Артикул 51797 Объем, дм3 0,136 Масса, кг 0,179 Ассортимент Силовые контакторы Применение Мини-контактор для двигателей и омических нагрузок Подассортимент Силовые контакторы DILEM Категория применения AC-1: не индуктивная или слабо индуктивная нагрузка, печи сопротивления AC-3:электродвигатели с короткозамкнутым ротором: запуск, отключение во времяработы AC-4: электродвигатели с короткозамкнутым ротором: пуск, противотоковоеторможение, реверсирование, режим старт-стоп Примечание Подходит также для двигателей класса эффективности IE3. Устройства,совместимые с IE3, обозначаются логотипом на упаковке. Техника присоединения Винтовые клеммы Описание с вспомогательным контактом Полюсы 3-полюсн. Расчетный рабочий ток AC-3 380 B 400 B I e A 9 AC-1 обычный термический ток, 3-полюсный, 50 - 60 Гц разомкнут при 40 °C I th e A 22 максимальная расчетная эксплуатационная мощность трехфазных двигателей 50 - 60Гц AC-3 220 B 230 B P кВт 2.2 380 B 400 B P кВт 4 660 B 690 B P кВт 4 AC-4 220 B 230 B P кВт 1.5 380 B 400 B P кВт 3 660 B 690 B P кВт 3 Назначение контактов Разм. = размыкающий контакт 1 разм. Применяемое для …DILE Управляющее напряжение 400 V 50 Hz, 440 V 60 Hz Род тока: перем. ток/пост. ток Питание перем. тока Общая информация Стандарты и положения IEC/EN 60947, VDE 0660, CSA, UL Механический срок службы; катушка 50/60 Гц Переключения x 10 6 7 Механический срок службы Переключения x 10 6 10 максимальная частота коммутаций механический S/h 9000 электрический (силовые контакторы без реле перегрузки) Переключения/ч см. характеристики Стойкость к климатическим воздействиям Влажный нагрев, постоянный, в соответствии с IEC 60068-2-78 Влажный нагрев,циклический, в соответствии с IEC 60068-2-30 Температура окружающей среды разомкнут °C -25 - +50 в капсульном корпусе °C \- 25 - 40 установочное положение любое, кроме вертикального с клеммами A1/A2 снизу Удароустойчивость (IEC/EN 60068-2-27) Импульс полусинуса 10 мс Основное устройство без вспомогательного контактного модуля Цепи главного тока, замыкающие контакты g 10 Вспомогательные блок-контакты размыкающий контакт/замыкающий контакт g 10 / 8 Основное устройство со вспомогательным контактным модулем Цепи главного тока, замыкающие контакты g Замыкающие контакты g 10 Вспомогательные блок-контакты замыкающий контакт/размыкающий контакт g 20 / 20 Класс защиты IP20 Защита от прикосновения при вертикальном управлении спереди (EN 50274) защита от прикосновения пальцами и тыльной стороной кистей рук Вес кг 0.2 Поперечные сечения соединения линий главного и вспомогательного тока Винтовые клеммы одножильный мм 2 1 x (0,75 - 2,5) 2 x (0,75 - 2,5) тонкопроволочный с оконечной муфтой мм 2 1 x (0,75 - 1,5) 2 x (0,75 - 1,5) одно- или многожильные AWG 18 - 14 Соединительный винт M3,5 Отвертка с профилем Pozidriv Размер 2 Стандартная отвёртка мм 0.8 x 5.5 1 x 6 макс. начальный пусковой момент Нм 1.2 Цепи главного тока Номинальная устойчивость к импульсу U imp В перем. тока 6000 Категория перенапряжения / степень загрязнения III/3 Номинальные выдерживаемые напряжения изоляции U i В перем. тока 690 Номинальное напряжение U e В перем. тока 690 Безопасное разъединение согласно EN 61140 между катушкой и контактами В перем. тока 300 между контактами В перем. тока 300 Включающая способность (cos ? по IEC/EN 60947) A 110 Отключающая способность 220 B 230 B A 90 380 B 400 B A 90 500 В A 64 660 B 690 B A 42 защита от короткого замыкания, макс. предохранитель Тип координации 2 gL/gG A 10 Тип координации 1 gL/gG A 20 Переменное напряжение AC-1 Расчетный рабочий ток обычный термический ток, 3-полюсный, 50 - 60 Гц разомкнут при 40 °C I th e A 22 при 50 °C I th e A 20 при 55 °C I th e A 19 в капсульном корпусе I th A 16 Примечание При максимально допустимой температуре окружающей среды. обычный термический ток, 1-полюсный Примечание При максимально допустимой температуре окружающей среды. разомкнут I th A 50 в капсульном корпусе I th A 40 AC-3 Расчетный рабочий ток открытый, 3-полюсный, 50 - 60 Гц Примечание При максимально допустимой температуре окружающей среды. 220 B 230 B I e A 9 240 В I e A 9 380 B 400 B I e A 9 415 В I e A 9 440 В I e A 9 500 В I e A 6.4 660 B 690 B I e A 4.8 Расчетная рабочая мощность P кВт 220 B 230 B P кВт 2.2 240 В P кВт 2.5 380 B 400 B P кВт 4 415 В P кВт 4.3 440 В P кВт 4 500 В P кВт 4 660 B 690 B P кВт 4 AC-4 Расчетный рабочий ток открытый, 3-полюсный, 50 - 60 Гц Примечание При максимально допустимой температуре окружающей среды. 220 B 230 B I e A 6.6 240 В I e A 6.6 380 B 400 B I e A 6.6 415 В I e A 6.6 440 В I e A 6.6 500 В I e A 5 660 B 690 B I e A 3.4 Расчетная рабочая мощность P кВт 220 B 230 B P кВт 1.5 240 В P кВт 1.8 380 B 400 B P кВт 3 415 В P кВт 3.1 440 В P кВт 3 500 В P кВт 3 660 B 690 B P кВт 3 постоянное напряжение Расчетный рабочий ток открытый DC-1 12 В I e A 20 24 В I e A 20 60 В I e A 20 110 В I e A 20 220 В I e A 20 DC-3 12 В I e A 8 24 В I e A 8 60 В I e A 4 110 В I e A 3 DC-5 12 В I e A 2.5 24 В I e A 2.5 60 В I e A 2.5 110 В I e A 1.5 220 В I e A 0.3 Электрические тепловые потери (3- или 4-полюсный) при I th W 2 при I e W 0.5 Механические приводы Безопасность по напряжению Работа от перем. тока Катушка на одно напряжение 50 Гц и катушка на два напряжения 50 Гц, 60 Гц втягивание x U c 0.8 - 1.1 Двухчастотная катушка 50/60 Гц втягивание x U c 0.85 - 1.1 потребляемая мощность Питание перем. тока Катушка на одно напряжение 50 Гц и катушка на два напряжения 50 Гц, 60 Гц втягивание VA 25 Катушка на одно напряжение 50 Гц и катушка на два напряжения 50 Гц, 60 Гц втягивание W 22 Катушка на одно напряжение 50 Гц и катушка на два напряжения 50 Гц, 60 Гц Удержание VA 4.6 Катушка на одно напряжение 50 Гц и катушка на два напряжения 50 Гц, 60 Гц Удержание W 1.3 Двухчастотная катушка 50/60 Гц при 50 Гц втягивание VA 30 Двухчастотная катушка 50/60 Гц при 50 Гц втягивание W 26 Двухчастотная катушка 50/60 Гц при 50 Гц Удержание VA 5.4 Двухчастотная катушка 50/60 Гц при 50 Гц Удержание W 1.6 Двухчастотная катушка 50/60 Гц при 60 Гц втягивание VA 29 Двухчастотная катушка 50/60 Гц при 60 Гц втягивание W 24 Двухчастотная катушка 50/60 Гц при 60 Гц Удержание VA 3.9 Двухчастотная катушка 50/60 Гц при 60 Гц Удержание W 1.1 Продолжительность включения % продолжительность включения 100 Время переключения при 100 % U c Замыкающие контакты мс Задержка замыкания мс Задержка замыкания мин. мс 14 Задержка замыкания макс. мс 21 Время открытия мс Время открытия мин. мс 8 Время открытия макс. мс 18 Задержка замыкания со вспомогательным контактом верхней установки мс макс. 45 Реверсивные контакторы Время переключения при 110 % U c Время переключения мин мс 16 Время переключения макс. мс 21 Время дугового разряда при 690 В перем. тока мс макс. 12 Катушка Механический срок службы; катушка 50/60 Гц x 10 6 7 Вспомогательный контакт Принудительное управление коммутирующими элементами согласно EN 60947-5-1,приложение L, включая модуль вспомогательного контакта да Номинальная устойчивость к импульсу U imp В перем. тока 6000 Категория перенапряжения / степень загрязнения III/3 Номинальные выдерживаемые напряжения изоляции U i В перем. тока 690 Номинальное напряжение U e В перем. тока 600 Безопасное разъединение согласно EN 61140 между катушкой и вспомогательными контактами В перем. тока 300 Между вспомогательными контактами В перем. тока 300 Расчетный рабочий ток AC-15 220 B 240 B I e A 6 380 B 415 B I e A 3 500 В I e A 1.5 Контакты в серии: A 1 24 В A 2.5 2 60 В A 2.5 3 100 В A 1.5 3 220 В A 0.5 Обычный термический ток I th A 10 Надёжность контакта Частота отказов ? <10 -8 e min min Срок службы компонента при U e AC-15 Переключения x 10 6 0.2 Пост. ток (DC) L/R = 50 мс: 2 контакта в серии при I e Переключения x 10 6 0.15 Примечание Условия включения и отключения на основе DC-13 Л/П постоянны в соответствии сисходными данными Стойкость к коротким замыканиям без сваривания устройство защиты от максимальных перегрузок только защита от короткого замыкания PKZM0-4 защита от короткого замыкания, макс. предохранитель 500 В A gG/gL 6 500 В A безынерционный 10 Электрические тепловые потери при нагрузке с I th W 0.3 Технические характеристики для подтверждения типа конструкции Номинальный ток для указания потери мощности I n A 9 Потеря мощности на полюс, в зависимости от тока sub>vid W 0.4 Потеря мощности оборудования, в зависимости от тока sub>vid W 1.2 Статическая потеря мощности, не зависит от тока sub>vs W 1.8 Способность отдавать потери мощности sub>ve W 0 Мин. рабочая температура °C -25 Макс. рабочая температура °C 50 Проверка конструкции IEC/EN 61439 10.2 твёрдость материалов и деталей 10.2.2 Коррозионная стойкость Требования производственного стандарта выполнены. 10.2.3.1 Нагревостойкость изоляции Требования производственного стандарта выполнены. 10.2.3.2 Сопротивление изоляционных материалов при обычном нагреве Требования производственного стандарта выполнены. 10.2.3.3 Сопротивление изоляционных материалов при сильном нагреве Требования производственного стандарта выполнены. 10.2.4 Устойчивость к ультрафиолетовому излучению Требования производственного стандарта выполнены. 10.2.5 Подъём Не имеет значения, поскольку необходимо оценить всё коммутационноеоборудование. 10.2.6 Испытание на удар Не имеет значения, поскольку необходимо оценить всё коммутационноеоборудование. 10.2.7 Ярлыки Требования производственного стандарта выполнены. 10.3 Класс защиты изоляции Не имеет значения, поскольку необходимо оценить всё коммутационноеоборудование. 10.4 Воздушные промежутки и пути утечки тока Требования производственного стандарта выполнены. 10.5 Защита от удара электрическим током Не имеет значения, поскольку необходимо оценить всё коммутационноеоборудование. 10.6 Монтаж оборудования Не имеет значения, поскольку необходимо оценить всё коммутационноеоборудование. 10.7 Внутренние электрические цепи и соединения Находится в сфере ответственности компании, монтирующей распределительныеустройства. 10.8 Подключения проводов, введённых снаружи Находится в сфере ответственности компании, монтирующей распределительныеустройства. 10.9 Свойства изоляции 10.9.2 Электрическая прочность при рабочей частоте Находится в сфере ответственности компании, монтирующей распределительныеустройства. 10.9.3 Прочность по отношению к импульсному напряжению Находится в сфере ответственности компании, монтирующей распределительныеустройства. 10.9.4 Проверка оболочек кабелей из изолирующего материала Находится в сфере ответственности компании, монтирующей распределительныеустройства. 10.10 Нагрев Расчёт параметров нагрева находится в сфере ответственности компании,монтирующей распределительные устройства. Компания Eaton указывает данные попотере мощности устройств. 10.11 Стойкость к коротким замыканиям Находится в сфере ответственности компании, монтирующей распределительныеустройства. Соблюдать указания для коммутационных устройств. 10.12 Электромагнитная совместимость Находится в сфере ответственности компании, монтирующей распределительныеустройства. Соблюдать указания для коммутационных устройств. 10.13 Механическая функция Для устройства требования считаются выполненными, если были соблюдены данныеинструкции по монтажу (IL). Low-voltage industrial components (EG000017) / Power contactor, AC switching(EC000066) Electric engineering, automation, process control engineering / Low-voltageswitch technology / Contactor (LV) / Power contactor, AC switching(ecl@ss8.1-27-37-10-03 [AAB718012]) Rated control supply voltage Us at AC 50HZ V 400 - 400 Rated control supply voltage Us at AC 60HZ V 440 - 440 Rated control supply voltage Us at DC V 0 - 0 Voltage type for actuating AC Rated operation current Ie at AC-1, 400 V A 22 Rated operation current Ie at AC-3, 400 V A 9 Rated operation power at AC-3, 400 V kW 4 Rated operation current Ie at AC-4, 400 V A 6.6 Rated operation power Ie at AC-4, 400 V kW 3 Modular version No Number of auxiliary contacts as normally open contact 0 Number of auxiliary contacts as normally closed contact 1 Type of electrical connection of main circuit Screw connection Number of normally closed contacts as main contact 0 Number of main contacts as normally open contact 3 Product Standards IEC/EN 60947-4-1; UL 508; CSA-C22.2 No. 14-05; CE marking UL File No. E29096 UL Category Control No. NLDX CSA File No. 012528 CSA Class No. 3211-04 North America Certification UL listed, CSA certified Specially designed for North America No 1: Реле защиты электродвигателей 2: Схема защиты 3: Модули вспомогательныхконтактов Корпус полностью изолирован Индукционные двигатели переменного тока Рабочая характеристика Включение: состенда Выключение: во время работы Электрическое краткое обозначениеВключение: до 6 x номинальных токов двигателя Выключение: до 1 x расчетный токдвигателя категория применения 100 % AC-3 Типичные случаи примененияКомпрессоры Лифты Миксер Насосы Эскалаторы Мешалка Вентиляторы Ленточныетранспортеры Центрифуги Откидные заслонки Ковшовый элеватор Системыкондиционирования воздуха Приводы общего назначения на обрабатывающем итехнологическом оборудовании Экстремальные условия переключения Индукционные двигатели переменного токаРабочая характеристика Управление посредством частых импульсов, противотоковоеторможение, реверсирование Электрическое краткое обозначение Включение: до 6 xноминальных токов двигателя Выключение: до 6 x расчетный ток двигателякатегория применения 100 % AC-4 Типичные случаи применения Печатающиеустройства Машины для перемотки кабеля Центрифуги Специальные приводы наобрабатывающем и технологическом оборудовании Условия переключения для потребителей без двигателя 3-полюсных, 4-полюсныхРабочая характеристика Не индуктивная или слабо индуктивная нагрузкаЭлектрическое краткое обозначение Включение: 1 x расчётный рабочий токВыключение: 1 x расчетный ток категория применения 100 % AC-1 Типичные случаиприменения Электрический нагрев Кратковременное включение 3-полюсное Пауза между двумя приложениями нагрузки:15 минут 2DILE-… + MVDILE + …DILE 2DILE-…-G + MVDILE + …DILE | [1328 empty] | 0.136 | 0.179 | [5 empty] | I | P | [50 empty] | P | [19 empty] | I | [14 empty] | U |  |  | I |  |  |  | Переключения | [121 empty] | 24 В | [49 empty] | втягивание | втягивание | [562 empty] | I | I | [26 empty] | I |  |  |  |  | P | P |  |  |  | #NAME? | I |  |  | втягивание | [71 empty] | P |  |  |  |  | sub>vs | gL/gG |  |  | P | P | I | P |  |  | I | I | I | [15 empty] | I |  |  | Частота отказов |  | Переключения | Переключения | [9 empty] | I | sub>vid | sub>vid | [144 empty] | I | [76 empty] | #NAME? | P | U |  | Переключения/ч | [7 empty] | I |  |  |  | Удержание | втягивание | Удержание | Удержание | [9 empty] | U |  | U |  | 100 В | 220 В
https://al-teh.ru/product/dilem-01415v50hz480v60hz-minikontaktor-9a-upravlyayushchee-napryazhenie-415v-ac-1nz-dop-kontakt-kategoriya-primeneniya-ac-3-as4_1/ | DILEM-01(415V50HZ,480V60HZ) Миниконтактор 9А, управляющее напряжение 415В (АC), 1НЗ доп. контакт, категория применения AC-3, АС4 | 51798 | https://al-teh.ru/wa-data/public/shop/products/22/33/13322/images/12416/12416.970.jpg | Миниконтакторы и реле | 1483.25 | Артикул 51798 Объем, дм3 0,136 Масса, кг 0,18 Ассортимент Силовые контакторы Применение Мини-контактор для двигателей и омических нагрузок Подассортимент Силовые контакторы DILEM Категория применения AC-1: не индуктивная или слабо индуктивная нагрузка, печи сопротивления AC-3:электродвигатели с короткозамкнутым ротором: запуск, отключение во времяработы AC-4: электродвигатели с короткозамкнутым ротором: пуск, противотоковоеторможение, реверсирование, режим старт-стоп Примечание Подходит также для двигателей класса эффективности IE3. Устройства,совместимые с IE3, обозначаются логотипом на упаковке. Техника присоединения Винтовые клеммы Описание с вспомогательным контактом Полюсы 3-полюсн. Расчетный рабочий ток AC-3 380 B 400 B I e A 9 AC-1 обычный термический ток, 3-полюсный, 50 - 60 Гц разомкнут при 40 °C I th e A 22 максимальная расчетная эксплуатационная мощность трехфазных двигателей 50 - 60Гц AC-3 220 B 230 B P кВт 2.2 380 B 400 B P кВт 4 660 B 690 B P кВт 4 AC-4 220 B 230 B P кВт 1.5 380 B 400 B P кВт 3 660 B 690 B P кВт 3 Назначение контактов Разм. = размыкающий контакт 1 разм. Применяемое для …DILE Управляющее напряжение 415 V 50 Hz, 480 V 60 Hz Род тока: перем. ток/пост. ток Питание перем. тока Общая информация Стандарты и положения IEC/EN 60947, VDE 0660, CSA, UL Механический срок службы; катушка 50/60 Гц Переключения x 10 6 7 Механический срок службы Переключения x 10 6 10 максимальная частота коммутаций механический S/h 9000 электрический (силовые контакторы без реле перегрузки) Переключения/ч см. характеристики Стойкость к климатическим воздействиям Влажный нагрев, постоянный, в соответствии с IEC 60068-2-78 Влажный нагрев,циклический, в соответствии с IEC 60068-2-30 Температура окружающей среды разомкнут °C -25 - +50 в капсульном корпусе °C \- 25 - 40 установочное положение любое, кроме вертикального с клеммами A1/A2 снизу Удароустойчивость (IEC/EN 60068-2-27) Импульс полусинуса 10 мс Основное устройство без вспомогательного контактного модуля Цепи главного тока, замыкающие контакты g 10 Вспомогательные блок-контакты размыкающий контакт/замыкающий контакт g 10 / 8 Основное устройство со вспомогательным контактным модулем Цепи главного тока, замыкающие контакты g Замыкающие контакты g 10 Вспомогательные блок-контакты замыкающий контакт/размыкающий контакт g 20 / 20 Класс защиты IP20 Защита от прикосновения при вертикальном управлении спереди (EN 50274) защита от прикосновения пальцами и тыльной стороной кистей рук Вес кг 0.2 Поперечные сечения соединения линий главного и вспомогательного тока Винтовые клеммы одножильный мм 2 1 x (0,75 - 2,5) 2 x (0,75 - 2,5) тонкопроволочный с оконечной муфтой мм 2 1 x (0,75 - 1,5) 2 x (0,75 - 1,5) одно- или многожильные AWG 18 - 14 Соединительный винт M3,5 Отвертка с профилем Pozidriv Размер 2 Стандартная отвёртка мм 0.8 x 5.5 1 x 6 макс. начальный пусковой момент Нм 1.2 Цепи главного тока Номинальная устойчивость к импульсу U imp В перем. тока 6000 Категория перенапряжения / степень загрязнения III/3 Номинальные выдерживаемые напряжения изоляции U i В перем. тока 690 Номинальное напряжение U e В перем. тока 690 Безопасное разъединение согласно EN 61140 между катушкой и контактами В перем. тока 300 между контактами В перем. тока 300 Включающая способность (cos ? по IEC/EN 60947) A 110 Отключающая способность 220 B 230 B A 90 380 B 400 B A 90 500 В A 64 660 B 690 B A 42 защита от короткого замыкания, макс. предохранитель Тип координации 2 gL/gG A 10 Тип координации 1 gL/gG A 20 Переменное напряжение AC-1 Расчетный рабочий ток обычный термический ток, 3-полюсный, 50 - 60 Гц разомкнут при 40 °C I th e A 22 при 50 °C I th e A 20 при 55 °C I th e A 19 в капсульном корпусе I th A 16 Примечание При максимально допустимой температуре окружающей среды. обычный термический ток, 1-полюсный Примечание При максимально допустимой температуре окружающей среды. разомкнут I th A 50 в капсульном корпусе I th A 40 AC-3 Расчетный рабочий ток открытый, 3-полюсный, 50 - 60 Гц Примечание При максимально допустимой температуре окружающей среды. 220 B 230 B I e A 9 240 В I e A 9 380 B 400 B I e A 9 415 В I e A 9 440 В I e A 9 500 В I e A 6.4 660 B 690 B I e A 4.8 Расчетная рабочая мощность P кВт 220 B 230 B P кВт 2.2 240 В P кВт 2.5 380 B 400 B P кВт 4 415 В P кВт 4.3 440 В P кВт 4 500 В P кВт 4 660 B 690 B P кВт 4 AC-4 Расчетный рабочий ток открытый, 3-полюсный, 50 - 60 Гц Примечание При максимально допустимой температуре окружающей среды. 220 B 230 B I e A 6.6 240 В I e A 6.6 380 B 400 B I e A 6.6 415 В I e A 6.6 440 В I e A 6.6 500 В I e A 5 660 B 690 B I e A 3.4 Расчетная рабочая мощность P кВт 220 B 230 B P кВт 1.5 240 В P кВт 1.8 380 B 400 B P кВт 3 415 В P кВт 3.1 440 В P кВт 3 500 В P кВт 3 660 B 690 B P кВт 3 постоянное напряжение Расчетный рабочий ток открытый DC-1 12 В I e A 20 24 В I e A 20 60 В I e A 20 110 В I e A 20 220 В I e A 20 DC-3 12 В I e A 8 24 В I e A 8 60 В I e A 4 110 В I e A 3 DC-5 12 В I e A 2.5 24 В I e A 2.5 60 В I e A 2.5 110 В I e A 1.5 220 В I e A 0.3 Электрические тепловые потери (3- или 4-полюсный) при I th W 2 при I e W 0.5 Механические приводы Безопасность по напряжению Работа от перем. тока Катушка на одно напряжение 50 Гц и катушка на два напряжения 50 Гц, 60 Гц втягивание x U c 0.8 - 1.1 Двухчастотная катушка 50/60 Гц втягивание x U c 0.85 - 1.1 потребляемая мощность Питание перем. тока Катушка на одно напряжение 50 Гц и катушка на два напряжения 50 Гц, 60 Гц втягивание VA 25 Катушка на одно напряжение 50 Гц и катушка на два напряжения 50 Гц, 60 Гц втягивание W 22 Катушка на одно напряжение 50 Гц и катушка на два напряжения 50 Гц, 60 Гц Удержание VA 4.6 Катушка на одно напряжение 50 Гц и катушка на два напряжения 50 Гц, 60 Гц Удержание W 1.3 Двухчастотная катушка 50/60 Гц при 50 Гц втягивание VA 30 Двухчастотная катушка 50/60 Гц при 50 Гц втягивание W 26 Двухчастотная катушка 50/60 Гц при 50 Гц Удержание VA 5.4 Двухчастотная катушка 50/60 Гц при 50 Гц Удержание W 1.6 Двухчастотная катушка 50/60 Гц при 60 Гц втягивание VA 29 Двухчастотная катушка 50/60 Гц при 60 Гц втягивание W 24 Двухчастотная катушка 50/60 Гц при 60 Гц Удержание VA 3.9 Двухчастотная катушка 50/60 Гц при 60 Гц Удержание W 1.1 Питание пост. тока Примечание Чистое постоянное напряжение или трёхфазная мостовая схема Продолжительность включения % продолжительность включения 100 Время переключения при 100 % U c Замыкающие контакты мс Задержка замыкания мс Задержка замыкания мин. мс 14 Задержка замыкания макс. мс 21 Время открытия мс Время открытия мин. мс 8 Время открытия макс. мс 18 Задержка замыкания со вспомогательным контактом верхней установки мс макс. 45 Реверсивные контакторы Время переключения при 110 % U c Время переключения мин мс 16 Время переключения макс. мс 21 Время дугового разряда при 690 В перем. тока мс макс. 12 Катушка Механический срок службы; катушка 50/60 Гц x 10 6 7 Вспомогательный контакт Принудительное управление коммутирующими элементами согласно EN 60947-5-1,приложение L, включая модуль вспомогательного контакта да Номинальная устойчивость к импульсу U imp В перем. тока 6000 Категория перенапряжения / степень загрязнения III/3 Номинальные выдерживаемые напряжения изоляции U i В перем. тока 690 Номинальное напряжение U e В перем. тока 600 Безопасное разъединение согласно EN 61140 между катушкой и вспомогательными контактами В перем. тока 300 Между вспомогательными контактами В перем. тока 300 Расчетный рабочий ток AC-15 220 B 240 B I e A 6 380 B 415 B I e A 3 500 В I e A 1.5 Контакты в серии: A 1 24 В A 2.5 2 60 В A 2.5 3 100 В A 1.5 3 220 В A 0.5 Обычный термический ток I th A 10 Надёжность контакта Частота отказов ? <10 -8 e min min Срок службы компонента при U e AC-15 Переключения x 10 6 0.2 Пост. ток (DC) L/R = 50 мс: 2 контакта в серии при I e Переключения x 10 6 0.15 Примечание Условия включения и отключения на основе DC-13 Л/П постоянны в соответствии сисходными данными Стойкость к коротким замыканиям без сваривания устройство защиты от максимальных перегрузок только защита от короткого замыкания PKZM0-4 защита от короткого замыкания, макс. предохранитель 500 В A gG/gL 6 500 В A безынерционный 10 Электрические тепловые потери при нагрузке с I th W 0.3 Технические характеристики для подтверждения типа конструкции Номинальный ток для указания потери мощности I n A 9 Потеря мощности на полюс, в зависимости от тока sub>vid W 0.4 Потеря мощности оборудования, в зависимости от тока sub>vid W 1.2 Статическая потеря мощности, не зависит от тока sub>vs W 1.8 Способность отдавать потери мощности sub>ve W 0 Мин. рабочая температура °C -25 Макс. рабочая температура °C 50 Проверка конструкции IEC/EN 61439 10.2 твёрдость материалов и деталей 10.2.2 Коррозионная стойкость Требования производственного стандарта выполнены. 10.2.3.1 Нагревостойкость изоляции Требования производственного стандарта выполнены. 10.2.3.2 Сопротивление изоляционных материалов при обычном нагреве Требования производственного стандарта выполнены. 10.2.3.3 Сопротивление изоляционных материалов при сильном нагреве Требования производственного стандарта выполнены. 10.2.4 Устойчивость к ультрафиолетовому излучению Требования производственного стандарта выполнены. 10.2.5 Подъём Не имеет значения, поскольку необходимо оценить всё коммутационноеоборудование. 10.2.6 Испытание на удар Не имеет значения, поскольку необходимо оценить всё коммутационноеоборудование. 10.2.7 Ярлыки Требования производственного стандарта выполнены. 10.3 Класс защиты изоляции Не имеет значения, поскольку необходимо оценить всё коммутационноеоборудование. 10.4 Воздушные промежутки и пути утечки тока Требования производственного стандарта выполнены. 10.5 Защита от удара электрическим током Не имеет значения, поскольку необходимо оценить всё коммутационноеоборудование. 10.6 Монтаж оборудования Не имеет значения, поскольку необходимо оценить всё коммутационноеоборудование. 10.7 Внутренние электрические цепи и соединения Находится в сфере ответственности компании, монтирующей распределительныеустройства. 10.8 Подключения проводов, введённых снаружи Находится в сфере ответственности компании, монтирующей распределительныеустройства. 10.9 Свойства изоляции 10.9.2 Электрическая прочность при рабочей частоте Находится в сфере ответственности компании, монтирующей распределительныеустройства. 10.9.3 Прочность по отношению к импульсному напряжению Находится в сфере ответственности компании, монтирующей распределительныеустройства. 10.9.4 Проверка оболочек кабелей из изолирующего материала Находится в сфере ответственности компании, монтирующей распределительныеустройства. 10.10 Нагрев Расчёт параметров нагрева находится в сфере ответственности компании,монтирующей распределительные устройства. Компания Eaton указывает данные попотере мощности устройств. 10.11 Стойкость к коротким замыканиям Находится в сфере ответственности компании, монтирующей распределительныеустройства. Соблюдать указания для коммутационных устройств. 10.12 Электромагнитная совместимость Находится в сфере ответственности компании, монтирующей распределительныеустройства. Соблюдать указания для коммутационных устройств. 10.13 Механическая функция Для устройства требования считаются выполненными, если были соблюдены данныеинструкции по монтажу (IL). Low-voltage industrial components (EG000017) / Power contactor, AC switching(EC000066) Electric engineering, automation, process control engineering / Low-voltageswitch technology / Contactor (LV) / Power contactor, AC switching(ecl@ss8.1-27-37-10-03 [AAB718012]) Rated control supply voltage Us at AC 50HZ V 415 - 415 Rated control supply voltage Us at AC 60HZ V 480 - 480 Rated control supply voltage Us at DC V 0 - 0 Voltage type for actuating AC Rated operation current Ie at AC-1, 400 V A 22 Rated operation current Ie at AC-3, 400 V A 9 Rated operation power at AC-3, 400 V kW 4 Rated operation current Ie at AC-4, 400 V A 6.6 Rated operation power Ie at AC-4, 400 V kW 3 Modular version No Number of auxiliary contacts as normally open contact 0 Number of auxiliary contacts as normally closed contact 1 Type of electrical connection of main circuit Screw connection Number of normally closed contacts as main contact 0 Number of main contacts as normally open contact 3 Product Standards IEC/EN 60947-4-1; UL 508; CSA-C22.2 No. 14-05; CE marking UL File No. E29096 UL Category Control No. NLDX CSA File No. 012528 CSA Class No. 3211-04 North America Certification UL listed, CSA certified Specially designed for North America No 1: Реле защиты электродвигателей 2: Схема защиты 3: Модули вспомогательныхконтактов Корпус полностью изолирован Индукционные двигатели переменного тока Рабочая характеристика Включение: состенда Выключение: во время работы Электрическое краткое обозначениеВключение: до 6 x номинальных токов двигателя Выключение: до 1 x расчетный токдвигателя категория применения 100 % AC-3 Типичные случаи примененияКомпрессоры Лифты Миксер Насосы Эскалаторы Мешалка Вентиляторы Ленточныетранспортеры Центрифуги Откидные заслонки Ковшовый элеватор Системыкондиционирования воздуха Приводы общего назначения на обрабатывающем итехнологическом оборудовании Экстремальные условия переключения Индукционные двигатели переменного токаРабочая характеристика Управление посредством частых импульсов, противотоковоеторможение, реверсирование Электрическое краткое обозначение Включение: до 6 xноминальных токов двигателя Выключение: до 6 x расчетный ток двигателякатегория применения 100 % AC-4 Типичные случаи применения Печатающиеустройства Машины для перемотки кабеля Центрифуги Специальные приводы наобрабатывающем и технологическом оборудовании Условия переключения для потребителей без двигателя 3-полюсных, 4-полюсныхРабочая характеристика Не индуктивная или слабо индуктивная нагрузкаЭлектрическое краткое обозначение Включение: 1 x расчётный рабочий токВыключение: 1 x расчетный ток категория применения 100 % AC-1 Типичные случаиприменения Электрический нагрев Кратковременное включение 3-полюсное Пауза между двумя приложениями нагрузки:15 минут 2DILE-… + MVDILE + …DILE 2DILE-…-G + MVDILE + …DILE | [1328 empty] | 0.136 | 0.18 | [5 empty] | I | P | [50 empty] | P | [19 empty] | I | [14 empty] | U |  |  | I |  |  |  | Переключения | [121 empty] | 24 В | [49 empty] | втягивание | втягивание | [562 empty] | I | I | [26 empty] | I |  |  |  |  | P | P |  |  |  | #NAME? | I |  |  | втягивание | [71 empty] | P |  |  |  |  | sub>vs | gL/gG |  |  | P | P | I | P |  |  | I | I | I | [15 empty] | I |  |  | Частота отказов |  | Переключения | Переключения | [9 empty] | I | sub>vid | sub>vid | [144 empty] | I | [76 empty] | #NAME? | P | U |  | Переключения/ч | [7 empty] | I |  |  |  | Удержание | втягивание | Удержание | Удержание | [9 empty] | U |  | U |  | 100 В | 220 В
https://al-teh.ru/product/dilem-0142v5060hz-minikontaktor-9a-upravlyayushchee-napryazhenie-380v-1nz-dop-kontakt-kategoriya-primeneniya-ac-3-as4_1/ | DILEM-01(42V50/60HZ) Миниконтактор 9А, управляющее напряжение 380В, 1НЗ доп. контакт, категория применения AC-3, АС4 | 33233 | https://al-teh.ru/wa-data/public/shop/products/07/33/13307/images/12401/12401.970.jpg | Миниконтакторы и реле | 1483.25 | Артикул 33233 Объем, дм3 0,136 Масса, кг 0,176 Ассортимент Силовые контакторы Применение Мини-контактор для двигателей и омических нагрузок Подассортимент Силовые контакторы DILEM Категория применения AC-1: не индуктивная или слабо индуктивная нагрузка, печи сопротивления AC-3:электродвигатели с короткозамкнутым ротором: запуск, отключение во времяработы AC-4: электродвигатели с короткозамкнутым ротором: пуск, противотоковоеторможение, реверсирование, режим старт-стоп Примечание Подходит также для двигателей класса эффективности IE3. Устройства,совместимые с IE3, обозначаются логотипом на упаковке. Техника присоединения Винтовые клеммы Описание с вспомогательным контактом Полюсы 3-полюсн. Расчетный рабочий ток AC-3 380 B 400 B I e A 9 AC-1 обычный термический ток, 3-полюсный, 50 - 60 Гц разомкнут при 40 °C I th e A 22 максимальная расчетная эксплуатационная мощность трехфазных двигателей 50 - 60Гц AC-3 220 B 230 B P кВт 2.2 380 B 400 B P кВт 4 660 B 690 B P кВт 4 AC-4 220 B 230 B P кВт 1.5 380 B 400 B P кВт 3 660 B 690 B P кВт 3 Назначение контактов Разм. = размыкающий контакт 1 разм. Применяемое для …DILE Управляющее напряжение 42 V 50/60 Hz Род тока: перем. ток/пост. ток Питание перем. тока Общая информация Стандарты и положения IEC/EN 60947, VDE 0660, CSA, UL Механический срок службы; катушка 50/60 Гц Переключения x 10 6 7 Механический срок службы Переключения x 10 6 10 максимальная частота коммутаций механический S/h 9000 электрический (силовые контакторы без реле перегрузки) Переключения/ч см. характеристики Стойкость к климатическим воздействиям Влажный нагрев, постоянный, в соответствии с IEC 60068-2-78 Влажный нагрев,циклический, в соответствии с IEC 60068-2-30 Температура окружающей среды разомкнут °C -25 - +50 в капсульном корпусе °C \- 25 - 40 установочное положение любое, кроме вертикального с клеммами A1/A2 снизу Удароустойчивость (IEC/EN 60068-2-27) Импульс полусинуса 10 мс Основное устройство без вспомогательного контактного модуля Цепи главного тока, замыкающие контакты g 10 Вспомогательные блок-контакты размыкающий контакт/замыкающий контакт g 10 / 8 Основное устройство со вспомогательным контактным модулем Цепи главного тока, замыкающие контакты g Замыкающие контакты g 10 Вспомогательные блок-контакты замыкающий контакт/размыкающий контакт g 20 / 20 Класс защиты IP20 Защита от прикосновения при вертикальном управлении спереди (EN 50274) защита от прикосновения пальцами и тыльной стороной кистей рук Вес кг 0.2 Поперечные сечения соединения линий главного и вспомогательного тока Винтовые клеммы одножильный мм 2 1 x (0,75 - 2,5) 2 x (0,75 - 2,5) тонкопроволочный с оконечной муфтой мм 2 1 x (0,75 - 1,5) 2 x (0,75 - 1,5) одно- или многожильные AWG 18 - 14 Соединительный винт M3,5 Отвертка с профилем Pozidriv Размер 2 Стандартная отвёртка мм 0.8 x 5.5 1 x 6 макс. начальный пусковой момент Нм 1.2 Цепи главного тока Номинальная устойчивость к импульсу U imp В перем. тока 6000 Категория перенапряжения / степень загрязнения III/3 Номинальные выдерживаемые напряжения изоляции U i В перем. тока 690 Номинальное напряжение U e В перем. тока 690 Безопасное разъединение согласно EN 61140 между катушкой и контактами В перем. тока 300 между контактами В перем. тока 300 Включающая способность (cos ? по IEC/EN 60947) A 110 Отключающая способность 220 B 230 B A 90 380 B 400 B A 90 500 В A 64 660 B 690 B A 42 защита от короткого замыкания, макс. предохранитель Тип координации 2 gL/gG A 10 Тип координации 1 gL/gG A 20 Переменное напряжение AC-1 Расчетный рабочий ток обычный термический ток, 3-полюсный, 50 - 60 Гц разомкнут при 40 °C I th e A 22 при 50 °C I th e A 20 при 55 °C I th e A 19 в капсульном корпусе I th A 16 Примечание При максимально допустимой температуре окружающей среды. обычный термический ток, 1-полюсный Примечание При максимально допустимой температуре окружающей среды. разомкнут I th A 50 в капсульном корпусе I th A 40 AC-3 Расчетный рабочий ток открытый, 3-полюсный, 50 - 60 Гц Примечание При максимально допустимой температуре окружающей среды. 220 B 230 B I e A 9 240 В I e A 9 380 B 400 B I e A 9 415 В I e A 9 440 В I e A 9 500 В I e A 6.4 660 B 690 B I e A 4.8 Расчетная рабочая мощность P кВт 220 B 230 B P кВт 2.2 240 В P кВт 2.5 380 B 400 B P кВт 4 415 В P кВт 4.3 440 В P кВт 4 500 В P кВт 4 660 B 690 B P кВт 4 AC-4 Расчетный рабочий ток открытый, 3-полюсный, 50 - 60 Гц Примечание При максимально допустимой температуре окружающей среды. 220 B 230 B I e A 6.6 240 В I e A 6.6 380 B 400 B I e A 6.6 415 В I e A 6.6 440 В I e A 6.6 500 В I e A 5 660 B 690 B I e A 3.4 Расчетная рабочая мощность P кВт 220 B 230 B P кВт 1.5 240 В P кВт 1.8 380 B 400 B P кВт 3 415 В P кВт 3.1 440 В P кВт 3 500 В P кВт 3 660 B 690 B P кВт 3 постоянное напряжение Расчетный рабочий ток открытый DC-1 12 В I e A 20 24 В I e A 20 60 В I e A 20 110 В I e A 20 220 В I e A 20 DC-3 12 В I e A 8 24 В I e A 8 60 В I e A 4 110 В I e A 3 DC-5 12 В I e A 2.5 24 В I e A 2.5 60 В I e A 2.5 110 В I e A 1.5 220 В I e A 0.3 Электрические тепловые потери (3- или 4-полюсный) при I th W 2 при I e W 0.5 Механические приводы Безопасность по напряжению Работа от перем. тока Катушка на одно напряжение 50 Гц и катушка на два напряжения 50 Гц, 60 Гц втягивание x U c 0.8 - 1.1 Двухчастотная катушка 50/60 Гц втягивание x U c 0.85 - 1.1 потребляемая мощность Питание перем. тока Катушка на одно напряжение 50 Гц и катушка на два напряжения 50 Гц, 60 Гц втягивание VA 25 Катушка на одно напряжение 50 Гц и катушка на два напряжения 50 Гц, 60 Гц втягивание W 22 Катушка на одно напряжение 50 Гц и катушка на два напряжения 50 Гц, 60 Гц Удержание VA 4.6 Катушка на одно напряжение 50 Гц и катушка на два напряжения 50 Гц, 60 Гц Удержание W 1.3 Двухчастотная катушка 50/60 Гц при 50 Гц втягивание VA 30 Двухчастотная катушка 50/60 Гц при 50 Гц втягивание W 26 Двухчастотная катушка 50/60 Гц при 50 Гц Удержание VA 5.4 Двухчастотная катушка 50/60 Гц при 50 Гц Удержание W 1.6 Двухчастотная катушка 50/60 Гц при 60 Гц втягивание VA 29 Двухчастотная катушка 50/60 Гц при 60 Гц втягивание W 24 Двухчастотная катушка 50/60 Гц при 60 Гц Удержание VA 3.9 Двухчастотная катушка 50/60 Гц при 60 Гц Удержание W 1.1 Продолжительность включения % продолжительность включения 100 Время переключения при 100 % U c Замыкающие контакты мс Задержка замыкания мс Задержка замыкания мин. мс 14 Задержка замыкания макс. мс 21 Время открытия мс Время открытия мин. мс 8 Время открытия макс. мс 18 Задержка замыкания со вспомогательным контактом верхней установки мс макс. 45 Реверсивные контакторы Время переключения при 110 % U c Время переключения мин мс 16 Время переключения макс. мс 21 Время дугового разряда при 690 В перем. тока мс макс. 12 Катушка Механический срок службы; катушка 50/60 Гц x 10 6 7 Вспомогательный контакт Принудительное управление коммутирующими элементами согласно EN 60947-5-1,приложение L, включая модуль вспомогательного контакта да Номинальная устойчивость к импульсу U imp В перем. тока 6000 Категория перенапряжения / степень загрязнения III/3 Номинальные выдерживаемые напряжения изоляции U i В перем. тока 690 Номинальное напряжение U e В перем. тока 600 Безопасное разъединение согласно EN 61140 между катушкой и вспомогательными контактами В перем. тока 300 Между вспомогательными контактами В перем. тока 300 Расчетный рабочий ток AC-15 220 B 240 B I e A 6 380 B 415 B I e A 3 500 В I e A 1.5 Контакты в серии: A 1 24 В A 2.5 2 60 В A 2.5 3 100 В A 1.5 3 220 В A 0.5 Обычный термический ток I th A 10 Надёжность контакта Частота отказов ? <10 -8 e min min Срок службы компонента при U e AC-15 Переключения x 10 6 0.2 Пост. ток (DC) L/R = 50 мс: 2 контакта в серии при I e Переключения x 10 6 0.15 Примечание Условия включения и отключения на основе DC-13 Л/П постоянны в соответствии сисходными данными Стойкость к коротким замыканиям без сваривания устройство защиты от максимальных перегрузок только защита от короткого замыкания PKZM0-4 защита от короткого замыкания, макс. предохранитель 500 В A gG/gL 6 500 В A безынерционный 10 Электрические тепловые потери при нагрузке с I th W 0.3 Технические характеристики для подтверждения типа конструкции Номинальный ток для указания потери мощности I n A 9 Потеря мощности на полюс, в зависимости от тока sub>vid W 0.4 Потеря мощности оборудования, в зависимости от тока sub>vid W 1.2 Статическая потеря мощности, не зависит от тока sub>vs W 1.8 Способность отдавать потери мощности sub>ve W 0 Мин. рабочая температура °C -25 Макс. рабочая температура °C 50 Проверка конструкции IEC/EN 61439 10.2 твёрдость материалов и деталей 10.2.2 Коррозионная стойкость Требования производственного стандарта выполнены. 10.2.3.1 Нагревостойкость изоляции Требования производственного стандарта выполнены. 10.2.3.2 Сопротивление изоляционных материалов при обычном нагреве Требования производственного стандарта выполнены. 10.2.3.3 Сопротивление изоляционных материалов при сильном нагреве Требования производственного стандарта выполнены. 10.2.4 Устойчивость к ультрафиолетовому излучению Требования производственного стандарта выполнены. 10.2.5 Подъём Не имеет значения, поскольку необходимо оценить всё коммутационноеоборудование. 10.2.6 Испытание на удар Не имеет значения, поскольку необходимо оценить всё коммутационноеоборудование. 10.2.7 Ярлыки Требования производственного стандарта выполнены. 10.3 Класс защиты изоляции Не имеет значения, поскольку необходимо оценить всё коммутационноеоборудование. 10.4 Воздушные промежутки и пути утечки тока Требования производственного стандарта выполнены. 10.5 Защита от удара электрическим током Не имеет значения, поскольку необходимо оценить всё коммутационноеоборудование. 10.6 Монтаж оборудования Не имеет значения, поскольку необходимо оценить всё коммутационноеоборудование. 10.7 Внутренние электрические цепи и соединения Находится в сфере ответственности компании, монтирующей распределительныеустройства. 10.8 Подключения проводов, введённых снаружи Находится в сфере ответственности компании, монтирующей распределительныеустройства. 10.9 Свойства изоляции 10.9.2 Электрическая прочность при рабочей частоте Находится в сфере ответственности компании, монтирующей распределительныеустройства. 10.9.3 Прочность по отношению к импульсному напряжению Находится в сфере ответственности компании, монтирующей распределительныеустройства. 10.9.4 Проверка оболочек кабелей из изолирующего материала Находится в сфере ответственности компании, монтирующей распределительныеустройства. 10.10 Нагрев Расчёт параметров нагрева находится в сфере ответственности компании,монтирующей распределительные устройства. Компания Eaton указывает данные попотере мощности устройств. 10.11 Стойкость к коротким замыканиям Находится в сфере ответственности компании, монтирующей распределительныеустройства. Соблюдать указания для коммутационных устройств. 10.12 Электромагнитная совместимость Находится в сфере ответственности компании, монтирующей распределительныеустройства. Соблюдать указания для коммутационных устройств. 10.13 Механическая функция Для устройства требования считаются выполненными, если были соблюдены данныеинструкции по монтажу (IL). Low-voltage industrial components (EG000017) / Power contactor, AC switching(EC000066) Electric engineering, automation, process control engineering / Low-voltageswitch technology / Contactor (LV) / Power contactor, AC switching(ecl@ss8.1-27-37-10-03 [AAB718012]) Rated control supply voltage Us at AC 50HZ V 42 - 42 Rated control supply voltage Us at AC 60HZ V 42 - 42 Rated control supply voltage Us at DC V 0 - 0 Voltage type for actuating AC Rated operation current Ie at AC-1, 400 V A 22 Rated operation current Ie at AC-3, 400 V A 9 Rated operation power at AC-3, 400 V kW 4 Rated operation current Ie at AC-4, 400 V A 6.6 Rated operation power Ie at AC-4, 400 V kW 3 Modular version No Number of auxiliary contacts as normally open contact 0 Number of auxiliary contacts as normally closed contact 1 Type of electrical connection of main circuit Screw connection Number of normally closed contacts as main contact 0 Number of main contacts as normally open contact 3 Product Standards IEC/EN 60947-4-1; UL 508; CSA-C22.2 No. 14-05; CE marking UL File No. E29096 UL Category Control No. NLDX CSA File No. 012528 CSA Class No. 3211-04 North America Certification UL listed, CSA certified Specially designed for North America No 1: Реле защиты электродвигателей 2: Схема защиты 3: Модули вспомогательныхконтактов Корпус полностью изолирован Индукционные двигатели переменного тока Рабочая характеристика Включение: состенда Выключение: во время работы Электрическое краткое обозначениеВключение: до 6 x номинальных токов двигателя Выключение: до 1 x расчетный токдвигателя категория применения 100 % AC-3 Типичные случаи примененияКомпрессоры Лифты Миксер Насосы Эскалаторы Мешалка Вентиляторы Ленточныетранспортеры Центрифуги Откидные заслонки Ковшовый элеватор Системыкондиционирования воздуха Приводы общего назначения на обрабатывающем итехнологическом оборудовании Экстремальные условия переключения Индукционные двигатели переменного токаРабочая характеристика Управление посредством частых импульсов, противотоковоеторможение, реверсирование Электрическое краткое обозначение Включение: до 6 xноминальных токов двигателя Выключение: до 6 x расчетный ток двигателякатегория применения 100 % AC-4 Типичные случаи применения Печатающиеустройства Машины для перемотки кабеля Центрифуги Специальные приводы наобрабатывающем и технологическом оборудовании Условия переключения для потребителей без двигателя 3-полюсных, 4-полюсныхРабочая характеристика Не индуктивная или слабо индуктивная нагрузкаЭлектрическое краткое обозначение Включение: 1 x расчётный рабочий токВыключение: 1 x расчетный ток категория применения 100 % AC-1 Типичные случаиприменения Электрический нагрев Кратковременное включение 3-полюсное Пауза между двумя приложениями нагрузки:15 минут 2DILE-… + MVDILE + …DILE 2DILE-…-G + MVDILE + …DILE | [1328 empty] | 0.136 | 0.176 | [5 empty] | I | P | [50 empty] | P | [19 empty] | I | [14 empty] | U |  |  | I |  |  |  | Переключения | [121 empty] | 24 В | [49 empty] | втягивание | втягивание | [562 empty] | I | I | [26 empty] | I |  |  |  |  | P | P |  |  |  | #NAME? | I |  |  | втягивание | [71 empty] | P |  |  |  |  | sub>vs | gL/gG |  |  | P | P | I | P |  |  | I | I | I | [15 empty] | I |  |  | Частота отказов |  | Переключения | Переключения | [9 empty] | I | sub>vid | sub>vid | [144 empty] | I | [76 empty] | #NAME? | P | U |  | Переключения/ч | [7 empty] | I |  |  |  | Удержание | втягивание | Удержание | Удержание | [9 empty] | U |  | U |  | 100 В | 220 В
https://al-teh.ru/product/dilem-0142v50hz48v60hz-minikontaktor-9a-upravlyayushchee-napryazhenie-42v-ac-1nz-dop-kontakt-kategoriya-primeneniya-ac-3-as4_1/ | DILEM-01(42V50HZ,48V60HZ) Миниконтактор 9А, управляющее напряжение 42В (АC), 1НЗ доп. контакт, категория применения AC-3, АС4 | 51791 | https://al-teh.ru/wa-data/public/shop/products/16/33/13316/images/12410/12410.970.jpg | Миниконтакторы и реле | 1483.25 | Артикул 51791 Объем, дм3 0,136 Масса, кг 0,179 Ассортимент Силовые контакторы Применение Мини-контактор для двигателей и омических нагрузок Подассортимент Силовые контакторы DILEM Категория применения AC-1: не индуктивная или слабо индуктивная нагрузка, печи сопротивления AC-3:электродвигатели с короткозамкнутым ротором: запуск, отключение во времяработы AC-4: электродвигатели с короткозамкнутым ротором: пуск, противотоковоеторможение, реверсирование, режим старт-стоп Примечание Подходит также для двигателей класса эффективности IE3. Устройства,совместимые с IE3, обозначаются логотипом на упаковке. Техника присоединения Винтовые клеммы Описание с вспомогательным контактом Полюсы 3-полюсн. Расчетный рабочий ток AC-3 380 B 400 B I e A 9 AC-1 обычный термический ток, 3-полюсный, 50 - 60 Гц разомкнут при 40 °C I th e A 22 максимальная расчетная эксплуатационная мощность трехфазных двигателей 50 - 60Гц AC-3 220 B 230 B P кВт 2.2 380 B 400 B P кВт 4 660 B 690 B P кВт 4 AC-4 220 B 230 B P кВт 1.5 380 B 400 B P кВт 3 660 B 690 B P кВт 3 Назначение контактов Разм. = размыкающий контакт 1 разм. Применяемое для …DILE Управляющее напряжение 42 V 50 Hz, 48 V 60 Hz Род тока: перем. ток/пост. ток Питание перем. тока Общая информация Стандарты и положения IEC/EN 60947, VDE 0660, CSA, UL Механический срок службы; катушка 50/60 Гц Переключения x 10 6 7 Механический срок службы Переключения x 10 6 10 максимальная частота коммутаций механический S/h 9000 электрический (силовые контакторы без реле перегрузки) Переключения/ч см. характеристики Стойкость к климатическим воздействиям Влажный нагрев, постоянный, в соответствии с IEC 60068-2-78 Влажный нагрев,циклический, в соответствии с IEC 60068-2-30 Температура окружающей среды разомкнут °C -25 - +50 в капсульном корпусе °C \- 25 - 40 установочное положение любое, кроме вертикального с клеммами A1/A2 снизу Удароустойчивость (IEC/EN 60068-2-27) Импульс полусинуса 10 мс Основное устройство без вспомогательного контактного модуля Цепи главного тока, замыкающие контакты g 10 Вспомогательные блок-контакты размыкающий контакт/замыкающий контакт g 10 / 8 Основное устройство со вспомогательным контактным модулем Цепи главного тока, замыкающие контакты g Замыкающие контакты g 10 Вспомогательные блок-контакты замыкающий контакт/размыкающий контакт g 20 / 20 Класс защиты IP20 Защита от прикосновения при вертикальном управлении спереди (EN 50274) защита от прикосновения пальцами и тыльной стороной кистей рук Вес кг 0.2 Поперечные сечения соединения линий главного и вспомогательного тока Винтовые клеммы одножильный мм 2 1 x (0,75 - 2,5) 2 x (0,75 - 2,5) тонкопроволочный с оконечной муфтой мм 2 1 x (0,75 - 1,5) 2 x (0,75 - 1,5) одно- или многожильные AWG 18 - 14 Соединительный винт M3,5 Отвертка с профилем Pozidriv Размер 2 Стандартная отвёртка мм 0.8 x 5.5 1 x 6 макс. начальный пусковой момент Нм 1.2 Цепи главного тока Номинальная устойчивость к импульсу U imp В перем. тока 6000 Категория перенапряжения / степень загрязнения III/3 Номинальные выдерживаемые напряжения изоляции U i В перем. тока 690 Номинальное напряжение U e В перем. тока 690 Безопасное разъединение согласно EN 61140 между катушкой и контактами В перем. тока 300 между контактами В перем. тока 300 Включающая способность (cos ? по IEC/EN 60947) A 110 Отключающая способность 220 B 230 B A 90 380 B 400 B A 90 500 В A 64 660 B 690 B A 42 защита от короткого замыкания, макс. предохранитель Тип координации 2 gL/gG A 10 Тип координации 1 gL/gG A 20 Переменное напряжение AC-1 Расчетный рабочий ток обычный термический ток, 3-полюсный, 50 - 60 Гц разомкнут при 40 °C I th e A 22 при 50 °C I th e A 20 при 55 °C I th e A 19 в капсульном корпусе I th A 16 Примечание При максимально допустимой температуре окружающей среды. обычный термический ток, 1-полюсный Примечание При максимально допустимой температуре окружающей среды. разомкнут I th A 50 в капсульном корпусе I th A 40 AC-3 Расчетный рабочий ток открытый, 3-полюсный, 50 - 60 Гц Примечание При максимально допустимой температуре окружающей среды. 220 B 230 B I e A 9 240 В I e A 9 380 B 400 B I e A 9 415 В I e A 9 440 В I e A 9 500 В I e A 6.4 660 B 690 B I e A 4.8 Расчетная рабочая мощность P кВт 220 B 230 B P кВт 2.2 240 В P кВт 2.5 380 B 400 B P кВт 4 415 В P кВт 4.3 440 В P кВт 4 500 В P кВт 4 660 B 690 B P кВт 4 AC-4 Расчетный рабочий ток открытый, 3-полюсный, 50 - 60 Гц Примечание При максимально допустимой температуре окружающей среды. 220 B 230 B I e A 6.6 240 В I e A 6.6 380 B 400 B I e A 6.6 415 В I e A 6.6 440 В I e A 6.6 500 В I e A 5 660 B 690 B I e A 3.4 Расчетная рабочая мощность P кВт 220 B 230 B P кВт 1.5 240 В P кВт 1.8 380 B 400 B P кВт 3 415 В P кВт 3.1 440 В P кВт 3 500 В P кВт 3 660 B 690 B P кВт 3 постоянное напряжение Расчетный рабочий ток открытый DC-1 12 В I e A 20 24 В I e A 20 60 В I e A 20 110 В I e A 20 220 В I e A 20 DC-3 12 В I e A 8 24 В I e A 8 60 В I e A 4 110 В I e A 3 DC-5 12 В I e A 2.5 24 В I e A 2.5 60 В I e A 2.5 110 В I e A 1.5 220 В I e A 0.3 Электрические тепловые потери (3- или 4-полюсный) при I th W 2 при I e W 0.5 Механические приводы Безопасность по напряжению Работа от перем. тока Катушка на одно напряжение 50 Гц и катушка на два напряжения 50 Гц, 60 Гц втягивание x U c 0.8 - 1.1 Двухчастотная катушка 50/60 Гц втягивание x U c 0.85 - 1.1 потребляемая мощность Питание перем. тока Катушка на одно напряжение 50 Гц и катушка на два напряжения 50 Гц, 60 Гц втягивание VA 25 Катушка на одно напряжение 50 Гц и катушка на два напряжения 50 Гц, 60 Гц втягивание W 22 Катушка на одно напряжение 50 Гц и катушка на два напряжения 50 Гц, 60 Гц Удержание VA 4.6 Катушка на одно напряжение 50 Гц и катушка на два напряжения 50 Гц, 60 Гц Удержание W 1.3 Двухчастотная катушка 50/60 Гц при 50 Гц втягивание VA 30 Двухчастотная катушка 50/60 Гц при 50 Гц втягивание W 26 Двухчастотная катушка 50/60 Гц при 50 Гц Удержание VA 5.4 Двухчастотная катушка 50/60 Гц при 50 Гц Удержание W 1.6 Двухчастотная катушка 50/60 Гц при 60 Гц втягивание VA 29 Двухчастотная катушка 50/60 Гц при 60 Гц втягивание W 24 Двухчастотная катушка 50/60 Гц при 60 Гц Удержание VA 3.9 Двухчастотная катушка 50/60 Гц при 60 Гц Удержание W 1.1 Продолжительность включения % продолжительность включения 100 Время переключения при 100 % U c Замыкающие контакты мс Задержка замыкания мс Задержка замыкания мин. мс 14 Задержка замыкания макс. мс 21 Время открытия мс Время открытия мин. мс 8 Время открытия макс. мс 18 Задержка замыкания со вспомогательным контактом верхней установки мс макс. 45 Реверсивные контакторы Время переключения при 110 % U c Время переключения мин мс 16 Время переключения макс. мс 21 Время дугового разряда при 690 В перем. тока мс макс. 12 Катушка Механический срок службы; катушка 50/60 Гц x 10 6 7 Вспомогательный контакт Принудительное управление коммутирующими элементами согласно EN 60947-5-1,приложение L, включая модуль вспомогательного контакта да Номинальная устойчивость к импульсу U imp В перем. тока 6000 Категория перенапряжения / степень загрязнения III/3 Номинальные выдерживаемые напряжения изоляции U i В перем. тока 690 Номинальное напряжение U e В перем. тока 600 Безопасное разъединение согласно EN 61140 между катушкой и вспомогательными контактами В перем. тока 300 Между вспомогательными контактами В перем. тока 300 Расчетный рабочий ток AC-15 220 B 240 B I e A 6 380 B 415 B I e A 3 500 В I e A 1.5 Контакты в серии: A 1 24 В A 2.5 2 60 В A 2.5 3 100 В A 1.5 3 220 В A 0.5 Обычный термический ток I th A 10 Надёжность контакта Частота отказов ? <10 -8 e min min Срок службы компонента при U e AC-15 Переключения x 10 6 0.2 Пост. ток (DC) L/R = 50 мс: 2 контакта в серии при I e Переключения x 10 6 0.15 Примечание Условия включения и отключения на основе DC-13 Л/П постоянны в соответствии сисходными данными Стойкость к коротким замыканиям без сваривания устройство защиты от максимальных перегрузок только защита от короткого замыкания PKZM0-4 защита от короткого замыкания, макс. предохранитель 500 В A gG/gL 6 500 В A безынерционный 10 Электрические тепловые потери при нагрузке с I th W 0.3 Технические характеристики для подтверждения типа конструкции Номинальный ток для указания потери мощности I n A 9 Потеря мощности на полюс, в зависимости от тока sub>vid W 0.4 Потеря мощности оборудования, в зависимости от тока sub>vid W 1.2 Статическая потеря мощности, не зависит от тока sub>vs W 1.8 Способность отдавать потери мощности sub>ve W 0 Мин. рабочая температура °C -25 Макс. рабочая температура °C 50 Проверка конструкции IEC/EN 61439 10.2 твёрдость материалов и деталей 10.2.2 Коррозионная стойкость Требования производственного стандарта выполнены. 10.2.3.1 Нагревостойкость изоляции Требования производственного стандарта выполнены. 10.2.3.2 Сопротивление изоляционных материалов при обычном нагреве Требования производственного стандарта выполнены. 10.2.3.3 Сопротивление изоляционных материалов при сильном нагреве Требования производственного стандарта выполнены. 10.2.4 Устойчивость к ультрафиолетовому излучению Требования производственного стандарта выполнены. 10.2.5 Подъём Не имеет значения, поскольку необходимо оценить всё коммутационноеоборудование. 10.2.6 Испытание на удар Не имеет значения, поскольку необходимо оценить всё коммутационноеоборудование. 10.2.7 Ярлыки Требования производственного стандарта выполнены. 10.3 Класс защиты изоляции Не имеет значения, поскольку необходимо оценить всё коммутационноеоборудование. 10.4 Воздушные промежутки и пути утечки тока Требования производственного стандарта выполнены. 10.5 Защита от удара электрическим током Не имеет значения, поскольку необходимо оценить всё коммутационноеоборудование. 10.6 Монтаж оборудования Не имеет значения, поскольку необходимо оценить всё коммутационноеоборудование. 10.7 Внутренние электрические цепи и соединения Находится в сфере ответственности компании, монтирующей распределительныеустройства. 10.8 Подключения проводов, введённых снаружи Находится в сфере ответственности компании, монтирующей распределительныеустройства. 10.9 Свойства изоляции 10.9.2 Электрическая прочность при рабочей частоте Находится в сфере ответственности компании, монтирующей распределительныеустройства. 10.9.3 Прочность по отношению к импульсному напряжению Находится в сфере ответственности компании, монтирующей распределительныеустройства. 10.9.4 Проверка оболочек кабелей из изолирующего материала Находится в сфере ответственности компании, монтирующей распределительныеустройства. 10.10 Нагрев Расчёт параметров нагрева находится в сфере ответственности компании,монтирующей распределительные устройства. Компания Eaton указывает данные попотере мощности устройств. 10.11 Стойкость к коротким замыканиям Находится в сфере ответственности компании, монтирующей распределительныеустройства. Соблюдать указания для коммутационных устройств. 10.12 Электромагнитная совместимость Находится в сфере ответственности компании, монтирующей распределительныеустройства. Соблюдать указания для коммутационных устройств. 10.13 Механическая функция Для устройства требования считаются выполненными, если были соблюдены данныеинструкции по монтажу (IL). Low-voltage industrial components (EG000017) / Power contactor, AC switching(EC000066) Electric engineering, automation, process control engineering / Low-voltageswitch technology / Contactor (LV) / Power contactor, AC switching(ecl@ss8.1-27-37-10-03 [AAB718012]) Rated control supply voltage Us at AC 50HZ V 42 - 42 Rated control supply voltage Us at AC 60HZ V 48 - 48 Rated control supply voltage Us at DC V 0 - 0 Voltage type for actuating AC Rated operation current Ie at AC-1, 400 V A 22 Rated operation current Ie at AC-3, 400 V A 9 Rated operation power at AC-3, 400 V kW 4 Rated operation current Ie at AC-4, 400 V A 6.6 Rated operation power Ie at AC-4, 400 V kW 3 Modular version No Number of auxiliary contacts as normally open contact 0 Number of auxiliary contacts as normally closed contact 1 Type of electrical connection of main circuit Screw connection Number of normally closed contacts as main contact 0 Number of main contacts as normally open contact 3 Product Standards IEC/EN 60947-4-1; UL 508; CSA-C22.2 No. 14-05; CE marking UL File No. E29096 UL Category Control No. NLDX CSA File No. 012528 CSA Class No. 3211-04 North America Certification UL listed, CSA certified Specially designed for North America No 1: Реле защиты электродвигателей 2: Схема защиты 3: Модули вспомогательныхконтактов Корпус полностью изолирован Индукционные двигатели переменного тока Рабочая характеристика Включение: состенда Выключение: во время работы Электрическое краткое обозначениеВключение: до 6 x номинальных токов двигателя Выключение: до 1 x расчетный токдвигателя категория применения 100 % AC-3 Типичные случаи примененияКомпрессоры Лифты Миксер Насосы Эскалаторы Мешалка Вентиляторы Ленточныетранспортеры Центрифуги Откидные заслонки Ковшовый элеватор Системыкондиционирования воздуха Приводы общего назначения на обрабатывающем итехнологическом оборудовании Экстремальные условия переключения Индукционные двигатели переменного токаРабочая характеристика Управление посредством частых импульсов, противотоковоеторможение, реверсирование Электрическое краткое обозначение Включение: до 6 xноминальных токов двигателя Выключение: до 6 x расчетный ток двигателякатегория применения 100 % AC-4 Типичные случаи применения Печатающиеустройства Машины для перемотки кабеля Центрифуги Специальные приводы наобрабатывающем и технологическом оборудовании Условия переключения для потребителей без двигателя 3-полюсных, 4-полюсныхРабочая характеристика Не индуктивная или слабо индуктивная нагрузкаЭлектрическое краткое обозначение Включение: 1 x расчётный рабочий токВыключение: 1 x расчетный ток категория применения 100 % AC-1 Типичные случаиприменения Электрический нагрев Кратковременное включение 3-полюсное Пауза между двумя приложениями нагрузки:15 минут 2DILE-… + MVDILE + …DILE 2DILE-…-G + MVDILE + …DILE | [1328 empty] | 0.136 | 0.179 | [5 empty] | I | P | [50 empty] | P | [19 empty] | I | [14 empty] | U |  |  | I |  |  |  | Переключения | [121 empty] | 24 В | [49 empty] | втягивание | втягивание | [562 empty] | I | I | [26 empty] | I |  |  |  |  | P | P |  |  |  | #NAME? | I |  |  | втягивание | [71 empty] | P |  |  |  |  | sub>vs | gL/gG |  |  | P | P | I | P |  |  | I | I | I | [15 empty] | I |  |  | Частота отказов |  | Переключения | Переключения | [9 empty] | I | sub>vid | sub>vid | [144 empty] | I | [76 empty] | #NAME? | P | U |  | Переключения/ч | [7 empty] | I |  |  |  | Удержание | втягивание | Удержание | Удержание | [9 empty] | U |  | U |  | 100 В | 220 В
https://al-teh.ru/product/dilem-0148v50hz-minikontaktor-9a-upravlyayushchee-napryazhenie-48v-1nz-dop-kontakt-kategoriya-primeneniya-ac-3-as4_1/ | DILEM-01(48V50HZ) Миниконтактор 9А, управляющее напряжение 48В, 1НЗ доп. контакт, категория применения AC-3, АС4 | 10294 | https://al-teh.ru/wa-data/public/shop/products/96/32/13296/images/12390/12390.970.jpg | Миниконтакторы и реле | 1483.25 | Артикул 10294 Объем, дм3 0,136 Масса, кг 0,18 Ассортимент Силовые контакторы Применение Мини-контактор для двигателей и омических нагрузок Подассортимент Силовые контакторы DILEM Категория применения AC-1: не индуктивная или слабо индуктивная нагрузка, печи сопротивления AC-3:электродвигатели с короткозамкнутым ротором: запуск, отключение во времяработы AC-4: электродвигатели с короткозамкнутым ротором: пуск, противотоковоеторможение, реверсирование, режим старт-стоп Примечание Подходит также для двигателей класса эффективности IE3. Устройства,совместимые с IE3, обозначаются логотипом на упаковке. Техника присоединения Винтовые клеммы Описание с вспомогательным контактом Полюсы 3-полюсн. Расчетный рабочий ток AC-3 380 B 400 B I e A 9 AC-1 обычный термический ток, 3-полюсный, 50 - 60 Гц разомкнут при 40 °C I th e A 22 максимальная расчетная эксплуатационная мощность трехфазных двигателей 50 - 60Гц AC-3 220 B 230 B P кВт 2.2 380 B 400 B P кВт 4 660 B 690 B P кВт 4 AC-4 220 B 230 B P кВт 1.5 380 B 400 B P кВт 3 660 B 690 B P кВт 3 Назначение контактов Разм. = размыкающий контакт 1 разм. Применяемое для …DILE Управляющее напряжение 48 V 50 Hz Род тока: перем. ток/пост. ток Питание перем. тока Общая информация Стандарты и положения IEC/EN 60947, VDE 0660, CSA, UL Механический срок службы; катушка 50/60 Гц Переключения x 10 6 7 Механический срок службы Переключения x 10 6 10 максимальная частота коммутаций механический S/h 9000 электрический (силовые контакторы без реле перегрузки) Переключения/ч см. характеристики Стойкость к климатическим воздействиям Влажный нагрев, постоянный, в соответствии с IEC 60068-2-78 Влажный нагрев,циклический, в соответствии с IEC 60068-2-30 Температура окружающей среды разомкнут °C -25 - +50 в капсульном корпусе °C \- 25 - 40 установочное положение любое, кроме вертикального с клеммами A1/A2 снизу Удароустойчивость (IEC/EN 60068-2-27) Импульс полусинуса 10 мс Основное устройство без вспомогательного контактного модуля Цепи главного тока, замыкающие контакты g 10 Вспомогательные блок-контакты размыкающий контакт/замыкающий контакт g 10 / 8 Основное устройство со вспомогательным контактным модулем Цепи главного тока, замыкающие контакты g Замыкающие контакты g 10 Вспомогательные блок-контакты замыкающий контакт/размыкающий контакт g 20 / 20 Класс защиты IP20 Защита от прикосновения при вертикальном управлении спереди (EN 50274) защита от прикосновения пальцами и тыльной стороной кистей рук Вес кг 0.2 Поперечные сечения соединения линий главного и вспомогательного тока Винтовые клеммы одножильный мм 2 1 x (0,75 - 2,5) 2 x (0,75 - 2,5) тонкопроволочный с оконечной муфтой мм 2 1 x (0,75 - 1,5) 2 x (0,75 - 1,5) одно- или многожильные AWG 18 - 14 Соединительный винт M3,5 Отвертка с профилем Pozidriv Размер 2 Стандартная отвёртка мм 0.8 x 5.5 1 x 6 макс. начальный пусковой момент Нм 1.2 Цепи главного тока Номинальная устойчивость к импульсу U imp В перем. тока 6000 Категория перенапряжения / степень загрязнения III/3 Номинальные выдерживаемые напряжения изоляции U i В перем. тока 690 Номинальное напряжение U e В перем. тока 690 Безопасное разъединение согласно EN 61140 между катушкой и контактами В перем. тока 300 между контактами В перем. тока 300 Включающая способность (cos ? по IEC/EN 60947) A 110 Отключающая способность 220 B 230 B A 90 380 B 400 B A 90 500 В A 64 660 B 690 B A 42 защита от короткого замыкания, макс. предохранитель Тип координации 2 gL/gG A 10 Тип координации 1 gL/gG A 20 Переменное напряжение AC-1 Расчетный рабочий ток обычный термический ток, 3-полюсный, 50 - 60 Гц разомкнут при 40 °C I th e A 22 при 50 °C I th e A 20 при 55 °C I th e A 19 в капсульном корпусе I th A 16 Примечание При максимально допустимой температуре окружающей среды. обычный термический ток, 1-полюсный Примечание При максимально допустимой температуре окружающей среды. разомкнут I th A 50 в капсульном корпусе I th A 40 AC-3 Расчетный рабочий ток открытый, 3-полюсный, 50 - 60 Гц Примечание При максимально допустимой температуре окружающей среды. 220 B 230 B I e A 9 240 В I e A 9 380 B 400 B I e A 9 415 В I e A 9 440 В I e A 9 500 В I e A 6.4 660 B 690 B I e A 4.8 Расчетная рабочая мощность P кВт 220 B 230 B P кВт 2.2 240 В P кВт 2.5 380 B 400 B P кВт 4 415 В P кВт 4.3 440 В P кВт 4 500 В P кВт 4 660 B 690 B P кВт 4 AC-4 Расчетный рабочий ток открытый, 3-полюсный, 50 - 60 Гц Примечание При максимально допустимой температуре окружающей среды. 220 B 230 B I e A 6.6 240 В I e A 6.6 380 B 400 B I e A 6.6 415 В I e A 6.6 440 В I e A 6.6 500 В I e A 5 660 B 690 B I e A 3.4 Расчетная рабочая мощность P кВт 220 B 230 B P кВт 1.5 240 В P кВт 1.8 380 B 400 B P кВт 3 415 В P кВт 3.1 440 В P кВт 3 500 В P кВт 3 660 B 690 B P кВт 3 постоянное напряжение Расчетный рабочий ток открытый DC-1 12 В I e A 20 24 В I e A 20 60 В I e A 20 110 В I e A 20 220 В I e A 20 DC-3 12 В I e A 8 24 В I e A 8 60 В I e A 4 110 В I e A 3 DC-5 12 В I e A 2.5 24 В I e A 2.5 60 В I e A 2.5 110 В I e A 1.5 220 В I e A 0.3 Электрические тепловые потери (3- или 4-полюсный) при I th W 2 при I e W 0.5 Механические приводы Безопасность по напряжению Работа от перем. тока Катушка на одно напряжение 50 Гц и катушка на два напряжения 50 Гц, 60 Гц втягивание x U c 0.8 - 1.1 Двухчастотная катушка 50/60 Гц втягивание x U c 0.85 - 1.1 потребляемая мощность Питание перем. тока Катушка на одно напряжение 50 Гц и катушка на два напряжения 50 Гц, 60 Гц втягивание VA 25 Катушка на одно напряжение 50 Гц и катушка на два напряжения 50 Гц, 60 Гц втягивание W 22 Катушка на одно напряжение 50 Гц и катушка на два напряжения 50 Гц, 60 Гц Удержание VA 4.6 Катушка на одно напряжение 50 Гц и катушка на два напряжения 50 Гц, 60 Гц Удержание W 1.3 Двухчастотная катушка 50/60 Гц при 50 Гц втягивание VA 30 Двухчастотная катушка 50/60 Гц при 50 Гц втягивание W 26 Двухчастотная катушка 50/60 Гц при 50 Гц Удержание VA 5.4 Двухчастотная катушка 50/60 Гц при 50 Гц Удержание W 1.6 Двухчастотная катушка 50/60 Гц при 60 Гц втягивание VA 29 Двухчастотная катушка 50/60 Гц при 60 Гц втягивание W 24 Двухчастотная катушка 50/60 Гц при 60 Гц Удержание VA 3.9 Двухчастотная катушка 50/60 Гц при 60 Гц Удержание W 1.1 Продолжительность включения % продолжительность включения 100 Время переключения при 100 % U c Замыкающие контакты мс Задержка замыкания мс Задержка замыкания мин. мс 14 Задержка замыкания макс. мс 21 Время открытия мс Время открытия мин. мс 8 Время открытия макс. мс 18 Задержка замыкания со вспомогательным контактом верхней установки мс макс. 45 Реверсивные контакторы Время переключения при 110 % U c Время переключения мин мс 16 Время переключения макс. мс 21 Время дугового разряда при 690 В перем. тока мс макс. 12 Катушка Механический срок службы; катушка 50/60 Гц x 10 6 7 Вспомогательный контакт Принудительное управление коммутирующими элементами согласно EN 60947-5-1,приложение L, включая модуль вспомогательного контакта да Номинальная устойчивость к импульсу U imp В перем. тока 6000 Категория перенапряжения / степень загрязнения III/3 Номинальные выдерживаемые напряжения изоляции U i В перем. тока 690 Номинальное напряжение U e В перем. тока 600 Безопасное разъединение согласно EN 61140 между катушкой и вспомогательными контактами В перем. тока 300 Между вспомогательными контактами В перем. тока 300 Расчетный рабочий ток AC-15 220 B 240 B I e A 6 380 B 415 B I e A 3 500 В I e A 1.5 Контакты в серии: A 1 24 В A 2.5 2 60 В A 2.5 3 100 В A 1.5 3 220 В A 0.5 Обычный термический ток I th A 10 Надёжность контакта Частота отказов ? <10 -8 e min min Срок службы компонента при U e AC-15 Переключения x 10 6 0.2 Пост. ток (DC) L/R = 50 мс: 2 контакта в серии при I e Переключения x 10 6 0.15 Примечание Условия включения и отключения на основе DC-13 Л/П постоянны в соответствии сисходными данными Стойкость к коротким замыканиям без сваривания устройство защиты от максимальных перегрузок только защита от короткого замыкания PKZM0-4 защита от короткого замыкания, макс. предохранитель 500 В A gG/gL 6 500 В A безынерционный 10 Электрические тепловые потери при нагрузке с I th W 0.3 Технические характеристики для подтверждения типа конструкции Номинальный ток для указания потери мощности I n A 9 Потеря мощности на полюс, в зависимости от тока sub>vid W 0.4 Потеря мощности оборудования, в зависимости от тока sub>vid W 1.2 Статическая потеря мощности, не зависит от тока sub>vs W 1.8 Способность отдавать потери мощности sub>ve W 0 Мин. рабочая температура °C -25 Макс. рабочая температура °C 50 Проверка конструкции IEC/EN 61439 10.2 твёрдость материалов и деталей 10.2.2 Коррозионная стойкость Требования производственного стандарта выполнены. 10.2.3.1 Нагревостойкость изоляции Требования производственного стандарта выполнены. 10.2.3.2 Сопротивление изоляционных материалов при обычном нагреве Требования производственного стандарта выполнены. 10.2.3.3 Сопротивление изоляционных материалов при сильном нагреве Требования производственного стандарта выполнены. 10.2.4 Устойчивость к ультрафиолетовому излучению Требования производственного стандарта выполнены. 10.2.5 Подъём Не имеет значения, поскольку необходимо оценить всё коммутационноеоборудование. 10.2.6 Испытание на удар Не имеет значения, поскольку необходимо оценить всё коммутационноеоборудование. 10.2.7 Ярлыки Требования производственного стандарта выполнены. 10.3 Класс защиты изоляции Не имеет значения, поскольку необходимо оценить всё коммутационноеоборудование. 10.4 Воздушные промежутки и пути утечки тока Требования производственного стандарта выполнены. 10.5 Защита от удара электрическим током Не имеет значения, поскольку необходимо оценить всё коммутационноеоборудование. 10.6 Монтаж оборудования Не имеет значения, поскольку необходимо оценить всё коммутационноеоборудование. 10.7 Внутренние электрические цепи и соединения Находится в сфере ответственности компании, монтирующей распределительныеустройства. 10.8 Подключения проводов, введённых снаружи Находится в сфере ответственности компании, монтирующей распределительныеустройства. 10.9 Свойства изоляции 10.9.2 Электрическая прочность при рабочей частоте Находится в сфере ответственности компании, монтирующей распределительныеустройства. 10.9.3 Прочность по отношению к импульсному напряжению Находится в сфере ответственности компании, монтирующей распределительныеустройства. 10.9.4 Проверка оболочек кабелей из изолирующего материала Находится в сфере ответственности компании, монтирующей распределительныеустройства. 10.10 Нагрев Расчёт параметров нагрева находится в сфере ответственности компании,монтирующей распределительные устройства. Компания Eaton указывает данные попотере мощности устройств. 10.11 Стойкость к коротким замыканиям Находится в сфере ответственности компании, монтирующей распределительныеустройства. Соблюдать указания для коммутационных устройств. 10.12 Электромагнитная совместимость Находится в сфере ответственности компании, монтирующей распределительныеустройства. Соблюдать указания для коммутационных устройств. 10.13 Механическая функция Для устройства требования считаются выполненными, если были соблюдены данныеинструкции по монтажу (IL). Low-voltage industrial components (EG000017) / Power contactor, AC switching(EC000066) Electric engineering, automation, process control engineering / Low-voltageswitch technology / Contactor (LV) / Power contactor, AC switching(ecl@ss8.1-27-37-10-03 [AAB718012]) Rated control supply voltage Us at AC 50HZ V 48 - 48 Rated control supply voltage Us at AC 60HZ V 0 - 0 Rated control supply voltage Us at DC V 0 - 0 Voltage type for actuating AC Rated operation current Ie at AC-1, 400 V A 22 Rated operation current Ie at AC-3, 400 V A 9 Rated operation power at AC-3, 400 V kW 4 Rated operation current Ie at AC-4, 400 V A 6.6 Rated operation power Ie at AC-4, 400 V kW 3 Modular version No Number of auxiliary contacts as normally open contact 0 Number of auxiliary contacts as normally closed contact 1 Type of electrical connection of main circuit Screw connection Number of normally closed contacts as main contact 0 Number of main contacts as normally open contact 3 Product Standards IEC/EN 60947-4-1; UL 508; CSA-C22.2 No. 14-05; CE marking UL File No. E29096 UL Category Control No. NLDX CSA File No. 012528 CSA Class No. 3211-04 North America Certification UL listed, CSA certified Specially designed for North America No 1: Реле защиты электродвигателей 2: Схема защиты 3: Модули вспомогательныхконтактов Корпус полностью изолирован Индукционные двигатели переменного тока Рабочая характеристика Включение: состенда Выключение: во время работы Электрическое краткое обозначениеВключение: до 6 x номинальных токов двигателя Выключение: до 1 x расчетный токдвигателя категория применения 100 % AC-3 Типичные случаи примененияКомпрессоры Лифты Миксер Насосы Эскалаторы Мешалка Вентиляторы Ленточныетранспортеры Центрифуги Откидные заслонки Ковшовый элеватор Системыкондиционирования воздуха Приводы общего назначения на обрабатывающем итехнологическом оборудовании Экстремальные условия переключения Индукционные двигатели переменного токаРабочая характеристика Управление посредством частых импульсов, противотоковоеторможение, реверсирование Электрическое краткое обозначение Включение: до 6 xноминальных токов двигателя Выключение: до 6 x расчетный ток двигателякатегория применения 100 % AC-4 Типичные случаи применения Печатающиеустройства Машины для перемотки кабеля Центрифуги Специальные приводы наобрабатывающем и технологическом оборудовании Условия переключения для потребителей без двигателя 3-полюсных, 4-полюсныхРабочая характеристика Не индуктивная или слабо индуктивная нагрузкаЭлектрическое краткое обозначение Включение: 1 x расчётный рабочий токВыключение: 1 x расчетный ток категория применения 100 % AC-1 Типичные случаиприменения Электрический нагрев Кратковременное включение 3-полюсное Пауза между двумя приложениями нагрузки:15 минут 2DILE-… + MVDILE + …DILE 2DILE-…-G + MVDILE + …DILE | [1328 empty] | 0.136 | 0.18 | [5 empty] | I | P | [50 empty] | P | [19 empty] | I | [14 empty] | U |  |  | I |  |  |  | Переключения | [121 empty] | 24 В | [49 empty] | втягивание | втягивание | [562 empty] | I | I | [26 empty] | I |  |  |  |  | P | P |  |  |  | #NAME? | I |  |  | втягивание | [71 empty] | P |  |  |  |  | sub>vs | gL/gG |  |  | P | P | I | P |  |  | I | I | I | [15 empty] | I |  |  | Частота отказов |  | Переключения | Переключения | [9 empty] | I | sub>vid | sub>vid | [144 empty] | I | [76 empty] | #NAME? | P | U |  | Переключения/ч | [7 empty] | I |  |  |  | Удержание | втягивание | Удержание | Удержание | [9 empty] | U |  | U |  | 100 В | 220 В
https://al-teh.ru/product/dilem-01-c110v50hz120v60hz-minikontaktor-9a-upravlyayushchee-napryazhenie-110v-ac-1nz-dop-kontakt-kategoriya-primeneniya-ac-3-as4_1/ | DILEM-01-C(110V50HZ,120V60HZ) Миниконтактор 9А, управляющее напряжение 110В (АC), 1НЗ доп. контакт, категория применения AC-3, АС4 | 231681 | https://al-teh.ru/wa-data/public/shop/products/47/33/13347/images/12441/12441.970.jpg | Миниконтакторы и реле | 1483.25 | Артикул 231681 Объем, дм3 0,136 Масса, кг 0,176 Ассортимент Силовые контакторы Применение Мини-контактор для двигателей и омических нагрузок Подассортимент Силовые контакторы DILEM Категория применения AC-1: не индуктивная или слабо индуктивная нагрузка, печи сопротивления AC-3:электродвигатели с короткозамкнутым ротором: запуск, отключение во времяработы AC-4: электродвигатели с короткозамкнутым ротором: пуск, противотоковоеторможение, реверсирование, режим старт-стоп Примечание Подходит также для двигателей класса эффективности IE3. Устройства,совместимые с IE3, обозначаются логотипом на упаковке. Техника присоединения Пружинные клеммы Описание с вспомогательным контактом Полюсы 3-полюсн. Расчетный рабочий ток AC-3 380 B 400 B I e A 9 AC-1 обычный термический ток, 3-полюсный, 50 - 60 Гц разомкнут при 40 °C I th e A 22 максимальная расчетная эксплуатационная мощность трехфазных двигателей 50 - 60Гц AC-3 220 B 230 B P кВт 2.2 380 B 400 B P кВт 4 660 B 690 B P кВт 4 AC-4 220 B 230 B P кВт 1.5 380 B 400 B P кВт 3 660 B 690 B P кВт 3 Назначение контактов Разм. = размыкающий контакт 1 разм. Применяемое для …DILE-C Управляющее напряжение 110 V 50 Hz, 120 V 60 Hz Род тока: перем. ток/пост. ток Питание перем. тока Общая информация Стандарты и положения IEC/EN 60947, VDE 0660, CSA, UL Механический срок службы; катушка 50/60 Гц Переключения x 10 6 7 Механический срок службы Переключения x 10 6 10 максимальная частота коммутаций механический S/h 9000 электрический (силовые контакторы без реле перегрузки) Переключения/ч см. характеристики Стойкость к климатическим воздействиям Влажный нагрев, постоянный, в соответствии с IEC 60068-2-78 Влажный нагрев,циклический, в соответствии с IEC 60068-2-30 Температура окружающей среды разомкнут °C -25 - +50 в капсульном корпусе °C \- 25 - 40 установочное положение любое, кроме вертикального с клеммами A1/A2 снизу Удароустойчивость (IEC/EN 60068-2-27) Импульс полусинуса 10 мс Основное устройство без вспомогательного контактного модуля Цепи главного тока, замыкающие контакты g 10 Вспомогательные блок-контакты размыкающий контакт/замыкающий контакт g 10 / 8 Основное устройство со вспомогательным контактным модулем Цепи главного тока, замыкающие контакты g Замыкающие контакты g 10 Вспомогательные блок-контакты замыкающий контакт/размыкающий контакт g 20 / 20 Класс защиты IP20 Защита от прикосновения при вертикальном управлении спереди (EN 50274) защита от прикосновения пальцами и тыльной стороной кистей рук Вес кг 0.2 Поперечные сечения соединения линий главного и вспомогательного тока Винтовые клеммы одно- или многожильные AWG 18 - 14 Пружинные клеммы тонкопроволочный с оконечной муфтой мм 2 1 x (1 - 2,5) 2 x (1 - 2,5) Стандартная отвёртка мм 0,6 x 3,5 Цепи главного тока Номинальная устойчивость к импульсу U imp В перем. тока 6000 Категория перенапряжения / степень загрязнения III/3 Номинальные выдерживаемые напряжения изоляции U i В перем. тока 690 Номинальное напряжение U e В перем. тока 690 Безопасное разъединение согласно EN 61140 между катушкой и контактами В перем. тока 300 между контактами В перем. тока 300 Включающая способность (cos ? по IEC/EN 60947) A 110 Отключающая способность 220 B 230 B A 90 380 B 400 B A 90 500 В A 64 660 B 690 B A 42 защита от короткого замыкания, макс. предохранитель Тип координации 2 gL/gG A 10 Тип координации 1 gL/gG A 20 Переменное напряжение AC-1 Расчетный рабочий ток обычный термический ток, 3-полюсный, 50 - 60 Гц разомкнут при 40 °C I th e A 22 при 50 °C I th e A 20 при 55 °C I th e A 19 в капсульном корпусе I th A 16 Примечание При максимально допустимой температуре окружающей среды. обычный термический ток, 1-полюсный Примечание При максимально допустимой температуре окружающей среды. разомкнут I th A 50 в капсульном корпусе I th A 40 AC-3 Расчетный рабочий ток открытый, 3-полюсный, 50 - 60 Гц Примечание При максимально допустимой температуре окружающей среды. 220 B 230 B I e A 9 240 В I e A 9 380 B 400 B I e A 9 415 В I e A 9 440 В I e A 9 500 В I e A 6.4 660 B 690 B I e A 4.8 Расчетная рабочая мощность P кВт 220 B 230 B P кВт 2.2 240 В P кВт 2.5 380 B 400 B P кВт 4 415 В P кВт 4.3 440 В P кВт 4.6 500 В P кВт 4 660 B 690 B P кВт 4 AC-4 Расчетный рабочий ток открытый, 3-полюсный, 50 - 60 Гц Примечание При максимально допустимой температуре окружающей среды. 220 B 230 B I e A 6.6 240 В I e A 6.6 380 B 400 B I e A 6.6 415 В I e A 6.6 440 В I e A 6.6 500 В I e A 5 660 B 690 B I e A 3.4 Расчетная рабочая мощность P кВт 220 B 230 B P кВт 1.5 240 В P кВт 1.8 380 B 400 B P кВт 3 415 В P кВт 3.1 440 В P кВт 3.3 500 В P кВт 3 660 B 690 B P кВт 3 постоянное напряжение Расчетный рабочий ток открытый DC-1 12 В I e A 20 24 В I e A 20 60 В I e A 20 110 В I e A 20 220 В I e A 20 DC-3 12 В I e A 8 24 В I e A 8 60 В I e A 4 110 В I e A 3 DC-5 12 В I e A 2.5 24 В I e A 2.5 60 В I e A 2.5 110 В I e A 1.5 220 В I e A 0.3 Электрические тепловые потери (3- или 4-полюсный) при I th W 2 при I e W 0.5 Механические приводы Безопасность по напряжению Работа от перем. тока Катушка на одно напряжение 50 Гц и катушка на два напряжения 50 Гц, 60 Гц втягивание x U c 0.8 - 1.1 Двухчастотная катушка 50/60 Гц втягивание x U c 0.85 - 1.1 потребляемая мощность Питание перем. тока Катушка на одно напряжение 50 Гц и катушка на два напряжения 50 Гц, 60 Гц втягивание VA 25 Катушка на одно напряжение 50 Гц и катушка на два напряжения 50 Гц, 60 Гц втягивание W 22 Катушка на одно напряжение 50 Гц и катушка на два напряжения 50 Гц, 60 Гц Удержание VA 4.6 Катушка на одно напряжение 50 Гц и катушка на два напряжения 50 Гц, 60 Гц Удержание W 1.3 Двухчастотная катушка 50/60 Гц при 50 Гц втягивание VA 30 Двухчастотная катушка 50/60 Гц при 50 Гц втягивание W 26 Двухчастотная катушка 50/60 Гц при 50 Гц Удержание VA 5.4 Двухчастотная катушка 50/60 Гц при 50 Гц Удержание W 1.6 Двухчастотная катушка 50/60 Гц при 60 Гц втягивание VA 29 Двухчастотная катушка 50/60 Гц при 60 Гц втягивание W 24 Двухчастотная катушка 50/60 Гц при 60 Гц Удержание VA 3.9 Двухчастотная катушка 50/60 Гц при 60 Гц Удержание W 1.1 Продолжительность включения % продолжительность включения 100 Время переключения при 100 % U c Замыкающие контакты мс Задержка замыкания мс Задержка замыкания мин. мс 14 Задержка замыкания макс. мс 21 Время открытия мс Время открытия мин. мс 8 Время открытия макс. мс 18 Задержка замыкания со вспомогательным контактом верхней установки мс макс. 45 Реверсивные контакторы Время переключения при 110 % U c Время переключения мин мс 16 Время переключения макс. мс 21 Время дугового разряда при 690 В перем. тока мс макс. 12 Катушка Механический срок службы; катушка 50/60 Гц x 10 6 7 Вспомогательный контакт Принудительное управление коммутирующими элементами согласно EN 60947-5-1,приложение L, включая модуль вспомогательного контакта да Номинальная устойчивость к импульсу U imp В перем. тока 6000 Категория перенапряжения / степень загрязнения III/3 Номинальные выдерживаемые напряжения изоляции U i В перем. тока 690 Номинальное напряжение U e В перем. тока 600 Безопасное разъединение согласно EN 61140 между катушкой и вспомогательными контактами В перем. тока 300 Между вспомогательными контактами В перем. тока 300 Расчетный рабочий ток AC-15 220 B 240 B I e A 6 380 B 415 B I e A 3 500 В I e A 1.5 Контакты в серии: A 1 24 В A 2.5 2 60 В A 2.5 3 100 В A 1.5 3 220 В A 0.5 Обычный термический ток I th A 10 Надёжность контакта Частота отказов ? <10 -8 e min min Срок службы компонента при U e AC-15 Переключения x 10 6 0.2 Пост. ток (DC) L/R = 50 мс: 2 контакта в серии при I e Переключения x 10 6 0.15 Примечание Условия включения и отключения на основе DC-13 Л/П постоянны в соответствии сисходными данными Стойкость к коротким замыканиям без сваривания устройство защиты от максимальных перегрузок только защита от короткого замыкания PKZM0-4 защита от короткого замыкания, макс. предохранитель 500 В A gG/gL 6 500 В A безынерционный 10 Электрические тепловые потери при нагрузке с I th W 0.3 Технические характеристики для подтверждения типа конструкции Номинальный ток для указания потери мощности I n A 9 Потеря мощности на полюс, в зависимости от тока sub>vid W 0.4 Потеря мощности оборудования, в зависимости от тока sub>vid W 1.2 Статическая потеря мощности, не зависит от тока sub>vs W 1.8 Способность отдавать потери мощности sub>ve W 0 Мин. рабочая температура °C -25 Макс. рабочая температура °C 50 Проверка конструкции IEC/EN 61439 10.2 твёрдость материалов и деталей 10.2.2 Коррозионная стойкость Требования производственного стандарта выполнены. 10.2.3.1 Нагревостойкость изоляции Требования производственного стандарта выполнены. 10.2.3.2 Сопротивление изоляционных материалов при обычном нагреве Требования производственного стандарта выполнены. 10.2.3.3 Сопротивление изоляционных материалов при сильном нагреве Требования производственного стандарта выполнены. 10.2.4 Устойчивость к ультрафиолетовому излучению Требования производственного стандарта выполнены. 10.2.5 Подъём Не имеет значения, поскольку необходимо оценить всё коммутационноеоборудование. 10.2.6 Испытание на удар Не имеет значения, поскольку необходимо оценить всё коммутационноеоборудование. 10.2.7 Ярлыки Требования производственного стандарта выполнены. 10.3 Класс защиты изоляции Не имеет значения, поскольку необходимо оценить всё коммутационноеоборудование. 10.4 Воздушные промежутки и пути утечки тока Требования производственного стандарта выполнены. 10.5 Защита от удара электрическим током Не имеет значения, поскольку необходимо оценить всё коммутационноеоборудование. 10.6 Монтаж оборудования Не имеет значения, поскольку необходимо оценить всё коммутационноеоборудование. 10.7 Внутренние электрические цепи и соединения Находится в сфере ответственности компании, монтирующей распределительныеустройства. 10.8 Подключения проводов, введённых снаружи Находится в сфере ответственности компании, монтирующей распределительныеустройства. 10.9 Свойства изоляции 10.9.2 Электрическая прочность при рабочей частоте Находится в сфере ответственности компании, монтирующей распределительныеустройства. 10.9.3 Прочность по отношению к импульсному напряжению Находится в сфере ответственности компании, монтирующей распределительныеустройства. 10.9.4 Проверка оболочек кабелей из изолирующего материала Находится в сфере ответственности компании, монтирующей распределительныеустройства. 10.10 Нагрев Расчёт параметров нагрева находится в сфере ответственности компании,монтирующей распределительные устройства. Компания Eaton указывает данные попотере мощности устройств. 10.11 Стойкость к коротким замыканиям Находится в сфере ответственности компании, монтирующей распределительныеустройства. Соблюдать указания для коммутационных устройств. 10.12 Электромагнитная совместимость Находится в сфере ответственности компании, монтирующей распределительныеустройства. Соблюдать указания для коммутационных устройств. 10.13 Механическая функция Для устройства требования считаются выполненными, если были соблюдены данныеинструкции по монтажу (IL). Low-voltage industrial components (EG000017) / Power contactor, AC switching(EC000066) Electric engineering, automation, process control engineering / Low-voltageswitch technology / Contactor (LV) / Power contactor, AC switching(ecl@ss8.1-27-37-10-03 [AAB718012]) Rated control supply voltage Us at AC 50HZ V 110 - 110 Rated control supply voltage Us at AC 60HZ V 120 - 120 Rated control supply voltage Us at DC V 0 - 0 Voltage type for actuating AC Rated operation current Ie at AC-1, 400 V A 22 Rated operation current Ie at AC-3, 400 V A 9 Rated operation power at AC-3, 400 V kW 4 Rated operation current Ie at AC-4, 400 V A 6.6 Rated operation power Ie at AC-4, 400 V kW 3 Modular version No Number of auxiliary contacts as normally open contact 0 Number of auxiliary contacts as normally closed contact 1 Type of electrical connection of main circuit Spring clamp connection Number of normally closed contacts as main contact 0 Number of main contacts as normally open contact 3 Product Standards IEC/EN 60947-4-1; UL 508; CSA-C22.2 No. 14-05; CE marking UL File No. E29096 UL Category Control No. NLDX CSA File No. 012528 CSA Class No. 3211-04 North America Certification UL listed, CSA certified Specially designed for North America No 1: Реле защиты электродвигателей 2: Схема защиты 3: Модули вспомогательныхконтактов Корпус полностью изолирован Индукционные двигатели переменного тока Рабочая характеристика Включение: состенда Выключение: во время работы Электрическое краткое обозначениеВключение: до 6 x номинальных токов двигателя Выключение: до 1 x расчетный токдвигателя категория применения 100 % AC-3 Типичные случаи примененияКомпрессоры Лифты Миксер Насосы Эскалаторы Мешалка Вентиляторы Ленточныетранспортеры Центрифуги Откидные заслонки Ковшовый элеватор Системыкондиционирования воздуха Приводы общего назначения на обрабатывающем итехнологическом оборудовании Экстремальные условия переключения Индукционные двигатели переменного токаРабочая характеристика Управление посредством частых импульсов, противотоковоеторможение, реверсирование Электрическое краткое обозначение Включение: до 6 xноминальных токов двигателя Выключение: до 6 x расчетный ток двигателякатегория применения 100 % AC-4 Типичные случаи применения Печатающиеустройства Машины для перемотки кабеля Центрифуги Специальные приводы наобрабатывающем и технологическом оборудовании Условия переключения для потребителей без двигателя 3-полюсных, 4-полюсныхРабочая характеристика Не индуктивная или слабо индуктивная нагрузкаЭлектрическое краткое обозначение Включение: 1 x расчётный рабочий токВыключение: 1 x расчетный ток категория применения 100 % AC-1 Типичные случаиприменения Электрический нагрев Кратковременное включение 3-полюсное Пауза между двумя приложениями нагрузки:15 минут | [1328 empty] | 0.136 | 0.176 | [5 empty] | I | P | [50 empty] | P | [19 empty] | I | [14 empty] | U |  |  | I |  |  |  | Переключения | [121 empty] | 24 В | [49 empty] | втягивание | втягивание | [562 empty] | I | I | [26 empty] | I |  |  |  |  | P | P |  |  |  | #NAME? | I |  |  | втягивание | [71 empty] | P |  |  |  |  | sub>vs | gL/gG |  |  | P | P | I | P |  |  | I | I | I | [15 empty] | I |  |  | Частота отказов |  | Переключения | Переключения | [9 empty] | I | sub>vid | sub>vid | [144 empty] | I | [76 empty] | #NAME? | P | U |  | Переключения/ч | [7 empty] | I |  |  |  | Удержание | втягивание | Удержание | Удержание | [9 empty] | U |  | U |  | 100 В | 220 В
https://al-teh.ru/product/dilem-01-c190v50hz220v60hz-minikontaktor-9a-upravlyayushchee-napryazhenie-190v-ac-1nz-dop-kontakt-kategoriya-primeneniya-ac-3-as4_1/ | DILEM-01-C(190V50HZ,220V60HZ) Миниконтактор 9А, управляющее напряжение 190В (АC), 1НЗ доп. контакт, категория применения AC-3, АС4 | 231682 | https://al-teh.ru/wa-data/public/shop/products/48/33/13348/images/12442/12442.970.jpg | Миниконтакторы и реле | 1483.25 | Артикул 231682 Объем, дм3 0,136 Масса, кг 0,176 Ассортимент Силовые контакторы Применение Мини-контактор для двигателей и омических нагрузок Подассортимент Силовые контакторы DILEM Категория применения AC-1: не индуктивная или слабо индуктивная нагрузка, печи сопротивления AC-3:электродвигатели с короткозамкнутым ротором: запуск, отключение во времяработы AC-4: электродвигатели с короткозамкнутым ротором: пуск, противотоковоеторможение, реверсирование, режим старт-стоп Примечание Подходит также для двигателей класса эффективности IE3. Устройства,совместимые с IE3, обозначаются логотипом на упаковке. Техника присоединения Пружинные клеммы Описание с вспомогательным контактом Полюсы 3-полюсн. Расчетный рабочий ток AC-3 380 B 400 B I e A 9 AC-1 обычный термический ток, 3-полюсный, 50 - 60 Гц разомкнут при 40 °C I th e A 22 максимальная расчетная эксплуатационная мощность трехфазных двигателей 50 - 60Гц AC-3 220 B 230 B P кВт 2.2 380 B 400 B P кВт 4 660 B 690 B P кВт 4 AC-4 220 B 230 B P кВт 1.5 380 B 400 B P кВт 3 660 B 690 B P кВт 3 Назначение контактов Разм. = размыкающий контакт 1 разм. Применяемое для …DILE-C Управляющее напряжение 190 V 50 Hz, 220 V 60 Hz Род тока: перем. ток/пост. ток Питание перем. тока Общая информация Стандарты и положения IEC/EN 60947, VDE 0660, CSA, UL Механический срок службы; катушка 50/60 Гц Переключения x 10 6 7 Механический срок службы Переключения x 10 6 10 максимальная частота коммутаций механический S/h 9000 электрический (силовые контакторы без реле перегрузки) Переключения/ч см. характеристики Стойкость к климатическим воздействиям Влажный нагрев, постоянный, в соответствии с IEC 60068-2-78 Влажный нагрев,циклический, в соответствии с IEC 60068-2-30 Температура окружающей среды разомкнут °C -25 - +50 в капсульном корпусе °C \- 25 - 40 установочное положение любое, кроме вертикального с клеммами A1/A2 снизу Удароустойчивость (IEC/EN 60068-2-27) Импульс полусинуса 10 мс Основное устройство без вспомогательного контактного модуля Цепи главного тока, замыкающие контакты g 10 Вспомогательные блок-контакты размыкающий контакт/замыкающий контакт g 10 / 8 Основное устройство со вспомогательным контактным модулем Цепи главного тока, замыкающие контакты g Замыкающие контакты g 10 Вспомогательные блок-контакты замыкающий контакт/размыкающий контакт g 20 / 20 Класс защиты IP20 Защита от прикосновения при вертикальном управлении спереди (EN 50274) защита от прикосновения пальцами и тыльной стороной кистей рук Вес кг 0.2 Поперечные сечения соединения линий главного и вспомогательного тока Винтовые клеммы одно- или многожильные AWG 18 - 14 Пружинные клеммы тонкопроволочный с оконечной муфтой мм 2 1 x (1 - 2,5) 2 x (1 - 2,5) Стандартная отвёртка мм 0,6 x 3,5 Цепи главного тока Номинальная устойчивость к импульсу U imp В перем. тока 6000 Категория перенапряжения / степень загрязнения III/3 Номинальные выдерживаемые напряжения изоляции U i В перем. тока 690 Номинальное напряжение U e В перем. тока 690 Безопасное разъединение согласно EN 61140 между катушкой и контактами В перем. тока 300 между контактами В перем. тока 300 Включающая способность (cos ? по IEC/EN 60947) A 110 Отключающая способность 220 B 230 B A 90 380 B 400 B A 90 500 В A 64 660 B 690 B A 42 защита от короткого замыкания, макс. предохранитель Тип координации 2 gL/gG A 10 Тип координации 1 gL/gG A 20 Переменное напряжение AC-1 Расчетный рабочий ток обычный термический ток, 3-полюсный, 50 - 60 Гц разомкнут при 40 °C I th e A 22 при 50 °C I th e A 20 при 55 °C I th e A 19 в капсульном корпусе I th A 16 Примечание При максимально допустимой температуре окружающей среды. обычный термический ток, 1-полюсный Примечание При максимально допустимой температуре окружающей среды. разомкнут I th A 50 в капсульном корпусе I th A 40 AC-3 Расчетный рабочий ток открытый, 3-полюсный, 50 - 60 Гц Примечание При максимально допустимой температуре окружающей среды. 220 B 230 B I e A 9 240 В I e A 9 380 B 400 B I e A 9 415 В I e A 9 440 В I e A 9 500 В I e A 6.4 660 B 690 B I e A 4.8 Расчетная рабочая мощность P кВт 220 B 230 B P кВт 2.2 240 В P кВт 2.5 380 B 400 B P кВт 4 415 В P кВт 4.3 440 В P кВт 4.6 500 В P кВт 4 660 B 690 B P кВт 4 AC-4 Расчетный рабочий ток открытый, 3-полюсный, 50 - 60 Гц Примечание При максимально допустимой температуре окружающей среды. 220 B 230 B I e A 6.6 240 В I e A 6.6 380 B 400 B I e A 6.6 415 В I e A 6.6 440 В I e A 6.6 500 В I e A 5 660 B 690 B I e A 3.4 Расчетная рабочая мощность P кВт 220 B 230 B P кВт 1.5 240 В P кВт 1.8 380 B 400 B P кВт 3 415 В P кВт 3.1 440 В P кВт 3.3 500 В P кВт 3 660 B 690 B P кВт 3 постоянное напряжение Расчетный рабочий ток открытый DC-1 12 В I e A 20 24 В I e A 20 60 В I e A 20 110 В I e A 20 220 В I e A 20 DC-3 12 В I e A 8 24 В I e A 8 60 В I e A 4 110 В I e A 3 DC-5 12 В I e A 2.5 24 В I e A 2.5 60 В I e A 2.5 110 В I e A 1.5 220 В I e A 0.3 Электрические тепловые потери (3- или 4-полюсный) при I th W 2 при I e W 0.5 Механические приводы Безопасность по напряжению Работа от перем. тока Катушка на одно напряжение 50 Гц и катушка на два напряжения 50 Гц, 60 Гц втягивание x U c 0.8 - 1.1 Двухчастотная катушка 50/60 Гц втягивание x U c 0.85 - 1.1 потребляемая мощность Питание перем. тока Катушка на одно напряжение 50 Гц и катушка на два напряжения 50 Гц, 60 Гц втягивание VA 25 Катушка на одно напряжение 50 Гц и катушка на два напряжения 50 Гц, 60 Гц втягивание W 22 Катушка на одно напряжение 50 Гц и катушка на два напряжения 50 Гц, 60 Гц Удержание VA 4.6 Катушка на одно напряжение 50 Гц и катушка на два напряжения 50 Гц, 60 Гц Удержание W 1.3 Двухчастотная катушка 50/60 Гц при 50 Гц втягивание VA 30 Двухчастотная катушка 50/60 Гц при 50 Гц втягивание W 26 Двухчастотная катушка 50/60 Гц при 50 Гц Удержание VA 5.4 Двухчастотная катушка 50/60 Гц при 50 Гц Удержание W 1.6 Двухчастотная катушка 50/60 Гц при 60 Гц втягивание VA 29 Двухчастотная катушка 50/60 Гц при 60 Гц втягивание W 24 Двухчастотная катушка 50/60 Гц при 60 Гц Удержание VA 3.9 Двухчастотная катушка 50/60 Гц при 60 Гц Удержание W 1.1 Продолжительность включения % продолжительность включения 100 Время переключения при 100 % U c Замыкающие контакты мс Задержка замыкания мс Задержка замыкания мин. мс 14 Задержка замыкания макс. мс 21 Время открытия мс Время открытия мин. мс 8 Время открытия макс. мс 18 Задержка замыкания со вспомогательным контактом верхней установки мс макс. 45 Реверсивные контакторы Время переключения при 110 % U c Время переключения мин мс 16 Время переключения макс. мс 21 Время дугового разряда при 690 В перем. тока мс макс. 12 Катушка Механический срок службы; катушка 50/60 Гц x 10 6 7 Вспомогательный контакт Принудительное управление коммутирующими элементами согласно EN 60947-5-1,приложение L, включая модуль вспомогательного контакта да Номинальная устойчивость к импульсу U imp В перем. тока 6000 Категория перенапряжения / степень загрязнения III/3 Номинальные выдерживаемые напряжения изоляции U i В перем. тока 690 Номинальное напряжение U e В перем. тока 600 Безопасное разъединение согласно EN 61140 между катушкой и вспомогательными контактами В перем. тока 300 Между вспомогательными контактами В перем. тока 300 Расчетный рабочий ток AC-15 220 B 240 B I e A 6 380 B 415 B I e A 3 500 В I e A 1.5 Контакты в серии: A 1 24 В A 2.5 2 60 В A 2.5 3 100 В A 1.5 3 220 В A 0.5 Обычный термический ток I th A 10 Надёжность контакта Частота отказов ? <10 -8 e min min Срок службы компонента при U e AC-15 Переключения x 10 6 0.2 Пост. ток (DC) L/R = 50 мс: 2 контакта в серии при I e Переключения x 10 6 0.15 Примечание Условия включения и отключения на основе DC-13 Л/П постоянны в соответствии сисходными данными Стойкость к коротким замыканиям без сваривания устройство защиты от максимальных перегрузок только защита от короткого замыкания PKZM0-4 защита от короткого замыкания, макс. предохранитель 500 В A gG/gL 6 500 В A безынерционный 10 Электрические тепловые потери при нагрузке с I th W 0.3 Технические характеристики для подтверждения типа конструкции Номинальный ток для указания потери мощности I n A 9 Потеря мощности на полюс, в зависимости от тока sub>vid W 0.4 Потеря мощности оборудования, в зависимости от тока sub>vid W 1.2 Статическая потеря мощности, не зависит от тока sub>vs W 1.8 Способность отдавать потери мощности sub>ve W 0 Мин. рабочая температура °C -25 Макс. рабочая температура °C 50 Проверка конструкции IEC/EN 61439 10.2 твёрдость материалов и деталей 10.2.2 Коррозионная стойкость Требования производственного стандарта выполнены. 10.2.3.1 Нагревостойкость изоляции Требования производственного стандарта выполнены. 10.2.3.2 Сопротивление изоляционных материалов при обычном нагреве Требования производственного стандарта выполнены. 10.2.3.3 Сопротивление изоляционных материалов при сильном нагреве Требования производственного стандарта выполнены. 10.2.4 Устойчивость к ультрафиолетовому излучению Требования производственного стандарта выполнены. 10.2.5 Подъём Не имеет значения, поскольку необходимо оценить всё коммутационноеоборудование. 10.2.6 Испытание на удар Не имеет значения, поскольку необходимо оценить всё коммутационноеоборудование. 10.2.7 Ярлыки Требования производственного стандарта выполнены. 10.3 Класс защиты изоляции Не имеет значения, поскольку необходимо оценить всё коммутационноеоборудование. 10.4 Воздушные промежутки и пути утечки тока Требования производственного стандарта выполнены. 10.5 Защита от удара электрическим током Не имеет значения, поскольку необходимо оценить всё коммутационноеоборудование. 10.6 Монтаж оборудования Не имеет значения, поскольку необходимо оценить всё коммутационноеоборудование. 10.7 Внутренние электрические цепи и соединения Находится в сфере ответственности компании, монтирующей распределительныеустройства. 10.8 Подключения проводов, введённых снаружи Находится в сфере ответственности компании, монтирующей распределительныеустройства. 10.9 Свойства изоляции 10.9.2 Электрическая прочность при рабочей частоте Находится в сфере ответственности компании, монтирующей распределительныеустройства. 10.9.3 Прочность по отношению к импульсному напряжению Находится в сфере ответственности компании, монтирующей распределительныеустройства. 10.9.4 Проверка оболочек кабелей из изолирующего материала Находится в сфере ответственности компании, монтирующей распределительныеустройства. 10.10 Нагрев Расчёт параметров нагрева находится в сфере ответственности компании,монтирующей распределительные устройства. Компания Eaton указывает данные попотере мощности устройств. 10.11 Стойкость к коротким замыканиям Находится в сфере ответственности компании, монтирующей распределительныеустройства. Соблюдать указания для коммутационных устройств. 10.12 Электромагнитная совместимость Находится в сфере ответственности компании, монтирующей распределительныеустройства. Соблюдать указания для коммутационных устройств. 10.13 Механическая функция Для устройства требования считаются выполненными, если были соблюдены данныеинструкции по монтажу (IL). Low-voltage industrial components (EG000017) / Power contactor, AC switching(EC000066) Electric engineering, automation, process control engineering / Low-voltageswitch technology / Contactor (LV) / Power contactor, AC switching(ecl@ss8.1-27-37-10-03 [AAB718012]) Rated control supply voltage Us at AC 50HZ V 190 - 190 Rated control supply voltage Us at AC 60HZ V 220 - 220 Rated control supply voltage Us at DC V 0 - 0 Voltage type for actuating AC Rated operation current Ie at AC-1, 400 V A 22 Rated operation current Ie at AC-3, 400 V A 9 Rated operation power at AC-3, 400 V kW 4 Rated operation current Ie at AC-4, 400 V A 6.6 Rated operation power Ie at AC-4, 400 V kW 3 Modular version No Number of auxiliary contacts as normally open contact 0 Number of auxiliary contacts as normally closed contact 1 Type of electrical connection of main circuit Spring clamp connection Number of normally closed contacts as main contact 0 Number of main contacts as normally open contact 3 Product Standards IEC/EN 60947-4-1; UL 508; CSA-C22.2 No. 14-05; CE marking UL File No. E29096 UL Category Control No. NLDX CSA File No. 012528 CSA Class No. 3211-04 North America Certification UL listed, CSA certified Specially designed for North America No 1: Реле защиты электродвигателей 2: Схема защиты 3: Модули вспомогательныхконтактов Корпус полностью изолирован Индукционные двигатели переменного тока Рабочая характеристика Включение: состенда Выключение: во время работы Электрическое краткое обозначениеВключение: до 6 x номинальных токов двигателя Выключение: до 1 x расчетный токдвигателя категория применения 100 % AC-3 Типичные случаи примененияКомпрессоры Лифты Миксер Насосы Эскалаторы Мешалка Вентиляторы Ленточныетранспортеры Центрифуги Откидные заслонки Ковшовый элеватор Системыкондиционирования воздуха Приводы общего назначения на обрабатывающем итехнологическом оборудовании Экстремальные условия переключения Индукционные двигатели переменного токаРабочая характеристика Управление посредством частых импульсов, противотоковоеторможение, реверсирование Электрическое краткое обозначение Включение: до 6 xноминальных токов двигателя Выключение: до 6 x расчетный ток двигателякатегория применения 100 % AC-4 Типичные случаи применения Печатающиеустройства Машины для перемотки кабеля Центрифуги Специальные приводы наобрабатывающем и технологическом оборудовании Условия переключения для потребителей без двигателя 3-полюсных, 4-полюсныхРабочая характеристика Не индуктивная или слабо индуктивная нагрузкаЭлектрическое краткое обозначение Включение: 1 x расчётный рабочий токВыключение: 1 x расчетный ток категория применения 100 % AC-1 Типичные случаиприменения Электрический нагрев Кратковременное включение 3-полюсное Пауза между двумя приложениями нагрузки:15 минут | [1328 empty] | 0.136 | 0.176 | [5 empty] | I | P | [50 empty] | P | [19 empty] | I | [14 empty] | U |  |  | I |  |  |  | Переключения | [121 empty] | 24 В | [49 empty] | втягивание | втягивание | [562 empty] | I | I | [26 empty] | I |  |  |  |  | P | P |  |  |  | #NAME? | I |  |  | втягивание | [71 empty] | P |  |  |  |  | sub>vs | gL/gG |  |  | P | P | I | P |  |  | I | I | I | [15 empty] | I |  |  | Частота отказов |  | Переключения | Переключения | [9 empty] | I | sub>vid | sub>vid | [144 empty] | I | [76 empty] | #NAME? | P | U |  | Переключения/ч | [7 empty] | I |  |  |  | Удержание | втягивание | Удержание | Удержание | [9 empty] | U |  | U |  | 100 В | 220 В
https://al-teh.ru/product/dilem-01-c220v50hz240v60hz-minikontaktor-9a-upravlyayushchee-napryazhenie-220v-ac-1nz-dop-kontakt-kategoriya-primeneniya-ac-3-as4_1/ | DILEM-01-C(220V50HZ,240V60HZ) Миниконтактор 9А, управляющее напряжение 220В (АC), 1НЗ доп. контакт, категория применения AC-3, АС4 | 231683 | https://al-teh.ru/wa-data/public/shop/products/49/33/13349/images/12443/12443.970.jpg | Миниконтакторы и реле | 1483.25 | Артикул 231683 Объем, дм3 0,136 Масса, кг 0,176 Ассортимент Силовые контакторы Применение Мини-контактор для двигателей и омических нагрузок Подассортимент Силовые контакторы DILEM Категория применения AC-1: не индуктивная или слабо индуктивная нагрузка, печи сопротивления AC-3:электродвигатели с короткозамкнутым ротором: запуск, отключение во времяработы AC-4: электродвигатели с короткозамкнутым ротором: пуск, противотоковоеторможение, реверсирование, режим старт-стоп Примечание Подходит также для двигателей класса эффективности IE3. Устройства,совместимые с IE3, обозначаются логотипом на упаковке. Техника присоединения Пружинные клеммы Описание с вспомогательным контактом Полюсы 3-полюсн. Расчетный рабочий ток AC-3 380 B 400 B I e A 9 AC-1 обычный термический ток, 3-полюсный, 50 - 60 Гц разомкнут при 40 °C I th e A 22 максимальная расчетная эксплуатационная мощность трехфазных двигателей 50 - 60Гц AC-3 220 B 230 B P кВт 2.2 380 B 400 B P кВт 4 660 B 690 B P кВт 4 AC-4 220 B 230 B P кВт 1.5 380 B 400 B P кВт 3 660 B 690 B P кВт 3 Назначение контактов Разм. = размыкающий контакт 1 разм. Применяемое для …DILE-C Управляющее напряжение 220 V 50 Hz, 240 V 60 Hz Род тока: перем. ток/пост. ток Питание перем. тока Общая информация Стандарты и положения IEC/EN 60947, VDE 0660, CSA, UL Механический срок службы; катушка 50/60 Гц Переключения x 10 6 7 Механический срок службы Переключения x 10 6 10 максимальная частота коммутаций механический S/h 9000 электрический (силовые контакторы без реле перегрузки) Переключения/ч см. характеристики Стойкость к климатическим воздействиям Влажный нагрев, постоянный, в соответствии с IEC 60068-2-78 Влажный нагрев,циклический, в соответствии с IEC 60068-2-30 Температура окружающей среды разомкнут °C -25 - +50 в капсульном корпусе °C \- 25 - 40 установочное положение любое, кроме вертикального с клеммами A1/A2 снизу Удароустойчивость (IEC/EN 60068-2-27) Импульс полусинуса 10 мс Основное устройство без вспомогательного контактного модуля Цепи главного тока, замыкающие контакты g 10 Вспомогательные блок-контакты размыкающий контакт/замыкающий контакт g 10 / 8 Основное устройство со вспомогательным контактным модулем Цепи главного тока, замыкающие контакты g Замыкающие контакты g 10 Вспомогательные блок-контакты замыкающий контакт/размыкающий контакт g 20 / 20 Класс защиты IP20 Защита от прикосновения при вертикальном управлении спереди (EN 50274) защита от прикосновения пальцами и тыльной стороной кистей рук Вес кг 0.2 Поперечные сечения соединения линий главного и вспомогательного тока Винтовые клеммы одно- или многожильные AWG 18 - 14 Пружинные клеммы тонкопроволочный с оконечной муфтой мм 2 1 x (1 - 2,5) 2 x (1 - 2,5) Стандартная отвёртка мм 0,6 x 3,5 Цепи главного тока Номинальная устойчивость к импульсу U imp В перем. тока 6000 Категория перенапряжения / степень загрязнения III/3 Номинальные выдерживаемые напряжения изоляции U i В перем. тока 690 Номинальное напряжение U e В перем. тока 690 Безопасное разъединение согласно EN 61140 между катушкой и контактами В перем. тока 300 между контактами В перем. тока 300 Включающая способность (cos ? по IEC/EN 60947) A 110 Отключающая способность 220 B 230 B A 90 380 B 400 B A 90 500 В A 64 660 B 690 B A 42 защита от короткого замыкания, макс. предохранитель Тип координации 2 gL/gG A 10 Тип координации 1 gL/gG A 20 Переменное напряжение AC-1 Расчетный рабочий ток обычный термический ток, 3-полюсный, 50 - 60 Гц разомкнут при 40 °C I th e A 22 при 50 °C I th e A 20 при 55 °C I th e A 19 в капсульном корпусе I th A 16 Примечание При максимально допустимой температуре окружающей среды. обычный термический ток, 1-полюсный Примечание При максимально допустимой температуре окружающей среды. разомкнут I th A 50 в капсульном корпусе I th A 40 AC-3 Расчетный рабочий ток открытый, 3-полюсный, 50 - 60 Гц Примечание При максимально допустимой температуре окружающей среды. 220 B 230 B I e A 9 240 В I e A 9 380 B 400 B I e A 9 415 В I e A 9 440 В I e A 9 500 В I e A 6.4 660 B 690 B I e A 4.8 Расчетная рабочая мощность P кВт 220 B 230 B P кВт 2.2 240 В P кВт 2.5 380 B 400 B P кВт 4 415 В P кВт 4.3 440 В P кВт 4.6 500 В P кВт 4 660 B 690 B P кВт 4 AC-4 Расчетный рабочий ток открытый, 3-полюсный, 50 - 60 Гц Примечание При максимально допустимой температуре окружающей среды. 220 B 230 B I e A 6.6 240 В I e A 6.6 380 B 400 B I e A 6.6 415 В I e A 6.6 440 В I e A 6.6 500 В I e A 5 660 B 690 B I e A 3.4 Расчетная рабочая мощность P кВт 220 B 230 B P кВт 1.5 240 В P кВт 1.8 380 B 400 B P кВт 3 415 В P кВт 3.1 440 В P кВт 3.3 500 В P кВт 3 660 B 690 B P кВт 3 постоянное напряжение Расчетный рабочий ток открытый DC-1 12 В I e A 20 24 В I e A 20 60 В I e A 20 110 В I e A 20 220 В I e A 20 DC-3 12 В I e A 8 24 В I e A 8 60 В I e A 4 110 В I e A 3 DC-5 12 В I e A 2.5 24 В I e A 2.5 60 В I e A 2.5 110 В I e A 1.5 220 В I e A 0.3 Электрические тепловые потери (3- или 4-полюсный) при I th W 2 при I e W 0.5 Механические приводы Безопасность по напряжению Работа от перем. тока Катушка на одно напряжение 50 Гц и катушка на два напряжения 50 Гц, 60 Гц втягивание x U c 0.8 - 1.1 Двухчастотная катушка 50/60 Гц втягивание x U c 0.85 - 1.1 потребляемая мощность Питание перем. тока Катушка на одно напряжение 50 Гц и катушка на два напряжения 50 Гц, 60 Гц втягивание VA 25 Катушка на одно напряжение 50 Гц и катушка на два напряжения 50 Гц, 60 Гц втягивание W 22 Катушка на одно напряжение 50 Гц и катушка на два напряжения 50 Гц, 60 Гц Удержание VA 4.6 Катушка на одно напряжение 50 Гц и катушка на два напряжения 50 Гц, 60 Гц Удержание W 1.3 Двухчастотная катушка 50/60 Гц при 50 Гц втягивание VA 30 Двухчастотная катушка 50/60 Гц при 50 Гц втягивание W 26 Двухчастотная катушка 50/60 Гц при 50 Гц Удержание VA 5.4 Двухчастотная катушка 50/60 Гц при 50 Гц Удержание W 1.6 Двухчастотная катушка 50/60 Гц при 60 Гц втягивание VA 29 Двухчастотная катушка 50/60 Гц при 60 Гц втягивание W 24 Двухчастотная катушка 50/60 Гц при 60 Гц Удержание VA 3.9 Двухчастотная катушка 50/60 Гц при 60 Гц Удержание W 1.1 Продолжительность включения % продолжительность включения 100 Время переключения при 100 % U c Замыкающие контакты мс Задержка замыкания мс Задержка замыкания мин. мс 14 Задержка замыкания макс. мс 21 Время открытия мс Время открытия мин. мс 8 Время открытия макс. мс 18 Задержка замыкания со вспомогательным контактом верхней установки мс макс. 45 Реверсивные контакторы Время переключения при 110 % U c Время переключения мин мс 16 Время переключения макс. мс 21 Время дугового разряда при 690 В перем. тока мс макс. 12 Катушка Механический срок службы; катушка 50/60 Гц x 10 6 7 Вспомогательный контакт Принудительное управление коммутирующими элементами согласно EN 60947-5-1,приложение L, включая модуль вспомогательного контакта да Номинальная устойчивость к импульсу U imp В перем. тока 6000 Категория перенапряжения / степень загрязнения III/3 Номинальные выдерживаемые напряжения изоляции U i В перем. тока 690 Номинальное напряжение U e В перем. тока 600 Безопасное разъединение согласно EN 61140 между катушкой и вспомогательными контактами В перем. тока 300 Между вспомогательными контактами В перем. тока 300 Расчетный рабочий ток AC-15 220 B 240 B I e A 6 380 B 415 B I e A 3 500 В I e A 1.5 Контакты в серии: A 1 24 В A 2.5 2 60 В A 2.5 3 100 В A 1.5 3 220 В A 0.5 Обычный термический ток I th A 10 Надёжность контакта Частота отказов ? <10 -8 e min min Срок службы компонента при U e AC-15 Переключения x 10 6 0.2 Пост. ток (DC) L/R = 50 мс: 2 контакта в серии при I e Переключения x 10 6 0.15 Примечание Условия включения и отключения на основе DC-13 Л/П постоянны в соответствии сисходными данными Стойкость к коротким замыканиям без сваривания устройство защиты от максимальных перегрузок только защита от короткого замыкания PKZM0-4 защита от короткого замыкания, макс. предохранитель 500 В A gG/gL 6 500 В A безынерционный 10 Электрические тепловые потери при нагрузке с I th W 0.3 Технические характеристики для подтверждения типа конструкции Номинальный ток для указания потери мощности I n A 9 Потеря мощности на полюс, в зависимости от тока sub>vid W 0.4 Потеря мощности оборудования, в зависимости от тока sub>vid W 1.2 Статическая потеря мощности, не зависит от тока sub>vs W 1.8 Способность отдавать потери мощности sub>ve W 0 Мин. рабочая температура °C -25 Макс. рабочая температура °C 50 Проверка конструкции IEC/EN 61439 10.2 твёрдость материалов и деталей 10.2.2 Коррозионная стойкость Требования производственного стандарта выполнены. 10.2.3.1 Нагревостойкость изоляции Требования производственного стандарта выполнены. 10.2.3.2 Сопротивление изоляционных материалов при обычном нагреве Требования производственного стандарта выполнены. 10.2.3.3 Сопротивление изоляционных материалов при сильном нагреве Требования производственного стандарта выполнены. 10.2.4 Устойчивость к ультрафиолетовому излучению Требования производственного стандарта выполнены. 10.2.5 Подъём Не имеет значения, поскольку необходимо оценить всё коммутационноеоборудование. 10.2.6 Испытание на удар Не имеет значения, поскольку необходимо оценить всё коммутационноеоборудование. 10.2.7 Ярлыки Требования производственного стандарта выполнены. 10.3 Класс защиты изоляции Не имеет значения, поскольку необходимо оценить всё коммутационноеоборудование. 10.4 Воздушные промежутки и пути утечки тока Требования производственного стандарта выполнены. 10.5 Защита от удара электрическим током Не имеет значения, поскольку необходимо оценить всё коммутационноеоборудование. 10.6 Монтаж оборудования Не имеет значения, поскольку необходимо оценить всё коммутационноеоборудование. 10.7 Внутренние электрические цепи и соединения Находится в сфере ответственности компании, монтирующей распределительныеустройства. 10.8 Подключения проводов, введённых снаружи Находится в сфере ответственности компании, монтирующей распределительныеустройства. 10.9 Свойства изоляции 10.9.2 Электрическая прочность при рабочей частоте Находится в сфере ответственности компании, монтирующей распределительныеустройства. 10.9.3 Прочность по отношению к импульсному напряжению Находится в сфере ответственности компании, монтирующей распределительныеустройства. 10.9.4 Проверка оболочек кабелей из изолирующего материала Находится в сфере ответственности компании, монтирующей распределительныеустройства. 10.10 Нагрев Расчёт параметров нагрева находится в сфере ответственности компании,монтирующей распределительные устройства. Компания Eaton указывает данные попотере мощности устройств. 10.11 Стойкость к коротким замыканиям Находится в сфере ответственности компании, монтирующей распределительныеустройства. Соблюдать указания для коммутационных устройств. 10.12 Электромагнитная совместимость Находится в сфере ответственности компании, монтирующей распределительныеустройства. Соблюдать указания для коммутационных устройств. 10.13 Механическая функция Для устройства требования считаются выполненными, если были соблюдены данныеинструкции по монтажу (IL). Low-voltage industrial components (EG000017) / Power contactor, AC switching(EC000066) Electric engineering, automation, process control engineering / Low-voltageswitch technology / Contactor (LV) / Power contactor, AC switching(ecl@ss8.1-27-37-10-03 [AAB718012]) Rated control supply voltage Us at AC 50HZ V 220 - 220 Rated control supply voltage Us at AC 60HZ V 240 - 240 Rated control supply voltage Us at DC V 0 - 0 Voltage type for actuating AC Rated operation current Ie at AC-1, 400 V A 22 Rated operation current Ie at AC-3, 400 V A 9 Rated operation power at AC-3, 400 V kW 4 Rated operation current Ie at AC-4, 400 V A 6.6 Rated operation power Ie at AC-4, 400 V kW 3 Modular version No Number of auxiliary contacts as normally open contact 0 Number of auxiliary contacts as normally closed contact 1 Type of electrical connection of main circuit Spring clamp connection Number of normally closed contacts as main contact 0 Number of main contacts as normally open contact 3 Product Standards IEC/EN 60947-4-1; UL 508; CSA-C22.2 No. 14-05; CE marking UL File No. E29096 UL Category Control No. NLDX CSA File No. 012528 CSA Class No. 3211-04 North America Certification UL listed, CSA certified Specially designed for North America No 1: Реле защиты электродвигателей 2: Схема защиты 3: Модули вспомогательныхконтактов Корпус полностью изолирован Индукционные двигатели переменного тока Рабочая характеристика Включение: состенда Выключение: во время работы Электрическое краткое обозначениеВключение: до 6 x номинальных токов двигателя Выключение: до 1 x расчетный токдвигателя категория применения 100 % AC-3 Типичные случаи примененияКомпрессоры Лифты Миксер Насосы Эскалаторы Мешалка Вентиляторы Ленточныетранспортеры Центрифуги Откидные заслонки Ковшовый элеватор Системыкондиционирования воздуха Приводы общего назначения на обрабатывающем итехнологическом оборудовании Экстремальные условия переключения Индукционные двигатели переменного токаРабочая характеристика Управление посредством частых импульсов, противотоковоеторможение, реверсирование Электрическое краткое обозначение Включение: до 6 xноминальных токов двигателя Выключение: до 6 x расчетный ток двигателякатегория применения 100 % AC-4 Типичные случаи применения Печатающиеустройства Машины для перемотки кабеля Центрифуги Специальные приводы наобрабатывающем и технологическом оборудовании Условия переключения для потребителей без двигателя 3-полюсных, 4-полюсныхРабочая характеристика Не индуктивная или слабо индуктивная нагрузкаЭлектрическое краткое обозначение Включение: 1 x расчётный рабочий токВыключение: 1 x расчетный ток категория применения 100 % AC-1 Типичные случаиприменения Электрический нагрев Кратковременное включение 3-полюсное Пауза между двумя приложениями нагрузки:15 минут | [1328 empty] | 0.136 | 0.176 | [5 empty] | I | P | [50 empty] | P | [19 empty] | I | [14 empty] | U |  |  | I |  |  |  | Переключения | [121 empty] | 24 В | [49 empty] | втягивание | втягивание | [562 empty] | I | I | [26 empty] | I |  |  |  |  | P | P |  |  |  | #NAME? | I |  |  | втягивание | [71 empty] | P |  |  |  |  | sub>vs | gL/gG |  |  | P | P | I | P |  |  | I | I | I | [15 empty] | I |  |  | Частота отказов |  | Переключения | Переключения | [9 empty] | I | sub>vid | sub>vid | [144 empty] | I | [76 empty] | #NAME? | P | U |  | Переключения/ч | [7 empty] | I |  |  |  | Удержание | втягивание | Удержание | Удержание | [9 empty] | U |  | U |  | 100 В | 220 В
https://al-teh.ru/product/dilem-01-c230v5060hz-minikontaktor-9a-upravlyayushchee-napryazhenie-230v-ac-1nz-dop-kontakt-kategoriya-primeneniya-ac-3-as4/ | DILEM-01-C(230V50/60HZ) Миниконтактор 9А, управляющее напряжение 230В (АC), 1НЗ доп. контакт, категория применения AC-3, АС4 | 231690 | https://al-teh.ru/wa-data/public/shop/products/54/33/13354/images/12448/12448.970.jpg | Миниконтакторы и реле | 1483.25 | Артикул 231690 Объем, дм3 0,136 Масса, кг 0,178 Ассортимент Силовые контакторы Применение Мини-контактор для двигателей и омических нагрузок Подассортимент Силовые контакторы DILEM Категория применения AC-1: не индуктивная или слабо индуктивная нагрузка, печи сопротивления AC-3:электродвигатели с короткозамкнутым ротором: запуск, отключение во времяработы AC-4: электродвигатели с короткозамкнутым ротором: пуск, противотоковоеторможение, реверсирование, режим старт-стоп Примечание Подходит также для двигателей класса эффективности IE3. Устройства,совместимые с IE3, обозначаются логотипом на упаковке. Техника присоединения Пружинные клеммы Описание с вспомогательным контактом Полюсы 3-полюсн. Расчетный рабочий ток AC-3 380 B 400 B I e A 9 AC-1 обычный термический ток, 3-полюсный, 50 - 60 Гц разомкнут при 40 °C I th e A 22 максимальная расчетная эксплуатационная мощность трехфазных двигателей 50 - 60Гц AC-3 220 B 230 B P кВт 2.2 380 B 400 B P кВт 4 660 B 690 B P кВт 4 AC-4 220 B 230 B P кВт 1.5 380 B 400 B P кВт 3 660 B 690 B P кВт 3 Назначение контактов Разм. = размыкающий контакт 1 разм. Применяемое для …DILE-C Управляющее напряжение 230 V 50/60 Hz Род тока: перем. ток/пост. ток Питание перем. тока Общая информация Стандарты и положения IEC/EN 60947, VDE 0660, CSA, UL Механический срок службы; катушка 50/60 Гц Переключения x 10 6 7 Механический срок службы Переключения x 10 6 10 максимальная частота коммутаций механический S/h 9000 электрический (силовые контакторы без реле перегрузки) Переключения/ч см. характеристики Стойкость к климатическим воздействиям Влажный нагрев, постоянный, в соответствии с IEC 60068-2-78 Влажный нагрев,циклический, в соответствии с IEC 60068-2-30 Температура окружающей среды разомкнут °C -25 - +50 в капсульном корпусе °C \- 25 - 40 установочное положение любое, кроме вертикального с клеммами A1/A2 снизу Удароустойчивость (IEC/EN 60068-2-27) Импульс полусинуса 10 мс Основное устройство без вспомогательного контактного модуля Цепи главного тока, замыкающие контакты g 10 Вспомогательные блок-контакты размыкающий контакт/замыкающий контакт g 10 / 8 Основное устройство со вспомогательным контактным модулем Цепи главного тока, замыкающие контакты g Замыкающие контакты g 10 Вспомогательные блок-контакты замыкающий контакт/размыкающий контакт g 20 / 20 Класс защиты IP20 Защита от прикосновения при вертикальном управлении спереди (EN 50274) защита от прикосновения пальцами и тыльной стороной кистей рук Вес кг 0.2 Поперечные сечения соединения линий главного и вспомогательного тока Винтовые клеммы одно- или многожильные AWG 18 - 14 Пружинные клеммы тонкопроволочный с оконечной муфтой мм 2 1 x (1 - 2,5) 2 x (1 - 2,5) Стандартная отвёртка мм 0,6 x 3,5 Цепи главного тока Номинальная устойчивость к импульсу U imp В перем. тока 6000 Категория перенапряжения / степень загрязнения III/3 Номинальные выдерживаемые напряжения изоляции U i В перем. тока 690 Номинальное напряжение U e В перем. тока 690 Безопасное разъединение согласно EN 61140 между катушкой и контактами В перем. тока 300 между контактами В перем. тока 300 Включающая способность (cos ? по IEC/EN 60947) A 110 Отключающая способность 220 B 230 B A 90 380 B 400 B A 90 500 В A 64 660 B 690 B A 42 защита от короткого замыкания, макс. предохранитель Тип координации 2 gL/gG A 10 Тип координации 1 gL/gG A 20 Переменное напряжение AC-1 Расчетный рабочий ток обычный термический ток, 3-полюсный, 50 - 60 Гц разомкнут при 40 °C I th e A 22 при 50 °C I th e A 20 при 55 °C I th e A 19 в капсульном корпусе I th A 16 Примечание При максимально допустимой температуре окружающей среды. обычный термический ток, 1-полюсный Примечание При максимально допустимой температуре окружающей среды. разомкнут I th A 50 в капсульном корпусе I th A 40 AC-3 Расчетный рабочий ток открытый, 3-полюсный, 50 - 60 Гц Примечание При максимально допустимой температуре окружающей среды. 220 B 230 B I e A 9 240 В I e A 9 380 B 400 B I e A 9 415 В I e A 9 440 В I e A 9 500 В I e A 6.4 660 B 690 B I e A 4.8 Расчетная рабочая мощность P кВт 220 B 230 B P кВт 2.2 240 В P кВт 2.5 380 B 400 B P кВт 4 415 В P кВт 4.3 440 В P кВт 4.6 500 В P кВт 4 660 B 690 B P кВт 4 AC-4 Расчетный рабочий ток открытый, 3-полюсный, 50 - 60 Гц Примечание При максимально допустимой температуре окружающей среды. 220 B 230 B I e A 6.6 240 В I e A 6.6 380 B 400 B I e A 6.6 415 В I e A 6.6 440 В I e A 6.6 500 В I e A 5 660 B 690 B I e A 3.4 Расчетная рабочая мощность P кВт 220 B 230 B P кВт 1.5 240 В P кВт 1.8 380 B 400 B P кВт 3 415 В P кВт 3.1 440 В P кВт 3.3 500 В P кВт 3 660 B 690 B P кВт 3 постоянное напряжение Расчетный рабочий ток открытый DC-1 12 В I e A 20 24 В I e A 20 60 В I e A 20 110 В I e A 20 220 В I e A 20 DC-3 12 В I e A 8 24 В I e A 8 60 В I e A 4 110 В I e A 3 DC-5 12 В I e A 2.5 24 В I e A 2.5 60 В I e A 2.5 110 В I e A 1.5 220 В I e A 0.3 Электрические тепловые потери (3- или 4-полюсный) при I th W 2 при I e W 0.5 Механические приводы Безопасность по напряжению Работа от перем. тока Катушка на одно напряжение 50 Гц и катушка на два напряжения 50 Гц, 60 Гц втягивание x U c 0.8 - 1.1 Двухчастотная катушка 50/60 Гц втягивание x U c 0.85 - 1.1 потребляемая мощность Питание перем. тока Катушка на одно напряжение 50 Гц и катушка на два напряжения 50 Гц, 60 Гц втягивание VA 25 Катушка на одно напряжение 50 Гц и катушка на два напряжения 50 Гц, 60 Гц втягивание W 22 Катушка на одно напряжение 50 Гц и катушка на два напряжения 50 Гц, 60 Гц Удержание VA 4.6 Катушка на одно напряжение 50 Гц и катушка на два напряжения 50 Гц, 60 Гц Удержание W 1.3 Двухчастотная катушка 50/60 Гц при 50 Гц втягивание VA 30 Двухчастотная катушка 50/60 Гц при 50 Гц втягивание W 26 Двухчастотная катушка 50/60 Гц при 50 Гц Удержание VA 5.4 Двухчастотная катушка 50/60 Гц при 50 Гц Удержание W 1.6 Двухчастотная катушка 50/60 Гц при 60 Гц втягивание VA 29 Двухчастотная катушка 50/60 Гц при 60 Гц втягивание W 24 Двухчастотная катушка 50/60 Гц при 60 Гц Удержание VA 3.9 Двухчастотная катушка 50/60 Гц при 60 Гц Удержание W 1.1 Продолжительность включения % продолжительность включения 100 Время переключения при 100 % U c Замыкающие контакты мс Задержка замыкания мс Задержка замыкания мин. мс 14 Задержка замыкания макс. мс 21 Время открытия мс Время открытия мин. мс 8 Время открытия макс. мс 18 Задержка замыкания со вспомогательным контактом верхней установки мс макс. 45 Реверсивные контакторы Время переключения при 110 % U c Время переключения мин мс 16 Время переключения макс. мс 21 Время дугового разряда при 690 В перем. тока мс макс. 12 Катушка Механический срок службы; катушка 50/60 Гц x 10 6 7 Вспомогательный контакт Принудительное управление коммутирующими элементами согласно EN 60947-5-1,приложение L, включая модуль вспомогательного контакта да Номинальная устойчивость к импульсу U imp В перем. тока 6000 Категория перенапряжения / степень загрязнения III/3 Номинальные выдерживаемые напряжения изоляции U i В перем. тока 690 Номинальное напряжение U e В перем. тока 600 Безопасное разъединение согласно EN 61140 между катушкой и вспомогательными контактами В перем. тока 300 Между вспомогательными контактами В перем. тока 300 Расчетный рабочий ток AC-15 220 B 240 B I e A 6 380 B 415 B I e A 3 500 В I e A 1.5 Контакты в серии: A 1 24 В A 2.5 2 60 В A 2.5 3 100 В A 1.5 3 220 В A 0.5 Обычный термический ток I th A 10 Надёжность контакта Частота отказов ? <10 -8 e min min Срок службы компонента при U e AC-15 Переключения x 10 6 0.2 Пост. ток (DC) L/R = 50 мс: 2 контакта в серии при I e Переключения x 10 6 0.15 Примечание Условия включения и отключения на основе DC-13 Л/П постоянны в соответствии сисходными данными Стойкость к коротким замыканиям без сваривания устройство защиты от максимальных перегрузок только защита от короткого замыкания PKZM0-4 защита от короткого замыкания, макс. предохранитель 500 В A gG/gL 6 500 В A безынерционный 10 Электрические тепловые потери при нагрузке с I th W 0.3 Технические характеристики для подтверждения типа конструкции Номинальный ток для указания потери мощности I n A 9 Потеря мощности на полюс, в зависимости от тока sub>vid W 0.4 Потеря мощности оборудования, в зависимости от тока sub>vid W 1.2 Статическая потеря мощности, не зависит от тока sub>vs W 1.8 Способность отдавать потери мощности sub>ve W 0 Мин. рабочая температура °C -25 Макс. рабочая температура °C 50 Проверка конструкции IEC/EN 61439 10.2 твёрдость материалов и деталей 10.2.2 Коррозионная стойкость Требования производственного стандарта выполнены. 10.2.3.1 Нагревостойкость изоляции Требования производственного стандарта выполнены. 10.2.3.2 Сопротивление изоляционных материалов при обычном нагреве Требования производственного стандарта выполнены. 10.2.3.3 Сопротивление изоляционных материалов при сильном нагреве Требования производственного стандарта выполнены. 10.2.4 Устойчивость к ультрафиолетовому излучению Требования производственного стандарта выполнены. 10.2.5 Подъём Не имеет значения, поскольку необходимо оценить всё коммутационноеоборудование. 10.2.6 Испытание на удар Не имеет значения, поскольку необходимо оценить всё коммутационноеоборудование. 10.2.7 Ярлыки Требования производственного стандарта выполнены. 10.3 Класс защиты изоляции Не имеет значения, поскольку необходимо оценить всё коммутационноеоборудование. 10.4 Воздушные промежутки и пути утечки тока Требования производственного стандарта выполнены. 10.5 Защита от удара электрическим током Не имеет значения, поскольку необходимо оценить всё коммутационноеоборудование. 10.6 Монтаж оборудования Не имеет значения, поскольку необходимо оценить всё коммутационноеоборудование. 10.7 Внутренние электрические цепи и соединения Находится в сфере ответственности компании, монтирующей распределительныеустройства. 10.8 Подключения проводов, введённых снаружи Находится в сфере ответственности компании, монтирующей распределительныеустройства. 10.9 Свойства изоляции 10.9.2 Электрическая прочность при рабочей частоте Находится в сфере ответственности компании, монтирующей распределительныеустройства. 10.9.3 Прочность по отношению к импульсному напряжению Находится в сфере ответственности компании, монтирующей распределительныеустройства. 10.9.4 Проверка оболочек кабелей из изолирующего материала Находится в сфере ответственности компании, монтирующей распределительныеустройства. 10.10 Нагрев Расчёт параметров нагрева находится в сфере ответственности компании,монтирующей распределительные устройства. Компания Eaton указывает данные попотере мощности устройств. 10.11 Стойкость к коротким замыканиям Находится в сфере ответственности компании, монтирующей распределительныеустройства. Соблюдать указания для коммутационных устройств. 10.12 Электромагнитная совместимость Находится в сфере ответственности компании, монтирующей распределительныеустройства. Соблюдать указания для коммутационных устройств. 10.13 Механическая функция Для устройства требования считаются выполненными, если были соблюдены данныеинструкции по монтажу (IL). Low-voltage industrial components (EG000017) / Power contactor, AC switching(EC000066) Electric engineering, automation, process control engineering / Low-voltageswitch technology / Contactor (LV) / Power contactor, AC switching(ecl@ss8.1-27-37-10-03 [AAB718012]) Rated control supply voltage Us at AC 50HZ V 230 - 230 Rated control supply voltage Us at AC 60HZ V 230 - 230 Rated control supply voltage Us at DC V 0 - 0 Voltage type for actuating AC Rated operation current Ie at AC-1, 400 V A 22 Rated operation current Ie at AC-3, 400 V A 9 Rated operation power at AC-3, 400 V kW 4 Rated operation current Ie at AC-4, 400 V A 6.6 Rated operation power Ie at AC-4, 400 V kW 3 Modular version No Number of auxiliary contacts as normally open contact 0 Number of auxiliary contacts as normally closed contact 1 Type of electrical connection of main circuit Spring clamp connection Number of normally closed contacts as main contact 0 Number of main contacts as normally open contact 3 Product Standards IEC/EN 60947-4-1; UL 508; CSA-C22.2 No. 14-05; CE marking UL File No. E29096 UL Category Control No. NLDX CSA File No. 012528 CSA Class No. 3211-04 North America Certification UL listed, CSA certified Specially designed for North America No 1: Реле защиты электродвигателей 2: Схема защиты 3: Модули вспомогательныхконтактов Корпус полностью изолирован Индукционные двигатели переменного тока Рабочая характеристика Включение: состенда Выключение: во время работы Электрическое краткое обозначениеВключение: до 6 x номинальных токов двигателя Выключение: до 1 x расчетный токдвигателя категория применения 100 % AC-3 Типичные случаи примененияКомпрессоры Лифты Миксер Насосы Эскалаторы Мешалка Вентиляторы Ленточныетранспортеры Центрифуги Откидные заслонки Ковшовый элеватор Системыкондиционирования воздуха Приводы общего назначения на обрабатывающем итехнологическом оборудовании Экстремальные условия переключения Индукционные двигатели переменного токаРабочая характеристика Управление посредством частых импульсов, противотоковоеторможение, реверсирование Электрическое краткое обозначение Включение: до 6 xноминальных токов двигателя Выключение: до 6 x расчетный ток двигателякатегория применения 100 % AC-4 Типичные случаи применения Печатающиеустройства Машины для перемотки кабеля Центрифуги Специальные приводы наобрабатывающем и технологическом оборудовании Условия переключения для потребителей без двигателя 3-полюсных, 4-полюсныхРабочая характеристика Не индуктивная или слабо индуктивная нагрузкаЭлектрическое краткое обозначение Включение: 1 x расчётный рабочий токВыключение: 1 x расчетный ток категория применения 100 % AC-1 Типичные случаиприменения Электрический нагрев Кратковременное включение 3-полюсное Пауза между двумя приложениями нагрузки:15 минут | [1328 empty] | 0.136 | 0.178 | [5 empty] | I | P | [50 empty] | P | [19 empty] | I | [14 empty] | U |  |  | I |  |  |  | Переключения | [121 empty] | 24 В | [49 empty] | втягивание | втягивание | [562 empty] | I | I | [26 empty] | I |  |  |  |  | P | P |  |  |  | #NAME? | I |  |  | втягивание | [71 empty] | P |  |  |  |  | sub>vs | gL/gG |  |  | P | P | I | P |  |  | I | I | I | [15 empty] | I |  |  | Частота отказов |  | Переключения | Переключения | [9 empty] | I | sub>vid | sub>vid | [144 empty] | I | [76 empty] | #NAME? | P | U |  | Переключения/ч | [7 empty] | I |  |  |  | Удержание | втягивание | Удержание | Удержание | [9 empty] | U |  | U |  | 100 В | 220 В
https://al-teh.ru/product/dilem-01-c230v50hz240v60hz-minikontaktor-9a-upravlyayushchee-napryazhenie-230v-ac-1nz-dop-kontakt-kategoriya-primeneniya-ac-3-as4_1/ | DILEM-01-C(230V50HZ,240V60HZ) Миниконтактор 9А, управляющее напряжение 230В (АC), 1НЗ доп. контакт, категория применения AC-3, АС4 | 230166 | https://al-teh.ru/wa-data/public/shop/products/32/33/13332/images/12426/12426.970.jpg | Миниконтакторы и реле | 1483.25 | Артикул 230166 Объем, дм3 0,136 Масса, кг 0,179 Ассортимент Силовые контакторы Применение Мини-контактор для двигателей и омических нагрузок Подассортимент Силовые контакторы DILEM Категория применения AC-1: не индуктивная или слабо индуктивная нагрузка, печи сопротивления AC-3:электродвигатели с короткозамкнутым ротором: запуск, отключение во времяработы AC-4: электродвигатели с короткозамкнутым ротором: пуск, противотоковоеторможение, реверсирование, режим старт-стоп Примечание Подходит также для двигателей класса эффективности IE3. Устройства,совместимые с IE3, обозначаются логотипом на упаковке. Техника присоединения Пружинные клеммы Описание с вспомогательным контактом Полюсы 3-полюсн. Расчетный рабочий ток AC-3 380 B 400 B I e A 9 AC-1 обычный термический ток, 3-полюсный, 50 - 60 Гц разомкнут при 40 °C I th e A 22 максимальная расчетная эксплуатационная мощность трехфазных двигателей 50 - 60Гц AC-3 220 B 230 B P кВт 2.2 380 B 400 B P кВт 4 660 B 690 B P кВт 4 AC-4 220 B 230 B P кВт 1.5 380 B 400 B P кВт 3 660 B 690 B P кВт 3 Назначение контактов Разм. = размыкающий контакт 1 разм. Применяемое для …DILE-C Управляющее напряжение 230 V 50 Hz, 240 V 60 Hz Род тока: перем. ток/пост. ток Питание перем. тока Общая информация Стандарты и положения IEC/EN 60947, VDE 0660, CSA, UL Механический срок службы; катушка 50/60 Гц Переключения x 10 6 7 Механический срок службы Переключения x 10 6 10 максимальная частота коммутаций механический S/h 9000 электрический (силовые контакторы без реле перегрузки) Переключения/ч см. характеристики Стойкость к климатическим воздействиям Влажный нагрев, постоянный, в соответствии с IEC 60068-2-78 Влажный нагрев,циклический, в соответствии с IEC 60068-2-30 Температура окружающей среды разомкнут °C -25 - +50 в капсульном корпусе °C \- 25 - 40 установочное положение любое, кроме вертикального с клеммами A1/A2 снизу Удароустойчивость (IEC/EN 60068-2-27) Импульс полусинуса 10 мс Основное устройство без вспомогательного контактного модуля Цепи главного тока, замыкающие контакты g 10 Вспомогательные блок-контакты размыкающий контакт/замыкающий контакт g 10 / 8 Основное устройство со вспомогательным контактным модулем Цепи главного тока, замыкающие контакты g Замыкающие контакты g 10 Вспомогательные блок-контакты замыкающий контакт/размыкающий контакт g 20 / 20 Класс защиты IP20 Защита от прикосновения при вертикальном управлении спереди (EN 50274) защита от прикосновения пальцами и тыльной стороной кистей рук Вес кг 0.2 Поперечные сечения соединения линий главного и вспомогательного тока Винтовые клеммы одно- или многожильные AWG 18 - 14 Пружинные клеммы тонкопроволочный с оконечной муфтой мм 2 1 x (1 - 2,5) 2 x (1 - 2,5) Стандартная отвёртка мм 0,6 x 3,5 Цепи главного тока Номинальная устойчивость к импульсу U imp В перем. тока 6000 Категория перенапряжения / степень загрязнения III/3 Номинальные выдерживаемые напряжения изоляции U i В перем. тока 690 Номинальное напряжение U e В перем. тока 690 Безопасное разъединение согласно EN 61140 между катушкой и контактами В перем. тока 300 между контактами В перем. тока 300 Включающая способность (cos ? по IEC/EN 60947) A 110 Отключающая способность 220 B 230 B A 90 380 B 400 B A 90 500 В A 64 660 B 690 B A 42 защита от короткого замыкания, макс. предохранитель Тип координации 2 gL/gG A 10 Тип координации 1 gL/gG A 20 Переменное напряжение AC-1 Расчетный рабочий ток обычный термический ток, 3-полюсный, 50 - 60 Гц разомкнут при 40 °C I th e A 22 при 50 °C I th e A 20 при 55 °C I th e A 19 в капсульном корпусе I th A 16 Примечание При максимально допустимой температуре окружающей среды. обычный термический ток, 1-полюсный Примечание При максимально допустимой температуре окружающей среды. разомкнут I th A 50 в капсульном корпусе I th A 40 AC-3 Расчетный рабочий ток открытый, 3-полюсный, 50 - 60 Гц Примечание При максимально допустимой температуре окружающей среды. 220 B 230 B I e A 9 240 В I e A 9 380 B 400 B I e A 9 415 В I e A 9 440 В I e A 9 500 В I e A 6.4 660 B 690 B I e A 4.8 Расчетная рабочая мощность P кВт 220 B 230 B P кВт 2.2 240 В P кВт 2.5 380 B 400 B P кВт 4 415 В P кВт 4.3 440 В P кВт 4.6 500 В P кВт 4 660 B 690 B P кВт 4 AC-4 Расчетный рабочий ток открытый, 3-полюсный, 50 - 60 Гц Примечание При максимально допустимой температуре окружающей среды. 220 B 230 B I e A 6.6 240 В I e A 6.6 380 B 400 B I e A 6.6 415 В I e A 6.6 440 В I e A 6.6 500 В I e A 5 660 B 690 B I e A 3.4 Расчетная рабочая мощность P кВт 220 B 230 B P кВт 1.5 240 В P кВт 1.8 380 B 400 B P кВт 3 415 В P кВт 3.1 440 В P кВт 3.3 500 В P кВт 3 660 B 690 B P кВт 3 постоянное напряжение Расчетный рабочий ток открытый DC-1 12 В I e A 20 24 В I e A 20 60 В I e A 20 110 В I e A 20 220 В I e A 20 DC-3 12 В I e A 8 24 В I e A 8 60 В I e A 4 110 В I e A 3 DC-5 12 В I e A 2.5 24 В I e A 2.5 60 В I e A 2.5 110 В I e A 1.5 220 В I e A 0.3 Электрические тепловые потери (3- или 4-полюсный) при I th W 2 при I e W 0.5 Механические приводы Безопасность по напряжению Работа от перем. тока Катушка на одно напряжение 50 Гц и катушка на два напряжения 50 Гц, 60 Гц втягивание x U c 0.8 - 1.1 Двухчастотная катушка 50/60 Гц втягивание x U c 0.85 - 1.1 потребляемая мощность Питание перем. тока Катушка на одно напряжение 50 Гц и катушка на два напряжения 50 Гц, 60 Гц втягивание VA 25 Катушка на одно напряжение 50 Гц и катушка на два напряжения 50 Гц, 60 Гц втягивание W 22 Катушка на одно напряжение 50 Гц и катушка на два напряжения 50 Гц, 60 Гц Удержание VA 4.6 Катушка на одно напряжение 50 Гц и катушка на два напряжения 50 Гц, 60 Гц Удержание W 1.3 Двухчастотная катушка 50/60 Гц при 50 Гц втягивание VA 30 Двухчастотная катушка 50/60 Гц при 50 Гц втягивание W 26 Двухчастотная катушка 50/60 Гц при 50 Гц Удержание VA 5.4 Двухчастотная катушка 50/60 Гц при 50 Гц Удержание W 1.6 Двухчастотная катушка 50/60 Гц при 60 Гц втягивание VA 29 Двухчастотная катушка 50/60 Гц при 60 Гц втягивание W 24 Двухчастотная катушка 50/60 Гц при 60 Гц Удержание VA 3.9 Двухчастотная катушка 50/60 Гц при 60 Гц Удержание W 1.1 Продолжительность включения % продолжительность включения 100 Время переключения при 100 % U c Замыкающие контакты мс Задержка замыкания мс Задержка замыкания мин. мс 14 Задержка замыкания макс. мс 21 Время открытия мс Время открытия мин. мс 8 Время открытия макс. мс 18 Задержка замыкания со вспомогательным контактом верхней установки мс макс. 45 Реверсивные контакторы Время переключения при 110 % U c Время переключения мин мс 16 Время переключения макс. мс 21 Время дугового разряда при 690 В перем. тока мс макс. 12 Катушка Механический срок службы; катушка 50/60 Гц x 10 6 7 Вспомогательный контакт Принудительное управление коммутирующими элементами согласно EN 60947-5-1,приложение L, включая модуль вспомогательного контакта да Номинальная устойчивость к импульсу U imp В перем. тока 6000 Категория перенапряжения / степень загрязнения III/3 Номинальные выдерживаемые напряжения изоляции U i В перем. тока 690 Номинальное напряжение U e В перем. тока 600 Безопасное разъединение согласно EN 61140 между катушкой и вспомогательными контактами В перем. тока 300 Между вспомогательными контактами В перем. тока 300 Расчетный рабочий ток AC-15 220 B 240 B I e A 6 380 B 415 B I e A 3 500 В I e A 1.5 Контакты в серии: A 1 24 В A 2.5 2 60 В A 2.5 3 100 В A 1.5 3 220 В A 0.5 Обычный термический ток I th A 10 Надёжность контакта Частота отказов ? <10 -8 e min min Срок службы компонента при U e AC-15 Переключения x 10 6 0.2 Пост. ток (DC) L/R = 50 мс: 2 контакта в серии при I e Переключения x 10 6 0.15 Примечание Условия включения и отключения на основе DC-13 Л/П постоянны в соответствии сисходными данными Стойкость к коротким замыканиям без сваривания устройство защиты от максимальных перегрузок только защита от короткого замыкания PKZM0-4 защита от короткого замыкания, макс. предохранитель 500 В A gG/gL 6 500 В A безынерционный 10 Электрические тепловые потери при нагрузке с I th W 0.3 Технические характеристики для подтверждения типа конструкции Номинальный ток для указания потери мощности I n A 9 Потеря мощности на полюс, в зависимости от тока sub>vid W 0.4 Потеря мощности оборудования, в зависимости от тока sub>vid W 1.2 Статическая потеря мощности, не зависит от тока sub>vs W 1.8 Способность отдавать потери мощности sub>ve W 0 Мин. рабочая температура °C -25 Макс. рабочая температура °C 50 Проверка конструкции IEC/EN 61439 10.2 твёрдость материалов и деталей 10.2.2 Коррозионная стойкость Требования производственного стандарта выполнены. 10.2.3.1 Нагревостойкость изоляции Требования производственного стандарта выполнены. 10.2.3.2 Сопротивление изоляционных материалов при обычном нагреве Требования производственного стандарта выполнены. 10.2.3.3 Сопротивление изоляционных материалов при сильном нагреве Требования производственного стандарта выполнены. 10.2.4 Устойчивость к ультрафиолетовому излучению Требования производственного стандарта выполнены. 10.2.5 Подъём Не имеет значения, поскольку необходимо оценить всё коммутационноеоборудование. 10.2.6 Испытание на удар Не имеет значения, поскольку необходимо оценить всё коммутационноеоборудование. 10.2.7 Ярлыки Требования производственного стандарта выполнены. 10.3 Класс защиты изоляции Не имеет значения, поскольку необходимо оценить всё коммутационноеоборудование. 10.4 Воздушные промежутки и пути утечки тока Требования производственного стандарта выполнены. 10.5 Защита от удара электрическим током Не имеет значения, поскольку необходимо оценить всё коммутационноеоборудование. 10.6 Монтаж оборудования Не имеет значения, поскольку необходимо оценить всё коммутационноеоборудование. 10.7 Внутренние электрические цепи и соединения Находится в сфере ответственности компании, монтирующей распределительныеустройства. 10.8 Подключения проводов, введённых снаружи Находится в сфере ответственности компании, монтирующей распределительныеустройства. 10.9 Свойства изоляции 10.9.2 Электрическая прочность при рабочей частоте Находится в сфере ответственности компании, монтирующей распределительныеустройства. 10.9.3 Прочность по отношению к импульсному напряжению Находится в сфере ответственности компании, монтирующей распределительныеустройства. 10.9.4 Проверка оболочек кабелей из изолирующего материала Находится в сфере ответственности компании, монтирующей распределительныеустройства. 10.10 Нагрев Расчёт параметров нагрева находится в сфере ответственности компании,монтирующей распределительные устройства. Компания Eaton указывает данные попотере мощности устройств. 10.11 Стойкость к коротким замыканиям Находится в сфере ответственности компании, монтирующей распределительныеустройства. Соблюдать указания для коммутационных устройств. 10.12 Электромагнитная совместимость Находится в сфере ответственности компании, монтирующей распределительныеустройства. Соблюдать указания для коммутационных устройств. 10.13 Механическая функция Для устройства требования считаются выполненными, если были соблюдены данныеинструкции по монтажу (IL). Low-voltage industrial components (EG000017) / Power contactor, AC switching(EC000066) Electric engineering, automation, process control engineering / Low-voltageswitch technology / Contactor (LV) / Power contactor, AC switching(ecl@ss8.1-27-37-10-03 [AAB718012]) Rated control supply voltage Us at AC 50HZ V 230 - 230 Rated control supply voltage Us at AC 60HZ V 240 - 240 Rated control supply voltage Us at DC V 0 - 0 Voltage type for actuating AC Rated operation current Ie at AC-1, 400 V A 22 Rated operation current Ie at AC-3, 400 V A 9 Rated operation power at AC-3, 400 V kW 4 Rated operation current Ie at AC-4, 400 V A 6.6 Rated operation power Ie at AC-4, 400 V kW 3 Modular version No Number of auxiliary contacts as normally open contact 0 Number of auxiliary contacts as normally closed contact 1 Type of electrical connection of main circuit Spring clamp connection Number of normally closed contacts as main contact 0 Number of main contacts as normally open contact 3 Product Standards IEC/EN 60947-4-1; UL 508; CSA-C22.2 No. 14-05; CE marking UL File No. E29096 UL Category Control No. NLDX CSA File No. 012528 CSA Class No. 3211-04 North America Certification UL listed, CSA certified Specially designed for North America No 1: Реле защиты электродвигателей 2: Схема защиты 3: Модули вспомогательныхконтактов Корпус полностью изолирован Индукционные двигатели переменного тока Рабочая характеристика Включение: состенда Выключение: во время работы Электрическое краткое обозначениеВключение: до 6 x номинальных токов двигателя Выключение: до 1 x расчетный токдвигателя категория применения 100 % AC-3 Типичные случаи примененияКомпрессоры Лифты Миксер Насосы Эскалаторы Мешалка Вентиляторы Ленточныетранспортеры Центрифуги Откидные заслонки Ковшовый элеватор Системыкондиционирования воздуха Приводы общего назначения на обрабатывающем итехнологическом оборудовании Экстремальные условия переключения Индукционные двигатели переменного токаРабочая характеристика Управление посредством частых импульсов, противотоковоеторможение, реверсирование Электрическое краткое обозначение Включение: до 6 xноминальных токов двигателя Выключение: до 6 x расчетный ток двигателякатегория применения 100 % AC-4 Типичные случаи применения Печатающиеустройства Машины для перемотки кабеля Центрифуги Специальные приводы наобрабатывающем и технологическом оборудовании Условия переключения для потребителей без двигателя 3-полюсных, 4-полюсныхРабочая характеристика Не индуктивная или слабо индуктивная нагрузкаЭлектрическое краткое обозначение Включение: 1 x расчётный рабочий токВыключение: 1 x расчетный ток категория применения 100 % AC-1 Типичные случаиприменения Электрический нагрев Кратковременное включение 3-полюсное Пауза между двумя приложениями нагрузки:15 минут | [1328 empty] | 0.136 | 0.179 | [5 empty] | I | P | [50 empty] | P | [19 empty] | I | [14 empty] | U |  |  | I |  |  |  | Переключения | [121 empty] | 24 В | [49 empty] | втягивание | втягивание | [562 empty] | I | I | [26 empty] | I |  |  |  |  | P | P |  |  |  | #NAME? | I |  |  | втягивание | [71 empty] | P |  |  |  |  | sub>vs | gL/gG |  |  | P | P | I | P |  |  | I | I | I | [15 empty] | I |  |  | Частота отказов |  | Переключения | Переключения | [9 empty] | I | sub>vid | sub>vid | [144 empty] | I | [76 empty] | #NAME? | P | U |  | Переключения/ч | [7 empty] | I |  |  |  | Удержание | втягивание | Удержание | Удержание | [9 empty] | U |  | U |  | 100 В | 220 В
https://al-teh.ru/product/dilem-01-c240v50hz-minikontaktor-9a-upravlyayushchee-napryazhenie-240v-ac-1nz-dop-kontakt-kategoriya-primeneniya-ac-3-as4/ | DILEM-01-C(240V50HZ) Миниконтактор 9А, управляющее напряжение 240В (АC), 1НЗ доп. контакт, категория применения AC-3, АС4 | 231676 | https://al-teh.ru/wa-data/public/shop/products/45/33/13345/images/12439/12439.970.jpg | Миниконтакторы и реле | 1483.25 | Артикул 231676 Объем, дм3 0,136 Масса, кг 0,176 Ассортимент Силовые контакторы Применение Мини-контактор для двигателей и омических нагрузок Подассортимент Силовые контакторы DILEM Категория применения AC-1: не индуктивная или слабо индуктивная нагрузка, печи сопротивления AC-3:электродвигатели с короткозамкнутым ротором: запуск, отключение во времяработы AC-4: электродвигатели с короткозамкнутым ротором: пуск, противотоковоеторможение, реверсирование, режим старт-стоп Примечание Подходит также для двигателей класса эффективности IE3. Устройства,совместимые с IE3, обозначаются логотипом на упаковке. Техника присоединения Пружинные клеммы Описание с вспомогательным контактом Полюсы 3-полюсн. Расчетный рабочий ток AC-3 380 B 400 B I e A 9 AC-1 обычный термический ток, 3-полюсный, 50 - 60 Гц разомкнут при 40 °C I th e A 22 максимальная расчетная эксплуатационная мощность трехфазных двигателей 50 - 60Гц AC-3 220 B 230 B P кВт 2.2 380 B 400 B P кВт 4 660 B 690 B P кВт 4 AC-4 220 B 230 B P кВт 1.5 380 B 400 B P кВт 3 660 B 690 B P кВт 3 Назначение контактов Разм. = размыкающий контакт 1 разм. Применяемое для …DILE-C Управляющее напряжение 240 V 50 Hz Род тока: перем. ток/пост. ток Питание перем. тока Общая информация Стандарты и положения IEC/EN 60947, VDE 0660, CSA, UL Механический срок службы; катушка 50/60 Гц Переключения x 10 6 7 Механический срок службы Переключения x 10 6 10 максимальная частота коммутаций механический S/h 9000 электрический (силовые контакторы без реле перегрузки) Переключения/ч см. характеристики Стойкость к климатическим воздействиям Влажный нагрев, постоянный, в соответствии с IEC 60068-2-78 Влажный нагрев,циклический, в соответствии с IEC 60068-2-30 Температура окружающей среды разомкнут °C -25 - +50 в капсульном корпусе °C \- 25 - 40 установочное положение любое, кроме вертикального с клеммами A1/A2 снизу Удароустойчивость (IEC/EN 60068-2-27) Импульс полусинуса 10 мс Основное устройство без вспомогательного контактного модуля Цепи главного тока, замыкающие контакты g 10 Вспомогательные блок-контакты размыкающий контакт/замыкающий контакт g 10 / 8 Основное устройство со вспомогательным контактным модулем Цепи главного тока, замыкающие контакты g Замыкающие контакты g 10 Вспомогательные блок-контакты замыкающий контакт/размыкающий контакт g 20 / 20 Класс защиты IP20 Защита от прикосновения при вертикальном управлении спереди (EN 50274) защита от прикосновения пальцами и тыльной стороной кистей рук Вес кг 0.2 Поперечные сечения соединения линий главного и вспомогательного тока Винтовые клеммы одно- или многожильные AWG 18 - 14 Пружинные клеммы тонкопроволочный с оконечной муфтой мм 2 1 x (1 - 2,5) 2 x (1 - 2,5) Стандартная отвёртка мм 0,6 x 3,5 Цепи главного тока Номинальная устойчивость к импульсу U imp В перем. тока 6000 Категория перенапряжения / степень загрязнения III/3 Номинальные выдерживаемые напряжения изоляции U i В перем. тока 690 Номинальное напряжение U e В перем. тока 690 Безопасное разъединение согласно EN 61140 между катушкой и контактами В перем. тока 300 между контактами В перем. тока 300 Включающая способность (cos ? по IEC/EN 60947) A 110 Отключающая способность 220 B 230 B A 90 380 B 400 B A 90 500 В A 64 660 B 690 B A 42 защита от короткого замыкания, макс. предохранитель Тип координации 2 gL/gG A 10 Тип координации 1 gL/gG A 20 Переменное напряжение AC-1 Расчетный рабочий ток обычный термический ток, 3-полюсный, 50 - 60 Гц разомкнут при 40 °C I th e A 22 при 50 °C I th e A 20 при 55 °C I th e A 19 в капсульном корпусе I th A 16 Примечание При максимально допустимой температуре окружающей среды. обычный термический ток, 1-полюсный Примечание При максимально допустимой температуре окружающей среды. разомкнут I th A 50 в капсульном корпусе I th A 40 AC-3 Расчетный рабочий ток открытый, 3-полюсный, 50 - 60 Гц Примечание При максимально допустимой температуре окружающей среды. 220 B 230 B I e A 9 240 В I e A 9 380 B 400 B I e A 9 415 В I e A 9 440 В I e A 9 500 В I e A 6.4 660 B 690 B I e A 4.8 Расчетная рабочая мощность P кВт 220 B 230 B P кВт 2.2 240 В P кВт 2.5 380 B 400 B P кВт 4 415 В P кВт 4.3 440 В P кВт 4.6 500 В P кВт 4 660 B 690 B P кВт 4 AC-4 Расчетный рабочий ток открытый, 3-полюсный, 50 - 60 Гц Примечание При максимально допустимой температуре окружающей среды. 220 B 230 B I e A 6.6 240 В I e A 6.6 380 B 400 B I e A 6.6 415 В I e A 6.6 440 В I e A 6.6 500 В I e A 5 660 B 690 B I e A 3.4 Расчетная рабочая мощность P кВт 220 B 230 B P кВт 1.5 240 В P кВт 1.8 380 B 400 B P кВт 3 415 В P кВт 3.1 440 В P кВт 3.3 500 В P кВт 3 660 B 690 B P кВт 3 постоянное напряжение Расчетный рабочий ток открытый DC-1 12 В I e A 20 24 В I e A 20 60 В I e A 20 110 В I e A 20 220 В I e A 20 DC-3 12 В I e A 8 24 В I e A 8 60 В I e A 4 110 В I e A 3 DC-5 12 В I e A 2.5 24 В I e A 2.5 60 В I e A 2.5 110 В I e A 1.5 220 В I e A 0.3 Электрические тепловые потери (3- или 4-полюсный) при I th W 2 при I e W 0.5 Механические приводы Безопасность по напряжению Работа от перем. тока Катушка на одно напряжение 50 Гц и катушка на два напряжения 50 Гц, 60 Гц втягивание x U c 0.8 - 1.1 Двухчастотная катушка 50/60 Гц втягивание x U c 0.85 - 1.1 потребляемая мощность Питание перем. тока Катушка на одно напряжение 50 Гц и катушка на два напряжения 50 Гц, 60 Гц втягивание VA 25 Катушка на одно напряжение 50 Гц и катушка на два напряжения 50 Гц, 60 Гц втягивание W 22 Катушка на одно напряжение 50 Гц и катушка на два напряжения 50 Гц, 60 Гц Удержание VA 4.6 Катушка на одно напряжение 50 Гц и катушка на два напряжения 50 Гц, 60 Гц Удержание W 1.3 Двухчастотная катушка 50/60 Гц при 50 Гц втягивание VA 30 Двухчастотная катушка 50/60 Гц при 50 Гц втягивание W 26 Двухчастотная катушка 50/60 Гц при 50 Гц Удержание VA 5.4 Двухчастотная катушка 50/60 Гц при 50 Гц Удержание W 1.6 Двухчастотная катушка 50/60 Гц при 60 Гц втягивание VA 29 Двухчастотная катушка 50/60 Гц при 60 Гц втягивание W 24 Двухчастотная катушка 50/60 Гц при 60 Гц Удержание VA 3.9 Двухчастотная катушка 50/60 Гц при 60 Гц Удержание W 1.1 Продолжительность включения % продолжительность включения 100 Время переключения при 100 % U c Замыкающие контакты мс Задержка замыкания мс Задержка замыкания мин. мс 14 Задержка замыкания макс. мс 21 Время открытия мс Время открытия мин. мс 8 Время открытия макс. мс 18 Задержка замыкания со вспомогательным контактом верхней установки мс макс. 45 Реверсивные контакторы Время переключения при 110 % U c Время переключения мин мс 16 Время переключения макс. мс 21 Время дугового разряда при 690 В перем. тока мс макс. 12 Катушка Механический срок службы; катушка 50/60 Гц x 10 6 7 Вспомогательный контакт Принудительное управление коммутирующими элементами согласно EN 60947-5-1,приложение L, включая модуль вспомогательного контакта да Номинальная устойчивость к импульсу U imp В перем. тока 6000 Категория перенапряжения / степень загрязнения III/3 Номинальные выдерживаемые напряжения изоляции U i В перем. тока 690 Номинальное напряжение U e В перем. тока 600 Безопасное разъединение согласно EN 61140 между катушкой и вспомогательными контактами В перем. тока 300 Между вспомогательными контактами В перем. тока 300 Расчетный рабочий ток AC-15 220 B 240 B I e A 6 380 B 415 B I e A 3 500 В I e A 1.5 Контакты в серии: A 1 24 В A 2.5 2 60 В A 2.5 3 100 В A 1.5 3 220 В A 0.5 Обычный термический ток I th A 10 Надёжность контакта Частота отказов ? <10 -8 e min min Срок службы компонента при U e AC-15 Переключения x 10 6 0.2 Пост. ток (DC) L/R = 50 мс: 2 контакта в серии при I e Переключения x 10 6 0.15 Примечание Условия включения и отключения на основе DC-13 Л/П постоянны в соответствии сисходными данными Стойкость к коротким замыканиям без сваривания устройство защиты от максимальных перегрузок только защита от короткого замыкания PKZM0-4 защита от короткого замыкания, макс. предохранитель 500 В A gG/gL 6 500 В A безынерционный 10 Электрические тепловые потери при нагрузке с I th W 0.3 Технические характеристики для подтверждения типа конструкции Номинальный ток для указания потери мощности I n A 9 Потеря мощности на полюс, в зависимости от тока sub>vid W 0.4 Потеря мощности оборудования, в зависимости от тока sub>vid W 1.2 Статическая потеря мощности, не зависит от тока sub>vs W 1.8 Способность отдавать потери мощности sub>ve W 0 Мин. рабочая температура °C -25 Макс. рабочая температура °C 50 Проверка конструкции IEC/EN 61439 10.2 твёрдость материалов и деталей 10.2.2 Коррозионная стойкость Требования производственного стандарта выполнены. 10.2.3.1 Нагревостойкость изоляции Требования производственного стандарта выполнены. 10.2.3.2 Сопротивление изоляционных материалов при обычном нагреве Требования производственного стандарта выполнены. 10.2.3.3 Сопротивление изоляционных материалов при сильном нагреве Требования производственного стандарта выполнены. 10.2.4 Устойчивость к ультрафиолетовому излучению Требования производственного стандарта выполнены. 10.2.5 Подъём Не имеет значения, поскольку необходимо оценить всё коммутационноеоборудование. 10.2.6 Испытание на удар Не имеет значения, поскольку необходимо оценить всё коммутационноеоборудование. 10.2.7 Ярлыки Требования производственного стандарта выполнены. 10.3 Класс защиты изоляции Не имеет значения, поскольку необходимо оценить всё коммутационноеоборудование. 10.4 Воздушные промежутки и пути утечки тока Требования производственного стандарта выполнены. 10.5 Защита от удара электрическим током Не имеет значения, поскольку необходимо оценить всё коммутационноеоборудование. 10.6 Монтаж оборудования Не имеет значения, поскольку необходимо оценить всё коммутационноеоборудование. 10.7 Внутренние электрические цепи и соединения Находится в сфере ответственности компании, монтирующей распределительныеустройства. 10.8 Подключения проводов, введённых снаружи Находится в сфере ответственности компании, монтирующей распределительныеустройства. 10.9 Свойства изоляции 10.9.2 Электрическая прочность при рабочей частоте Находится в сфере ответственности компании, монтирующей распределительныеустройства. 10.9.3 Прочность по отношению к импульсному напряжению Находится в сфере ответственности компании, монтирующей распределительныеустройства. 10.9.4 Проверка оболочек кабелей из изолирующего материала Находится в сфере ответственности компании, монтирующей распределительныеустройства. 10.10 Нагрев Расчёт параметров нагрева находится в сфере ответственности компании,монтирующей распределительные устройства. Компания Eaton указывает данные попотере мощности устройств. 10.11 Стойкость к коротким замыканиям Находится в сфере ответственности компании, монтирующей распределительныеустройства. Соблюдать указания для коммутационных устройств. 10.12 Электромагнитная совместимость Находится в сфере ответственности компании, монтирующей распределительныеустройства. Соблюдать указания для коммутационных устройств. 10.13 Механическая функция Для устройства требования считаются выполненными, если были соблюдены данныеинструкции по монтажу (IL). Low-voltage industrial components (EG000017) / Power contactor, AC switching(EC000066) Electric engineering, automation, process control engineering / Low-voltageswitch technology / Contactor (LV) / Power contactor, AC switching(ecl@ss8.1-27-37-10-03 [AAB718012]) Rated control supply voltage Us at AC 50HZ V 240 - 240 Rated control supply voltage Us at AC 60HZ V 0 - 0 Rated control supply voltage Us at DC V 0 - 0 Voltage type for actuating AC Rated operation current Ie at AC-1, 400 V A 22 Rated operation current Ie at AC-3, 400 V A 9 Rated operation power at AC-3, 400 V kW 4 Rated operation current Ie at AC-4, 400 V A 6.6 Rated operation power Ie at AC-4, 400 V kW 3 Modular version No Number of auxiliary contacts as normally open contact 0 Number of auxiliary contacts as normally closed contact 1 Type of electrical connection of main circuit Spring clamp connection Number of normally closed contacts as main contact 0 Number of main contacts as normally open contact 3 Product Standards IEC/EN 60947-4-1; UL 508; CSA-C22.2 No. 14-05; CE marking UL File No. E29096 UL Category Control No. NLDX CSA File No. 012528 CSA Class No. 3211-04 North America Certification UL listed, CSA certified Specially designed for North America No 1: Реле защиты электродвигателей 2: Схема защиты 3: Модули вспомогательныхконтактов Корпус полностью изолирован Индукционные двигатели переменного тока Рабочая характеристика Включение: состенда Выключение: во время работы Электрическое краткое обозначениеВключение: до 6 x номинальных токов двигателя Выключение: до 1 x расчетный токдвигателя категория применения 100 % AC-3 Типичные случаи примененияКомпрессоры Лифты Миксер Насосы Эскалаторы Мешалка Вентиляторы Ленточныетранспортеры Центрифуги Откидные заслонки Ковшовый элеватор Системыкондиционирования воздуха Приводы общего назначения на обрабатывающем итехнологическом оборудовании Экстремальные условия переключения Индукционные двигатели переменного токаРабочая характеристика Управление посредством частых импульсов, противотоковоеторможение, реверсирование Электрическое краткое обозначение Включение: до 6 xноминальных токов двигателя Выключение: до 6 x расчетный ток двигателякатегория применения 100 % AC-4 Типичные случаи применения Печатающиеустройства Машины для перемотки кабеля Центрифуги Специальные приводы наобрабатывающем и технологическом оборудовании Условия переключения для потребителей без двигателя 3-полюсных, 4-полюсныхРабочая характеристика Не индуктивная или слабо индуктивная нагрузкаЭлектрическое краткое обозначение Включение: 1 x расчётный рабочий токВыключение: 1 x расчетный ток категория применения 100 % AC-1 Типичные случаиприменения Электрический нагрев Кратковременное включение 3-полюсное Пауза между двумя приложениями нагрузки:15 минут | [1328 empty] | 0.136 | 0.176 | [5 empty] | I | P | [50 empty] | P | [19 empty] | I | [14 empty] | U |  |  | I |  |  |  | Переключения | [121 empty] | 24 В | [49 empty] | втягивание | втягивание | [562 empty] | I | I | [26 empty] | I |  |  |  |  | P | P |  |  |  | #NAME? | I |  |  | втягивание | [71 empty] | P |  |  |  |  | sub>vs | gL/gG |  |  | P | P | I | P |  |  | I | I | I | [15 empty] | I |  |  | Частота отказов |  | Переключения | Переключения | [9 empty] | I | sub>vid | sub>vid | [144 empty] | I | [76 empty] | #NAME? | P | U |  | Переключения/ч | [7 empty] | I |  |  |  | Удержание | втягивание | Удержание | Удержание | [9 empty] | U |  | U |  | 100 В | 220 В
https://al-teh.ru/product/dilem-01-c24v5060hz-minikontaktor-9a-upravlyayushchee-napryazhenie-24v-ac-1nz-dop-kontakt-kategoriya-primeneniya-ac-3-as4_1/ | DILEM-01-C(24V50/60HZ) Миниконтактор 9А, управляющее напряжение 24В (АC), 1НЗ доп. контакт, категория применения AC-3, АС4 | 231687 | https://al-teh.ru/wa-data/public/shop/products/52/33/13352/images/12446/12446.970.jpg | Миниконтакторы и реле | 1483.25 | Артикул 231687 Объем, дм3 0,136 Масса, кг 0,176 Ассортимент Силовые контакторы Применение Мини-контактор для двигателей и омических нагрузок Подассортимент Силовые контакторы DILEM Категория применения AC-1: не индуктивная или слабо индуктивная нагрузка, печи сопротивления AC-3:электродвигатели с короткозамкнутым ротором: запуск, отключение во времяработы AC-4: электродвигатели с короткозамкнутым ротором: пуск, противотоковоеторможение, реверсирование, режим старт-стоп Примечание Подходит также для двигателей класса эффективности IE3. Устройства,совместимые с IE3, обозначаются логотипом на упаковке. Техника присоединения Пружинные клеммы Описание с вспомогательным контактом Полюсы 3-полюсн. Расчетный рабочий ток AC-3 380 B 400 B I e A 9 AC-1 обычный термический ток, 3-полюсный, 50 - 60 Гц разомкнут при 40 °C I th e A 22 максимальная расчетная эксплуатационная мощность трехфазных двигателей 50 - 60Гц AC-3 220 B 230 B P кВт 2.2 380 B 400 B P кВт 4 660 B 690 B P кВт 4 AC-4 220 B 230 B P кВт 1.5 380 B 400 B P кВт 3 660 B 690 B P кВт 3 Назначение контактов Разм. = размыкающий контакт 1 разм. Применяемое для …DILE-C Управляющее напряжение 24 V 50/60 Hz Род тока: перем. ток/пост. ток Питание перем. тока Общая информация Стандарты и положения IEC/EN 60947, VDE 0660, CSA, UL Механический срок службы; катушка 50/60 Гц Переключения x 10 6 7 Механический срок службы Переключения x 10 6 10 максимальная частота коммутаций механический S/h 9000 электрический (силовые контакторы без реле перегрузки) Переключения/ч см. характеристики Стойкость к климатическим воздействиям Влажный нагрев, постоянный, в соответствии с IEC 60068-2-78 Влажный нагрев,циклический, в соответствии с IEC 60068-2-30 Температура окружающей среды разомкнут °C -25 - +50 в капсульном корпусе °C \- 25 - 40 установочное положение любое, кроме вертикального с клеммами A1/A2 снизу Удароустойчивость (IEC/EN 60068-2-27) Импульс полусинуса 10 мс Основное устройство без вспомогательного контактного модуля Цепи главного тока, замыкающие контакты g 10 Вспомогательные блок-контакты размыкающий контакт/замыкающий контакт g 10 / 8 Основное устройство со вспомогательным контактным модулем Цепи главного тока, замыкающие контакты g Замыкающие контакты g 10 Вспомогательные блок-контакты замыкающий контакт/размыкающий контакт g 20 / 20 Класс защиты IP20 Защита от прикосновения при вертикальном управлении спереди (EN 50274) защита от прикосновения пальцами и тыльной стороной кистей рук Вес кг 0.2 Поперечные сечения соединения линий главного и вспомогательного тока Винтовые клеммы одно- или многожильные AWG 18 - 14 Пружинные клеммы тонкопроволочный с оконечной муфтой мм 2 1 x (1 - 2,5) 2 x (1 - 2,5) Стандартная отвёртка мм 0,6 x 3,5 Цепи главного тока Номинальная устойчивость к импульсу U imp В перем. тока 6000 Категория перенапряжения / степень загрязнения III/3 Номинальные выдерживаемые напряжения изоляции U i В перем. тока 690 Номинальное напряжение U e В перем. тока 690 Безопасное разъединение согласно EN 61140 между катушкой и контактами В перем. тока 300 между контактами В перем. тока 300 Включающая способность (cos ? по IEC/EN 60947) A 110 Отключающая способность 220 B 230 B A 90 380 B 400 B A 90 500 В A 64 660 B 690 B A 42 защита от короткого замыкания, макс. предохранитель Тип координации 2 gL/gG A 10 Тип координации 1 gL/gG A 20 Переменное напряжение AC-1 Расчетный рабочий ток обычный термический ток, 3-полюсный, 50 - 60 Гц разомкнут при 40 °C I th e A 22 при 50 °C I th e A 20 при 55 °C I th e A 19 в капсульном корпусе I th A 16 Примечание При максимально допустимой температуре окружающей среды. обычный термический ток, 1-полюсный Примечание При максимально допустимой температуре окружающей среды. разомкнут I th A 50 в капсульном корпусе I th A 40 AC-3 Расчетный рабочий ток открытый, 3-полюсный, 50 - 60 Гц Примечание При максимально допустимой температуре окружающей среды. 220 B 230 B I e A 9 240 В I e A 9 380 B 400 B I e A 9 415 В I e A 9 440 В I e A 9 500 В I e A 6.4 660 B 690 B I e A 4.8 Расчетная рабочая мощность P кВт 220 B 230 B P кВт 2.2 240 В P кВт 2.5 380 B 400 B P кВт 4 415 В P кВт 4.3 440 В P кВт 4.6 500 В P кВт 4 660 B 690 B P кВт 4 AC-4 Расчетный рабочий ток открытый, 3-полюсный, 50 - 60 Гц Примечание При максимально допустимой температуре окружающей среды. 220 B 230 B I e A 6.6 240 В I e A 6.6 380 B 400 B I e A 6.6 415 В I e A 6.6 440 В I e A 6.6 500 В I e A 5 660 B 690 B I e A 3.4 Расчетная рабочая мощность P кВт 220 B 230 B P кВт 1.5 240 В P кВт 1.8 380 B 400 B P кВт 3 415 В P кВт 3.1 440 В P кВт 3.3 500 В P кВт 3 660 B 690 B P кВт 3 постоянное напряжение Расчетный рабочий ток открытый DC-1 12 В I e A 20 24 В I e A 20 60 В I e A 20 110 В I e A 20 220 В I e A 20 DC-3 12 В I e A 8 24 В I e A 8 60 В I e A 4 110 В I e A 3 DC-5 12 В I e A 2.5 24 В I e A 2.5 60 В I e A 2.5 110 В I e A 1.5 220 В I e A 0.3 Электрические тепловые потери (3- или 4-полюсный) при I th W 2 при I e W 0.5 Механические приводы Безопасность по напряжению Работа от перем. тока Катушка на одно напряжение 50 Гц и катушка на два напряжения 50 Гц, 60 Гц втягивание x U c 0.8 - 1.1 Двухчастотная катушка 50/60 Гц втягивание x U c 0.85 - 1.1 потребляемая мощность Питание перем. тока Катушка на одно напряжение 50 Гц и катушка на два напряжения 50 Гц, 60 Гц втягивание VA 25 Катушка на одно напряжение 50 Гц и катушка на два напряжения 50 Гц, 60 Гц втягивание W 22 Катушка на одно напряжение 50 Гц и катушка на два напряжения 50 Гц, 60 Гц Удержание VA 4.6 Катушка на одно напряжение 50 Гц и катушка на два напряжения 50 Гц, 60 Гц Удержание W 1.3 Двухчастотная катушка 50/60 Гц при 50 Гц втягивание VA 30 Двухчастотная катушка 50/60 Гц при 50 Гц втягивание W 26 Двухчастотная катушка 50/60 Гц при 50 Гц Удержание VA 5.4 Двухчастотная катушка 50/60 Гц при 50 Гц Удержание W 1.6 Двухчастотная катушка 50/60 Гц при 60 Гц втягивание VA 29 Двухчастотная катушка 50/60 Гц при 60 Гц втягивание W 24 Двухчастотная катушка 50/60 Гц при 60 Гц Удержание VA 3.9 Двухчастотная катушка 50/60 Гц при 60 Гц Удержание W 1.1 Продолжительность включения % продолжительность включения 100 Время переключения при 100 % U c Замыкающие контакты мс Задержка замыкания мс Задержка замыкания мин. мс 14 Задержка замыкания макс. мс 21 Время открытия мс Время открытия мин. мс 8 Время открытия макс. мс 18 Задержка замыкания со вспомогательным контактом верхней установки мс макс. 45 Реверсивные контакторы Время переключения при 110 % U c Время переключения мин мс 16 Время переключения макс. мс 21 Время дугового разряда при 690 В перем. тока мс макс. 12 Катушка Механический срок службы; катушка 50/60 Гц x 10 6 7 Вспомогательный контакт Принудительное управление коммутирующими элементами согласно EN 60947-5-1,приложение L, включая модуль вспомогательного контакта да Номинальная устойчивость к импульсу U imp В перем. тока 6000 Категория перенапряжения / степень загрязнения III/3 Номинальные выдерживаемые напряжения изоляции U i В перем. тока 690 Номинальное напряжение U e В перем. тока 600 Безопасное разъединение согласно EN 61140 между катушкой и вспомогательными контактами В перем. тока 300 Между вспомогательными контактами В перем. тока 300 Расчетный рабочий ток AC-15 220 B 240 B I e A 6 380 B 415 B I e A 3 500 В I e A 1.5 Контакты в серии: A 1 24 В A 2.5 2 60 В A 2.5 3 100 В A 1.5 3 220 В A 0.5 Обычный термический ток I th A 10 Надёжность контакта Частота отказов ? <10 -8 e min min Срок службы компонента при U e AC-15 Переключения x 10 6 0.2 Пост. ток (DC) L/R = 50 мс: 2 контакта в серии при I e Переключения x 10 6 0.15 Примечание Условия включения и отключения на основе DC-13 Л/П постоянны в соответствии сисходными данными Стойкость к коротким замыканиям без сваривания устройство защиты от максимальных перегрузок только защита от короткого замыкания PKZM0-4 защита от короткого замыкания, макс. предохранитель 500 В A gG/gL 6 500 В A безынерционный 10 Электрические тепловые потери при нагрузке с I th W 0.3 Технические характеристики для подтверждения типа конструкции Номинальный ток для указания потери мощности I n A 9 Потеря мощности на полюс, в зависимости от тока sub>vid W 0.4 Потеря мощности оборудования, в зависимости от тока sub>vid W 1.2 Статическая потеря мощности, не зависит от тока sub>vs W 1.8 Способность отдавать потери мощности sub>ve W 0 Мин. рабочая температура °C -25 Макс. рабочая температура °C 50 Проверка конструкции IEC/EN 61439 10.2 твёрдость материалов и деталей 10.2.2 Коррозионная стойкость Требования производственного стандарта выполнены. 10.2.3.1 Нагревостойкость изоляции Требования производственного стандарта выполнены. 10.2.3.2 Сопротивление изоляционных материалов при обычном нагреве Требования производственного стандарта выполнены. 10.2.3.3 Сопротивление изоляционных материалов при сильном нагреве Требования производственного стандарта выполнены. 10.2.4 Устойчивость к ультрафиолетовому излучению Требования производственного стандарта выполнены. 10.2.5 Подъём Не имеет значения, поскольку необходимо оценить всё коммутационноеоборудование. 10.2.6 Испытание на удар Не имеет значения, поскольку необходимо оценить всё коммутационноеоборудование. 10.2.7 Ярлыки Требования производственного стандарта выполнены. 10.3 Класс защиты изоляции Не имеет значения, поскольку необходимо оценить всё коммутационноеоборудование. 10.4 Воздушные промежутки и пути утечки тока Требования производственного стандарта выполнены. 10.5 Защита от удара электрическим током Не имеет значения, поскольку необходимо оценить всё коммутационноеоборудование. 10.6 Монтаж оборудования Не имеет значения, поскольку необходимо оценить всё коммутационноеоборудование. 10.7 Внутренние электрические цепи и соединения Находится в сфере ответственности компании, монтирующей распределительныеустройства. 10.8 Подключения проводов, введённых снаружи Находится в сфере ответственности компании, монтирующей распределительныеустройства. 10.9 Свойства изоляции 10.9.2 Электрическая прочность при рабочей частоте Находится в сфере ответственности компании, монтирующей распределительныеустройства. 10.9.3 Прочность по отношению к импульсному напряжению Находится в сфере ответственности компании, монтирующей распределительныеустройства. 10.9.4 Проверка оболочек кабелей из изолирующего материала Находится в сфере ответственности компании, монтирующей распределительныеустройства. 10.10 Нагрев Расчёт параметров нагрева находится в сфере ответственности компании,монтирующей распределительные устройства. Компания Eaton указывает данные попотере мощности устройств. 10.11 Стойкость к коротким замыканиям Находится в сфере ответственности компании, монтирующей распределительныеустройства. Соблюдать указания для коммутационных устройств. 10.12 Электромагнитная совместимость Находится в сфере ответственности компании, монтирующей распределительныеустройства. Соблюдать указания для коммутационных устройств. 10.13 Механическая функция Для устройства требования считаются выполненными, если были соблюдены данныеинструкции по монтажу (IL). Low-voltage industrial components (EG000017) / Power contactor, AC switching(EC000066) Electric engineering, automation, process control engineering / Low-voltageswitch technology / Contactor (LV) / Power contactor, AC switching(ecl@ss8.1-27-37-10-03 [AAB718012]) Rated control supply voltage Us at AC 50HZ V 24 - 24 Rated control supply voltage Us at AC 60HZ V 24 - 24 Rated control supply voltage Us at DC V 0 - 0 Voltage type for actuating AC Rated operation current Ie at AC-1, 400 V A 22 Rated operation current Ie at AC-3, 400 V A 9 Rated operation power at AC-3, 400 V kW 4 Rated operation current Ie at AC-4, 400 V A 6.6 Rated operation power Ie at AC-4, 400 V kW 3 Modular version No Number of auxiliary contacts as normally open contact 0 Number of auxiliary contacts as normally closed contact 1 Type of electrical connection of main circuit Spring clamp connection Number of normally closed contacts as main contact 0 Number of main contacts as normally open contact 3 Product Standards IEC/EN 60947-4-1; UL 508; CSA-C22.2 No. 14-05; CE marking UL File No. E29096 UL Category Control No. NLDX CSA File No. 012528 CSA Class No. 3211-04 North America Certification UL listed, CSA certified Specially designed for North America No 1: Реле защиты электродвигателей 2: Схема защиты 3: Модули вспомогательныхконтактов Корпус полностью изолирован Индукционные двигатели переменного тока Рабочая характеристика Включение: состенда Выключение: во время работы Электрическое краткое обозначениеВключение: до 6 x номинальных токов двигателя Выключение: до 1 x расчетный токдвигателя категория применения 100 % AC-3 Типичные случаи примененияКомпрессоры Лифты Миксер Насосы Эскалаторы Мешалка Вентиляторы Ленточныетранспортеры Центрифуги Откидные заслонки Ковшовый элеватор Системыкондиционирования воздуха Приводы общего назначения на обрабатывающем итехнологическом оборудовании Экстремальные условия переключения Индукционные двигатели переменного токаРабочая характеристика Управление посредством частых импульсов, противотоковоеторможение, реверсирование Электрическое краткое обозначение Включение: до 6 xноминальных токов двигателя Выключение: до 6 x расчетный ток двигателякатегория применения 100 % AC-4 Типичные случаи применения Печатающиеустройства Машины для перемотки кабеля Центрифуги Специальные приводы наобрабатывающем и технологическом оборудовании Условия переключения для потребителей без двигателя 3-полюсных, 4-полюсныхРабочая характеристика Не индуктивная или слабо индуктивная нагрузкаЭлектрическое краткое обозначение Включение: 1 x расчётный рабочий токВыключение: 1 x расчетный ток категория применения 100 % AC-1 Типичные случаиприменения Электрический нагрев Кратковременное включение 3-полюсное Пауза между двумя приложениями нагрузки:15 минут | [1328 empty] | 0.136 | 0.176 | [5 empty] | I | P | [50 empty] | P | [19 empty] | I | [14 empty] | U |  |  | I |  |  |  | Переключения | [121 empty] | 24 В | [49 empty] | втягивание | втягивание | [562 empty] | I | I | [26 empty] | I |  |  |  |  | P | P |  |  |  | #NAME? | I |  |  | втягивание | [71 empty] | P |  |  |  |  | sub>vs | gL/gG |  |  | P | P | I | P |  |  | I | I | I | [15 empty] | I |  |  | Частота отказов |  | Переключения | Переключения | [9 empty] | I | sub>vid | sub>vid | [144 empty] | I | [76 empty] | #NAME? | P | U |  | Переключения/ч | [7 empty] | I |  |  |  | Удержание | втягивание | Удержание | Удержание | [9 empty] | U |  | U |  | 100 В | 220 В
https://al-teh.ru/product/dilem-01-c24v50hz-minikontaktor-9a-upravlyayushchee-napryazhenie-24v-ac-1nz-dop-kontakt-kategoriya-primeneniya-ac-3-as4_1/ | DILEM-01-C(24V50HZ) Миниконтактор 9А, управляющее напряжение 24В (АC), 1НЗ доп. контакт, категория применения AC-3, АС4 | 231674 | https://al-teh.ru/wa-data/public/shop/products/44/33/13344/images/12438/12438.970.jpg | Миниконтакторы и реле | 1483.25 | Артикул 231674 Объем, дм3 0,136 Масса, кг 0,176 Ассортимент Силовые контакторы Применение Мини-контактор для двигателей и омических нагрузок Подассортимент Силовые контакторы DILEM Категория применения AC-1: не индуктивная или слабо индуктивная нагрузка, печи сопротивления AC-3:электродвигатели с короткозамкнутым ротором: запуск, отключение во времяработы AC-4: электродвигатели с короткозамкнутым ротором: пуск, противотоковоеторможение, реверсирование, режим старт-стоп Примечание Подходит также для двигателей класса эффективности IE3. Устройства,совместимые с IE3, обозначаются логотипом на упаковке. Техника присоединения Пружинные клеммы Описание с вспомогательным контактом Полюсы 3-полюсн. Расчетный рабочий ток AC-3 380 B 400 B I e A 9 AC-1 обычный термический ток, 3-полюсный, 50 - 60 Гц разомкнут при 40 °C I th e A 22 максимальная расчетная эксплуатационная мощность трехфазных двигателей 50 - 60Гц AC-3 220 B 230 B P кВт 2.2 380 B 400 B P кВт 4 660 B 690 B P кВт 4 AC-4 220 B 230 B P кВт 1.5 380 B 400 B P кВт 3 660 B 690 B P кВт 3 Назначение контактов Разм. = размыкающий контакт 1 разм. Применяемое для …DILE-C Управляющее напряжение 24 V 50 Hz Род тока: перем. ток/пост. ток Питание перем. тока Общая информация Стандарты и положения IEC/EN 60947, VDE 0660, CSA, UL Механический срок службы; катушка 50/60 Гц Переключения x 10 6 7 Механический срок службы Переключения x 10 6 10 максимальная частота коммутаций механический S/h 9000 электрический (силовые контакторы без реле перегрузки) Переключения/ч см. характеристики Стойкость к климатическим воздействиям Влажный нагрев, постоянный, в соответствии с IEC 60068-2-78 Влажный нагрев,циклический, в соответствии с IEC 60068-2-30 Температура окружающей среды разомкнут °C -25 - +50 в капсульном корпусе °C \- 25 - 40 установочное положение любое, кроме вертикального с клеммами A1/A2 снизу Удароустойчивость (IEC/EN 60068-2-27) Импульс полусинуса 10 мс Основное устройство без вспомогательного контактного модуля Цепи главного тока, замыкающие контакты g 10 Вспомогательные блок-контакты размыкающий контакт/замыкающий контакт g 10 / 8 Основное устройство со вспомогательным контактным модулем Цепи главного тока, замыкающие контакты g Замыкающие контакты g 10 Вспомогательные блок-контакты замыкающий контакт/размыкающий контакт g 20 / 20 Класс защиты IP20 Защита от прикосновения при вертикальном управлении спереди (EN 50274) защита от прикосновения пальцами и тыльной стороной кистей рук Вес кг 0.2 Поперечные сечения соединения линий главного и вспомогательного тока Винтовые клеммы одно- или многожильные AWG 18 - 14 Пружинные клеммы тонкопроволочный с оконечной муфтой мм 2 1 x (1 - 2,5) 2 x (1 - 2,5) Стандартная отвёртка мм 0,6 x 3,5 Цепи главного тока Номинальная устойчивость к импульсу U imp В перем. тока 6000 Категория перенапряжения / степень загрязнения III/3 Номинальные выдерживаемые напряжения изоляции U i В перем. тока 690 Номинальное напряжение U e В перем. тока 690 Безопасное разъединение согласно EN 61140 между катушкой и контактами В перем. тока 300 между контактами В перем. тока 300 Включающая способность (cos ? по IEC/EN 60947) A 110 Отключающая способность 220 B 230 B A 90 380 B 400 B A 90 500 В A 64 660 B 690 B A 42 защита от короткого замыкания, макс. предохранитель Тип координации 2 gL/gG A 10 Тип координации 1 gL/gG A 20 Переменное напряжение AC-1 Расчетный рабочий ток обычный термический ток, 3-полюсный, 50 - 60 Гц разомкнут при 40 °C I th e A 22 при 50 °C I th e A 20 при 55 °C I th e A 19 в капсульном корпусе I th A 16 Примечание При максимально допустимой температуре окружающей среды. обычный термический ток, 1-полюсный Примечание При максимально допустимой температуре окружающей среды. разомкнут I th A 50 в капсульном корпусе I th A 40 AC-3 Расчетный рабочий ток открытый, 3-полюсный, 50 - 60 Гц Примечание При максимально допустимой температуре окружающей среды. 220 B 230 B I e A 9 240 В I e A 9 380 B 400 B I e A 9 415 В I e A 9 440 В I e A 9 500 В I e A 6.4 660 B 690 B I e A 4.8 Расчетная рабочая мощность P кВт 220 B 230 B P кВт 2.2 240 В P кВт 2.5 380 B 400 B P кВт 4 415 В P кВт 4.3 440 В P кВт 4.6 500 В P кВт 4 660 B 690 B P кВт 4 AC-4 Расчетный рабочий ток открытый, 3-полюсный, 50 - 60 Гц Примечание При максимально допустимой температуре окружающей среды. 220 B 230 B I e A 6.6 240 В I e A 6.6 380 B 400 B I e A 6.6 415 В I e A 6.6 440 В I e A 6.6 500 В I e A 5 660 B 690 B I e A 3.4 Расчетная рабочая мощность P кВт 220 B 230 B P кВт 1.5 240 В P кВт 1.8 380 B 400 B P кВт 3 415 В P кВт 3.1 440 В P кВт 3.3 500 В P кВт 3 660 B 690 B P кВт 3 постоянное напряжение Расчетный рабочий ток открытый DC-1 12 В I e A 20 24 В I e A 20 60 В I e A 20 110 В I e A 20 220 В I e A 20 DC-3 12 В I e A 8 24 В I e A 8 60 В I e A 4 110 В I e A 3 DC-5 12 В I e A 2.5 24 В I e A 2.5 60 В I e A 2.5 110 В I e A 1.5 220 В I e A 0.3 Электрические тепловые потери (3- или 4-полюсный) при I th W 2 при I e W 0.5 Механические приводы Безопасность по напряжению Работа от перем. тока Катушка на одно напряжение 50 Гц и катушка на два напряжения 50 Гц, 60 Гц втягивание x U c 0.8 - 1.1 Двухчастотная катушка 50/60 Гц втягивание x U c 0.85 - 1.1 потребляемая мощность Питание перем. тока Катушка на одно напряжение 50 Гц и катушка на два напряжения 50 Гц, 60 Гц втягивание VA 25 Катушка на одно напряжение 50 Гц и катушка на два напряжения 50 Гц, 60 Гц втягивание W 22 Катушка на одно напряжение 50 Гц и катушка на два напряжения 50 Гц, 60 Гц Удержание VA 4.6 Катушка на одно напряжение 50 Гц и катушка на два напряжения 50 Гц, 60 Гц Удержание W 1.3 Двухчастотная катушка 50/60 Гц при 50 Гц втягивание VA 30 Двухчастотная катушка 50/60 Гц при 50 Гц втягивание W 26 Двухчастотная катушка 50/60 Гц при 50 Гц Удержание VA 5.4 Двухчастотная катушка 50/60 Гц при 50 Гц Удержание W 1.6 Двухчастотная катушка 50/60 Гц при 60 Гц втягивание VA 29 Двухчастотная катушка 50/60 Гц при 60 Гц втягивание W 24 Двухчастотная катушка 50/60 Гц при 60 Гц Удержание VA 3.9 Двухчастотная катушка 50/60 Гц при 60 Гц Удержание W 1.1 Продолжительность включения % продолжительность включения 100 Время переключения при 100 % U c Замыкающие контакты мс Задержка замыкания мс Задержка замыкания мин. мс 14 Задержка замыкания макс. мс 21 Время открытия мс Время открытия мин. мс 8 Время открытия макс. мс 18 Задержка замыкания со вспомогательным контактом верхней установки мс макс. 45 Реверсивные контакторы Время переключения при 110 % U c Время переключения мин мс 16 Время переключения макс. мс 21 Время дугового разряда при 690 В перем. тока мс макс. 12 Катушка Механический срок службы; катушка 50/60 Гц x 10 6 7 Вспомогательный контакт Принудительное управление коммутирующими элементами согласно EN 60947-5-1,приложение L, включая модуль вспомогательного контакта да Номинальная устойчивость к импульсу U imp В перем. тока 6000 Категория перенапряжения / степень загрязнения III/3 Номинальные выдерживаемые напряжения изоляции U i В перем. тока 690 Номинальное напряжение U e В перем. тока 600 Безопасное разъединение согласно EN 61140 между катушкой и вспомогательными контактами В перем. тока 300 Между вспомогательными контактами В перем. тока 300 Расчетный рабочий ток AC-15 220 B 240 B I e A 6 380 B 415 B I e A 3 500 В I e A 1.5 Контакты в серии: A 1 24 В A 2.5 2 60 В A 2.5 3 100 В A 1.5 3 220 В A 0.5 Обычный термический ток I th A 10 Надёжность контакта Частота отказов ? <10 -8 e min min Срок службы компонента при U e AC-15 Переключения x 10 6 0.2 Пост. ток (DC) L/R = 50 мс: 2 контакта в серии при I e Переключения x 10 6 0.15 Примечание Условия включения и отключения на основе DC-13 Л/П постоянны в соответствии сисходными данными Стойкость к коротким замыканиям без сваривания устройство защиты от максимальных перегрузок только защита от короткого замыкания PKZM0-4 защита от короткого замыкания, макс. предохранитель 500 В A gG/gL 6 500 В A безынерционный 10 Электрические тепловые потери при нагрузке с I th W 0.3 Технические характеристики для подтверждения типа конструкции Номинальный ток для указания потери мощности I n A 9 Потеря мощности на полюс, в зависимости от тока sub>vid W 0.4 Потеря мощности оборудования, в зависимости от тока sub>vid W 1.2 Статическая потеря мощности, не зависит от тока sub>vs W 1.8 Способность отдавать потери мощности sub>ve W 0 Мин. рабочая температура °C -25 Макс. рабочая температура °C 50 Проверка конструкции IEC/EN 61439 10.2 твёрдость материалов и деталей 10.2.2 Коррозионная стойкость Требования производственного стандарта выполнены. 10.2.3.1 Нагревостойкость изоляции Требования производственного стандарта выполнены. 10.2.3.2 Сопротивление изоляционных материалов при обычном нагреве Требования производственного стандарта выполнены. 10.2.3.3 Сопротивление изоляционных материалов при сильном нагреве Требования производственного стандарта выполнены. 10.2.4 Устойчивость к ультрафиолетовому излучению Требования производственного стандарта выполнены. 10.2.5 Подъём Не имеет значения, поскольку необходимо оценить всё коммутационноеоборудование. 10.2.6 Испытание на удар Не имеет значения, поскольку необходимо оценить всё коммутационноеоборудование. 10.2.7 Ярлыки Требования производственного стандарта выполнены. 10.3 Класс защиты изоляции Не имеет значения, поскольку необходимо оценить всё коммутационноеоборудование. 10.4 Воздушные промежутки и пути утечки тока Требования производственного стандарта выполнены. 10.5 Защита от удара электрическим током Не имеет значения, поскольку необходимо оценить всё коммутационноеоборудование. 10.6 Монтаж оборудования Не имеет значения, поскольку необходимо оценить всё коммутационноеоборудование. 10.7 Внутренние электрические цепи и соединения Находится в сфере ответственности компании, монтирующей распределительныеустройства. 10.8 Подключения проводов, введённых снаружи Находится в сфере ответственности компании, монтирующей распределительныеустройства. 10.9 Свойства изоляции 10.9.2 Электрическая прочность при рабочей частоте Находится в сфере ответственности компании, монтирующей распределительныеустройства. 10.9.3 Прочность по отношению к импульсному напряжению Находится в сфере ответственности компании, монтирующей распределительныеустройства. 10.9.4 Проверка оболочек кабелей из изолирующего материала Находится в сфере ответственности компании, монтирующей распределительныеустройства. 10.10 Нагрев Расчёт параметров нагрева находится в сфере ответственности компании,монтирующей распределительные устройства. Компания Eaton указывает данные попотере мощности устройств. 10.11 Стойкость к коротким замыканиям Находится в сфере ответственности компании, монтирующей распределительныеустройства. Соблюдать указания для коммутационных устройств. 10.12 Электромагнитная совместимость Находится в сфере ответственности компании, монтирующей распределительныеустройства. Соблюдать указания для коммутационных устройств. 10.13 Механическая функция Для устройства требования считаются выполненными, если были соблюдены данныеинструкции по монтажу (IL). Low-voltage industrial components (EG000017) / Power contactor, AC switching(EC000066) Electric engineering, automation, process control engineering / Low-voltageswitch technology / Contactor (LV) / Power contactor, AC switching(ecl@ss8.1-27-37-10-03 [AAB718012]) Rated control supply voltage Us at AC 50HZ V 24 - 24 Rated control supply voltage Us at AC 60HZ V 0 - 0 Rated control supply voltage Us at DC V 0 - 0 Voltage type for actuating AC Rated operation current Ie at AC-1, 400 V A 22 Rated operation current Ie at AC-3, 400 V A 9 Rated operation power at AC-3, 400 V kW 4 Rated operation current Ie at AC-4, 400 V A 6.6 Rated operation power Ie at AC-4, 400 V kW 3 Modular version No Number of auxiliary contacts as normally open contact 0 Number of auxiliary contacts as normally closed contact 1 Type of electrical connection of main circuit Spring clamp connection Number of normally closed contacts as main contact 0 Number of main contacts as normally open contact 3 Product Standards IEC/EN 60947-4-1; UL 508; CSA-C22.2 No. 14-05; CE marking UL File No. E29096 UL Category Control No. NLDX CSA File No. 012528 CSA Class No. 3211-04 North America Certification UL listed, CSA certified Specially designed for North America No 1: Реле защиты электродвигателей 2: Схема защиты 3: Модули вспомогательныхконтактов Корпус полностью изолирован Индукционные двигатели переменного тока Рабочая характеристика Включение: состенда Выключение: во время работы Электрическое краткое обозначениеВключение: до 6 x номинальных токов двигателя Выключение: до 1 x расчетный токдвигателя категория применения 100 % AC-3 Типичные случаи примененияКомпрессоры Лифты Миксер Насосы Эскалаторы Мешалка Вентиляторы Ленточныетранспортеры Центрифуги Откидные заслонки Ковшовый элеватор Системыкондиционирования воздуха Приводы общего назначения на обрабатывающем итехнологическом оборудовании Экстремальные условия переключения Индукционные двигатели переменного токаРабочая характеристика Управление посредством частых импульсов, противотоковоеторможение, реверсирование Электрическое краткое обозначение Включение: до 6 xноминальных токов двигателя Выключение: до 6 x расчетный ток двигателякатегория применения 100 % AC-4 Типичные случаи применения Печатающиеустройства Машины для перемотки кабеля Центрифуги Специальные приводы наобрабатывающем и технологическом оборудовании Условия переключения для потребителей без двигателя 3-полюсных, 4-полюсныхРабочая характеристика Не индуктивная или слабо индуктивная нагрузкаЭлектрическое краткое обозначение Включение: 1 x расчётный рабочий токВыключение: 1 x расчетный ток категория применения 100 % AC-1 Типичные случаиприменения Электрический нагрев Кратковременное включение 3-полюсное Пауза между двумя приложениями нагрузки:15 минут | [1328 empty] | 0.136 | 0.176 | [5 empty] | I | P | [50 empty] | P | [19 empty] | I | [14 empty] | U |  |  | I |  |  |  | Переключения | [121 empty] | 24 В | [49 empty] | втягивание | втягивание | [562 empty] | I | I | [26 empty] | I |  |  |  |  | P | P |  |  |  | #NAME? | I |  |  | втягивание | [71 empty] | P |  |  |  |  | sub>vs | gL/gG |  |  | P | P | I | P |  |  | I | I | I | [15 empty] | I |  |  | Частота отказов |  | Переключения | Переключения | [9 empty] | I | sub>vid | sub>vid | [144 empty] | I | [76 empty] | #NAME? | P | U |  | Переключения/ч | [7 empty] | I |  |  |  | Удержание | втягивание | Удержание | Удержание | [9 empty] | U |  | U |  | 100 В | 220 В
https://al-teh.ru/product/dilem-01-c380v50hz440v60hz-minikontaktor-9a-upravlyayushchee-napryazhenie-380v-ac-1nz-dop-kontakt-kategoriya-primeneniya-ac-3-as4_1/ | DILEM-01-C(380V50HZ,440V60HZ) Миниконтактор 9А, управляющее напряжение 380В (АC), 1НЗ доп. контакт, категория применения AC-3, АС4 | 231684 | https://al-teh.ru/wa-data/public/shop/products/50/33/13350/images/12444/12444.970.jpg | Миниконтакторы и реле | 1483.25 | Артикул 231684 Объем, дм3 0,136 Масса, кг 0,176 Ассортимент Силовые контакторы Применение Мини-контактор для двигателей и омических нагрузок Подассортимент Силовые контакторы DILEM Категория применения AC-1: не индуктивная или слабо индуктивная нагрузка, печи сопротивления AC-3:электродвигатели с короткозамкнутым ротором: запуск, отключение во времяработы AC-4: электродвигатели с короткозамкнутым ротором: пуск, противотоковоеторможение, реверсирование, режим старт-стоп Примечание Подходит также для двигателей класса эффективности IE3. Устройства,совместимые с IE3, обозначаются логотипом на упаковке. Техника присоединения Пружинные клеммы Описание с вспомогательным контактом Полюсы 3-полюсн. Расчетный рабочий ток AC-3 380 B 400 B I e A 9 AC-1 обычный термический ток, 3-полюсный, 50 - 60 Гц разомкнут при 40 °C I th e A 22 максимальная расчетная эксплуатационная мощность трехфазных двигателей 50 - 60Гц AC-3 220 B 230 B P кВт 2.2 380 B 400 B P кВт 4 660 B 690 B P кВт 4 AC-4 220 B 230 B P кВт 1.5 380 B 400 B P кВт 3 660 B 690 B P кВт 3 Назначение контактов Разм. = размыкающий контакт 1 разм. Применяемое для …DILE-C Управляющее напряжение 380 V 50 Hz, 440 V 60 Hz Род тока: перем. ток/пост. ток Питание перем. тока Общая информация Стандарты и положения IEC/EN 60947, VDE 0660, CSA, UL Механический срок службы; катушка 50/60 Гц Переключения x 10 6 7 Механический срок службы Переключения x 10 6 10 максимальная частота коммутаций механический S/h 9000 электрический (силовые контакторы без реле перегрузки) Переключения/ч см. характеристики Стойкость к климатическим воздействиям Влажный нагрев, постоянный, в соответствии с IEC 60068-2-78 Влажный нагрев,циклический, в соответствии с IEC 60068-2-30 Температура окружающей среды разомкнут °C -25 - +50 в капсульном корпусе °C \- 25 - 40 установочное положение любое, кроме вертикального с клеммами A1/A2 снизу Удароустойчивость (IEC/EN 60068-2-27) Импульс полусинуса 10 мс Основное устройство без вспомогательного контактного модуля Цепи главного тока, замыкающие контакты g 10 Вспомогательные блок-контакты размыкающий контакт/замыкающий контакт g 10 / 8 Основное устройство со вспомогательным контактным модулем Цепи главного тока, замыкающие контакты g Замыкающие контакты g 10 Вспомогательные блок-контакты замыкающий контакт/размыкающий контакт g 20 / 20 Класс защиты IP20 Защита от прикосновения при вертикальном управлении спереди (EN 50274) защита от прикосновения пальцами и тыльной стороной кистей рук Вес кг 0.2 Поперечные сечения соединения линий главного и вспомогательного тока Винтовые клеммы одно- или многожильные AWG 18 - 14 Пружинные клеммы тонкопроволочный с оконечной муфтой мм 2 1 x (1 - 2,5) 2 x (1 - 2,5) Стандартная отвёртка мм 0,6 x 3,5 Цепи главного тока Номинальная устойчивость к импульсу U imp В перем. тока 6000 Категория перенапряжения / степень загрязнения III/3 Номинальные выдерживаемые напряжения изоляции U i В перем. тока 690 Номинальное напряжение U e В перем. тока 690 Безопасное разъединение согласно EN 61140 между катушкой и контактами В перем. тока 300 между контактами В перем. тока 300 Включающая способность (cos ? по IEC/EN 60947) A 110 Отключающая способность 220 B 230 B A 90 380 B 400 B A 90 500 В A 64 660 B 690 B A 42 защита от короткого замыкания, макс. предохранитель Тип координации 2 gL/gG A 10 Тип координации 1 gL/gG A 20 Переменное напряжение AC-1 Расчетный рабочий ток обычный термический ток, 3-полюсный, 50 - 60 Гц разомкнут при 40 °C I th e A 22 при 50 °C I th e A 20 при 55 °C I th e A 19 в капсульном корпусе I th A 16 Примечание При максимально допустимой температуре окружающей среды. обычный термический ток, 1-полюсный Примечание При максимально допустимой температуре окружающей среды. разомкнут I th A 50 в капсульном корпусе I th A 40 AC-3 Расчетный рабочий ток открытый, 3-полюсный, 50 - 60 Гц Примечание При максимально допустимой температуре окружающей среды. 220 B 230 B I e A 9 240 В I e A 9 380 B 400 B I e A 9 415 В I e A 9 440 В I e A 9 500 В I e A 6.4 660 B 690 B I e A 4.8 Расчетная рабочая мощность P кВт 220 B 230 B P кВт 2.2 240 В P кВт 2.5 380 B 400 B P кВт 4 415 В P кВт 4.3 440 В P кВт 4.6 500 В P кВт 4 660 B 690 B P кВт 4 AC-4 Расчетный рабочий ток открытый, 3-полюсный, 50 - 60 Гц Примечание При максимально допустимой температуре окружающей среды. 220 B 230 B I e A 6.6 240 В I e A 6.6 380 B 400 B I e A 6.6 415 В I e A 6.6 440 В I e A 6.6 500 В I e A 5 660 B 690 B I e A 3.4 Расчетная рабочая мощность P кВт 220 B 230 B P кВт 1.5 240 В P кВт 1.8 380 B 400 B P кВт 3 415 В P кВт 3.1 440 В P кВт 3.3 500 В P кВт 3 660 B 690 B P кВт 3 постоянное напряжение Расчетный рабочий ток открытый DC-1 12 В I e A 20 24 В I e A 20 60 В I e A 20 110 В I e A 20 220 В I e A 20 DC-3 12 В I e A 8 24 В I e A 8 60 В I e A 4 110 В I e A 3 DC-5 12 В I e A 2.5 24 В I e A 2.5 60 В I e A 2.5 110 В I e A 1.5 220 В I e A 0.3 Электрические тепловые потери (3- или 4-полюсный) при I th W 2 при I e W 0.5 Механические приводы Безопасность по напряжению Работа от перем. тока Катушка на одно напряжение 50 Гц и катушка на два напряжения 50 Гц, 60 Гц втягивание x U c 0.8 - 1.1 Двухчастотная катушка 50/60 Гц втягивание x U c 0.85 - 1.1 потребляемая мощность Питание перем. тока Катушка на одно напряжение 50 Гц и катушка на два напряжения 50 Гц, 60 Гц втягивание VA 25 Катушка на одно напряжение 50 Гц и катушка на два напряжения 50 Гц, 60 Гц втягивание W 22 Катушка на одно напряжение 50 Гц и катушка на два напряжения 50 Гц, 60 Гц Удержание VA 4.6 Катушка на одно напряжение 50 Гц и катушка на два напряжения 50 Гц, 60 Гц Удержание W 1.3 Двухчастотная катушка 50/60 Гц при 50 Гц втягивание VA 30 Двухчастотная катушка 50/60 Гц при 50 Гц втягивание W 26 Двухчастотная катушка 50/60 Гц при 50 Гц Удержание VA 5.4 Двухчастотная катушка 50/60 Гц при 50 Гц Удержание W 1.6 Двухчастотная катушка 50/60 Гц при 60 Гц втягивание VA 29 Двухчастотная катушка 50/60 Гц при 60 Гц втягивание W 24 Двухчастотная катушка 50/60 Гц при 60 Гц Удержание VA 3.9 Двухчастотная катушка 50/60 Гц при 60 Гц Удержание W 1.1 Продолжительность включения % продолжительность включения 100 Время переключения при 100 % U c Замыкающие контакты мс Задержка замыкания мс Задержка замыкания мин. мс 14 Задержка замыкания макс. мс 21 Время открытия мс Время открытия мин. мс 8 Время открытия макс. мс 18 Задержка замыкания со вспомогательным контактом верхней установки мс макс. 45 Реверсивные контакторы Время переключения при 110 % U c Время переключения мин мс 16 Время переключения макс. мс 21 Время дугового разряда при 690 В перем. тока мс макс. 12 Катушка Механический срок службы; катушка 50/60 Гц x 10 6 7 Вспомогательный контакт Принудительное управление коммутирующими элементами согласно EN 60947-5-1,приложение L, включая модуль вспомогательного контакта да Номинальная устойчивость к импульсу U imp В перем. тока 6000 Категория перенапряжения / степень загрязнения III/3 Номинальные выдерживаемые напряжения изоляции U i В перем. тока 690 Номинальное напряжение U e В перем. тока 600 Безопасное разъединение согласно EN 61140 между катушкой и вспомогательными контактами В перем. тока 300 Между вспомогательными контактами В перем. тока 300 Расчетный рабочий ток AC-15 220 B 240 B I e A 6 380 B 415 B I e A 3 500 В I e A 1.5 Контакты в серии: A 1 24 В A 2.5 2 60 В A 2.5 3 100 В A 1.5 3 220 В A 0.5 Обычный термический ток I th A 10 Надёжность контакта Частота отказов ? <10 -8 e min min Срок службы компонента при U e AC-15 Переключения x 10 6 0.2 Пост. ток (DC) L/R = 50 мс: 2 контакта в серии при I e Переключения x 10 6 0.15 Примечание Условия включения и отключения на основе DC-13 Л/П постоянны в соответствии сисходными данными Стойкость к коротким замыканиям без сваривания устройство защиты от максимальных перегрузок только защита от короткого замыкания PKZM0-4 защита от короткого замыкания, макс. предохранитель 500 В A gG/gL 6 500 В A безынерционный 10 Электрические тепловые потери при нагрузке с I th W 0.3 Технические характеристики для подтверждения типа конструкции Номинальный ток для указания потери мощности I n A 9 Потеря мощности на полюс, в зависимости от тока sub>vid W 0.4 Потеря мощности оборудования, в зависимости от тока sub>vid W 1.2 Статическая потеря мощности, не зависит от тока sub>vs W 1.8 Способность отдавать потери мощности sub>ve W 0 Мин. рабочая температура °C -25 Макс. рабочая температура °C 50 Проверка конструкции IEC/EN 61439 10.2 твёрдость материалов и деталей 10.2.2 Коррозионная стойкость Требования производственного стандарта выполнены. 10.2.3.1 Нагревостойкость изоляции Требования производственного стандарта выполнены. 10.2.3.2 Сопротивление изоляционных материалов при обычном нагреве Требования производственного стандарта выполнены. 10.2.3.3 Сопротивление изоляционных материалов при сильном нагреве Требования производственного стандарта выполнены. 10.2.4 Устойчивость к ультрафиолетовому излучению Требования производственного стандарта выполнены. 10.2.5 Подъём Не имеет значения, поскольку необходимо оценить всё коммутационноеоборудование. 10.2.6 Испытание на удар Не имеет значения, поскольку необходимо оценить всё коммутационноеоборудование. 10.2.7 Ярлыки Требования производственного стандарта выполнены. 10.3 Класс защиты изоляции Не имеет значения, поскольку необходимо оценить всё коммутационноеоборудование. 10.4 Воздушные промежутки и пути утечки тока Требования производственного стандарта выполнены. 10.5 Защита от удара электрическим током Не имеет значения, поскольку необходимо оценить всё коммутационноеоборудование. 10.6 Монтаж оборудования Не имеет значения, поскольку необходимо оценить всё коммутационноеоборудование. 10.7 Внутренние электрические цепи и соединения Находится в сфере ответственности компании, монтирующей распределительныеустройства. 10.8 Подключения проводов, введённых снаружи Находится в сфере ответственности компании, монтирующей распределительныеустройства. 10.9 Свойства изоляции 10.9.2 Электрическая прочность при рабочей частоте Находится в сфере ответственности компании, монтирующей распределительныеустройства. 10.9.3 Прочность по отношению к импульсному напряжению Находится в сфере ответственности компании, монтирующей распределительныеустройства. 10.9.4 Проверка оболочек кабелей из изолирующего материала Находится в сфере ответственности компании, монтирующей распределительныеустройства. 10.10 Нагрев Расчёт параметров нагрева находится в сфере ответственности компании,монтирующей распределительные устройства. Компания Eaton указывает данные попотере мощности устройств. 10.11 Стойкость к коротким замыканиям Находится в сфере ответственности компании, монтирующей распределительныеустройства. Соблюдать указания для коммутационных устройств. 10.12 Электромагнитная совместимость Находится в сфере ответственности компании, монтирующей распределительныеустройства. Соблюдать указания для коммутационных устройств. 10.13 Механическая функция Для устройства требования считаются выполненными, если были соблюдены данныеинструкции по монтажу (IL). Low-voltage industrial components (EG000017) / Power contactor, AC switching(EC000066) Electric engineering, automation, process control engineering / Low-voltageswitch technology / Contactor (LV) / Power contactor, AC switching(ecl@ss8.1-27-37-10-03 [AAB718012]) Rated control supply voltage Us at AC 50HZ V 380 - 380 Rated control supply voltage Us at AC 60HZ V 440 - 440 Rated control supply voltage Us at DC V 0 - 0 Voltage type for actuating AC Rated operation current Ie at AC-1, 400 V A 22 Rated operation current Ie at AC-3, 400 V A 9 Rated operation power at AC-3, 400 V kW 4 Rated operation current Ie at AC-4, 400 V A 6.6 Rated operation power Ie at AC-4, 400 V kW 3 Modular version No Number of auxiliary contacts as normally open contact 0 Number of auxiliary contacts as normally closed contact 1 Type of electrical connection of main circuit Spring clamp connection Number of normally closed contacts as main contact 0 Number of main contacts as normally open contact 3 Product Standards IEC/EN 60947-4-1; UL 508; CSA-C22.2 No. 14-05; CE marking UL File No. E29096 UL Category Control No. NLDX CSA File No. 012528 CSA Class No. 3211-04 North America Certification UL listed, CSA certified Specially designed for North America No 1: Реле защиты электродвигателей 2: Схема защиты 3: Модули вспомогательныхконтактов Корпус полностью изолирован Индукционные двигатели переменного тока Рабочая характеристика Включение: состенда Выключение: во время работы Электрическое краткое обозначениеВключение: до 6 x номинальных токов двигателя Выключение: до 1 x расчетный токдвигателя категория применения 100 % AC-3 Типичные случаи примененияКомпрессоры Лифты Миксер Насосы Эскалаторы Мешалка Вентиляторы Ленточныетранспортеры Центрифуги Откидные заслонки Ковшовый элеватор Системыкондиционирования воздуха Приводы общего назначения на обрабатывающем итехнологическом оборудовании Экстремальные условия переключения Индукционные двигатели переменного токаРабочая характеристика Управление посредством частых импульсов, противотоковоеторможение, реверсирование Электрическое краткое обозначение Включение: до 6 xноминальных токов двигателя Выключение: до 6 x расчетный ток двигателякатегория применения 100 % AC-4 Типичные случаи применения Печатающиеустройства Машины для перемотки кабеля Центрифуги Специальные приводы наобрабатывающем и технологическом оборудовании Условия переключения для потребителей без двигателя 3-полюсных, 4-полюсныхРабочая характеристика Не индуктивная или слабо индуктивная нагрузкаЭлектрическое краткое обозначение Включение: 1 x расчётный рабочий токВыключение: 1 x расчетный ток категория применения 100 % AC-1 Типичные случаиприменения Электрический нагрев Кратковременное включение 3-полюсное Пауза между двумя приложениями нагрузки:15 минут | [1328 empty] | 0.136 | 0.176 | [5 empty] | I | P | [50 empty] | P | [19 empty] | I | [14 empty] | U |  |  | I |  |  |  | Переключения | [121 empty] | 24 В | [49 empty] | втягивание | втягивание | [562 empty] | I | I | [26 empty] | I |  |  |  |  | P | P |  |  |  | #NAME? | I |  |  | втягивание | [71 empty] | P |  |  |  |  | sub>vs | gL/gG |  |  | P | P | I | P |  |  | I | I | I | [15 empty] | I |  |  | Частота отказов |  | Переключения | Переключения | [9 empty] | I | sub>vid | sub>vid | [144 empty] | I | [76 empty] | #NAME? | P | U |  | Переключения/ч | [7 empty] | I |  |  |  | Удержание | втягивание | Удержание | Удержание | [9 empty] | U |  | U |  | 100 В | 220 В
https://al-teh.ru/product/dilem-01-c415v50hz480v60hz-minikontaktor-9a-upravlyayushchee-napryazhenie-415v-ac-1nz-dop-kontakt-kategoriya-primeneniya-ac-3-as4_1/ | DILEM-01-C(415V50HZ,480V60HZ) Миниконтактор 9А, управляющее напряжение 415В (АC), 1НЗ доп. контакт, категория применения AC-3, АС4 | 231686 | https://al-teh.ru/wa-data/public/shop/products/51/33/13351/images/12445/12445.970.jpg | Миниконтакторы и реле | 1483.25 | Артикул 231686 Объем, дм3 0,136 Масса, кг 0,176 Ассортимент Силовые контакторы Применение Мини-контактор для двигателей и омических нагрузок Подассортимент Силовые контакторы DILEM Категория применения AC-1: не индуктивная или слабо индуктивная нагрузка, печи сопротивления AC-3:электродвигатели с короткозамкнутым ротором: запуск, отключение во времяработы AC-4: электродвигатели с короткозамкнутым ротором: пуск, противотоковоеторможение, реверсирование, режим старт-стоп Примечание Подходит также для двигателей класса эффективности IE3. Устройства,совместимые с IE3, обозначаются логотипом на упаковке. Техника присоединения Пружинные клеммы Описание с вспомогательным контактом Полюсы 3-полюсн. Расчетный рабочий ток AC-3 380 B 400 B I e A 9 AC-1 обычный термический ток, 3-полюсный, 50 - 60 Гц разомкнут при 40 °C I th e A 22 максимальная расчетная эксплуатационная мощность трехфазных двигателей 50 - 60Гц AC-3 220 B 230 B P кВт 2.2 380 B 400 B P кВт 4 660 B 690 B P кВт 4 AC-4 220 B 230 B P кВт 1.5 380 B 400 B P кВт 3 660 B 690 B P кВт 3 Назначение контактов Разм. = размыкающий контакт 1 разм. Применяемое для …DILE-C Управляющее напряжение 415 V 50 Hz, 480 V 60 Hz Род тока: перем. ток/пост. ток Питание перем. тока Общая информация Стандарты и положения IEC/EN 60947, VDE 0660, CSA, UL Механический срок службы; катушка 50/60 Гц Переключения x 10 6 7 Механический срок службы Переключения x 10 6 10 максимальная частота коммутаций механический S/h 9000 электрический (силовые контакторы без реле перегрузки) Переключения/ч см. характеристики Стойкость к климатическим воздействиям Влажный нагрев, постоянный, в соответствии с IEC 60068-2-78 Влажный нагрев,циклический, в соответствии с IEC 60068-2-30 Температура окружающей среды разомкнут °C -25 - +50 в капсульном корпусе °C \- 25 - 40 установочное положение любое, кроме вертикального с клеммами A1/A2 снизу Удароустойчивость (IEC/EN 60068-2-27) Импульс полусинуса 10 мс Основное устройство без вспомогательного контактного модуля Цепи главного тока, замыкающие контакты g 10 Вспомогательные блок-контакты размыкающий контакт/замыкающий контакт g 10 / 8 Основное устройство со вспомогательным контактным модулем Цепи главного тока, замыкающие контакты g Замыкающие контакты g 10 Вспомогательные блок-контакты замыкающий контакт/размыкающий контакт g 20 / 20 Класс защиты IP20 Защита от прикосновения при вертикальном управлении спереди (EN 50274) защита от прикосновения пальцами и тыльной стороной кистей рук Вес кг 0.2 Поперечные сечения соединения линий главного и вспомогательного тока Винтовые клеммы одно- или многожильные AWG 18 - 14 Пружинные клеммы тонкопроволочный с оконечной муфтой мм 2 1 x (1 - 2,5) 2 x (1 - 2,5) Стандартная отвёртка мм 0,6 x 3,5 Цепи главного тока Номинальная устойчивость к импульсу U imp В перем. тока 6000 Категория перенапряжения / степень загрязнения III/3 Номинальные выдерживаемые напряжения изоляции U i В перем. тока 690 Номинальное напряжение U e В перем. тока 690 Безопасное разъединение согласно EN 61140 между катушкой и контактами В перем. тока 300 между контактами В перем. тока 300 Включающая способность (cos ? по IEC/EN 60947) A 110 Отключающая способность 220 B 230 B A 90 380 B 400 B A 90 500 В A 64 660 B 690 B A 42 защита от короткого замыкания, макс. предохранитель Тип координации 2 gL/gG A 10 Тип координации 1 gL/gG A 20 Переменное напряжение AC-1 Расчетный рабочий ток обычный термический ток, 3-полюсный, 50 - 60 Гц разомкнут при 40 °C I th e A 22 при 50 °C I th e A 20 при 55 °C I th e A 19 в капсульном корпусе I th A 16 Примечание При максимально допустимой температуре окружающей среды. обычный термический ток, 1-полюсный Примечание При максимально допустимой температуре окружающей среды. разомкнут I th A 50 в капсульном корпусе I th A 40 AC-3 Расчетный рабочий ток открытый, 3-полюсный, 50 - 60 Гц Примечание При максимально допустимой температуре окружающей среды. 220 B 230 B I e A 9 240 В I e A 9 380 B 400 B I e A 9 415 В I e A 9 440 В I e A 9 500 В I e A 6.4 660 B 690 B I e A 4.8 Расчетная рабочая мощность P кВт 220 B 230 B P кВт 2.2 240 В P кВт 2.5 380 B 400 B P кВт 4 415 В P кВт 4.3 440 В P кВт 4.6 500 В P кВт 4 660 B 690 B P кВт 4 AC-4 Расчетный рабочий ток открытый, 3-полюсный, 50 - 60 Гц Примечание При максимально допустимой температуре окружающей среды. 220 B 230 B I e A 6.6 240 В I e A 6.6 380 B 400 B I e A 6.6 415 В I e A 6.6 440 В I e A 6.6 500 В I e A 5 660 B 690 B I e A 3.4 Расчетная рабочая мощность P кВт 220 B 230 B P кВт 1.5 240 В P кВт 1.8 380 B 400 B P кВт 3 415 В P кВт 3.1 440 В P кВт 3.3 500 В P кВт 3 660 B 690 B P кВт 3 постоянное напряжение Расчетный рабочий ток открытый DC-1 12 В I e A 20 24 В I e A 20 60 В I e A 20 110 В I e A 20 220 В I e A 20 DC-3 12 В I e A 8 24 В I e A 8 60 В I e A 4 110 В I e A 3 DC-5 12 В I e A 2.5 24 В I e A 2.5 60 В I e A 2.5 110 В I e A 1.5 220 В I e A 0.3 Электрические тепловые потери (3- или 4-полюсный) при I th W 2 при I e W 0.5 Механические приводы Безопасность по напряжению Работа от перем. тока Катушка на одно напряжение 50 Гц и катушка на два напряжения 50 Гц, 60 Гц втягивание x U c 0.8 - 1.1 Двухчастотная катушка 50/60 Гц втягивание x U c 0.85 - 1.1 потребляемая мощность Питание перем. тока Катушка на одно напряжение 50 Гц и катушка на два напряжения 50 Гц, 60 Гц втягивание VA 25 Катушка на одно напряжение 50 Гц и катушка на два напряжения 50 Гц, 60 Гц втягивание W 22 Катушка на одно напряжение 50 Гц и катушка на два напряжения 50 Гц, 60 Гц Удержание VA 4.6 Катушка на одно напряжение 50 Гц и катушка на два напряжения 50 Гц, 60 Гц Удержание W 1.3 Двухчастотная катушка 50/60 Гц при 50 Гц втягивание VA 30 Двухчастотная катушка 50/60 Гц при 50 Гц втягивание W 26 Двухчастотная катушка 50/60 Гц при 50 Гц Удержание VA 5.4 Двухчастотная катушка 50/60 Гц при 50 Гц Удержание W 1.6 Двухчастотная катушка 50/60 Гц при 60 Гц втягивание VA 29 Двухчастотная катушка 50/60 Гц при 60 Гц втягивание W 24 Двухчастотная катушка 50/60 Гц при 60 Гц Удержание VA 3.9 Двухчастотная катушка 50/60 Гц при 60 Гц Удержание W 1.1 Продолжительность включения % продолжительность включения 100 Время переключения при 100 % U c Замыкающие контакты мс Задержка замыкания мс Задержка замыкания мин. мс 14 Задержка замыкания макс. мс 21 Время открытия мс Время открытия мин. мс 8 Время открытия макс. мс 18 Задержка замыкания со вспомогательным контактом верхней установки мс макс. 45 Реверсивные контакторы Время переключения при 110 % U c Время переключения мин мс 16 Время переключения макс. мс 21 Время дугового разряда при 690 В перем. тока мс макс. 12 Катушка Механический срок службы; катушка 50/60 Гц x 10 6 7 Вспомогательный контакт Принудительное управление коммутирующими элементами согласно EN 60947-5-1,приложение L, включая модуль вспомогательного контакта да Номинальная устойчивость к импульсу U imp В перем. тока 6000 Категория перенапряжения / степень загрязнения III/3 Номинальные выдерживаемые напряжения изоляции U i В перем. тока 690 Номинальное напряжение U e В перем. тока 600 Безопасное разъединение согласно EN 61140 между катушкой и вспомогательными контактами В перем. тока 300 Между вспомогательными контактами В перем. тока 300 Расчетный рабочий ток AC-15 220 B 240 B I e A 6 380 B 415 B I e A 3 500 В I e A 1.5 Контакты в серии: A 1 24 В A 2.5 2 60 В A 2.5 3 100 В A 1.5 3 220 В A 0.5 Обычный термический ток I th A 10 Надёжность контакта Частота отказов ? <10 -8 e min min Срок службы компонента при U e AC-15 Переключения x 10 6 0.2 Пост. ток (DC) L/R = 50 мс: 2 контакта в серии при I e Переключения x 10 6 0.15 Примечание Условия включения и отключения на основе DC-13 Л/П постоянны в соответствии сисходными данными Стойкость к коротким замыканиям без сваривания устройство защиты от максимальных перегрузок только защита от короткого замыкания PKZM0-4 защита от короткого замыкания, макс. предохранитель 500 В A gG/gL 6 500 В A безынерционный 10 Электрические тепловые потери при нагрузке с I th W 0.3 Технические характеристики для подтверждения типа конструкции Номинальный ток для указания потери мощности I n A 9 Потеря мощности на полюс, в зависимости от тока sub>vid W 0.4 Потеря мощности оборудования, в зависимости от тока sub>vid W 1.2 Статическая потеря мощности, не зависит от тока sub>vs W 1.8 Способность отдавать потери мощности sub>ve W 0 Мин. рабочая температура °C -25 Макс. рабочая температура °C 50 Проверка конструкции IEC/EN 61439 10.2 твёрдость материалов и деталей 10.2.2 Коррозионная стойкость Требования производственного стандарта выполнены. 10.2.3.1 Нагревостойкость изоляции Требования производственного стандарта выполнены. 10.2.3.2 Сопротивление изоляционных материалов при обычном нагреве Требования производственного стандарта выполнены. 10.2.3.3 Сопротивление изоляционных материалов при сильном нагреве Требования производственного стандарта выполнены. 10.2.4 Устойчивость к ультрафиолетовому излучению Требования производственного стандарта выполнены. 10.2.5 Подъём Не имеет значения, поскольку необходимо оценить всё коммутационноеоборудование. 10.2.6 Испытание на удар Не имеет значения, поскольку необходимо оценить всё коммутационноеоборудование. 10.2.7 Ярлыки Требования производственного стандарта выполнены. 10.3 Класс защиты изоляции Не имеет значения, поскольку необходимо оценить всё коммутационноеоборудование. 10.4 Воздушные промежутки и пути утечки тока Требования производственного стандарта выполнены. 10.5 Защита от удара электрическим током Не имеет значения, поскольку необходимо оценить всё коммутационноеоборудование. 10.6 Монтаж оборудования Не имеет значения, поскольку необходимо оценить всё коммутационноеоборудование. 10.7 Внутренние электрические цепи и соединения Находится в сфере ответственности компании, монтирующей распределительныеустройства. 10.8 Подключения проводов, введённых снаружи Находится в сфере ответственности компании, монтирующей распределительныеустройства. 10.9 Свойства изоляции 10.9.2 Электрическая прочность при рабочей частоте Находится в сфере ответственности компании, монтирующей распределительныеустройства. 10.9.3 Прочность по отношению к импульсному напряжению Находится в сфере ответственности компании, монтирующей распределительныеустройства. 10.9.4 Проверка оболочек кабелей из изолирующего материала Находится в сфере ответственности компании, монтирующей распределительныеустройства. 10.10 Нагрев Расчёт параметров нагрева находится в сфере ответственности компании,монтирующей распределительные устройства. Компания Eaton указывает данные попотере мощности устройств. 10.11 Стойкость к коротким замыканиям Находится в сфере ответственности компании, монтирующей распределительныеустройства. Соблюдать указания для коммутационных устройств. 10.12 Электромагнитная совместимость Находится в сфере ответственности компании, монтирующей распределительныеустройства. Соблюдать указания для коммутационных устройств. 10.13 Механическая функция Для устройства требования считаются выполненными, если были соблюдены данныеинструкции по монтажу (IL). Low-voltage industrial components (EG000017) / Power contactor, AC switching(EC000066) Electric engineering, automation, process control engineering / Low-voltageswitch technology / Contactor (LV) / Power contactor, AC switching(ecl@ss8.1-27-37-10-03 [AAB718012]) Rated control supply voltage Us at AC 50HZ V 415 - 415 Rated control supply voltage Us at AC 60HZ V 480 - 480 Rated control supply voltage Us at DC V 0 - 0 Voltage type for actuating AC Rated operation current Ie at AC-1, 400 V A 22 Rated operation current Ie at AC-3, 400 V A 9 Rated operation power at AC-3, 400 V kW 4 Rated operation current Ie at AC-4, 400 V A 6.6 Rated operation power Ie at AC-4, 400 V kW 3 Modular version No Number of auxiliary contacts as normally open contact 0 Number of auxiliary contacts as normally closed contact 1 Type of electrical connection of main circuit Spring clamp connection Number of normally closed contacts as main contact 0 Number of main contacts as normally open contact 3 Product Standards IEC/EN 60947-4-1; UL 508; CSA-C22.2 No. 14-05; CE marking UL File No. E29096 UL Category Control No. NLDX CSA File No. 012528 CSA Class No. 3211-04 North America Certification UL listed, CSA certified Specially designed for North America No 1: Реле защиты электродвигателей 2: Схема защиты 3: Модули вспомогательныхконтактов Корпус полностью изолирован Индукционные двигатели переменного тока Рабочая характеристика Включение: состенда Выключение: во время работы Электрическое краткое обозначениеВключение: до 6 x номинальных токов двигателя Выключение: до 1 x расчетный токдвигателя категория применения 100 % AC-3 Типичные случаи примененияКомпрессоры Лифты Миксер Насосы Эскалаторы Мешалка Вентиляторы Ленточныетранспортеры Центрифуги Откидные заслонки Ковшовый элеватор Системыкондиционирования воздуха Приводы общего назначения на обрабатывающем итехнологическом оборудовании Экстремальные условия переключения Индукционные двигатели переменного токаРабочая характеристика Управление посредством частых импульсов, противотоковоеторможение, реверсирование Электрическое краткое обозначение Включение: до 6 xноминальных токов двигателя Выключение: до 6 x расчетный ток двигателякатегория применения 100 % AC-4 Типичные случаи применения Печатающиеустройства Машины для перемотки кабеля Центрифуги Специальные приводы наобрабатывающем и технологическом оборудовании Условия переключения для потребителей без двигателя 3-полюсных, 4-полюсныхРабочая характеристика Не индуктивная или слабо индуктивная нагрузкаЭлектрическое краткое обозначение Включение: 1 x расчётный рабочий токВыключение: 1 x расчетный ток категория применения 100 % AC-1 Типичные случаиприменения Электрический нагрев Кратковременное включение 3-полюсное Пауза между двумя приложениями нагрузки:15 минут | [1328 empty] | 0.136 | 0.176 | [5 empty] | I | P | [50 empty] | P | [19 empty] | I | [14 empty] | U |  |  | I |  |  |  | Переключения | [121 empty] | 24 В | [49 empty] | втягивание | втягивание | [562 empty] | I | I | [26 empty] | I |  |  |  |  | P | P |  |  |  | #NAME? | I |  |  | втягивание | [71 empty] | P |  |  |  |  | sub>vs | gL/gG |  |  | P | P | I | P |  |  | I | I | I | [15 empty] | I |  |  | Частота отказов |  | Переключения | Переключения | [9 empty] | I | sub>vid | sub>vid | [144 empty] | I | [76 empty] | #NAME? | P | U |  | Переключения/ч | [7 empty] | I |  |  |  | Удержание | втягивание | Удержание | Удержание | [9 empty] | U |  | U |  | 100 В | 220 В
https://al-teh.ru/product/z-sch23025-04-kontaktor-230v-25a-4nc/ | Z-SCH230/25-04 Модульный контактор 230В, 25А, 4НЗ | 248848 | https://al-teh.ru/wa-data/public/shop/products/91/15/1591/images/1190/1190.970.jpg | Модульные контакторы и реле | 1887 | Артикул 248848 Габариты, ШхВхГ, мм 85x35x60 Объем, дм3 0.179 Масса, кг 0.22 Технические характеристики для подтверждения типа конструкции Номинальный ток для указания потери мощности I n A 25 Потеря мощности на полюс, в зависимости от тока P vid W 0 Потеря мощности оборудования, в зависимости от тока P vid W 8 Статическая потеря мощности, не зависит от тока P vs W 0 Способность отдавать потери мощности P ve W 0 Мин. рабочая температура °C -40 Макс. рабочая температура °C 60 0 Devices for distribution board-/surface mounting (EG000062) / Installationcontactor for distribution board (EC001653) Electric engineering, automation, process control engineering / Electricalinstallation, device / Modular serial built-in device for electrical circuitdistributors / Installation contactor for distribution board(ecl@ss8.1-27-14-23-08 [AFZ820012]) Rated operating voltage V 440 - 440 Rated operation current A 25 Utility category 1 Rated excitation voltage V 230 - 230 Voltage type (operating voltage) AC Voltage type (excitation voltage) AC Number of normally open contacts 0 Number of normally closed contacts 4 Max. incandescent lamp load W 3000 Max. load fluorescent lamp VA 1160 Max. load fluorescent lamp (Duo circuit) VA 2552 Max. load fluorescent lamp (parallel compensated) VA 1044 Slider for hand switch No Number of modular spacings 2 Built-in depth mm 60 Additional equipment possible Yes Degree of protection (IP) IP40 | [1023 empty] | 248848 | 85x35x60 | 0.179 | 0.22 | [19 empty] | I |  | P |  | P |  | P | [1574 empty] | P
https://al-teh.ru/product/z-sch23025-22-kontaktor-230v-25a-2no-2nc/ | Z-SCH230/25-22 Модульный контактор 230В, 25А, 2НО+2НЗ | 248849 | https://al-teh.ru/wa-data/public/shop/products/92/15/1592/images/1191/1191.970.jpg | Модульные контакторы и реле | 2238.05 | Артикул 248849 Габариты, ШхВхГ, мм 85x35x60 Объем, дм3 0.179 Масса, кг 0.22 Технические характеристики для подтверждения типа конструкции Номинальный ток для указания потери мощности I n A 25 Потеря мощности на полюс, в зависимости от тока P vid W 0 Потеря мощности оборудования, в зависимости от тока P vid W 6 Статическая потеря мощности, не зависит от тока P vs W 0 Способность отдавать потери мощности P ve W 0 Мин. рабочая температура °C -40 Макс. рабочая температура °C 60 0 Devices for distribution board-/surface mounting (EG000062) / Installationcontactor for distribution board (EC001653) Electric engineering, automation, process control engineering / Electricalinstallation, device / Modular serial built-in device for electrical circuitdistributors / Installation contactor for distribution board(ecl@ss8.1-27-14-23-08 [AFZ820012]) Rated operating voltage V 440 - 440 Rated operation current A 25 Utility category 1 Rated excitation voltage V 230 - 230 Voltage type (operating voltage) AC Voltage type (excitation voltage) AC Number of normally open contacts 2 Number of normally closed contacts 2 Max. incandescent lamp load W 3000 Max. load fluorescent lamp VA 1160 Max. load fluorescent lamp (Duo circuit) VA 2552 Max. load fluorescent lamp (parallel compensated) VA 1044 Slider for hand switch No Number of modular spacings 2 Built-in depth mm 60 Additional equipment possible Yes Degree of protection (IP) IP40 | [1023 empty] | 248849 | 85x35x60 | 0.179 | 0.22 | [19 empty] | I |  | P |  | P |  | P | [1574 empty] | P
https://al-teh.ru/product/z-sch23025-31-kontaktor-230v-25a-3no-3nc/ | Z-SCH230/25-31 Модульный контактор 230В, 25А, 3НО+1НЗ | 248846 | https://al-teh.ru/wa-data/public/shop/products/89/15/1589/images/1192/1192.970.jpg | Модульные контакторы и реле | 2285.65 | Артикул 248846 Габариты, ШхВхГ, мм 85x35x60 Объем, дм3 0.179 Масса, кг 0.22 Технические характеристики для подтверждения типа конструкции Номинальный ток для указания потери мощности I n A 25 Потеря мощности на полюс, в зависимости от тока P vid W 0 Потеря мощности оборудования, в зависимости от тока P vid W 8 Статическая потеря мощности, не зависит от тока P vs W 0 Способность отдавать потери мощности P ve W 0 Мин. рабочая температура °C -40 Макс. рабочая температура °C 60 0 Devices for distribution board-/surface mounting (EG000062) / Installationcontactor for distribution board (EC001653) Electric engineering, automation, process control engineering / Electricalinstallation, device / Modular serial built-in device for electrical circuitdistributors / Installation contactor for distribution board(ecl@ss8.1-27-14-23-08 [AFZ820012]) Rated operating voltage V 440 - 440 Rated operation current A 25 Utility category 1 Rated excitation voltage V 230 - 230 Voltage type (operating voltage) AC Voltage type (excitation voltage) AC Number of normally open contacts 3 Number of normally closed contacts 1 Max. incandescent lamp load W 3000 Max. load fluorescent lamp VA 1160 Max. load fluorescent lamp (Duo circuit) VA 2552 Max. load fluorescent lamp (parallel compensated) VA 1044 Slider for hand switch No Number of modular spacings 2 Built-in depth mm 60 Additional equipment possible Yes Degree of protection (IP) IP40 | [1023 empty] | 248846 | 85x35x60 | 0.179 | 0.22 | [19 empty] | I |  | P |  | P |  | P | [1574 empty] | P
https://al-teh.ru/product/z-sch23025-40-kontaktor-230v-25a-4no/ | Z-SCH230/25-40 Модульный контактор 230В, 25А, 4НО | 248847 | https://al-teh.ru/wa-data/public/shop/products/90/15/1590/images/1193/1193.970.jpg | Модульные контакторы и реле | 2023.85 | Артикул 248847 Габариты, ШхВхГ, мм 85x35x60 Объем, дм3 0.179 Масса, кг 0.22 Технические характеристики для подтверждения типа конструкции Номинальный ток для указания потери мощности I n A 25 Потеря мощности на полюс, в зависимости от тока P vid W 0 Потеря мощности оборудования, в зависимости от тока P vid W 10 Статическая потеря мощности, не зависит от тока P vs W 0 Способность отдавать потери мощности P ve W 0 Мин. рабочая температура °C -40 Макс. рабочая температура °C 60 0 Devices for distribution board-/surface mounting (EG000062) / Installationcontactor for distribution board (EC001653) Electric engineering, automation, process control engineering / Electricalinstallation, device / Modular serial built-in device for electrical circuitdistributors / Installation contactor for distribution board(ecl@ss8.1-27-14-23-08 [AFZ820012]) Rated operating voltage V 440 - 440 Rated operation current A 25 Utility category 1 Rated excitation voltage V 230 - 230 Voltage type (operating voltage) AC Voltage type (excitation voltage) AC Number of normally open contacts 4 Number of normally closed contacts 0 Max. incandescent lamp load W 3000 Max. load fluorescent lamp VA 1160 Max. load fluorescent lamp (Duo circuit) VA 2552 Max. load fluorescent lamp (parallel compensated) VA 1044 Slider for hand switch No Number of modular spacings 2 Built-in depth mm 60 Additional equipment possible Yes Degree of protection (IP) IP40 | [1023 empty] | 248847 | 85x35x60 | 0.179 | 0.22 | [19 empty] | I |  | P |  | P |  | P | [1574 empty] | P
https://al-teh.ru/product/z-sch23040-20-kontaktor-230v-40a-2no/ | Z-SCH230/40-20 Модульный контактор 230В, 40А, 2НО | 248855 | https://al-teh.ru/wa-data/public/shop/products/99/15/1599/images/1194/1194.970.jpg | Модульные контакторы и реле | 4196.45 | Артикул 248855 Габариты, ШхВхГ, мм 85x52x60 Объем, дм3 0.268 Масса, кг 0.36 Технические характеристики для подтверждения типа конструкции Номинальный ток для указания потери мощности I n A 40 Потеря мощности на полюс, в зависимости от тока P vid W 0 Потеря мощности оборудования, в зависимости от тока P vid W 8.6 Статическая потеря мощности, не зависит от тока P vs W 0 Способность отдавать потери мощности P ve W 0 Мин. рабочая температура °C -40 Макс. рабочая температура °C 60 0 Devices for distribution board-/surface mounting (EG000062) / Installationcontactor for distribution board (EC001653) Electric engineering, automation, process control engineering / Electricalinstallation, device / Modular serial built-in device for electrical circuitdistributors / Installation contactor for distribution board(ecl@ss8.1-27-14-23-08 [AFZ820012]) Rated operating voltage V 440 - 440 Rated operation current A 40 Utility category 1 Rated excitation voltage V 230 - 230 Voltage type (operating voltage) AC Voltage type (excitation voltage) AC Number of normally open contacts 2 Number of normally closed contacts 0 Max. incandescent lamp load W 5520 Max. load fluorescent lamp VA 2610 Max. load fluorescent lamp (Duo circuit) VA 5336 Max. load fluorescent lamp (parallel compensated) VA 2088 Slider for hand switch No Number of modular spacings 3 Built-in depth mm 60 Additional equipment possible Yes Degree of protection (IP) IP40 | [1023 empty] | 248855 | 85x52x60 | 0.268 | 0.36 | [19 empty] | I |  | P |  | P |  | P | [1574 empty] | P
https://al-teh.ru/product/z-sch23040-22-kontaktor-230v-40a-2no-2nc/ | Z-SCH230/40-22 Модульный контактор 230В, 40А, 2НО+2НЗ | 248853 | https://al-teh.ru/wa-data/public/shop/products/96/15/1596/images/1195/1195.970.jpg | Модульные контакторы и реле | 5468.9 | Артикул 248853 Габариты, ШхВхГ, мм 85x52x60 Объем, дм3 0.268 Масса, кг 0.36 Технические характеристики для подтверждения типа конструкции Номинальный ток для указания потери мощности I n A 40 Потеря мощности на полюс, в зависимости от тока P vid W 0 Потеря мощности оборудования, в зависимости от тока P vid W 8.6 Статическая потеря мощности, не зависит от тока P vs W 0 Способность отдавать потери мощности P ve W 0 Мин. рабочая температура °C -40 Макс. рабочая температура °C 60 0 Devices for distribution board-/surface mounting (EG000062) / Installationcontactor for distribution board (EC001653) Electric engineering, automation, process control engineering / Electricalinstallation, device / Modular serial built-in device for electrical circuitdistributors / Installation contactor for distribution board(ecl@ss8.1-27-14-23-08 [AFZ820012]) Rated operating voltage V 440 - 440 Rated operation current A 40 Utility category 1 Rated excitation voltage V 230 - 230 Voltage type (operating voltage) AC Voltage type (excitation voltage) AC Number of normally open contacts 2 Number of normally closed contacts 2 Max. incandescent lamp load W 5520 Max. load fluorescent lamp VA 2610 Max. load fluorescent lamp (Duo circuit) VA 5336 Max. load fluorescent lamp (parallel compensated) VA 2088 Slider for hand switch No Number of modular spacings 3 Built-in depth mm 60 Additional equipment possible Yes Degree of protection (IP) IP40 | [1023 empty] | 248853 | 85x52x60 | 0.268 | 0.36 | [19 empty] | I |  | P |  | P |  | P | [1574 empty] | P
https://al-teh.ru/product/z-sch23040-31-kontaktor-230v-40a-3no-1nc_4b/ | Z-SCH230/40-31 Модульный контактор 230В, 40А, 3НО+1НЗ | 248854 | https://al-teh.ru/wa-data/public/shop/products/98/15/1598/images/1197/1197.970.jpg | Модульные контакторы и реле | 5900.7 | Артикул 248854 Габариты, ШхВхГ, мм 85x52x60 Объем, дм3 0.268 Масса, кг 0.36 Технические характеристики для подтверждения типа конструкции Номинальный ток для указания потери мощности I n A 40 Потеря мощности на полюс, в зависимости от тока P vid W 0 Потеря мощности оборудования, в зависимости от тока P vid W 11.6 Статическая потеря мощности, не зависит от тока P vs W 0 Способность отдавать потери мощности P ve W 0 Мин. рабочая температура °C -40 Макс. рабочая температура °C 60 0 Devices for distribution board-/surface mounting (EG000062) / Installationcontactor for distribution board (EC001653) Electric engineering, automation, process control engineering / Electricalinstallation, device / Modular serial built-in device for electrical circuitdistributors / Installation contactor for distribution board(ecl@ss8.1-27-14-23-08 [AFZ820012]) Rated operating voltage V 440 - 440 Rated operation current A 40 Utility category 1 Rated excitation voltage V 230 - 230 Voltage type (operating voltage) AC Voltage type (excitation voltage) AC Number of normally open contacts 3 Number of normally closed contacts 1 Max. incandescent lamp load W 5520 Max. load fluorescent lamp VA 2610 Max. load fluorescent lamp (Duo circuit) VA 5336 Max. load fluorescent lamp (parallel compensated) VA 2088 Slider for hand switch No Number of modular spacings 3 Built-in depth mm 60 Additional equipment possible Yes Degree of protection (IP) IP40 | [1023 empty] | 248854 | 85x52x60 | 0.268 | 0.36 | [19 empty] | I |  | P |  | P |  | P | [1574 empty] | P
https://al-teh.ru/product/z-sch23040-40-kontaktor-230v-40a-4no-/ | Z-SCH230/40-40 Модульный контактор 230В, 40А, 4НО | 248852 | https://al-teh.ru/wa-data/public/shop/products/95/15/1595/images/1198/1198.970.jpg | Модульные контакторы и реле | 4439.55 | Артикул 248852 Габариты, ШхВхГ, мм 85x52x60 Объем, дм3 0.268 Масса, кг 0.36 Технические характеристики для подтверждения типа конструкции Номинальный ток для указания потери мощности I n A 40 Потеря мощности на полюс, в зависимости от тока P vid W 0 Потеря мощности оборудования, в зависимости от тока P vid W 14.6 Статическая потеря мощности, не зависит от тока P vs W 0 Способность отдавать потери мощности P ve W 0 Мин. рабочая температура °C -40 Макс. рабочая температура °C 60 0 Devices for distribution board-/surface mounting (EG000062) / Installationcontactor for distribution board (EC001653) Electric engineering, automation, process control engineering / Electricalinstallation, device / Modular serial built-in device for electrical circuitdistributors / Installation contactor for distribution board(ecl@ss8.1-27-14-23-08 [AFZ820012]) Rated operating voltage V 440 - 440 Rated operation current A 40 Utility category 1 Rated excitation voltage V 230 - 230 Voltage type (operating voltage) AC Voltage type (excitation voltage) AC Number of normally open contacts 4 Number of normally closed contacts 0 Max. incandescent lamp load W 5520 Max. load fluorescent lamp VA 2610 Max. load fluorescent lamp (Duo circuit) VA 5336 Max. load fluorescent lamp (parallel compensated) VA 2088 Slider for hand switch No Number of modular spacings 3 Built-in depth mm 60 Additional equipment possible Yes Degree of protection (IP) IP40 | [1023 empty] | 248852 | 85x52x60 | 0.268 | 0.36 | [19 empty] | I |  | P |  | P |  | P | [1574 empty] | P
https://al-teh.ru/product/z-sch23063-20-kontaktor-230v-63a-2no_4l/ | Z-SCH230/63-20 Модульный контактор 230В, 63А, 2НО | 248859 | https://al-teh.ru/wa-data/public/shop/products/04/16/1604/images/1200/1200.970.jpg | Модульные контакторы и реле | 5332.05 | Артикул 248859 Габариты, ШхВхГ, мм 85x52x60 Объем, дм3 0.268 Масса, кг 0.36 Технические характеристики для подтверждения типа конструкции Номинальный ток для указания потери мощности I n A 63 Потеря мощности на полюс, в зависимости от тока P vid W 0 Потеря мощности оборудования, в зависимости от тока P vid W 16.6 Статическая потеря мощности, не зависит от тока P vs W 0 Способность отдавать потери мощности P ve W 0 Мин. рабочая температура °C -40 Макс. рабочая температура °C 60 0 Devices for distribution board-/surface mounting (EG000062) / Installationcontactor for distribution board (EC001653) Electric engineering, automation, process control engineering / Electricalinstallation, device / Modular serial built-in device for electrical circuitdistributors / Installation contactor for distribution board(ecl@ss8.1-27-14-23-08 [AFZ820012]) Rated operating voltage V 440 - 440 Rated operation current A 63 Utility category 1 Rated excitation voltage V 230 - 230 Voltage type (operating voltage) AC Voltage type (excitation voltage) AC Number of normally open contacts 2 Number of normally closed contacts 0 Max. incandescent lamp load W 7740 Max. load fluorescent lamp VA 4060 Max. load fluorescent lamp (Duo circuit) VA 8120 Max. load fluorescent lamp (parallel compensated) VA 2668 Slider for hand switch No Number of modular spacings 3 Built-in depth mm 60 Additional equipment possible Yes Degree of protection (IP) IP40 | [1023 empty] | 248859 | 85x52x60 | 0.268 | 0.36 | [19 empty] | I |  | P |  | P |  | P | [1574 empty] | P
https://al-teh.ru/product/z-sch23063-22-kontaktor-230v-63a-2no-2nc/ | Z-SCH230/63-22 Модульный контактор 230В, 63А, 2НО+2НЗ | 248857 | https://al-teh.ru/wa-data/public/shop/products/01/16/1601/images/1201/1201.970.jpg | Модульные контакторы и реле | 6046.05 | Артикул 248857 Габариты, ШхВхГ, мм 85x52x60 Объем, дм3 0.268 Масса, кг 0.36 Технические характеристики для подтверждения типа конструкции Номинальный ток для указания потери мощности I n A 63 Потеря мощности на полюс, в зависимости от тока P vid W 0 Потеря мощности оборудования, в зависимости от тока P vid W 16.6 Статическая потеря мощности, не зависит от тока P vs W 0 Способность отдавать потери мощности P ve W 0 Мин. рабочая температура °C -40 Макс. рабочая температура °C 60 0 Devices for distribution board-/surface mounting (EG000062) / Installationcontactor for distribution board (EC001653) Electric engineering, automation, process control engineering / Electricalinstallation, device / Modular serial built-in device for electrical circuitdistributors / Installation contactor for distribution board(ecl@ss8.1-27-14-23-08 [AFZ820012]) Rated operating voltage V 440 - 440 Rated operation current A 63 Utility category 1 Rated excitation voltage V 230 - 230 Voltage type (operating voltage) AC Voltage type (excitation voltage) AC Number of normally open contacts 2 Number of normally closed contacts 2 Max. incandescent lamp load W 7740 Max. load fluorescent lamp VA 4060 Max. load fluorescent lamp (Duo circuit) VA 8120 Max. load fluorescent lamp (parallel compensated) VA 2668 Slider for hand switch No Number of modular spacings 3 Built-in depth mm 60 Additional equipment possible Yes Degree of protection (IP) IP40 | [1023 empty] | 248857 | 85x52x60 | 0.268 | 0.36 | [19 empty] | I |  | P |  | P |  | P | [1574 empty] | P
https://al-teh.ru/product/z-sch23063-31-kontaktor-230v-63a-3no-1nc/ | Z-SCH230/63-31 Модульный контактор 230В, 63А, 3НО+1НЗ | 248858 | https://al-teh.ru/wa-data/public/shop/products/02/16/1602/images/1202/1202.970.jpg | Модульные контакторы и реле | 6488.05 | Артикул 248858 Габариты, ШхВхГ, мм 85x52x60 Объем, дм3 0.268 Масса, кг 0.36 Технические характеристики для подтверждения типа конструкции Номинальный ток для указания потери мощности I n A 63 Потеря мощности на полюс, в зависимости от тока P vid W 0 Потеря мощности оборудования, в зависимости от тока P vid W 23.6 Статическая потеря мощности, не зависит от тока P vs W 0 Способность отдавать потери мощности P ve W 0 Мин. рабочая температура °C -40 Макс. рабочая температура °C 60 0 Devices for distribution board-/surface mounting (EG000062) / Installationcontactor for distribution board (EC001653) Electric engineering, automation, process control engineering / Electricalinstallation, device / Modular serial built-in device for electrical circuitdistributors / Installation contactor for distribution board(ecl@ss8.1-27-14-23-08 [AFZ820012]) Rated operating voltage V 440 - 440 Rated operation current A 63 Utility category 1 Rated excitation voltage V 230 - 230 Voltage type (operating voltage) AC Voltage type (excitation voltage) AC Number of normally open contacts 3 Number of normally closed contacts 1 Max. incandescent lamp load W 7740 Max. load fluorescent lamp VA 4060 Max. load fluorescent lamp (Duo circuit) VA 8120 Max. load fluorescent lamp (parallel compensated) VA 2668 Slider for hand switch No Number of modular spacings 3 Built-in depth mm 60 Additional equipment possible Yes Degree of protection (IP) IP40 | [1023 empty] | 248858 | 85x52x60 | 0.268 | 0.36 | [19 empty] | I |  | P |  | P |  | P | [1574 empty] | P
https://al-teh.ru/product/z-sch23063-40-kontaktor-230v-63a-4no/ | Z-SCH230/63-40 Модульный контактор 230В, 63А, 4НО | 248856 | https://al-teh.ru/wa-data/public/shop/products/00/16/1600/images/1203/1203.970.jpg | Модульные контакторы и реле | 5626.15 | Артикул 248856 Габариты, ШхВхГ, мм 85x52x60 Объем, дм3 0.268 Масса, кг 0.36 Технические характеристики для подтверждения типа конструкции Номинальный ток для указания потери мощности I n A 63 Потеря мощности на полюс, в зависимости от тока P vid W 0 Потеря мощности оборудования, в зависимости от тока P vid W 30.6 Статическая потеря мощности, не зависит от тока P vs W 0 Способность отдавать потери мощности P ve W 0 Мин. рабочая температура °C -40 Макс. рабочая температура °C 60 0 Devices for distribution board-/surface mounting (EG000062) / Installationcontactor for distribution board (EC001653) Electric engineering, automation, process control engineering / Electricalinstallation, device / Modular serial built-in device for electrical circuitdistributors / Installation contactor for distribution board(ecl@ss8.1-27-14-23-08 [AFZ820012]) Rated operating voltage V 440 - 440 Rated operation current A 63 Utility category 1 Rated excitation voltage V 230 - 230 Voltage type (operating voltage) AC Voltage type (excitation voltage) AC Number of normally open contacts 4 Number of normally closed contacts 0 Max. incandescent lamp load W 7740 Max. load fluorescent lamp VA 4060 Max. load fluorescent lamp (Duo circuit) VA 8120 Max. load fluorescent lamp (parallel compensated) VA 2668 Slider for hand switch No Number of modular spacings 3 Built-in depth mm 60 Additional equipment possible Yes Degree of protection (IP) IP40 | [1023 empty] | 248856 | 85x52x60 | 0.268 | 0.36 | [19 empty] | I |  | P |  | P |  | P | [1574 empty] | P
https://al-teh.ru/product/z-sch2425-22-kontaktor-24v-25a-2no-2nc/ | Z-SCH24/25-22 Модульный контактор 24В, 25А, 4НО | 248850 | https://al-teh.ru/wa-data/public/shop/products/93/15/1593/images/1204/1204.970.jpg | Модульные контакторы и реле | 2699.6 | Артикул 248850 Габариты, ШхВхГ, мм 85x35x60 Объем, дм3 0.179 Масса, кг 0.22 Технические характеристики для подтверждения типа конструкции Номинальный ток для указания потери мощности I n A 25 Потеря мощности на полюс, в зависимости от тока P vid W 0 Потеря мощности оборудования, в зависимости от тока P vid W 6 Статическая потеря мощности, не зависит от тока P vs W 0 Способность отдавать потери мощности P ve W 0 Мин. рабочая температура °C -40 Макс. рабочая температура °C 60 0 Devices for distribution board-/surface mounting (EG000062) / Installationcontactor for distribution board (EC001653) Electric engineering, automation, process control engineering / Electricalinstallation, device / Modular serial built-in device for electrical circuitdistributors / Installation contactor for distribution board(ecl@ss8.1-27-14-23-08 [AFZ820012]) Rated operating voltage V 440 - 440 Rated operation current A 25 Utility category 1 Rated excitation voltage V 24 - 24 Voltage type (operating voltage) AC Voltage type (excitation voltage) AC Number of normally open contacts 2 Number of normally closed contacts 2 Max. incandescent lamp load W 3000 Max. load fluorescent lamp VA 1160 Max. load fluorescent lamp (Duo circuit) VA 2552 Max. load fluorescent lamp (parallel compensated) VA 1044 Slider for hand switch No Number of modular spacings 2 Built-in depth mm 60 Additional equipment possible Yes Degree of protection (IP) IP40 | [1023 empty] | 248850 | 85x35x60 | 0.179 | 0.22 | [19 empty] | I |  | P |  | P |  | P | [1574 empty] | P
https://al-teh.ru/product/z-sch2425-40-kontaktor-230v-25a-4no/ | Z-SCH24/25-40 Модульный контактор 24В, 25А, 4НО | 248851 | https://al-teh.ru/wa-data/public/shop/products/94/15/1594/images/1205/1205.970.jpg | Модульные контакторы и реле | 2895.1 | Артикул 248851 Габариты, ШхВхГ, мм 85x35x60 Объем, дм3 0.179 Масса, кг 0.22 Технические характеристики для подтверждения типа конструкции Номинальный ток для указания потери мощности I n A 25 Потеря мощности на полюс, в зависимости от тока P vid W 0 Потеря мощности оборудования, в зависимости от тока P vid W 10 Статическая потеря мощности, не зависит от тока P vs W 0 Способность отдавать потери мощности P ve W 0 Мин. рабочая температура °C -40 Макс. рабочая температура °C 60 0 Devices for distribution board-/surface mounting (EG000062) / Installationcontactor for distribution board (EC001653) Electric engineering, automation, process control engineering / Electricalinstallation, device / Modular serial built-in device for electrical circuitdistributors / Installation contactor for distribution board(ecl@ss8.1-27-14-23-08 [AFZ820012]) Rated operating voltage V 440 - 440 Rated operation current A 25 Utility category 1 Rated excitation voltage V 24 - 24 Voltage type (operating voltage) AC Voltage type (excitation voltage) AC Number of normally open contacts 4 Number of normally closed contacts 0 Max. incandescent lamp load W 3000 Max. load fluorescent lamp VA 1160 Max. load fluorescent lamp (Duo circuit) VA 2552 Max. load fluorescent lamp (parallel compensated) VA 1044 Slider for hand switch No Number of modular spacings 2 Built-in depth mm 60 Additional equipment possible Yes Degree of protection (IP) IP40 | [1023 empty] | 248851 | 85x35x60 | 0.179 | 0.22 | [19 empty] | I |  | P |  | P |  | P | [1574 empty] | P
https://al-teh.ru/product/cmd220-240vac/ | CMD (220-240VАC) Реле контроля контакторов 220-240В АC | 106172 | https://al-teh.ru/wa-data/public/shop/products/28/28/2828/images/1418/1418.970.jpg | Устройство контроля контакторов | 13373.9 | Артикул 106172 Габариты, ШхВхГ, мм 103x23x82 Объем, дм3 0.197 Масса, кг 0.15 Общая информация Стандарты и положения IEC/EN 60947 Механический срок службы Работа от перем. тока Переключения x 10 6 10 Управляется постоянным током DC Переключения x 10 6 3 максимальная частота коммутаций S/h Расчетная эксплуатационная мощность AC-1 500 В Переключения x 10 6 9000 Стойкость к климатическим воздействиям Влажный нагрев, постоянный, в соответствии с IEC 60068-2-78 Температура окружающей среды °C Хранение °C \- 40 - 80 разомкнут °C -25 - +50 установочное положение любая Удароустойчивость (IEC/EN 60068-2-27) Импульс полусинуса 10 мс Замыкающие контакты g 4 Размыкающие контакты g 4 Класс защиты IP20 Защита от прикосновения при вертикальном управлении спереди (EN 50274) защита от прикосновения пальцами и тыльной стороной кистей рук Вес кг 0.1 Поперечные сечения соединения мм? одножильный мм 2 1 x (0,75…2,5) тонкопроволочный с оконечной муфтой мм 2 1 x (0,75…1,5) одно- или многожильные AWG 18…14 Соединительный винт M3,5 Отвертка с профилем Pozidriv Размер 2 Стандартная отвёртка мм 0.8 x 5.5 макс. начальный пусковой момент Нм 1.2 Контакты Номинальная устойчивость к импульсу U imp В перем. тока 4000 Категория перенапряжения / степень загрязнения III/3 Номинальные выдерживаемые напряжения изоляции U i В перем. тока 250 Номинальное напряжение U e В 250 перем. тока Стойкость к коротким замыканиям без сваривания защита от короткого замыкания, макс. предохранитель 500 В A gG/gL 2 Механические приводы Безопасность по напряжению x U c Напряжение натяжения x U s Работа от перем. тока В перем. тока втягивание x U c 0.85 - 1.1 Управляется постоянным током DC втягивание x U c втягивание x U c 0.85 - 1.1 потребляемая мощность Работа от перем. тока Удержание VA 4 Перем. ток (AC) Удержание W 4 Управляется постоянным током DC Втягивание = удержание W 4 Продолжительность включения % продолжительность включения 100 Время изменения контакта CMD t u мс < 100 указания Для расчётного рабочего тока DC-13 действует правило: условия включения ивыключения по DC-13, Л/П постоянно в соответствии с данными Указания Технические характеристики для подтверждения типа конструкции Номинальный ток для указания потери мощности I n A 0 Потеря мощности на полюс, в зависимости от тока P vid W 0 Потеря мощности оборудования, в зависимости от тока P vid W 0 Статическая потеря мощности, не зависит от тока P vs W 3.68 Способность отдавать потери мощности P ve W 0 Мин. рабочая температура °C -25 Макс. рабочая температура °C 50 Проверка конструкции IEC/EN 61439 10.2 твёрдость материалов и деталей 10.2.2 Коррозионная стойкость Требования производственного стандарта выполнены. 10.2.3.1 Нагревостойкость изоляции Требования производственного стандарта выполнены. 10.2.3.2 Сопротивление изоляционных материалов при обычном нагреве Требования производственного стандарта выполнены. 10.2.3.3 Сопротивление изоляционных материалов при сильном нагреве Требования производственного стандарта выполнены. 10.2.4 Устойчивость к ультрафиолетовому излучению Требования производственного стандарта выполнены. 10.2.5 Подъём Не имеет значения, поскольку необходимо оценить всё коммутационноеоборудование. 10.2.6 Испытание на удар Не имеет значения, поскольку необходимо оценить всё коммутационноеоборудование. 10.2.7 Ярлыки Требования производственного стандарта выполнены. 10.3 Класс защиты изоляции Не имеет значения, поскольку необходимо оценить всё коммутационноеоборудование. 10.4 Воздушные промежутки и пути утечки тока Требования производственного стандарта выполнены. 10.5 Защита от удара электрическим током Не имеет значения, поскольку необходимо оценить всё коммутационноеоборудование. 10.6 Монтаж оборудования Не имеет значения, поскольку необходимо оценить всё коммутационноеоборудование. 10.7 Внутренние электрические цепи и соединения Находится в сфере ответственности компании, монтирующей распределительныеустройства. 10.8 Подключения проводов, введённых снаружи Находится в сфере ответственности компании, монтирующей распределительныеустройства. 10.9 Свойства изоляции 10.9.2 Электрическая прочность при рабочей частоте Находится в сфере ответственности компании, монтирующей распределительныеустройства. 10.9.3 Прочность по отношению к импульсному напряжению Находится в сфере ответственности компании, монтирующей распределительныеустройства. 10.9.4 Проверка оболочек кабелей из изолирующего материала Находится в сфере ответственности компании, монтирующей распределительныеустройства. 10.10 Нагрев Расчёт параметров нагрева находится в сфере ответственности компании,монтирующей распределительные устройства. Компания Eaton указывает данные попотере мощности устройств. 10.11 Стойкость к коротким замыканиям Находится в сфере ответственности компании, монтирующей распределительныеустройства. Соблюдать указания для коммутационных устройств. 10.12 Электромагнитная совместимость Находится в сфере ответственности компании, монтирующей распределительныеустройства. Соблюдать указания для коммутационных устройств. 10.13 Механическая функция Для устройства требования считаются выполненными, если были соблюдены данныеинструкции по монтажу (IL). Low-voltage industrial components (EG000017) / Contactor relay (EC000196) Electric engineering, automation, process control engineering / Low-voltageswitch technology / Contactor (LV) / Contactor relay (ecl@ss8.1-27-37-10-01[AAB716011]) Rated control supply voltage Us at AC 50HZ V 220 - 240 Rated control supply voltage Us at AC 60HZ V 220 - 240 Rated control supply voltage Us at DC V 0 - 0 Voltage type for actuating AC Rated operation current Ie , 400 V A 0 Connection type auxiliary circuit Screw connection Mounting method DIN rail Interface No Number of auxiliary contacts as normally closed contact 1 Number of auxiliary contacts as normally open contact 1 Number of auxiliary contacts as normally closed contact, delayed switching 0 Number of auxiliary contacts as normally open contact, leading 0 With LED indication Yes Number of auxiliary contacts as change-over contact 0 Manual operation possible No Стандарты продукта IEC/EN 60947-4-1; CSA-C22.2 No. 14-10; ANSI/UL 508; CE marking Номер документа CSA 012528 Номер класса CSA 3211-04, 3211-84 (Certified to US Standards) North America Certification CSA certified | [356 empty] | втягивание | [666 empty] | 106172 | 103x23x82 | 0.197 | 0.15 | [15 empty] | Удержание |  |  |  | P |  | P |  | P | [49 empty] | U | U | [12 empty] | Переключения | [112 empty] | Втягивание = удержание | [49 empty] | Переключения | [817 empty] | Удержание | [396 empty] | U | [153 empty] | I |  | P
https://al-teh.ru/product/cmd24vdc/ | CMD (24VDC) Реле контроля контакторов 24В DC | 106170 | https://al-teh.ru/wa-data/public/shop/products/27/28/2827/images/1417/1417.970.jpg | Устройство контроля контакторов | 10218.7 | Артикул 106170 Габариты, ШхВхГ, мм 103x23x82 Объем, дм3 0.197 Масса, кг 0.15 Общая информация Стандарты и положения IEC/EN 60947 Механический срок службы Работа от перем. тока Переключения x 10 6 10 Управляется постоянным током DC Переключения x 10 6 3 максимальная частота коммутаций S/h Расчетная эксплуатационная мощность AC-1 500 В Переключения x 10 6 9000 Стойкость к климатическим воздействиям Влажный нагрев, постоянный, в соответствии с IEC 60068-2-78 Температура окружающей среды °C Хранение °C \- 40 - 80 разомкнут °C -25 - +50 установочное положение любая Удароустойчивость (IEC/EN 60068-2-27) Импульс полусинуса 10 мс Замыкающие контакты g 4 Размыкающие контакты g 4 Класс защиты IP20 Защита от прикосновения при вертикальном управлении спереди (EN 50274) защита от прикосновения пальцами и тыльной стороной кистей рук Вес кг 0.1 Поперечные сечения соединения мм? одножильный мм 2 1 x (0,75…2,5) тонкопроволочный с оконечной муфтой мм 2 1 x (0,75…1,5) одно- или многожильные AWG 18…14 Соединительный винт M3,5 Отвертка с профилем Pozidriv Размер 2 Стандартная отвёртка мм 0.8 x 5.5 макс. начальный пусковой момент Нм 1.2 Контакты Номинальная устойчивость к импульсу U imp В перем. тока 8000 Категория перенапряжения / степень загрязнения III/3 Номинальные выдерживаемые напряжения изоляции U i В перем. тока 100 Номинальное напряжение U e В 24 пост. тока Стойкость к коротким замыканиям без сваривания защита от короткого замыкания, макс. предохранитель 500 В A gG/gL 2 Механические приводы Безопасность по напряжению x U c Напряжение натяжения x U s Работа от перем. тока В перем. тока втягивание x U c 0.85 - 1.1 Управляется постоянным током DC втягивание x U c втягивание x U c 0.85 - 1.1 потребляемая мощность Работа от перем. тока Удержание VA 4 Перем. ток (AC) Удержание W 4 Управляется постоянным током DC Втягивание = удержание W 4 Продолжительность включения % продолжительность включения 100 Время изменения контакта CMD t u мс < 100 указания Для расчётного рабочего тока DC-13 действует правило: условия включения ивыключения по DC-13, Л/П постоянно в соответствии с данными Указания Технические характеристики для подтверждения типа конструкции Номинальный ток для указания потери мощности I n A 0 Потеря мощности на полюс, в зависимости от тока P vid W 0 Потеря мощности оборудования, в зависимости от тока P vid W 0 Статическая потеря мощности, не зависит от тока P vs W 2.29 Способность отдавать потери мощности P ve W 0 Мин. рабочая температура °C -25 Макс. рабочая температура °C 50 Проверка конструкции IEC/EN 61439 10.2 твёрдость материалов и деталей 10.2.2 Коррозионная стойкость Требования производственного стандарта выполнены. 10.2.3.1 Нагревостойкость изоляции Требования производственного стандарта выполнены. 10.2.3.2 Сопротивление изоляционных материалов при обычном нагреве Требования производственного стандарта выполнены. 10.2.3.3 Сопротивление изоляционных материалов при сильном нагреве Требования производственного стандарта выполнены. 10.2.4 Устойчивость к ультрафиолетовому излучению Требования производственного стандарта выполнены. 10.2.5 Подъём Не имеет значения, поскольку необходимо оценить всё коммутационноеоборудование. 10.2.6 Испытание на удар Не имеет значения, поскольку необходимо оценить всё коммутационноеоборудование. 10.2.7 Ярлыки Требования производственного стандарта выполнены. 10.3 Класс защиты изоляции Не имеет значения, поскольку необходимо оценить всё коммутационноеоборудование. 10.4 Воздушные промежутки и пути утечки тока Требования производственного стандарта выполнены. 10.5 Защита от удара электрическим током Не имеет значения, поскольку необходимо оценить всё коммутационноеоборудование. 10.6 Монтаж оборудования Не имеет значения, поскольку необходимо оценить всё коммутационноеоборудование. 10.7 Внутренние электрические цепи и соединения Находится в сфере ответственности компании, монтирующей распределительныеустройства. 10.8 Подключения проводов, введённых снаружи Находится в сфере ответственности компании, монтирующей распределительныеустройства. 10.9 Свойства изоляции 10.9.2 Электрическая прочность при рабочей частоте Находится в сфере ответственности компании, монтирующей распределительныеустройства. 10.9.3 Прочность по отношению к импульсному напряжению Находится в сфере ответственности компании, монтирующей распределительныеустройства. 10.9.4 Проверка оболочек кабелей из изолирующего материала Находится в сфере ответственности компании, монтирующей распределительныеустройства. 10.10 Нагрев Расчёт параметров нагрева находится в сфере ответственности компании,монтирующей распределительные устройства. Компания Eaton указывает данные попотере мощности устройств. 10.11 Стойкость к коротким замыканиям Находится в сфере ответственности компании, монтирующей распределительныеустройства. Соблюдать указания для коммутационных устройств. 10.12 Электромагнитная совместимость Находится в сфере ответственности компании, монтирующей распределительныеустройства. Соблюдать указания для коммутационных устройств. 10.13 Механическая функция Для устройства требования считаются выполненными, если были соблюдены данныеинструкции по монтажу (IL). Low-voltage industrial components (EG000017) / Contactor relay (EC000196) Electric engineering, automation, process control engineering / Low-voltageswitch technology / Contactor (LV) / Contactor relay (ecl@ss8.1-27-37-10-01[AAB716011]) Rated control supply voltage Us at AC 50HZ V 0 - 0 Rated control supply voltage Us at AC 60HZ V 0 - 0 Rated control supply voltage Us at DC V 24 - 24 Voltage type for actuating DC Rated operation current Ie , 400 V A 0 Connection type auxiliary circuit Screw connection Mounting method DIN rail Interface No Number of auxiliary contacts as normally closed contact 1 Number of auxiliary contacts as normally open contact 1 Number of auxiliary contacts as normally closed contact, delayed switching 0 Number of auxiliary contacts as normally open contact, leading 0 With LED indication Yes Number of auxiliary contacts as change-over contact 0 Manual operation possible No Стандарты продукта IEC/EN 60947-4-1; CSA-C22.2 No. 14-10; ANSI/UL 508; CE marking Номер документа CSA 012528 Номер класса CSA 3211-04, 3211-84 (Certified to US Standards) North America Certification CSA certified | [356 empty] | втягивание | [666 empty] | 106170 | 103x23x82 | 0.197 | 0.15 | [15 empty] | Удержание |  |  |  | P |  | P |  | P | [49 empty] | U | U | [12 empty] | Переключения | [112 empty] | Втягивание = удержание | [49 empty] | Переключения | [817 empty] | Удержание | [396 empty] | U | [153 empty] | I |  | P
https://al-teh.ru/product/ls-02-cc-kontsevoy-vyklyuchatel-2nz-bazovyy-modul-rasshirennyy-diapazon-temperatur/ | LS-02-CC Концевой выключатель, 2НЗ, базовый модуль, расширенный диапазон температур | 176880 | https://al-teh.ru/wa-data/public/shop/products/53/01/20153/images/23178/23178.970.jpg | Механические концевые выключатели | 1074.4 | Основная функция датчик положения Идентификатор типа LS(M)-… Ассортимент Сферические толкатели Класс защиты IP65 оснащение Базовое устройство, возможно расширение Температура окружающей среды °C -40 - +70 Назначение контактов Разм. = размыкающий контакт 2 разм. Указание = защитная функция посредством принудительного размыкания согласно IEC/EN60947-5-1. графические условные обозначения Ход контакта Принудительное размыкание (ZW) да Цвет Крышка корпуса желтый Крышка корпуса корпус пластик Способ подключения Зажим Cage-Clamp указания Cage Clamp - зарегистрированная торговая марка фирмы WAGO Kontakttechnik GmbH,32432 Minden. Общая информация Стандарты и положения IEC/EN 60947 Стойкость к климатическим воздействиям Влажный нагрев, постоянный, в соответствии с IEC 60068-2-78, Температура окружающей среды °C -40 - +70 установочное положение любая Класс защиты IP65 Поперечные сечения соединения мм? одножильный мм 2 1 x (0,5 - 2,5) тонкопроволочный с оконечной муфтой мм 2 1 x (0,5 - 1,5) Контакты/коммутационная способность Номинальная устойчивость к импульсу U imp В перем. тока 4000 Номинальные выдерживаемые напряжения изоляции U i В 400 Категория перенапряжения / степень загрязнения III/3 Расчетный рабочий ток I e A AC-15 24 В I e A 6 220 В 230 В 240 В I e A 6 380 В 400 В 415 В I e A 4 DC-13 24 В I e A 3 110 В I e A 0.6 220 В I e A 0.3 Надёжность управляющей системы при 24 В пост. тока/5 мА H F Частота отказов < 10 -7 7 при 5 В пост. тока/1 мА H F Частота отказов < 10 -6 6 Частота сети Гц макс. 400 Стойкость к коротким замыканиям согласно IEC/EN 60947-5-1 макс. предохранитель A gG/gL 6 Точность воспроизведения мм ± 0.15 условный ток короткого замыкания кА 1 Механические размеры Механический срок службы Переключения x 10 6 8 Температура прикосновения к рукоятке приводного вращательного механизма °C 100 Удароустойчивость (импульс полусинуса 20 мс) Стандартный контакт g 25 частота приведения в действие Переключения/ч 6000 Привод механический Сила нажатия начала/конца хода N 1,0/8,0 Моменты нажатия поворотных приводов Нм 0.2 макс. начальная скорость при кулачках по DIN м/с 1/0,5 указания при угле активации ? = 0°/30° Технические характеристики для подтверждения типа конструкции Мин. рабочая температура °C -40 Макс. рабочая температура °C 70 Sensors (EG000026) / End switch (EC000030) Electric engineering, automation, process control engineering / Binary sensortechnology, safety-related sensor technology / Position switch / Positionswitch (Type 1) (ecl@ss8.1-27-27-06-01 [AGZ382012]) Width sensor mm 31 Diameter sensor mm 0 Height of sensor mm 61 Length of sensor mm 33.5 Rated operation current Ie at AC-15, 24 V A 6 Rated operation current Ie at AC-15, 125 V A 6 Rated operation current Ie at AC-15, 230 V A 6 Rated operation current Ie at DC-13, 24 V A 3 Rated operation current Ie at DC-13, 125 V A 0.8 Rated operation current Ie at DC-13, 230 V A 0.3 Switching function Slow-action switch Output electronic No Forced opening Yes Number of safety auxiliary contacts 2 Number of contacts as normally closed contact 2 Number of contacts as normally open contact 0 Number of contacts as change-over contact 0 Type of interface None Type of interface for safety communication None Housing according to norm - Construction type housing Cuboid Material housing Plastic Coating housing - Type of control element Plunger Alignment of the control element - Type of electric connection - With status indication No Suitable for safety functions Yes Explosion safety category for gas None Explosion safety category for dust None Ambient temperature during operating °C -40 - 70 Degree of protection (IP) IP65 | [782 empty] | U | U | [19 empty] | I | [96 empty] | I | [679 empty] | I | [1083 empty] | I |  |  | H | I | I |  | H |  |  |  |  | Переключения |  |  |  | Переключения/ч
https://al-teh.ru/product/ls-02-sw-kontsevoy-vyklyuchatel-2-nz-bazovyy-modul/ | LS-02-SW Концевой выключатель, 2 НЗ, базовый модуль | 272009 | https://al-teh.ru/wa-data/public/shop/products/54/01/20154/images/23179/23179.970.jpg | Механические концевые выключатели | 1154.3 | Основная функция датчик положения Идентификатор типа LS(M)-… Ассортимент Сферические толкатели Класс защиты IP66, IP67 оснащение Базовое устройство, возможно расширение Температура окружающей среды °C -25 - +70 Назначение контактов Разм. = размыкающий контакт 2 разм. Указание = защитная функция посредством принудительного размыкания согласно IEC/EN60947-5-1. графические условные обозначения Ход контакта Принудительное размыкание (ZW) да Цвет Крышка корпуса черный Крышка корпуса корпус пластик Способ подключения Зажим Cage-Clamp указания Cage Clamp - зарегистрированная торговая марка фирмы WAGO Kontakttechnik GmbH,32432 Minden. Общая информация Стандарты и положения IEC/EN 60947 Стойкость к климатическим воздействиям Влажный нагрев, постоянный, в соответствии с IEC 60068-2-78, Температура окружающей среды °C -25 - +70 установочное положение любая Класс защиты IP66, IP67 Поперечные сечения соединения мм? одножильный мм 2 1 x (0,5 - 2,5) тонкопроволочный с оконечной муфтой мм 2 1 x (0,5 - 1,5) Контакты/коммутационная способность Номинальная устойчивость к импульсу U imp В перем. тока 4000 Номинальные выдерживаемые напряжения изоляции U i В 400 Категория перенапряжения / степень загрязнения III/3 Расчетный рабочий ток I e A AC-15 24 В I e A 6 220 В 230 В 240 В I e A 6 380 В 400 В 415 В I e A 4 DC-13 24 В I e A 3 110 В I e A 0.6 220 В I e A 0.3 Надёжность управляющей системы при 24 В пост. тока/5 мА H F Частота отказов < 10 -7 7 при 5 В пост. тока/1 мА H F Частота отказов < 10 -6 6 Частота сети Гц макс. 400 Стойкость к коротким замыканиям согласно IEC/EN 60947-5-1 макс. предохранитель A gG/gL 6 Точность воспроизведения мм ± 0.15 условный ток короткого замыкания кА 1 Механические размеры Механический срок службы Переключения x 10 6 8 Температура прикосновения к рукоятке приводного вращательного механизма °C 100 Удароустойчивость (импульс полусинуса 20 мс) Стандартный контакт g 25 частота приведения в действие Переключения/ч 6000 Привод механический Сила нажатия начала/конца хода N 1,0/8,0 Моменты нажатия поворотных приводов Нм 0.2 макс. начальная скорость при кулачках по DIN м/с 1/0,5 указания при угле активации ? = 0°/30° Технические характеристики для подтверждения типа конструкции Номинальный ток для указания потери мощности I n A 6 Потеря мощности на полюс, в зависимости от тока sub>vid W 0.17 Потеря мощности оборудования, в зависимости от тока sub>vid W 0 Статическая потеря мощности, не зависит от тока sub>vs W 0 Способность отдавать потери мощности sub>ve W 0 Мин. рабочая температура °C -25 Макс. рабочая температура °C 70 Проверка конструкции IEC/EN 61439 10.2 твёрдость материалов и деталей 10.2.2 Коррозионная стойкость Требования производственного стандарта выполнены. 10.2.3.1 Нагревостойкость изоляции Требования производственного стандарта выполнены. 10.2.3.2 Сопротивление изоляционных материалов при обычном нагреве Требования производственного стандарта выполнены. 10.2.3.3 Сопротивление изоляционных материалов при сильном нагреве Требования производственного стандарта выполнены. 10.2.4 Устойчивость к ультрафиолетовому излучению Требования производственного стандарта выполнены. 10.2.5 Подъём Не имеет значения, поскольку необходимо оценить всё коммутационноеоборудование. 10.2.6 Испытание на удар Не имеет значения, поскольку необходимо оценить всё коммутационноеоборудование. 10.2.7 Ярлыки Требования производственного стандарта выполнены. 10.3 Класс защиты изоляции Не имеет значения, поскольку необходимо оценить всё коммутационноеоборудование. 10.4 Воздушные промежутки и пути утечки тока Требования производственного стандарта выполнены. 10.5 Защита от удара электрическим током Не имеет значения, поскольку необходимо оценить всё коммутационноеоборудование. 10.6 Монтаж оборудования Не имеет значения, поскольку необходимо оценить всё коммутационноеоборудование. 10.7 Внутренние электрические цепи и соединения Находится в сфере ответственности компании, монтирующей распределительныеустройства. 10.8 Подключения проводов, введённых снаружи Находится в сфере ответственности компании, монтирующей распределительныеустройства. 10.9 Свойства изоляции 10.9.2 Электрическая прочность при рабочей частоте Находится в сфере ответственности компании, монтирующей распределительныеустройства. 10.9.3 Прочность по отношению к импульсному напряжению Находится в сфере ответственности компании, монтирующей распределительныеустройства. 10.9.4 Проверка оболочек кабелей из изолирующего материала Находится в сфере ответственности компании, монтирующей распределительныеустройства. 10.10 Нагрев Расчёт параметров нагрева находится в сфере ответственности компании,монтирующей распределительные устройства. Компания Eaton указывает данные попотере мощности устройств. 10.11 Стойкость к коротким замыканиям Находится в сфере ответственности компании, монтирующей распределительныеустройства. Соблюдать указания для коммутационных устройств. 10.12 Электромагнитная совместимость Находится в сфере ответственности компании, монтирующей распределительныеустройства. Соблюдать указания для коммутационных устройств. 10.13 Механическая функция Для устройства требования считаются выполненными, если были соблюдены данныеинструкции по монтажу (IL). Sensors (EG000026) / End switch (EC000030) Electric engineering, automation, process control engineering / Binary sensortechnology, safety-related sensor technology / Position switch / Positionswitch (Type 1) (ecl@ss8.1-27-27-06-01 [AGZ382012]) Width sensor mm 31 Diameter sensor mm 0 Height of sensor mm 61 Length of sensor mm 33.5 Rated operation current Ie at AC-15, 24 V A 6 Rated operation current Ie at AC-15, 125 V A 6 Rated operation current Ie at AC-15, 230 V A 6 Rated operation current Ie at DC-13, 24 V A 3 Rated operation current Ie at DC-13, 125 V A 0.8 Rated operation current Ie at DC-13, 230 V A 0.3 Switching function Slow-action switch Output electronic No Forced opening Yes Number of safety auxiliary contacts 2 Number of contacts as normally closed contact 2 Number of contacts as normally open contact 0 Number of contacts as change-over contact 0 Type of interface None Type of interface for safety communication None Housing according to norm - Construction type housing Cuboid Material housing Plastic Coating housing - Type of control element Plunger Alignment of the control element - Type of electric connection - With status indication No Suitable for safety functions Yes Explosion safety category for gas None Explosion safety category for dust None Ambient temperature during operating °C -25 - 70 Degree of protection (IP) IP67 Product Standards IEC/EN 60947-5; UL 508; CSA-C22.2 No. 14; CE marking UL File No. E29184 UL Category Control No. NKCR CSA File No. 12528 CSA Class No. 3211-03 North America Certification UL listed, CSA certified Degree of Protection IEC: IP66, 67, UL/CSA Type 3R, 4X (indoor use only), 12, 13 | [782 empty] | U | U | [19 empty] | I | [96 empty] | I | [437 empty] | sub>ve | [241 empty] | I | [1083 empty] | I |  |  | H | I | I |  | H |  |  |  |  | Переключения |  |  |  | Переключения/ч | [5 empty] | I | sub>vid | sub>vid | sub>vs
https://al-teh.ru/product/ls-02-zb-kontsevoy-vyklyuchatel-bezopasnosti-2-nz-plastik-pruzhinnye-zazhimy/ | LS-02-ZB Концевой выключатель безопасности, 2 НЗ, пластик, пружинные Зажимы | 106817 | https://al-teh.ru/wa-data/public/shop/products/55/01/20155/images/23180/23180.970.jpg | Механические концевые выключатели | 2282.25 | [71 empty] | U | [711 empty] | U |  | I | [18 empty] | I | [88 empty] | sub>vid | [687 empty] | I | [1083 empty] | I | I | I |  |  |  |  | Переключения |  |  |  |  | Переключения/ч |  |  |  | I |  | sub>vid | sub>vs | sub>ve | [43 empty] | I
https://al-teh.ru/product/ls-02f-kontsevoy-vyklyuchatel-2-nz-bazovyy-modul/ | LS-02/F Концевой выключатель, 2 НЗ, базовый модуль | 292365 | https://al-teh.ru/wa-data/public/shop/products/50/01/20150/images/23181/23181.970.jpg | Механические концевые выключатели | 1579.3 | Основная функция датчик положения Идентификатор типа LS(M)-… Ассортимент Сферические толкатели Класс защиты IP66, IP67 оснащение Базовое устройство, расширение невозможно Температура окружающей среды °C -25 - +70 Назначение контактов Разм. = размыкающий контакт 2 разм. Указание = защитная функция посредством принудительного размыкания согласно IEC/EN60947-5-1. графические условные обозначения Ход контакта Принудительное размыкание (ZW) да Цвет Крышка корпуса желтый Крышка корпуса корпус пластик Способ подключения Зажим Cage-Clamp указания Cage Clamp - зарегистрированная торговая марка фирмы WAGO Kontakttechnik GmbH,32432 Minden. Общая информация Стандарты и положения IEC/EN 60947 Стойкость к климатическим воздействиям Влажный нагрев, постоянный, в соответствии с IEC 60068-2-78, Температура окружающей среды °C -25 - +70 установочное положение любая Класс защиты IP66, IP67 Поперечные сечения соединения мм? одножильный мм 2 1 x (0,5 - 2,5) тонкопроволочный с оконечной муфтой мм 2 1 x (0,5 - 1,5) Контакты/коммутационная способность Номинальная устойчивость к импульсу U imp В перем. тока 4000 Номинальные выдерживаемые напряжения изоляции U i В 400 Категория перенапряжения / степень загрязнения III/3 Расчетный рабочий ток I e A AC-15 24 В I e A 6 220 В 230 В 240 В I e A 6 380 В 400 В 415 В I e A 4 DC-13 24 В I e A 3 110 В I e A 0.6 220 В I e A 0.3 Надёжность управляющей системы при 24 В пост. тока/5 мА H F Частота отказов < 10 -7 7 при 5 В пост. тока/1 мА H F Частота отказов < 10 -6 6 Частота сети Гц макс. 400 Стойкость к коротким замыканиям согласно IEC/EN 60947-5-1 макс. предохранитель A gG/gL 6 Точность воспроизведения мм ± 0.15 условный ток короткого замыкания кА 1 Механические размеры Механический срок службы Переключения x 10 6 8 Температура прикосновения к рукоятке приводного вращательного механизма °C 100 Удароустойчивость (импульс полусинуса 20 мс) Стандартный контакт g 25 частота приведения в действие Переключения/ч 6000 Привод механический Сила нажатия начала/конца хода N 1,0/8,0 Моменты нажатия поворотных приводов Нм 0.2 макс. начальная скорость при кулачках по DIN м/с 1/0,5 указания при угле активации ? = 0°/30° Технические характеристики для подтверждения типа конструкции Номинальный ток для указания потери мощности I n A 6 Потеря мощности на полюс, в зависимости от тока sub>vid W 0.17 Потеря мощности оборудования, в зависимости от тока sub>vid W 0 Статическая потеря мощности, не зависит от тока sub>vs W 0 Способность отдавать потери мощности sub>ve W 0 Мин. рабочая температура °C -25 Макс. рабочая температура °C 70 Проверка конструкции IEC/EN 61439 10.2 твёрдость материалов и деталей 10.2.2 Коррозионная стойкость Требования производственного стандарта выполнены. 10.2.3.1 Нагревостойкость изоляции Требования производственного стандарта выполнены. 10.2.3.2 Сопротивление изоляционных материалов при обычном нагреве Требования производственного стандарта выполнены. 10.2.3.3 Сопротивление изоляционных материалов при сильном нагреве Требования производственного стандарта выполнены. 10.2.4 Устойчивость к ультрафиолетовому излучению Требования производственного стандарта выполнены. 10.2.5 Подъём Не имеет значения, поскольку необходимо оценить всё коммутационноеоборудование. 10.2.6 Испытание на удар Не имеет значения, поскольку необходимо оценить всё коммутационноеоборудование. 10.2.7 Ярлыки Требования производственного стандарта выполнены. 10.3 Класс защиты изоляции Не имеет значения, поскольку необходимо оценить всё коммутационноеоборудование. 10.4 Воздушные промежутки и пути утечки тока Требования производственного стандарта выполнены. 10.5 Защита от удара электрическим током Не имеет значения, поскольку необходимо оценить всё коммутационноеоборудование. 10.6 Монтаж оборудования Не имеет значения, поскольку необходимо оценить всё коммутационноеоборудование. 10.7 Внутренние электрические цепи и соединения Находится в сфере ответственности компании, монтирующей распределительныеустройства. 10.8 Подключения проводов, введённых снаружи Находится в сфере ответственности компании, монтирующей распределительныеустройства. 10.9 Свойства изоляции 10.9.2 Электрическая прочность при рабочей частоте Находится в сфере ответственности компании, монтирующей распределительныеустройства. 10.9.3 Прочность по отношению к импульсному напряжению Находится в сфере ответственности компании, монтирующей распределительныеустройства. 10.9.4 Проверка оболочек кабелей из изолирующего материала Находится в сфере ответственности компании, монтирующей распределительныеустройства. 10.10 Нагрев Расчёт параметров нагрева находится в сфере ответственности компании,монтирующей распределительные устройства. Компания Eaton указывает данные попотере мощности устройств. 10.11 Стойкость к коротким замыканиям Находится в сфере ответственности компании, монтирующей распределительныеустройства. Соблюдать указания для коммутационных устройств. 10.12 Электромагнитная совместимость Находится в сфере ответственности компании, монтирующей распределительныеустройства. Соблюдать указания для коммутационных устройств. 10.13 Механическая функция Для устройства требования считаются выполненными, если были соблюдены данныеинструкции по монтажу (IL). Sensors (EG000026) / End switch (EC000030) Electric engineering, automation, process control engineering / Binary sensortechnology, safety-related sensor technology / Position switch / Positionswitch (Type 1) (ecl@ss8.1-27-27-06-01 [AGZ382012]) Width sensor mm 31 Diameter sensor mm 0 Height of sensor mm 61 Length of sensor mm 33.5 Rated operation current Ie at AC-15, 24 V A 6 Rated operation current Ie at AC-15, 125 V A 6 Rated operation current Ie at AC-15, 230 V A 6 Rated operation current Ie at DC-13, 24 V A 3 Rated operation current Ie at DC-13, 125 V A 0.8 Rated operation current Ie at DC-13, 230 V A 0.3 Switching function Slow-action switch Output electronic No Forced opening Yes Number of safety auxiliary contacts 2 Number of contacts as normally closed contact 2 Number of contacts as normally open contact 0 Number of contacts as change-over contact 0 Type of interface None Type of interface for safety communication None Housing according to norm - Construction type housing Cuboid Material housing Plastic Coating housing - Type of control element Plunger Alignment of the control element - Type of electric connection - With status indication No Suitable for safety functions Yes Explosion safety category for gas None Explosion safety category for dust None Ambient temperature during operating °C -25 - 70 Degree of protection (IP) IP67 Product Standards IEC/EN 60947-5; UL 508; CSA-C22.2 No. 14; CE marking UL File No. E29184 UL Category Control No. NKCR CSA File No. 12528 CSA Class No. 3211-03 North America Certification UL listed, CSA certified Degree of Protection IEC: IP66, 67, UL/CSA Type 3R, 4X (indoor use only), 12, 13 | [782 empty] | U | U | [19 empty] | I | [96 empty] | I | [437 empty] | sub>ve | [241 empty] | I | [1083 empty] | I |  |  | H | I | I |  | H |  |  |  |  | Переключения |  |  |  | Переключения/ч | [5 empty] | I | sub>vid | sub>vid | sub>vs
https://al-teh.ru/product/ls-02l-kontsevoy-vyklyuchatel-2-nz-rolikovyy-rychag/ | LS-02/L Концевой выключатель, 2 НЗ, роликовый рычаг | 266108 | https://al-teh.ru/wa-data/public/shop/products/51/01/20151/images/23182/23182.970.jpg | Механические концевые выключатели | 1562.3 | [71 empty] | U | [711 empty] | U |  | I | [18 empty] | I | [96 empty] | I | [1764 empty] | I | I | H | I |  | H |  |  |  |  | Переключения |  |  | Переключения/ч | [6 empty] | I | sub>vid | sub>vid | sub>vs | sub>ve
https://al-teh.ru/product/ls-02a-cc-kontsevoy-vyklyuchatel-2nz-bazovyy-modul-rasshirennyy-diapazon-temperatur/ | LS-02A-CC Концевой выключатель, 2НЗ, базовый модуль, расширенный диапазон температур | 176886 | https://al-teh.ru/wa-data/public/shop/products/52/01/20152/images/23183/23183.970.jpg | Механические концевые выключатели | 1074.4 | Основная функция датчик положения Идентификатор типа LS(M)-… Ассортимент Сферические толкатели Класс защиты IP65 оснащение Базовое устройство, возможно расширение Температура окружающей среды °C -40 - +70 конструктивное исполнение EN 50047 форма B Назначение контактов Разм. = размыкающий контакт 2 разм. Указание = защитная функция посредством принудительного размыкания согласно IEC/EN60947-5-1. графические условные обозначения Ход контакта Принудительное размыкание (ZW) да Цвет Крышка корпуса желтый Крышка корпуса корпус пластик Способ подключения Зажим Cage-Clamp указания Cage Clamp - зарегистрированная торговая марка фирмы WAGO Kontakttechnik GmbH,32432 Minden. Общая информация Стандарты и положения IEC/EN 60947 Стойкость к климатическим воздействиям Влажный нагрев, постоянный, в соответствии с IEC 60068-2-78, Температура окружающей среды °C -40 - +70 установочное положение любая Класс защиты IP65 Поперечные сечения соединения мм? одножильный мм 2 1 x (0,5 - 2,5) тонкопроволочный с оконечной муфтой мм 2 1 x (0,5 - 1,5) Контакты/коммутационная способность Номинальная устойчивость к импульсу U imp В перем. тока 4000 Номинальные выдерживаемые напряжения изоляции U i В 400 Категория перенапряжения / степень загрязнения III/3 Расчетный рабочий ток I e A AC-15 24 В I e A 6 220 В 230 В 240 В I e A 6 380 В 400 В 415 В I e A 4 DC-13 24 В I e A 3 110 В I e A 0.6 220 В I e A 0.3 Надёжность управляющей системы при 24 В пост. тока/5 мА H F Частота отказов < 10 -7 7 при 5 В пост. тока/1 мА H F Частота отказов < 10 -6 6 Частота сети Гц макс. 400 Стойкость к коротким замыканиям согласно IEC/EN 60947-5-1 макс. предохранитель A gG/gL 6 Точность воспроизведения мм ± 0.15 условный ток короткого замыкания кА 1 Механические размеры Механический срок службы Переключения x 10 6 8 Температура прикосновения к рукоятке приводного вращательного механизма °C 100 Удароустойчивость (импульс полусинуса 20 мс) Стандартный контакт g 25 частота приведения в действие Переключения/ч 6000 Привод механический Сила нажатия начала/конца хода N 1,0/8,0 Моменты нажатия поворотных приводов Нм 0.2 макс. начальная скорость при кулачках по DIN м/с 1/0,5 указания при угле активации ? = 0°/30° Технические характеристики для подтверждения типа конструкции Мин. рабочая температура °C -40 Макс. рабочая температура °C 70 Sensors (EG000026) / End switch (EC000030) Electric engineering, automation, process control engineering / Binary sensortechnology, safety-related sensor technology / Position switch / Positionswitch (Type 1) (ecl@ss8.1-27-27-06-01 [AGZ382012]) Width sensor mm 31 Diameter sensor mm 0 Height of sensor mm 61 Length of sensor mm 33.5 Rated operation current Ie at AC-15, 24 V A 6 Rated operation current Ie at AC-15, 125 V A 6 Rated operation current Ie at AC-15, 230 V A 6 Rated operation current Ie at DC-13, 24 V A 3 Rated operation current Ie at DC-13, 125 V A 0.8 Rated operation current Ie at DC-13, 230 V A 0.3 Switching function Slow-action switch Output electronic No Forced opening Yes Number of safety auxiliary contacts 2 Number of contacts as normally closed contact 2 Number of contacts as normally open contact 0 Number of contacts as change-over contact 0 Type of interface None Type of interface for safety communication None Housing according to norm DIN EN 50047 Construction type housing Cuboid Material housing Plastic Coating housing - Type of control element Plunger Alignment of the control element - Type of electric connection - With status indication No Suitable for safety functions Yes Explosion safety category for gas None Explosion safety category for dust None Ambient temperature during operating °C -40 - 70 Degree of protection (IP) IP65 | [782 empty] | U | U | [19 empty] | I | [96 empty] | I | [679 empty] | I | [1083 empty] | I |  |  | H | I | I |  | H |  |  |  |  | Переключения |  |  |  | Переключения/ч
https://al-teh.ru/product/ls-11-kontsevoy-vyklyuchatel-1no-1-nz-bazovyy-modul/ | LS-11 Концевой выключатель, 1НО +1 НЗ, базовый модуль | 266109 | https://al-teh.ru/wa-data/public/shop/products/56/01/20156/images/23184/23184.970.jpg | Механические концевые выключатели | 1250.35 | Основная функция датчик положения Идентификатор типа LS(M)-… Ассортимент Сферические толкатели Класс защиты IP66, IP67 оснащение Базовое устройство, возможно расширение Температура окружающей среды °C -25 - +70 Назначение контактов Замык. = замыкающий контакт 1 замык Разм. = размыкающий контакт 1 разм. Указание = защитная функция посредством принудительного размыкания согласно IEC/EN60947-5-1. графические условные обозначения Ход контакта Принудительное размыкание (ZW) да Цвет Крышка корпуса желтый Крышка корпуса корпус пластик Способ подключения Зажим Cage-Clamp указания Cage Clamp - зарегистрированная торговая марка фирмы WAGO Kontakttechnik GmbH,32432 Minden. Общая информация Стандарты и положения IEC/EN 60947 Стойкость к климатическим воздействиям Влажный нагрев, постоянный, в соответствии с IEC 60068-2-78, Температура окружающей среды °C -25 - +70 установочное положение любая Класс защиты IP66, IP67 Поперечные сечения соединения мм? одножильный мм 2 1 x (0,5 - 2,5) тонкопроволочный с оконечной муфтой мм 2 1 x (0,5 - 1,5) Контакты/коммутационная способность Номинальная устойчивость к импульсу U imp В перем. тока 4000 Номинальные выдерживаемые напряжения изоляции U i В 400 Категория перенапряжения / степень загрязнения III/3 Расчетный рабочий ток I e A AC-15 24 В I e A 6 220 В 230 В 240 В I e A 6 380 В 400 В 415 В I e A 4 DC-13 24 В I e A 3 110 В I e A 0.6 220 В I e A 0.3 Надёжность управляющей системы при 24 В пост. тока/5 мА H F Частота отказов < 10 -7 7 при 5 В пост. тока/1 мА H F Частота отказов < 10 -6 6 Частота сети Гц макс. 400 Стойкость к коротким замыканиям согласно IEC/EN 60947-5-1 макс. предохранитель A gG/gL 6 Точность воспроизведения мм ± 0.15 условный ток короткого замыкания кА 1 Механические размеры Механический срок службы Переключения x 10 6 8 Температура прикосновения к рукоятке приводного вращательного механизма °C 100 Удароустойчивость (импульс полусинуса 20 мс) Стандартный контакт g 25 частота приведения в действие Переключения/ч 6000 Привод механический Сила нажатия начала/конца хода N 1,0/8,0 Моменты нажатия поворотных приводов Нм 0.2 макс. начальная скорость при кулачках по DIN м/с 1/0,5 указания при угле активации ? = 0°/30° Технические характеристики для подтверждения типа конструкции Номинальный ток для указания потери мощности I n A 6 Потеря мощности на полюс, в зависимости от тока sub>vid W 0.17 Потеря мощности оборудования, в зависимости от тока sub>vid W 0 Статическая потеря мощности, не зависит от тока sub>vs W 0 Способность отдавать потери мощности sub>ve W 0 Мин. рабочая температура °C -25 Макс. рабочая температура °C 70 Проверка конструкции IEC/EN 61439 10.2 твёрдость материалов и деталей 10.2.2 Коррозионная стойкость Требования производственного стандарта выполнены. 10.2.3.1 Нагревостойкость изоляции Требования производственного стандарта выполнены. 10.2.3.2 Сопротивление изоляционных материалов при обычном нагреве Требования производственного стандарта выполнены. 10.2.3.3 Сопротивление изоляционных материалов при сильном нагреве Требования производственного стандарта выполнены. 10.2.4 Устойчивость к ультрафиолетовому излучению Требования производственного стандарта выполнены. 10.2.5 Подъём Не имеет значения, поскольку необходимо оценить всё коммутационноеоборудование. 10.2.6 Испытание на удар Не имеет значения, поскольку необходимо оценить всё коммутационноеоборудование. 10.2.7 Ярлыки Требования производственного стандарта выполнены. 10.3 Класс защиты изоляции Не имеет значения, поскольку необходимо оценить всё коммутационноеоборудование. 10.4 Воздушные промежутки и пути утечки тока Требования производственного стандарта выполнены. 10.5 Защита от удара электрическим током Не имеет значения, поскольку необходимо оценить всё коммутационноеоборудование. 10.6 Монтаж оборудования Не имеет значения, поскольку необходимо оценить всё коммутационноеоборудование. 10.7 Внутренние электрические цепи и соединения Находится в сфере ответственности компании, монтирующей распределительныеустройства. 10.8 Подключения проводов, введённых снаружи Находится в сфере ответственности компании, монтирующей распределительныеустройства. 10.9 Свойства изоляции 10.9.2 Электрическая прочность при рабочей частоте Находится в сфере ответственности компании, монтирующей распределительныеустройства. 10.9.3 Прочность по отношению к импульсному напряжению Находится в сфере ответственности компании, монтирующей распределительныеустройства. 10.9.4 Проверка оболочек кабелей из изолирующего материала Находится в сфере ответственности компании, монтирующей распределительныеустройства. 10.10 Нагрев Расчёт параметров нагрева находится в сфере ответственности компании,монтирующей распределительные устройства. Компания Eaton указывает данные попотере мощности устройств. 10.11 Стойкость к коротким замыканиям Находится в сфере ответственности компании, монтирующей распределительныеустройства. Соблюдать указания для коммутационных устройств. 10.12 Электромагнитная совместимость Находится в сфере ответственности компании, монтирующей распределительныеустройства. Соблюдать указания для коммутационных устройств. 10.13 Механическая функция Для устройства требования считаются выполненными, если были соблюдены данныеинструкции по монтажу (IL). Sensors (EG000026) / End switch (EC000030) Electric engineering, automation, process control engineering / Binary sensortechnology, safety-related sensor technology / Position switch / Positionswitch (Type 1) (ecl@ss8.1-27-27-06-01 [AGZ382012]) Width sensor mm 31 Diameter sensor mm 0 Height of sensor mm 61 Length of sensor mm 33.5 Rated operation current Ie at AC-15, 24 V A 6 Rated operation current Ie at AC-15, 125 V A 6 Rated operation current Ie at AC-15, 230 V A 6 Rated operation current Ie at DC-13, 24 V A 3 Rated operation current Ie at DC-13, 125 V A 0.8 Rated operation current Ie at DC-13, 230 V A 0.3 Switching function Slow-action switch Output electronic No Forced opening Yes Number of safety auxiliary contacts 1 Number of contacts as normally closed contact 1 Number of contacts as normally open contact 1 Number of contacts as change-over contact 0 Type of interface None Type of interface for safety communication None Housing according to norm - Construction type housing Cuboid Material housing Plastic Coating housing - Type of control element Plunger Alignment of the control element - Type of electric connection - With status indication No Suitable for safety functions Yes Explosion safety category for gas None Explosion safety category for dust None Ambient temperature during operating °C -25 - 70 Degree of protection (IP) IP67 Product Standards IEC/EN 60947-5; UL 508; CSA-C22.2 No. 14; CE marking UL File No. E29184 UL Category Control No. NKCR CSA File No. 12528 CSA Class No. 3211-03 North America Certification UL listed, CSA certified Degree of Protection IEC: IP66, 67, UL/CSA Type 3R, 4X (indoor use only), 12, 13 | [782 empty] | U | U | [19 empty] | I | [96 empty] | I | [437 empty] | sub>ve | [241 empty] | I | [1083 empty] | I |  |  | H | I | I |  | H |  |  |  |  | Переключения |  |  |  | Переключения/ч | [5 empty] | I | sub>vid | sub>vid | sub>vs
https://al-teh.ru/product/ls-11-cc-kontsevoy-vyklyuchatel-1no1nz-bazovyy-modul-rasshirennyy-diapazon-temperatur/ | LS-11-CC Концевой выключатель, 1НО+1НЗ, базовый модуль, расширенный диапазон температур | 176879 | https://al-teh.ru/wa-data/public/shop/products/65/01/20165/images/23185/23185.970.jpg | Механические концевые выключатели | 1074.4 | Основная функция датчик положения Идентификатор типа LS(M)-… Ассортимент Сферические толкатели Класс защиты IP65 оснащение Базовое устройство, возможно расширение Температура окружающей среды °C -40 - +70 Назначение контактов Замык. = замыкающий контакт 1 замык Разм. = размыкающий контакт 1 разм. Указание = защитная функция посредством принудительного размыкания согласно IEC/EN60947-5-1. графические условные обозначения Ход контакта Принудительное размыкание (ZW) да Цвет Крышка корпуса желтый Крышка корпуса корпус пластик Способ подключения Зажим Cage-Clamp указания Cage Clamp - зарегистрированная торговая марка фирмы WAGO Kontakttechnik GmbH,32432 Minden. Общая информация Стандарты и положения IEC/EN 60947 Стойкость к климатическим воздействиям Влажный нагрев, постоянный, в соответствии с IEC 60068-2-78, Температура окружающей среды °C -40 - +70 установочное положение любая Класс защиты IP65 Поперечные сечения соединения мм? одножильный мм 2 1 x (0,5 - 2,5) тонкопроволочный с оконечной муфтой мм 2 1 x (0,5 - 1,5) Контакты/коммутационная способность Номинальная устойчивость к импульсу U imp В перем. тока 4000 Номинальные выдерживаемые напряжения изоляции U i В 400 Категория перенапряжения / степень загрязнения III/3 Расчетный рабочий ток I e A AC-15 24 В I e A 6 220 В 230 В 240 В I e A 6 380 В 400 В 415 В I e A 4 DC-13 24 В I e A 3 110 В I e A 0.6 220 В I e A 0.3 Надёжность управляющей системы при 24 В пост. тока/5 мА H F Частота отказов < 10 -7 7 при 5 В пост. тока/1 мА H F Частота отказов < 10 -6 6 Частота сети Гц макс. 400 Стойкость к коротким замыканиям согласно IEC/EN 60947-5-1 макс. предохранитель A gG/gL 6 Точность воспроизведения мм ± 0.15 условный ток короткого замыкания кА 1 Механические размеры Механический срок службы Переключения x 10 6 8 Температура прикосновения к рукоятке приводного вращательного механизма °C 100 Удароустойчивость (импульс полусинуса 20 мс) Стандартный контакт g 25 частота приведения в действие Переключения/ч 6000 Привод механический Сила нажатия начала/конца хода N 1,0/8,0 Моменты нажатия поворотных приводов Нм 0.2 макс. начальная скорость при кулачках по DIN м/с 1/0,5 указания при угле активации ? = 0°/30° Технические характеристики для подтверждения типа конструкции Мин. рабочая температура °C -40 Макс. рабочая температура °C 70 Sensors (EG000026) / End switch (EC000030) Electric engineering, automation, process control engineering / Binary sensortechnology, safety-related sensor technology / Position switch / Positionswitch (Type 1) (ecl@ss8.1-27-27-06-01 [AGZ382012]) Width sensor mm 31 Diameter sensor mm 0 Height of sensor mm 61 Length of sensor mm 33.5 Rated operation current Ie at AC-15, 24 V A 6 Rated operation current Ie at AC-15, 125 V A 6 Rated operation current Ie at AC-15, 230 V A 6 Rated operation current Ie at DC-13, 24 V A 3 Rated operation current Ie at DC-13, 125 V A 0.8 Rated operation current Ie at DC-13, 230 V A 0.3 Switching function Slow-action switch Output electronic No Forced opening Yes Number of safety auxiliary contacts 1 Number of contacts as normally closed contact 1 Number of contacts as normally open contact 1 Number of contacts as change-over contact 0 Type of interface None Type of interface for safety communication None Housing according to norm - Construction type housing Cuboid Material housing Plastic Coating housing - Type of control element Plunger Alignment of the control element - Type of electric connection - With status indication No Suitable for safety functions Yes Explosion safety category for gas None Explosion safety category for dust None Ambient temperature during operating °C -40 - 70 Degree of protection (IP) IP65 | [782 empty] | U | U | [19 empty] | I | [96 empty] | I | [679 empty] | I | [1083 empty] | I |  |  | H | I | I |  | H |  |  |  |  | Переключения |  |  |  | Переключения/ч
https://al-teh.ru/product/ls-11-sw-kontsevoy-vyklyuchatel-1no-1-nz-bazovyy-modul/ | LS-11-SW Концевой выключатель, 1НО +1 НЗ, базовый модуль | 272006 | https://al-teh.ru/wa-data/public/shop/products/86/01/20186/images/23186/23186.970.jpg | Механические концевые выключатели | 1154.3 | Основная функция датчик положения Идентификатор типа LS(M)-… Ассортимент Сферические толкатели Класс защиты IP66, IP67 оснащение Базовое устройство, возможно расширение Температура окружающей среды °C -25 - +70 Назначение контактов Замык. = замыкающий контакт 1 замык Разм. = размыкающий контакт 1 разм. Указание = защитная функция посредством принудительного размыкания согласно IEC/EN60947-5-1. графические условные обозначения Ход контакта Принудительное размыкание (ZW) да Цвет Крышка корпуса черный Крышка корпуса корпус пластик Способ подключения Зажим Cage-Clamp указания Cage Clamp - зарегистрированная торговая марка фирмы WAGO Kontakttechnik GmbH,32432 Minden. Общая информация Стандарты и положения IEC/EN 60947 Стойкость к климатическим воздействиям Влажный нагрев, постоянный, в соответствии с IEC 60068-2-78, Температура окружающей среды °C -25 - +70 установочное положение любая Класс защиты IP66, IP67 Поперечные сечения соединения мм? одножильный мм 2 1 x (0,5 - 2,5) тонкопроволочный с оконечной муфтой мм 2 1 x (0,5 - 1,5) Контакты/коммутационная способность Номинальная устойчивость к импульсу U imp В перем. тока 4000 Номинальные выдерживаемые напряжения изоляции U i В 400 Категория перенапряжения / степень загрязнения III/3 Расчетный рабочий ток I e A AC-15 24 В I e A 6 220 В 230 В 240 В I e A 6 380 В 400 В 415 В I e A 4 DC-13 24 В I e A 3 110 В I e A 0.6 220 В I e A 0.3 Надёжность управляющей системы при 24 В пост. тока/5 мА H F Частота отказов < 10 -7 7 при 5 В пост. тока/1 мА H F Частота отказов < 10 -6 6 Частота сети Гц макс. 400 Стойкость к коротким замыканиям согласно IEC/EN 60947-5-1 макс. предохранитель A gG/gL 6 Точность воспроизведения мм ± 0.15 условный ток короткого замыкания кА 1 Механические размеры Механический срок службы Переключения x 10 6 8 Температура прикосновения к рукоятке приводного вращательного механизма °C 100 Удароустойчивость (импульс полусинуса 20 мс) Стандартный контакт g 25 частота приведения в действие Переключения/ч 6000 Привод механический Сила нажатия начала/конца хода N 1,0/8,0 Моменты нажатия поворотных приводов Нм 0.2 макс. начальная скорость при кулачках по DIN м/с 1/0,5 указания при угле активации ? = 0°/30° Технические характеристики для подтверждения типа конструкции Номинальный ток для указания потери мощности I n A 6 Потеря мощности на полюс, в зависимости от тока sub>vid W 0.17 Потеря мощности оборудования, в зависимости от тока sub>vid W 0 Статическая потеря мощности, не зависит от тока sub>vs W 0 Способность отдавать потери мощности sub>ve W 0 Мин. рабочая температура °C -25 Макс. рабочая температура °C 70 Проверка конструкции IEC/EN 61439 10.2 твёрдость материалов и деталей 10.2.2 Коррозионная стойкость Требования производственного стандарта выполнены. 10.2.3.1 Нагревостойкость изоляции Требования производственного стандарта выполнены. 10.2.3.2 Сопротивление изоляционных материалов при обычном нагреве Требования производственного стандарта выполнены. 10.2.3.3 Сопротивление изоляционных материалов при сильном нагреве Требования производственного стандарта выполнены. 10.2.4 Устойчивость к ультрафиолетовому излучению Требования производственного стандарта выполнены. 10.2.5 Подъём Не имеет значения, поскольку необходимо оценить всё коммутационноеоборудование. 10.2.6 Испытание на удар Не имеет значения, поскольку необходимо оценить всё коммутационноеоборудование. 10.2.7 Ярлыки Требования производственного стандарта выполнены. 10.3 Класс защиты изоляции Не имеет значения, поскольку необходимо оценить всё коммутационноеоборудование. 10.4 Воздушные промежутки и пути утечки тока Требования производственного стандарта выполнены. 10.5 Защита от удара электрическим током Не имеет значения, поскольку необходимо оценить всё коммутационноеоборудование. 10.6 Монтаж оборудования Не имеет значения, поскольку необходимо оценить всё коммутационноеоборудование. 10.7 Внутренние электрические цепи и соединения Находится в сфере ответственности компании, монтирующей распределительныеустройства. 10.8 Подключения проводов, введённых снаружи Находится в сфере ответственности компании, монтирующей распределительныеустройства. 10.9 Свойства изоляции 10.9.2 Электрическая прочность при рабочей частоте Находится в сфере ответственности компании, монтирующей распределительныеустройства. 10.9.3 Прочность по отношению к импульсному напряжению Находится в сфере ответственности компании, монтирующей распределительныеустройства. 10.9.4 Проверка оболочек кабелей из изолирующего материала Находится в сфере ответственности компании, монтирующей распределительныеустройства. 10.10 Нагрев Расчёт параметров нагрева находится в сфере ответственности компании,монтирующей распределительные устройства. Компания Eaton указывает данные попотере мощности устройств. 10.11 Стойкость к коротким замыканиям Находится в сфере ответственности компании, монтирующей распределительныеустройства. Соблюдать указания для коммутационных устройств. 10.12 Электромагнитная совместимость Находится в сфере ответственности компании, монтирующей распределительныеустройства. Соблюдать указания для коммутационных устройств. 10.13 Механическая функция Для устройства требования считаются выполненными, если были соблюдены данныеинструкции по монтажу (IL). Sensors (EG000026) / End switch (EC000030) Electric engineering, automation, process control engineering / Binary sensortechnology, safety-related sensor technology / Position switch / Positionswitch (Type 1) (ecl@ss8.1-27-27-06-01 [AGZ382012]) Width sensor mm 31 Diameter sensor mm 0 Height of sensor mm 61 Length of sensor mm 33.5 Rated operation current Ie at AC-15, 24 V A 6 Rated operation current Ie at AC-15, 125 V A 6 Rated operation current Ie at AC-15, 230 V A 6 Rated operation current Ie at DC-13, 24 V A 3 Rated operation current Ie at DC-13, 125 V A 0.8 Rated operation current Ie at DC-13, 230 V A 0.3 Switching function Slow-action switch Output electronic No Forced opening Yes Number of safety auxiliary contacts 1 Number of contacts as normally closed contact 1 Number of contacts as normally open contact 1 Number of contacts as change-over contact 0 Type of interface None Type of interface for safety communication None Housing according to norm - Construction type housing Cuboid Material housing Plastic Coating housing - Type of control element Plunger Alignment of the control element - Type of electric connection - With status indication No Suitable for safety functions Yes Explosion safety category for gas None Explosion safety category for dust None Ambient temperature during operating °C -25 - 70 Degree of protection (IP) IP67 Product Standards IEC/EN 60947-5; UL 508; CSA-C22.2 No. 14; CE marking UL File No. E29184 UL Category Control No. NKCR CSA File No. 12528 CSA Class No. 3211-03 North America Certification UL listed, CSA certified Degree of Protection IEC: IP66, 67, UL/CSA Type 3R, 4X (indoor use only), 12, 13 | [782 empty] | U | U | [19 empty] | I | [96 empty] | I | [437 empty] | sub>ve | [241 empty] | I | [1083 empty] | I |  |  | H | I | I |  | H |  |  |  |  | Переключения |  |  |  | Переключения/ч | [5 empty] | I | sub>vid | sub>vid | sub>vs
https://al-teh.ru/product/ls-11-zb-kontsevoy-vyklyuchatel-bezopasnosti-1no-1-nz-plastik-pruzhinnye-zazhimy/ | LS-11-ZB Концевой выключатель безопасности, 1НО +1 НЗ, пластик, пружинные Зажимы | 106819 | https://al-teh.ru/wa-data/public/shop/products/88/01/20188/images/23187/23187.970.jpg | Механические концевые выключатели | 2022.15 | [71 empty] | U | [711 empty] | U |  | I | [18 empty] | I | [88 empty] | sub>vid | [687 empty] | I | [1083 empty] | I | I | I |  |  |  |  | Переключения |  |  |  |  | Переключения/ч |  |  |  | I |  | sub>vid | sub>vs | sub>ve | [43 empty] | I
https://al-teh.ru/product/ls-11f-kontsevoy-vyklyuchatel-1no-1-nz-bazovyy-modul/ | LS-11/F Концевой выключатель, 1НО +1 НЗ, базовый модуль | 290176 | https://al-teh.ru/wa-data/public/shop/products/57/01/20157/images/23188/23188.970.jpg | Механические концевые выключатели | 1579.3 | Основная функция датчик положения Идентификатор типа LS(M)-… Ассортимент Сферические толкатели Класс защиты IP66, IP67 оснащение Базовое устройство, расширение невозможно Температура окружающей среды °C -25 - +70 Назначение контактов Замык. = замыкающий контакт 1 замык Разм. = размыкающий контакт 1 разм. Указание = защитная функция посредством принудительного размыкания согласно IEC/EN60947-5-1. графические условные обозначения Ход контакта Принудительное размыкание (ZW) да Цвет Крышка корпуса желтый Крышка корпуса корпус пластик Способ подключения Зажим Cage-Clamp указания Cage Clamp - зарегистрированная торговая марка фирмы WAGO Kontakttechnik GmbH,32432 Minden. Общая информация Стандарты и положения IEC/EN 60947 Стойкость к климатическим воздействиям Влажный нагрев, постоянный, в соответствии с IEC 60068-2-78, Температура окружающей среды °C -25 - +70 установочное положение любая Класс защиты IP66, IP67 Поперечные сечения соединения мм? одножильный мм 2 1 x (0,5 - 2,5) тонкопроволочный с оконечной муфтой мм 2 1 x (0,5 - 1,5) Контакты/коммутационная способность Номинальная устойчивость к импульсу U imp В перем. тока 4000 Номинальные выдерживаемые напряжения изоляции U i В 400 Категория перенапряжения / степень загрязнения III/3 Расчетный рабочий ток I e A AC-15 24 В I e A 6 220 В 230 В 240 В I e A 6 380 В 400 В 415 В I e A 4 DC-13 24 В I e A 3 110 В I e A 0.6 220 В I e A 0.3 Надёжность управляющей системы при 24 В пост. тока/5 мА H F Частота отказов < 10 -7 7 при 5 В пост. тока/1 мА H F Частота отказов < 10 -6 6 Частота сети Гц макс. 400 Стойкость к коротким замыканиям согласно IEC/EN 60947-5-1 макс. предохранитель A gG/gL 6 Точность воспроизведения мм ± 0.15 условный ток короткого замыкания кА 1 Механические размеры Механический срок службы Переключения x 10 6 8 Температура прикосновения к рукоятке приводного вращательного механизма °C 100 Удароустойчивость (импульс полусинуса 20 мс) Стандартный контакт g 25 частота приведения в действие Переключения/ч 6000 Привод механический Сила нажатия начала/конца хода N 1,0/8,0 Моменты нажатия поворотных приводов Нм 0.2 макс. начальная скорость при кулачках по DIN м/с 1/0,5 указания при угле активации ? = 0°/30° Технические характеристики для подтверждения типа конструкции Номинальный ток для указания потери мощности I n A 6 Потеря мощности на полюс, в зависимости от тока sub>vid W 0.17 Потеря мощности оборудования, в зависимости от тока sub>vid W 0 Статическая потеря мощности, не зависит от тока sub>vs W 0 Способность отдавать потери мощности sub>ve W 0 Мин. рабочая температура °C -25 Макс. рабочая температура °C 70 Проверка конструкции IEC/EN 61439 10.2 твёрдость материалов и деталей 10.2.2 Коррозионная стойкость Требования производственного стандарта выполнены. 10.2.3.1 Нагревостойкость изоляции Требования производственного стандарта выполнены. 10.2.3.2 Сопротивление изоляционных материалов при обычном нагреве Требования производственного стандарта выполнены. 10.2.3.3 Сопротивление изоляционных материалов при сильном нагреве Требования производственного стандарта выполнены. 10.2.4 Устойчивость к ультрафиолетовому излучению Требования производственного стандарта выполнены. 10.2.5 Подъём Не имеет значения, поскольку необходимо оценить всё коммутационноеоборудование. 10.2.6 Испытание на удар Не имеет значения, поскольку необходимо оценить всё коммутационноеоборудование. 10.2.7 Ярлыки Требования производственного стандарта выполнены. 10.3 Класс защиты изоляции Не имеет значения, поскольку необходимо оценить всё коммутационноеоборудование. 10.4 Воздушные промежутки и пути утечки тока Требования производственного стандарта выполнены. 10.5 Защита от удара электрическим током Не имеет значения, поскольку необходимо оценить всё коммутационноеоборудование. 10.6 Монтаж оборудования Не имеет значения, поскольку необходимо оценить всё коммутационноеоборудование. 10.7 Внутренние электрические цепи и соединения Находится в сфере ответственности компании, монтирующей распределительныеустройства. 10.8 Подключения проводов, введённых снаружи Находится в сфере ответственности компании, монтирующей распределительныеустройства. 10.9 Свойства изоляции 10.9.2 Электрическая прочность при рабочей частоте Находится в сфере ответственности компании, монтирующей распределительныеустройства. 10.9.3 Прочность по отношению к импульсному напряжению Находится в сфере ответственности компании, монтирующей распределительныеустройства. 10.9.4 Проверка оболочек кабелей из изолирующего материала Находится в сфере ответственности компании, монтирующей распределительныеустройства. 10.10 Нагрев Расчёт параметров нагрева находится в сфере ответственности компании,монтирующей распределительные устройства. Компания Eaton указывает данные попотере мощности устройств. 10.11 Стойкость к коротким замыканиям Находится в сфере ответственности компании, монтирующей распределительныеустройства. Соблюдать указания для коммутационных устройств. 10.12 Электромагнитная совместимость Находится в сфере ответственности компании, монтирующей распределительныеустройства. Соблюдать указания для коммутационных устройств. 10.13 Механическая функция Для устройства требования считаются выполненными, если были соблюдены данныеинструкции по монтажу (IL). Sensors (EG000026) / End switch (EC000030) Electric engineering, automation, process control engineering / Binary sensortechnology, safety-related sensor technology / Position switch / Positionswitch (Type 1) (ecl@ss8.1-27-27-06-01 [AGZ382012]) Width sensor mm 31 Diameter sensor mm 0 Height of sensor mm 61 Length of sensor mm 33.5 Rated operation current Ie at AC-15, 24 V A 6 Rated operation current Ie at AC-15, 125 V A 6 Rated operation current Ie at AC-15, 230 V A 6 Rated operation current Ie at DC-13, 24 V A 3 Rated operation current Ie at DC-13, 125 V A 0.8 Rated operation current Ie at DC-13, 230 V A 0.3 Switching function Slow-action switch Output electronic No Forced opening Yes Number of safety auxiliary contacts 1 Number of contacts as normally closed contact 1 Number of contacts as normally open contact 1 Number of contacts as change-over contact 0 Type of interface None Type of interface for safety communication None Housing according to norm - Construction type housing Cuboid Material housing Plastic Coating housing - Type of control element Plunger Alignment of the control element - Type of electric connection - With status indication No Suitable for safety functions Yes Explosion safety category for gas None Explosion safety category for dust None Ambient temperature during operating °C -25 - 70 Degree of protection (IP) IP67 Product Standards IEC/EN 60947-5; UL 508; CSA-C22.2 No. 14; CE marking UL File No. E29184 UL Category Control No. NKCR CSA File No. 12528 CSA Class No. 3211-03 North America Certification UL listed, CSA certified Degree of Protection IEC: IP66, 67, UL/CSA Type 3R, 4X (indoor use only), 12, 13 | [782 empty] | U | U | [19 empty] | I | [96 empty] | I | [437 empty] | sub>ve | [241 empty] | I | [1083 empty] | I |  |  | H | I | I |  | H |  |  |  |  | Переключения |  |  |  | Переключения/ч | [5 empty] | I | sub>vid | sub>vid | sub>vs
https://al-teh.ru/product/ls-11l-kontsevoy-vyklyuchatel-1no-1-nz-rolikovyy-rychag/ | LS-11/L Концевой выключатель, 1НО +1 НЗ, роликовый рычаг | 266110 | https://al-teh.ru/wa-data/public/shop/products/58/01/20158/images/23189/23189.970.jpg | Механические концевые выключатели | 1562.3 | [71 empty] | U | [711 empty] | U |  | I | [18 empty] | I | [96 empty] | I | [1764 empty] | I | I | H | I |  | H |  |  |  |  | Переключения |  |  | Переключения/ч | [6 empty] | I | sub>vid | sub>vid | sub>vs | sub>ve
https://al-teh.ru/product/ls-11lb-kontsevoy-vyklyuchatel-1no-1-nz-rolikovyy-rychag-dlinyy/ | LS-11/LB Концевой выключатель, 1НО +1 НЗ, роликовый рычаг, длиный | 290175 | https://al-teh.ru/wa-data/public/shop/products/59/01/20159/images/23190/23190.970.jpg | Механические концевые выключатели | 1579.3 | [71 empty] | U | [711 empty] | U |  | I | [18 empty] | I | [96 empty] | I | [1764 empty] | I | I | H | I |  | H |  |  |  |  | Переключения |  |  | Переключения/ч | [6 empty] | I | sub>vid | sub>vid | sub>vs | sub>ve
https://al-teh.ru/product/ls-11ls-kontsevoy-vyklyuchatel-1no-1-nz-rolikovyy-rychag-korotkiy/ | LS-11/LS Концевой выключатель, 1НО +1 НЗ, роликовый рычаг, короткий | 290173 | https://al-teh.ru/wa-data/public/shop/products/60/01/20160/images/23191/23191.970.jpg | Механические концевые выключатели | 1441.6 | [71 empty] | U | [711 empty] | U |  | I | [18 empty] | I | [96 empty] | I | [1764 empty] | I | I | H | I |  | H |  |  |  |  | Переключения |  |  | Переключения/ч | [6 empty] | I | sub>vid | sub>vid | sub>vs | sub>ve
https://al-teh.ru/product/ls-11p-kontsevoy-vyklyuchatel-1no-1-nz-rolik/ | LS-11/P Концевой выключатель, 1НО +1 НЗ, ролик | 266112 | https://al-teh.ru/wa-data/public/shop/products/61/01/20161/images/23192/23192.970.jpg | Механические концевые выключатели | 1562.3 | Основная функция датчик положения Идентификатор типа LS(M)-… Ассортимент Толкатель с роликом Класс защиты IP66, IP67 оснащение Законченное устройство Температура окружающей среды °C -25 - +70 конструктивное исполнение EN 50047 форма C Назначение контактов Замык. = замыкающий контакт 1 замык Разм. = размыкающий контакт 1 разм. Указание = защитная функция посредством принудительного размыкания согласно IEC/EN60947-5-1. графические условные обозначения Ход контакта Принудительное размыкание (ZW) да Цвет Крышка корпуса желтый Крышка корпуса корпус пластик Способ подключения Зажим Cage-Clamp указания Cage Clamp - зарегистрированная торговая марка фирмы WAGO Kontakttechnik GmbH,32432 Minden. указания Управляющая головка переставляется на каждые 90°, что позволяетобеспечить настройку на вышеуказанное направление начала движения. Общая информация Стандарты и положения IEC/EN 60947 Стойкость к климатическим воздействиям Влажный нагрев, постоянный, в соответствии с IEC 60068-2-78, Температура окружающей среды °C -25 - +70 установочное положение любая Класс защиты IP66, IP67 Поперечные сечения соединения мм? одножильный мм 2 1 x (0,5 - 2,5) тонкопроволочный с оконечной муфтой мм 2 1 x (0,5 - 1,5) Контакты/коммутационная способность Номинальная устойчивость к импульсу U imp В перем. тока 4000 Номинальные выдерживаемые напряжения изоляции U i В 400 Категория перенапряжения / степень загрязнения III/3 Расчетный рабочий ток I e A AC-15 24 В I e A 6 220 В 230 В 240 В I e A 6 380 В 400 В 415 В I e A 4 DC-13 24 В I e A 3 110 В I e A 0.6 220 В I e A 0.3 Надёжность управляющей системы при 24 В пост. тока/5 мА H F Частота отказов < 10 -7 7 при 5 В пост. тока/1 мА H F Частота отказов < 10 -6 6 Частота сети Гц макс. 400 Стойкость к коротким замыканиям согласно IEC/EN 60947-5-1 макс. предохранитель A gG/gL 6 Точность воспроизведения мм ± 0.15 условный ток короткого замыкания кА 1 Механические размеры Механический срок службы Переключения x 10 6 8 Удароустойчивость (импульс полусинуса 20 мс) Стандартный контакт g 25 частота приведения в действие Переключения/ч 6000 Привод механический Сила нажатия начала/конца хода N 1,0/8,0 Моменты нажатия поворотных приводов Нм 0.2 макс. начальная скорость при кулачках по DIN м/с 1/1 указания при угле активации ? = 0°/30° Технические характеристики для подтверждения типа конструкции Номинальный ток для указания потери мощности I n A 6 Потеря мощности на полюс, в зависимости от тока sub>vid W 0.17 Потеря мощности оборудования, в зависимости от тока sub>vid W 0 Статическая потеря мощности, не зависит от тока sub>vs W 0 Способность отдавать потери мощности sub>ve W 0 Мин. рабочая температура °C -25 Макс. рабочая температура °C 70 Проверка конструкции IEC/EN 61439 10.2 твёрдость материалов и деталей 10.2.2 Коррозионная стойкость Требования производственного стандарта выполнены. 10.2.3.1 Нагревостойкость изоляции Требования производственного стандарта выполнены. 10.2.3.2 Сопротивление изоляционных материалов при обычном нагреве Требования производственного стандарта выполнены. 10.2.3.3 Сопротивление изоляционных материалов при сильном нагреве Требования производственного стандарта выполнены. 10.2.4 Устойчивость к ультрафиолетовому излучению Требования производственного стандарта выполнены. 10.2.5 Подъём Не имеет значения, поскольку необходимо оценить всё коммутационноеоборудование. 10.2.6 Испытание на удар Не имеет значения, поскольку необходимо оценить всё коммутационноеоборудование. 10.2.7 Ярлыки Требования производственного стандарта выполнены. 10.3 Класс защиты изоляции Не имеет значения, поскольку необходимо оценить всё коммутационноеоборудование. 10.4 Воздушные промежутки и пути утечки тока Требования производственного стандарта выполнены. 10.5 Защита от удара электрическим током Не имеет значения, поскольку необходимо оценить всё коммутационноеоборудование. 10.6 Монтаж оборудования Не имеет значения, поскольку необходимо оценить всё коммутационноеоборудование. 10.7 Внутренние электрические цепи и соединения Находится в сфере ответственности компании, монтирующей распределительныеустройства. 10.8 Подключения проводов, введённых снаружи Находится в сфере ответственности компании, монтирующей распределительныеустройства. 10.9 Свойства изоляции 10.9.2 Электрическая прочность при рабочей частоте Находится в сфере ответственности компании, монтирующей распределительныеустройства. 10.9.3 Прочность по отношению к импульсному напряжению Находится в сфере ответственности компании, монтирующей распределительныеустройства. 10.9.4 Проверка оболочек кабелей из изолирующего материала Находится в сфере ответственности компании, монтирующей распределительныеустройства. 10.10 Нагрев Расчёт параметров нагрева находится в сфере ответственности компании,монтирующей распределительные устройства. Компания Eaton указывает данные попотере мощности устройств. 10.11 Стойкость к коротким замыканиям Находится в сфере ответственности компании, монтирующей распределительныеустройства. Соблюдать указания для коммутационных устройств. 10.12 Электромагнитная совместимость Находится в сфере ответственности компании, монтирующей распределительныеустройства. Соблюдать указания для коммутационных устройств. 10.13 Механическая функция Для устройства требования считаются выполненными, если были соблюдены данныеинструкции по монтажу (IL). Sensors (EG000026) / End switch (EC000030) Electric engineering, automation, process control engineering / Binary sensortechnology, safety-related sensor technology / Position switch / Positionswitch (Type 1) (ecl@ss8.1-27-27-06-01 [AGZ382012]) Width sensor mm 31 Diameter sensor mm 0 Height of sensor mm 61 Length of sensor mm 33.5 Rated operation current Ie at AC-15, 24 V A 6 Rated operation current Ie at AC-15, 125 V A 6 Rated operation current Ie at AC-15, 230 V A 6 Rated operation current Ie at DC-13, 24 V A 3 Rated operation current Ie at DC-13, 125 V A 0.8 Rated operation current Ie at DC-13, 230 V A 0.3 Switching function Slow-action switch Output electronic No Forced opening Yes Number of safety auxiliary contacts 1 Number of contacts as normally closed contact 1 Number of contacts as normally open contact 1 Number of contacts as change-over contact 0 Type of interface None Type of interface for safety communication None Housing according to norm DIN EN 50047 Construction type housing Cuboid Material housing Plastic Coating housing - Type of control element Roller cam Alignment of the control element - Type of electric connection - With status indication No Suitable for safety functions Yes Explosion safety category for gas None Explosion safety category for dust None Ambient temperature during operating °C -25 - 70 Degree of protection (IP) IP67 Product Standards IEC/EN 60947-5; UL 508; CSA-C22.2 No. 14; CE marking UL File No. E29184 UL Category Control No. NKCR CSA File No. 12528 CSA Class No. 3211-03 North America Certification UL listed, CSA certified Degree of Protection IEC: IP66, 67, UL/CSA Type 3R, 4X (indoor use only), 12, 13 | [70 empty] | U | [711 empty] | U |  | I | [18 empty] | I | [96 empty] | I | [1764 empty] | I | I | H | I |  | H |  |  |  |  | Переключения |  |  | Переключения/ч | [6 empty] | I | sub>vid | sub>vid | sub>vs | sub>ve
https://al-teh.ru/product/ls-11rl-kontsevoy-vyklyuchatel-1no-1-nz-rolikovyy-rychag/ | LS-11/RL Концевой выключатель, 1НО +1 НЗ, роликовый рычаг | 266111 | https://al-teh.ru/wa-data/public/shop/products/62/01/20162/images/23193/23193.970.jpg | Механические концевые выключатели | 1874.25 | Основная функция датчик положения Идентификатор типа LS(M)-… Ассортимент Качающийся рычаг Класс защиты IP66, IP67 оснащение Законченное устройство Температура окружающей среды °C -25 - +70 конструктивное исполнение EN 50047 форма A Назначение контактов Замык. = замыкающий контакт 1 замык Разм. = размыкающий контакт 1 разм. Указание = защитная функция посредством принудительного размыкания согласно IEC/EN60947-5-1. графические условные обозначения Ход контакта Принудительное размыкание (ZW) да Цвет Крышка корпуса желтый Крышка корпуса корпус пластик Способ подключения Зажим Cage-Clamp указания Cage Clamp - зарегистрированная торговая марка фирмы WAGO Kontakttechnik GmbH,32432 Minden. указания Управляющая головка переставляется на каждые 90°, что позволяетобеспечить настройку на вышеуказанное направление начала движения. Общая информация Стандарты и положения IEC/EN 60947 Стойкость к климатическим воздействиям Влажный нагрев, постоянный, в соответствии с IEC 60068-2-78, Температура окружающей среды °C -25 - +70 установочное положение любая Класс защиты IP66, IP67 Поперечные сечения соединения мм? одножильный мм 2 1 x (0,5 - 2,5) тонкопроволочный с оконечной муфтой мм 2 1 x (0,5 - 1,5) Контакты/коммутационная способность Номинальная устойчивость к импульсу U imp В перем. тока 4000 Номинальные выдерживаемые напряжения изоляции U i В 400 Категория перенапряжения / степень загрязнения III/3 Расчетный рабочий ток I e A AC-15 24 В I e A 6 220 В 230 В 240 В I e A 6 380 В 400 В 415 В I e A 4 DC-13 24 В I e A 3 110 В I e A 0.6 220 В I e A 0.3 Надёжность управляющей системы при 24 В пост. тока/5 мА H F Частота отказов < 10 -7 7 при 5 В пост. тока/1 мА H F Частота отказов < 10 -6 6 Частота сети Гц макс. 400 Стойкость к коротким замыканиям согласно IEC/EN 60947-5-1 макс. предохранитель A gG/gL 6 Точность воспроизведения мм ± 0.15 Механические размеры Механический срок службы Переключения x 10 6 8 Удароустойчивость (импульс полусинуса 20 мс) Стандартный контакт g 25 частота приведения в действие Переключения/ч 6000 Привод механический Сила нажатия начала/конца хода N 1,0/8,0 Моменты нажатия поворотных приводов Нм 0.2 макс. начальная скорость при кулачках по DIN м/с 1,5 указания при угле активации ? = 0° Технические характеристики для подтверждения типа конструкции Номинальный ток для указания потери мощности I n A 6 Потеря мощности на полюс, в зависимости от тока sub>vid W 0.17 Потеря мощности оборудования, в зависимости от тока sub>vid W 0 Статическая потеря мощности, не зависит от тока sub>vs W 0 Способность отдавать потери мощности sub>ve W 0 Мин. рабочая температура °C -25 Макс. рабочая температура °C 70 Проверка конструкции IEC/EN 61439 10.2 твёрдость материалов и деталей 10.2.2 Коррозионная стойкость Требования производственного стандарта выполнены. 10.2.3.1 Нагревостойкость изоляции Требования производственного стандарта выполнены. 10.2.3.2 Сопротивление изоляционных материалов при обычном нагреве Требования производственного стандарта выполнены. 10.2.3.3 Сопротивление изоляционных материалов при сильном нагреве Требования производственного стандарта выполнены. 10.2.4 Устойчивость к ультрафиолетовому излучению Требования производственного стандарта выполнены. 10.2.5 Подъём Не имеет значения, поскольку необходимо оценить всё коммутационноеоборудование. 10.2.6 Испытание на удар Не имеет значения, поскольку необходимо оценить всё коммутационноеоборудование. 10.2.7 Ярлыки Требования производственного стандарта выполнены. 10.3 Класс защиты изоляции Не имеет значения, поскольку необходимо оценить всё коммутационноеоборудование. 10.4 Воздушные промежутки и пути утечки тока Требования производственного стандарта выполнены. 10.5 Защита от удара электрическим током Не имеет значения, поскольку необходимо оценить всё коммутационноеоборудование. 10.6 Монтаж оборудования Не имеет значения, поскольку необходимо оценить всё коммутационноеоборудование. 10.7 Внутренние электрические цепи и соединения Находится в сфере ответственности компании, монтирующей распределительныеустройства. 10.8 Подключения проводов, введённых снаружи Находится в сфере ответственности компании, монтирующей распределительныеустройства. 10.9 Свойства изоляции 10.9.2 Электрическая прочность при рабочей частоте Находится в сфере ответственности компании, монтирующей распределительныеустройства. 10.9.3 Прочность по отношению к импульсному напряжению Находится в сфере ответственности компании, монтирующей распределительныеустройства. 10.9.4 Проверка оболочек кабелей из изолирующего материала Находится в сфере ответственности компании, монтирующей распределительныеустройства. 10.10 Нагрев Расчёт параметров нагрева находится в сфере ответственности компании,монтирующей распределительные устройства. Компания Eaton указывает данные попотере мощности устройств. 10.11 Стойкость к коротким замыканиям Находится в сфере ответственности компании, монтирующей распределительныеустройства. Соблюдать указания для коммутационных устройств. 10.12 Электромагнитная совместимость Находится в сфере ответственности компании, монтирующей распределительныеустройства. Соблюдать указания для коммутационных устройств. 10.13 Механическая функция Для устройства требования считаются выполненными, если были соблюдены данныеинструкции по монтажу (IL). Sensors (EG000026) / End switch (EC000030) Electric engineering, automation, process control engineering / Binary sensortechnology, safety-related sensor technology / Position switch / Positionswitch (Type 1) (ecl@ss8.1-27-27-06-01 [AGZ382012]) Width sensor mm 31 Diameter sensor mm 0 Height of sensor mm 61 Length of sensor mm 33.5 Rated operation current Ie at AC-15, 24 V A 6 Rated operation current Ie at AC-15, 125 V A 6 Rated operation current Ie at AC-15, 230 V A 6 Rated operation current Ie at DC-13, 24 V A 3 Rated operation current Ie at DC-13, 125 V A 0.8 Rated operation current Ie at DC-13, 230 V A 0.3 Switching function Slow-action switch Output electronic No Forced opening Yes Number of safety auxiliary contacts 1 Number of contacts as normally closed contact 1 Number of contacts as normally open contact 1 Number of contacts as change-over contact 0 Type of interface None Type of interface for safety communication None Housing according to norm DIN EN 50047 Construction type housing Cuboid Material housing Plastic Coating housing - Type of control element Rotary lever Alignment of the control element - Type of electric connection - With status indication No Suitable for safety functions Yes Explosion safety category for gas None Explosion safety category for dust None Ambient temperature during operating °C -25 - 70 Degree of protection (IP) IP67 | [70 empty] | U | [711 empty] | U |  | I | [18 empty] | I | [96 empty] | I | [1764 empty] | I | I | H | I |  | H |  |  |  | Переключения |  |  | Переключения/ч | [7 empty] | I | sub>vid | sub>vid | sub>vs | sub>ve
https://al-teh.ru/product/ls-11rla-kontsevoy-vyklyuchatel-1no-1-nz-reguliruemyy-rolik/ | LS-11/RLA Концевой выключатель, 1НО +1 НЗ, регулируемый ролик | 266113 | https://al-teh.ru/wa-data/public/shop/products/63/01/20163/images/23194/23194.970.jpg | Механические концевые выключатели | 1874.25 | Основная функция датчик положения Идентификатор типа LS(M)-… Ассортимент Регулируемые рычаги с роликом Класс защиты IP66, IP67 оснащение Законченное устройство Температура окружающей среды °C -25 - +70 Назначение контактов Замык. = замыкающий контакт 1 замык Разм. = размыкающий контакт 1 разм. Указание = защитная функция посредством принудительного размыкания согласно IEC/EN60947-5-1. графические условные обозначения Ход контакта Принудительное размыкание (ZW) да Цвет Крышка корпуса желтый Крышка корпуса корпус пластик Способ подключения Зажим Cage-Clamp указания Cage Clamp - зарегистрированная торговая марка фирмы WAGO Kontakttechnik GmbH,32432 Minden. указания Управляющая головка переставляется на каждые 90°, что позволяетобеспечить настройку на вышеуказанное направление начала движения. Общая информация Стандарты и положения IEC/EN 60947 Стойкость к климатическим воздействиям Влажный нагрев, постоянный, в соответствии с IEC 60068-2-78, Температура окружающей среды °C -25 - +70 установочное положение любая Класс защиты IP66, IP67 Поперечные сечения соединения мм? одножильный мм 2 1 x (0,5 - 2,5) тонкопроволочный с оконечной муфтой мм 2 1 x (0,5 - 1,5) Контакты/коммутационная способность Номинальная устойчивость к импульсу U imp В перем. тока 4000 Номинальные выдерживаемые напряжения изоляции U i В 400 Категория перенапряжения / степень загрязнения III/3 Расчетный рабочий ток I e A AC-15 24 В I e A 6 220 В 230 В 240 В I e A 6 380 В 400 В 415 В I e A 4 DC-13 24 В I e A 3 110 В I e A 0.6 220 В I e A 0.3 Надёжность управляющей системы при 24 В пост. тока/5 мА H F Частота отказов < 10 -7 7 при 5 В пост. тока/1 мА H F Частота отказов < 10 -6 6 Частота сети Гц макс. 400 Стойкость к коротким замыканиям согласно IEC/EN 60947-5-1 макс. предохранитель A gG/gL 6 Точность воспроизведения мм ± 0.15 условный ток короткого замыкания кА 1 Механические размеры Механический срок службы Переключения x 10 6 8 Удароустойчивость (импульс полусинуса 20 мс) Стандартный контакт g 25 частота приведения в действие Переключения/ч 6000 Привод механический Сила нажатия начала/конца хода N 1,0/8,0 Моменты нажатия поворотных приводов Нм 0.2 макс. начальная скорость при кулачках по DIN м/с 1,5 указания при угле активации ? = 30°, L = 125 мм Технические характеристики для подтверждения типа конструкции Номинальный ток для указания потери мощности I n A 6 Потеря мощности на полюс, в зависимости от тока sub>vid W 0.17 Потеря мощности оборудования, в зависимости от тока sub>vid W 0 Статическая потеря мощности, не зависит от тока sub>vs W 0 Способность отдавать потери мощности sub>ve W 0 Мин. рабочая температура °C -25 Макс. рабочая температура °C 70 Проверка конструкции IEC/EN 61439 10.2 твёрдость материалов и деталей 10.2.2 Коррозионная стойкость Требования производственного стандарта выполнены. 10.2.3.1 Нагревостойкость изоляции Требования производственного стандарта выполнены. 10.2.3.2 Сопротивление изоляционных материалов при обычном нагреве Требования производственного стандарта выполнены. 10.2.3.3 Сопротивление изоляционных материалов при сильном нагреве Требования производственного стандарта выполнены. 10.2.4 Устойчивость к ультрафиолетовому излучению Требования производственного стандарта выполнены. 10.2.5 Подъём Не имеет значения, поскольку необходимо оценить всё коммутационноеоборудование. 10.2.6 Испытание на удар Не имеет значения, поскольку необходимо оценить всё коммутационноеоборудование. 10.2.7 Ярлыки Требования производственного стандарта выполнены. 10.3 Класс защиты изоляции Не имеет значения, поскольку необходимо оценить всё коммутационноеоборудование. 10.4 Воздушные промежутки и пути утечки тока Требования производственного стандарта выполнены. 10.5 Защита от удара электрическим током Не имеет значения, поскольку необходимо оценить всё коммутационноеоборудование. 10.6 Монтаж оборудования Не имеет значения, поскольку необходимо оценить всё коммутационноеоборудование. 10.7 Внутренние электрические цепи и соединения Находится в сфере ответственности компании, монтирующей распределительныеустройства. 10.8 Подключения проводов, введённых снаружи Находится в сфере ответственности компании, монтирующей распределительныеустройства. 10.9 Свойства изоляции 10.9.2 Электрическая прочность при рабочей частоте Находится в сфере ответственности компании, монтирующей распределительныеустройства. 10.9.3 Прочность по отношению к импульсному напряжению Находится в сфере ответственности компании, монтирующей распределительныеустройства. 10.9.4 Проверка оболочек кабелей из изолирующего материала Находится в сфере ответственности компании, монтирующей распределительныеустройства. 10.10 Нагрев Расчёт параметров нагрева находится в сфере ответственности компании,монтирующей распределительные устройства. Компания Eaton указывает данные попотере мощности устройств. 10.11 Стойкость к коротким замыканиям Находится в сфере ответственности компании, монтирующей распределительныеустройства. Соблюдать указания для коммутационных устройств. 10.12 Электромагнитная совместимость Находится в сфере ответственности компании, монтирующей распределительныеустройства. Соблюдать указания для коммутационных устройств. 10.13 Механическая функция Для устройства требования считаются выполненными, если были соблюдены данныеинструкции по монтажу (IL). Sensors (EG000026) / End switch (EC000030) Electric engineering, automation, process control engineering / Binary sensortechnology, safety-related sensor technology / Position switch / Positionswitch (Type 1) (ecl@ss8.1-27-27-06-01 [AGZ382012]) Width sensor mm 31 Diameter sensor mm 0 Height of sensor mm 61 Length of sensor mm 33.5 Rated operation current Ie at AC-15, 24 V A 6 Rated operation current Ie at AC-15, 125 V A 6 Rated operation current Ie at AC-15, 230 V A 6 Rated operation current Ie at DC-13, 24 V A 3 Rated operation current Ie at DC-13, 125 V A 0.8 Rated operation current Ie at DC-13, 230 V A 0.3 Switching function Slow-action switch Output electronic No Forced opening Yes Number of safety auxiliary contacts 1 Number of contacts as normally closed contact 1 Number of contacts as normally open contact 1 Number of contacts as change-over contact 0 Type of interface None Type of interface for safety communication None Housing according to norm - Construction type housing Cuboid Material housing Plastic Coating housing - Type of control element Adjustable rotary lever Alignment of the control element - Type of electric connection - With status indication No Suitable for safety functions Yes Explosion safety category for gas None Explosion safety category for dust None Ambient temperature during operating °C -25 - 70 Degree of protection (IP) IP67 Product Standards IEC/EN 60947-5; UL 508; CSA-C22.2 No. 14; CE marking UL File No. E29184 UL Category Control No. NKCR CSA File No. 12528 CSA Class No. 3211-03 North America Certification UL listed, CSA certified Degree of Protection IEC: IP66, 67, UL/CSA Type 3R, 4X (indoor use only), 12, 13 | [70 empty] | U | [711 empty] | U |  | I | [18 empty] | I | [96 empty] | I | [1764 empty] | I | I | H | I |  | H |  |  |  |  | Переключения |  |  | Переключения/ч | [6 empty] | I | sub>vid | sub>vid | sub>vs | sub>ve
https://al-teh.ru/product/ls-11a-cc-kontsevoy-vyklyuchatel-1no1nz-bazovyy-modul-rasshirennyy-diapazon-temperatur/ | LS-11A-CC Концевой выключатель, 1НО+1НЗ, базовый модуль, расширенный диапазон температур | 176887 | https://al-teh.ru/wa-data/public/shop/products/64/01/20164/images/23195/23195.970.jpg | Механические концевые выключатели | 1074.4 | Основная функция датчик положения Идентификатор типа LS(M)-… Ассортимент Сферические толкатели Класс защиты IP65 оснащение Базовое устройство, возможно расширение Температура окружающей среды °C -40 - +70 конструктивное исполнение EN 50047 форма B Назначение контактов Замык. = замыкающий контакт 1 замык Разм. = размыкающий контакт 1 разм. Указание = защитная функция посредством принудительного размыкания согласно IEC/EN60947-5-1. графические условные обозначения Ход контакта Принудительное размыкание (ZW) да Цвет Крышка корпуса желтый Крышка корпуса корпус пластик Способ подключения Зажим Cage-Clamp указания Cage Clamp - зарегистрированная торговая марка фирмы WAGO Kontakttechnik GmbH,32432 Minden. Общая информация Стандарты и положения IEC/EN 60947 Стойкость к климатическим воздействиям Влажный нагрев, постоянный, в соответствии с IEC 60068-2-78, Температура окружающей среды °C -40 - +70 установочное положение любая Класс защиты IP65 Поперечные сечения соединения мм? одножильный мм 2 1 x (0,5 - 2,5) тонкопроволочный с оконечной муфтой мм 2 1 x (0,5 - 1,5) Контакты/коммутационная способность Номинальная устойчивость к импульсу U imp В перем. тока 4000 Номинальные выдерживаемые напряжения изоляции U i В 400 Категория перенапряжения / степень загрязнения III/3 Расчетный рабочий ток I e A AC-15 24 В I e A 6 220 В 230 В 240 В I e A 6 380 В 400 В 415 В I e A 4 DC-13 24 В I e A 3 110 В I e A 0.6 220 В I e A 0.3 Надёжность управляющей системы при 24 В пост. тока/5 мА H F Частота отказов < 10 -7 7 при 5 В пост. тока/1 мА H F Частота отказов < 10 -6 6 Частота сети Гц макс. 400 Стойкость к коротким замыканиям согласно IEC/EN 60947-5-1 макс. предохранитель A gG/gL 6 Точность воспроизведения мм ± 0.15 условный ток короткого замыкания кА 1 Механические размеры Механический срок службы Переключения x 10 6 8 Температура прикосновения к рукоятке приводного вращательного механизма °C 100 Удароустойчивость (импульс полусинуса 20 мс) Стандартный контакт g 25 частота приведения в действие Переключения/ч 6000 Привод механический Сила нажатия начала/конца хода N 1,0/8,0 Моменты нажатия поворотных приводов Нм 0.2 макс. начальная скорость при кулачках по DIN м/с 1/0,5 указания при угле активации ? = 0°/30° Технические характеристики для подтверждения типа конструкции Мин. рабочая температура °C -40 Макс. рабочая температура °C 70 Sensors (EG000026) / End switch (EC000030) Electric engineering, automation, process control engineering / Binary sensortechnology, safety-related sensor technology / Position switch / Positionswitch (Type 1) (ecl@ss8.1-27-27-06-01 [AGZ382012]) Width sensor mm 31 Diameter sensor mm 0 Height of sensor mm 61 Length of sensor mm 33.5 Rated operation current Ie at AC-15, 24 V A 6 Rated operation current Ie at AC-15, 125 V A 6 Rated operation current Ie at AC-15, 230 V A 6 Rated operation current Ie at DC-13, 24 V A 3 Rated operation current Ie at DC-13, 125 V A 0.8 Rated operation current Ie at DC-13, 230 V A 0.3 Switching function Slow-action switch Output electronic No Forced opening Yes Number of safety auxiliary contacts 1 Number of contacts as normally closed contact 1 Number of contacts as normally open contact 1 Number of contacts as change-over contact 0 Type of interface None Type of interface for safety communication None Housing according to norm DIN EN 50047 Construction type housing Cuboid Material housing Plastic Coating housing - Type of control element Plunger Alignment of the control element - Type of electric connection - With status indication No Suitable for safety functions Yes Explosion safety category for gas None Explosion safety category for dust None Ambient temperature during operating °C -40 - 70 Degree of protection (IP) IP65 | [782 empty] | U | U | [19 empty] | I | [96 empty] | I | [679 empty] | I | [1083 empty] | I |  |  | H | I | I |  | H |  |  |  |  | Переключения |  |  |  | Переключения/ч
https://al-teh.ru/product/ls-11d-kontsevoy-vyklyuchatel-1no1nz-bazovyy-modul/ | LS-11D Концевой выключатель 1НО+1НЗ, базовый модуль | 266114 | https://al-teh.ru/wa-data/public/shop/products/66/01/20166/images/23196/23196.970.jpg | Механические концевые выключатели | 1250.35 | Основная функция датчик положения Идентификатор типа LS(M)-… Ассортимент Сферические толкатели Класс защиты IP66, IP67 оснащение Базовое устройство, возможно расширение Температура окружающей среды °C -25 - +70 Назначение контактов Замык. = замыкающий контакт 1 замык Разм. = размыкающий контакт 1 разм. Указание = защитная функция посредством принудительного размыкания согласно IEC/EN60947-5-1. графические условные обозначения Ход контакта Принудительное размыкание (ZW) да Цвет Крышка корпуса желтый Крышка корпуса корпус пластик Способ подключения Зажим Cage-Clamp указания Cage Clamp - зарегистрированная торговая марка фирмы WAGO Kontakttechnik GmbH,32432 Minden. Общая информация Стандарты и положения IEC/EN 60947 Стойкость к климатическим воздействиям Влажный нагрев, постоянный, в соответствии с IEC 60068-2-78, Температура окружающей среды °C -25 - +70 установочное положение любая Класс защиты IP66, IP67 Поперечные сечения соединения мм? одножильный мм 2 1 x (0,5 - 2,5) тонкопроволочный с оконечной муфтой мм 2 1 x (0,5 - 1,5) Контакты/коммутационная способность Номинальная устойчивость к импульсу U imp В перем. тока 4000 Номинальные выдерживаемые напряжения изоляции U i В 400 Категория перенапряжения / степень загрязнения III/3 Расчетный рабочий ток I e A AC-15 24 В I e A 6 220 В 230 В 240 В I e A 6 380 В 400 В 415 В I e A 4 DC-13 24 В I e A 3 110 В I e A 0.6 220 В I e A 0.3 Надёжность управляющей системы при 24 В пост. тока/5 мА H F Частота отказов < 10 -7 7 при 5 В пост. тока/1 мА H F Частота отказов < 10 -6 6 Частота сети Гц макс. 400 Стойкость к коротким замыканиям согласно IEC/EN 60947-5-1 макс. предохранитель A gG/gL 6 Точность воспроизведения мм ± 0.15 условный ток короткого замыкания кА 1 Механические размеры Механический срок службы Переключения x 10 6 8 Температура прикосновения к рукоятке приводного вращательного механизма °C 100 Удароустойчивость (импульс полусинуса 20 мс) Стандартный контакт g 25 частота приведения в действие Переключения/ч 6000 Привод механический Сила нажатия начала/конца хода N 1,0/8,0 Моменты нажатия поворотных приводов Нм 0.2 макс. начальная скорость при кулачках по DIN м/с 1/0,5 указания при угле активации ? = 0°/30° Технические характеристики для подтверждения типа конструкции Номинальный ток для указания потери мощности I n A 6 Потеря мощности на полюс, в зависимости от тока sub>vid W 0.17 Потеря мощности оборудования, в зависимости от тока sub>vid W 0 Статическая потеря мощности, не зависит от тока sub>vs W 0 Способность отдавать потери мощности sub>ve W 0 Мин. рабочая температура °C -25 Макс. рабочая температура °C 70 Проверка конструкции IEC/EN 61439 10.2 твёрдость материалов и деталей 10.2.2 Коррозионная стойкость Требования производственного стандарта выполнены. 10.2.3.1 Нагревостойкость изоляции Требования производственного стандарта выполнены. 10.2.3.2 Сопротивление изоляционных материалов при обычном нагреве Требования производственного стандарта выполнены. 10.2.3.3 Сопротивление изоляционных материалов при сильном нагреве Требования производственного стандарта выполнены. 10.2.4 Устойчивость к ультрафиолетовому излучению Требования производственного стандарта выполнены. 10.2.5 Подъём Не имеет значения, поскольку необходимо оценить всё коммутационноеоборудование. 10.2.6 Испытание на удар Не имеет значения, поскольку необходимо оценить всё коммутационноеоборудование. 10.2.7 Ярлыки Требования производственного стандарта выполнены. 10.3 Класс защиты изоляции Не имеет значения, поскольку необходимо оценить всё коммутационноеоборудование. 10.4 Воздушные промежутки и пути утечки тока Требования производственного стандарта выполнены. 10.5 Защита от удара электрическим током Не имеет значения, поскольку необходимо оценить всё коммутационноеоборудование. 10.6 Монтаж оборудования Не имеет значения, поскольку необходимо оценить всё коммутационноеоборудование. 10.7 Внутренние электрические цепи и соединения Находится в сфере ответственности компании, монтирующей распределительныеустройства. 10.8 Подключения проводов, введённых снаружи Находится в сфере ответственности компании, монтирующей распределительныеустройства. 10.9 Свойства изоляции 10.9.2 Электрическая прочность при рабочей частоте Находится в сфере ответственности компании, монтирующей распределительныеустройства. 10.9.3 Прочность по отношению к импульсному напряжению Находится в сфере ответственности компании, монтирующей распределительныеустройства. 10.9.4 Проверка оболочек кабелей из изолирующего материала Находится в сфере ответственности компании, монтирующей распределительныеустройства. 10.10 Нагрев Расчёт параметров нагрева находится в сфере ответственности компании,монтирующей распределительные устройства. Компания Eaton указывает данные попотере мощности устройств. 10.11 Стойкость к коротким замыканиям Находится в сфере ответственности компании, монтирующей распределительныеустройства. Соблюдать указания для коммутационных устройств. 10.12 Электромагнитная совместимость Находится в сфере ответственности компании, монтирующей распределительныеустройства. Соблюдать указания для коммутационных устройств. 10.13 Механическая функция Для устройства требования считаются выполненными, если были соблюдены данныеинструкции по монтажу (IL). Sensors (EG000026) / End switch (EC000030) Electric engineering, automation, process control engineering / Binary sensortechnology, safety-related sensor technology / Position switch / Positionswitch (Type 1) (ecl@ss8.1-27-27-06-01 [AGZ382012]) Width sensor mm 31 Diameter sensor mm 0 Height of sensor mm 61 Length of sensor mm 33.5 Rated operation current Ie at AC-15, 24 V A 6 Rated operation current Ie at AC-15, 125 V A 6 Rated operation current Ie at AC-15, 230 V A 6 Rated operation current Ie at DC-13, 24 V A 3 Rated operation current Ie at DC-13, 125 V A 0.8 Rated operation current Ie at DC-13, 230 V A 0.3 Switching function Slow-action switch Output electronic No Forced opening Yes Number of safety auxiliary contacts 0 Number of contacts as normally closed contact 1 Number of contacts as normally open contact 1 Number of contacts as change-over contact 0 Type of interface None Type of interface for safety communication None Housing according to norm - Construction type housing Cuboid Material housing Plastic Coating housing - Type of control element Plunger Alignment of the control element - Type of electric connection - With status indication No Suitable for safety functions Yes Explosion safety category for gas None Explosion safety category for dust None Ambient temperature during operating °C -25 - 70 Degree of protection (IP) IP67 Product Standards IEC/EN 60947-5; UL 508; CSA-C22.2 No. 14; CE marking UL File No. E29184 UL Category Control No. NKCR CSA File No. 12528 CSA Class No. 3211-03 North America Certification UL listed, CSA certified Degree of Protection IEC: IP66, 67, UL/CSA Type 3R, 4X (indoor use only), 12, 13 | [782 empty] | U | U | [19 empty] | I | [96 empty] | I | [437 empty] | sub>ve | [241 empty] | I | [1083 empty] | I |  |  | H | I | I |  | H |  |  |  |  | Переключения |  |  |  | Переключения/ч | [5 empty] | I | sub>vid | sub>vid | sub>vs
https://al-teh.ru/product/ls-11d-cc-kontsevoy-vyklyuchatel-1no1nz-bazovyy-modul-rasshirennyy-diapazon-temperatur/ | LS-11D-CC Концевой выключатель, 1НО+1НЗ, базовый модуль, расширенный диапазон температур | 176882 | https://al-teh.ru/wa-data/public/shop/products/73/01/20173/images/23197/23197.970.jpg | Механические концевые выключатели | 1074.4 | Основная функция датчик положения Идентификатор типа LS(M)-… Ассортимент Сферические толкатели Класс защиты IP65 оснащение Базовое устройство, возможно расширение Температура окружающей среды °C -40 - +70 Назначение контактов Замык. = замыкающий контакт 1 замык Разм. = размыкающий контакт 1 разм. Указание = защитная функция посредством принудительного размыкания согласно IEC/EN60947-5-1. графические условные обозначения Ход контакта Принудительное размыкание (ZW) да Цвет Крышка корпуса желтый Крышка корпуса корпус пластик Способ подключения Зажим Cage-Clamp указания Cage Clamp - зарегистрированная торговая марка фирмы WAGO Kontakttechnik GmbH,32432 Minden. Общая информация Стандарты и положения IEC/EN 60947 Стойкость к климатическим воздействиям Влажный нагрев, постоянный, в соответствии с IEC 60068-2-78, Температура окружающей среды °C -40 - +70 установочное положение любая Класс защиты IP65 Поперечные сечения соединения мм? одножильный мм 2 1 x (0,5 - 2,5) тонкопроволочный с оконечной муфтой мм 2 1 x (0,5 - 1,5) Контакты/коммутационная способность Номинальная устойчивость к импульсу U imp В перем. тока 4000 Номинальные выдерживаемые напряжения изоляции U i В 400 Категория перенапряжения / степень загрязнения III/3 Расчетный рабочий ток I e A AC-15 24 В I e A 6 220 В 230 В 240 В I e A 6 380 В 400 В 415 В I e A 4 DC-13 24 В I e A 3 110 В I e A 0.6 220 В I e A 0.3 Надёжность управляющей системы при 24 В пост. тока/5 мА H F Частота отказов < 10 -7 7 при 5 В пост. тока/1 мА H F Частота отказов < 10 -6 6 Частота сети Гц макс. 400 Стойкость к коротким замыканиям согласно IEC/EN 60947-5-1 макс. предохранитель A gG/gL 6 Точность воспроизведения мм ± 0.15 условный ток короткого замыкания кА 1 Механические размеры Механический срок службы Переключения x 10 6 8 Температура прикосновения к рукоятке приводного вращательного механизма °C 100 Удароустойчивость (импульс полусинуса 20 мс) Стандартный контакт g 25 частота приведения в действие Переключения/ч 6000 Привод механический Сила нажатия начала/конца хода N 1,0/8,0 Моменты нажатия поворотных приводов Нм 0.2 макс. начальная скорость при кулачках по DIN м/с 1/0,5 указания при угле активации ? = 0°/30° Технические характеристики для подтверждения типа конструкции Мин. рабочая температура °C -40 Макс. рабочая температура °C 70 Sensors (EG000026) / End switch (EC000030) Electric engineering, automation, process control engineering / Binary sensortechnology, safety-related sensor technology / Position switch / Positionswitch (Type 1) (ecl@ss8.1-27-27-06-01 [AGZ382012]) Width sensor mm 31 Diameter sensor mm 0 Height of sensor mm 61 Length of sensor mm 33.5 Rated operation current Ie at AC-15, 24 V A 6 Rated operation current Ie at AC-15, 125 V A 6 Rated operation current Ie at AC-15, 230 V A 6 Rated operation current Ie at DC-13, 24 V A 3 Rated operation current Ie at DC-13, 125 V A 0.8 Rated operation current Ie at DC-13, 230 V A 0.3 Switching function Slow-action switch Output electronic No Forced opening Yes Number of safety auxiliary contacts 0 Number of contacts as normally closed contact 1 Number of contacts as normally open contact 1 Number of contacts as change-over contact 0 Type of interface None Type of interface for safety communication None Housing according to norm - Construction type housing Cuboid Material housing Plastic Coating housing - Type of control element Plunger Alignment of the control element - Type of electric connection - With status indication No Suitable for safety functions Yes Explosion safety category for gas None Explosion safety category for dust None Ambient temperature during operating °C -40 - 70 Degree of protection (IP) IP65 | [782 empty] | U | U | [19 empty] | I | [96 empty] | I | [679 empty] | I | [1083 empty] | I |  |  | H | I | I |  | H |  |  |  |  | Переключения |  |  |  | Переключения/ч
https://al-teh.ru/product/ls-11d-sw-kontsevoy-vyklyuchatel-1no1nz-bazovyy-modul/ | LS-11D-SW Концевой выключатель 1НО+1НЗ, базовый модуль | 272007 | https://al-teh.ru/wa-data/public/shop/products/74/01/20174/images/23198/23198.970.jpg | Механические концевые выключатели | 1154.3 | Основная функция датчик положения Идентификатор типа LS(M)-… Ассортимент Сферические толкатели Класс защиты IP66, IP67 оснащение Базовое устройство, возможно расширение Температура окружающей среды °C -25 - +70 Назначение контактов Замык. = замыкающий контакт 1 замык Разм. = размыкающий контакт 1 разм. Указание = защитная функция посредством принудительного размыкания согласно IEC/EN60947-5-1. графические условные обозначения Ход контакта Принудительное размыкание (ZW) да Цвет Крышка корпуса черный Крышка корпуса корпус пластик Способ подключения Зажим Cage-Clamp указания Cage Clamp - зарегистрированная торговая марка фирмы WAGO Kontakttechnik GmbH,32432 Minden. Общая информация Стандарты и положения IEC/EN 60947 Стойкость к климатическим воздействиям Влажный нагрев, постоянный, в соответствии с IEC 60068-2-78, Температура окружающей среды °C -25 - +70 установочное положение любая Класс защиты IP66, IP67 Поперечные сечения соединения мм? одножильный мм 2 1 x (0,5 - 2,5) тонкопроволочный с оконечной муфтой мм 2 1 x (0,5 - 1,5) Контакты/коммутационная способность Номинальная устойчивость к импульсу U imp В перем. тока 4000 Номинальные выдерживаемые напряжения изоляции U i В 400 Категория перенапряжения / степень загрязнения III/3 Расчетный рабочий ток I e A AC-15 24 В I e A 6 220 В 230 В 240 В I e A 6 380 В 400 В 415 В I e A 4 DC-13 24 В I e A 3 110 В I e A 0.6 220 В I e A 0.3 Надёжность управляющей системы при 24 В пост. тока/5 мА H F Частота отказов < 10 -7 7 при 5 В пост. тока/1 мА H F Частота отказов < 10 -6 6 Частота сети Гц макс. 400 Стойкость к коротким замыканиям согласно IEC/EN 60947-5-1 макс. предохранитель A gG/gL 6 Точность воспроизведения мм ± 0.15 условный ток короткого замыкания кА 1 Механические размеры Механический срок службы Переключения x 10 6 8 Температура прикосновения к рукоятке приводного вращательного механизма °C 100 Удароустойчивость (импульс полусинуса 20 мс) Стандартный контакт g 25 частота приведения в действие Переключения/ч 6000 Привод механический Сила нажатия начала/конца хода N 1,0/8,0 Моменты нажатия поворотных приводов Нм 0.2 макс. начальная скорость при кулачках по DIN м/с 1/0,5 указания при угле активации ? = 0°/30° Технические характеристики для подтверждения типа конструкции Номинальный ток для указания потери мощности I n A 6 Потеря мощности на полюс, в зависимости от тока sub>vid W 0.17 Потеря мощности оборудования, в зависимости от тока sub>vid W 0 Статическая потеря мощности, не зависит от тока sub>vs W 0 Способность отдавать потери мощности sub>ve W 0 Мин. рабочая температура °C -25 Макс. рабочая температура °C 70 Проверка конструкции IEC/EN 61439 10.2 твёрдость материалов и деталей 10.2.2 Коррозионная стойкость Требования производственного стандарта выполнены. 10.2.3.1 Нагревостойкость изоляции Требования производственного стандарта выполнены. 10.2.3.2 Сопротивление изоляционных материалов при обычном нагреве Требования производственного стандарта выполнены. 10.2.3.3 Сопротивление изоляционных материалов при сильном нагреве Требования производственного стандарта выполнены. 10.2.4 Устойчивость к ультрафиолетовому излучению Требования производственного стандарта выполнены. 10.2.5 Подъём Не имеет значения, поскольку необходимо оценить всё коммутационноеоборудование. 10.2.6 Испытание на удар Не имеет значения, поскольку необходимо оценить всё коммутационноеоборудование. 10.2.7 Ярлыки Требования производственного стандарта выполнены. 10.3 Класс защиты изоляции Не имеет значения, поскольку необходимо оценить всё коммутационноеоборудование. 10.4 Воздушные промежутки и пути утечки тока Требования производственного стандарта выполнены. 10.5 Защита от удара электрическим током Не имеет значения, поскольку необходимо оценить всё коммутационноеоборудование. 10.6 Монтаж оборудования Не имеет значения, поскольку необходимо оценить всё коммутационноеоборудование. 10.7 Внутренние электрические цепи и соединения Находится в сфере ответственности компании, монтирующей распределительныеустройства. 10.8 Подключения проводов, введённых снаружи Находится в сфере ответственности компании, монтирующей распределительныеустройства. 10.9 Свойства изоляции 10.9.2 Электрическая прочность при рабочей частоте Находится в сфере ответственности компании, монтирующей распределительныеустройства. 10.9.3 Прочность по отношению к импульсному напряжению Находится в сфере ответственности компании, монтирующей распределительныеустройства. 10.9.4 Проверка оболочек кабелей из изолирующего материала Находится в сфере ответственности компании, монтирующей распределительныеустройства. 10.10 Нагрев Расчёт параметров нагрева находится в сфере ответственности компании,монтирующей распределительные устройства. Компания Eaton указывает данные попотере мощности устройств. 10.11 Стойкость к коротким замыканиям Находится в сфере ответственности компании, монтирующей распределительныеустройства. Соблюдать указания для коммутационных устройств. 10.12 Электромагнитная совместимость Находится в сфере ответственности компании, монтирующей распределительныеустройства. Соблюдать указания для коммутационных устройств. 10.13 Механическая функция Для устройства требования считаются выполненными, если были соблюдены данныеинструкции по монтажу (IL). Sensors (EG000026) / End switch (EC000030) Electric engineering, automation, process control engineering / Binary sensortechnology, safety-related sensor technology / Position switch / Positionswitch (Type 1) (ecl@ss8.1-27-27-06-01 [AGZ382012]) Width sensor mm 31 Diameter sensor mm 0 Height of sensor mm 61 Length of sensor mm 33.5 Rated operation current Ie at AC-15, 24 V A 6 Rated operation current Ie at AC-15, 125 V A 6 Rated operation current Ie at AC-15, 230 V A 6 Rated operation current Ie at DC-13, 24 V A 3 Rated operation current Ie at DC-13, 125 V A 0.8 Rated operation current Ie at DC-13, 230 V A 0.3 Switching function Slow-action switch Output electronic No Forced opening Yes Number of safety auxiliary contacts 0 Number of contacts as normally closed contact 1 Number of contacts as normally open contact 1 Number of contacts as change-over contact 0 Type of interface None Type of interface for safety communication None Housing according to norm - Construction type housing Cuboid Material housing Plastic Coating housing - Type of control element Plunger Alignment of the control element - Type of electric connection - With status indication No Suitable for safety functions Yes Explosion safety category for gas None Explosion safety category for dust None Ambient temperature during operating °C -25 - 70 Degree of protection (IP) IP67 Product Standards IEC/EN 60947-5; UL 508; CSA-C22.2 No. 14; CE marking UL File No. E29184 UL Category Control No. NKCR CSA File No. 12528 CSA Class No. 3211-03 North America Certification UL listed, CSA certified Degree of Protection IEC: IP66, 67, UL/CSA Type 3R, 4X (indoor use only), 12, 13 | [782 empty] | U | U | [19 empty] | I | [96 empty] | I | [437 empty] | sub>ve | [241 empty] | I | [1083 empty] | I |  |  | H | I | I |  | H |  |  |  |  | Переключения |  |  |  | Переключения/ч | [5 empty] | I | sub>vid | sub>vid | sub>vs
https://al-teh.ru/product/ls-11df-kontsevoy-vyklyuchatel-1no1nz-bazovyy-modul/ | LS-11D/F Концевой выключатель 1НО+1НЗ, базовый модуль | 292366 | https://al-teh.ru/wa-data/public/shop/products/67/01/20167/images/23199/23199.970.jpg | Механические концевые выключатели | 1579.3 | Основная функция датчик положения Идентификатор типа LS(M)-… Ассортимент Сферические толкатели Класс защиты IP66, IP67 оснащение Базовое устройство, расширение невозможно Температура окружающей среды °C -25 - +70 Назначение контактов Замык. = замыкающий контакт 1 замык Разм. = размыкающий контакт 1 разм. Указание = защитная функция посредством принудительного размыкания согласно IEC/EN60947-5-1. графические условные обозначения Ход контакта Принудительное размыкание (ZW) да Цвет Крышка корпуса желтый Крышка корпуса корпус пластик Способ подключения Зажим Cage-Clamp указания Cage Clamp - зарегистрированная торговая марка фирмы WAGO Kontakttechnik GmbH,32432 Minden. Общая информация Стандарты и положения IEC/EN 60947 Стойкость к климатическим воздействиям Влажный нагрев, постоянный, в соответствии с IEC 60068-2-78, Температура окружающей среды °C -25 - +70 установочное положение любая Класс защиты IP66, IP67 Поперечные сечения соединения мм? одножильный мм 2 1 x (0,5 - 2,5) тонкопроволочный с оконечной муфтой мм 2 1 x (0,5 - 1,5) Контакты/коммутационная способность Номинальная устойчивость к импульсу U imp В перем. тока 4000 Номинальные выдерживаемые напряжения изоляции U i В 400 Категория перенапряжения / степень загрязнения III/3 Расчетный рабочий ток I e A AC-15 24 В I e A 6 220 В 230 В 240 В I e A 6 380 В 400 В 415 В I e A 4 DC-13 24 В I e A 3 110 В I e A 0.6 220 В I e A 0.3 Надёжность управляющей системы при 24 В пост. тока/5 мА H F Частота отказов < 10 -7 7 при 5 В пост. тока/1 мА H F Частота отказов < 10 -6 6 Частота сети Гц макс. 400 Стойкость к коротким замыканиям согласно IEC/EN 60947-5-1 макс. предохранитель A gG/gL 6 Точность воспроизведения мм ± 0.15 условный ток короткого замыкания кА 1 Механические размеры Механический срок службы Переключения x 10 6 8 Температура прикосновения к рукоятке приводного вращательного механизма °C 100 Удароустойчивость (импульс полусинуса 20 мс) Стандартный контакт g 25 частота приведения в действие Переключения/ч 6000 Привод механический Сила нажатия начала/конца хода N 1,0/8,0 Моменты нажатия поворотных приводов Нм 0.2 макс. начальная скорость при кулачках по DIN м/с 1/0,5 указания при угле активации ? = 0°/30° Технические характеристики для подтверждения типа конструкции Номинальный ток для указания потери мощности I n A 6 Потеря мощности на полюс, в зависимости от тока sub>vid W 0.17 Потеря мощности оборудования, в зависимости от тока sub>vid W 0 Статическая потеря мощности, не зависит от тока sub>vs W 0 Способность отдавать потери мощности sub>ve W 0 Мин. рабочая температура °C -25 Макс. рабочая температура °C 70 Проверка конструкции IEC/EN 61439 10.2 твёрдость материалов и деталей 10.2.2 Коррозионная стойкость Требования производственного стандарта выполнены. 10.2.3.1 Нагревостойкость изоляции Требования производственного стандарта выполнены. 10.2.3.2 Сопротивление изоляционных материалов при обычном нагреве Требования производственного стандарта выполнены. 10.2.3.3 Сопротивление изоляционных материалов при сильном нагреве Требования производственного стандарта выполнены. 10.2.4 Устойчивость к ультрафиолетовому излучению Требования производственного стандарта выполнены. 10.2.5 Подъём Не имеет значения, поскольку необходимо оценить всё коммутационноеоборудование. 10.2.6 Испытание на удар Не имеет значения, поскольку необходимо оценить всё коммутационноеоборудование. 10.2.7 Ярлыки Требования производственного стандарта выполнены. 10.3 Класс защиты изоляции Не имеет значения, поскольку необходимо оценить всё коммутационноеоборудование. 10.4 Воздушные промежутки и пути утечки тока Требования производственного стандарта выполнены. 10.5 Защита от удара электрическим током Не имеет значения, поскольку необходимо оценить всё коммутационноеоборудование. 10.6 Монтаж оборудования Не имеет значения, поскольку необходимо оценить всё коммутационноеоборудование. 10.7 Внутренние электрические цепи и соединения Находится в сфере ответственности компании, монтирующей распределительныеустройства. 10.8 Подключения проводов, введённых снаружи Находится в сфере ответственности компании, монтирующей распределительныеустройства. 10.9 Свойства изоляции 10.9.2 Электрическая прочность при рабочей частоте Находится в сфере ответственности компании, монтирующей распределительныеустройства. 10.9.3 Прочность по отношению к импульсному напряжению Находится в сфере ответственности компании, монтирующей распределительныеустройства. 10.9.4 Проверка оболочек кабелей из изолирующего материала Находится в сфере ответственности компании, монтирующей распределительныеустройства. 10.10 Нагрев Расчёт параметров нагрева находится в сфере ответственности компании,монтирующей распределительные устройства. Компания Eaton указывает данные попотере мощности устройств. 10.11 Стойкость к коротким замыканиям Находится в сфере ответственности компании, монтирующей распределительныеустройства. Соблюдать указания для коммутационных устройств. 10.12 Электромагнитная совместимость Находится в сфере ответственности компании, монтирующей распределительныеустройства. Соблюдать указания для коммутационных устройств. 10.13 Механическая функция Для устройства требования считаются выполненными, если были соблюдены данныеинструкции по монтажу (IL). Sensors (EG000026) / End switch (EC000030) Electric engineering, automation, process control engineering / Binary sensortechnology, safety-related sensor technology / Position switch / Positionswitch (Type 1) (ecl@ss8.1-27-27-06-01 [AGZ382012]) Width sensor mm 31 Diameter sensor mm 0 Height of sensor mm 61 Length of sensor mm 33.5 Rated operation current Ie at AC-15, 24 V A 6 Rated operation current Ie at AC-15, 125 V A 6 Rated operation current Ie at AC-15, 230 V A 6 Rated operation current Ie at DC-13, 24 V A 3 Rated operation current Ie at DC-13, 125 V A 0.8 Rated operation current Ie at DC-13, 230 V A 0.3 Switching function Slow-action switch Output electronic No Forced opening Yes Number of safety auxiliary contacts 1 Number of contacts as normally closed contact 1 Number of contacts as normally open contact 1 Number of contacts as change-over contact 0 Type of interface None Type of interface for safety communication None Housing according to norm - Construction type housing Cuboid Material housing Plastic Coating housing - Type of control element Plunger Alignment of the control element - Type of electric connection - With status indication No Suitable for safety functions Yes Explosion safety category for gas None Explosion safety category for dust None Ambient temperature during operating °C -25 - 70 Degree of protection (IP) IP67 Product Standards IEC/EN 60947-5; UL 508; CSA-C22.2 No. 14; CE marking UL File No. E29184 UL Category Control No. NKCR CSA File No. 12528 CSA Class No. 3211-03 North America Certification UL listed, CSA certified Degree of Protection IEC: IP66, 67, UL/CSA Type 3R, 4X (indoor use only), 12, 13 | [782 empty] | U | U | [19 empty] | I | [96 empty] | I | [437 empty] | sub>ve | [241 empty] | I | [1083 empty] | I |  |  | H | I | I |  | H |  |  |  |  | Переключения |  |  |  | Переключения/ч | [5 empty] | I | sub>vid | sub>vid | sub>vs
https://al-teh.ru/product/ls-11dl-kontsevoy-vyklyuchatel-1no1nz-rolikovyy-rychag/ | LS-11D/L Концевой выключатель 1НО+1НЗ, роликовый рычаг | 266115 | https://al-teh.ru/wa-data/public/shop/products/68/01/20168/images/23200/23200.970.jpg | Механические концевые выключатели | 1562.3 | [71 empty] | U | [711 empty] | U |  | I | [18 empty] | I | [96 empty] | I | [1764 empty] | I | I | H | I |  | H |  |  |  |  | Переключения |  |  | Переключения/ч | [6 empty] | I | sub>vid | sub>vid | sub>vs | sub>ve
https://al-teh.ru/product/ls-11dls-kontsevoy-vyklyuchatel-1no1nz-korotkiy-rolik/ | LS-11D/LS Концевой выключатель, 1НО+1НЗ, короткий ролик | 290174 | https://al-teh.ru/wa-data/public/shop/products/69/01/20169/images/23201/23201.970.jpg | Механические концевые выключатели | 1441.6 | [71 empty] | U | [711 empty] | U |  | I | [18 empty] | I | [96 empty] | I | [1764 empty] | I | I | H | I |  | H |  |  |  |  | Переключения |  |  | Переключения/ч | [6 empty] | I | sub>vid | sub>vid | sub>vs | sub>ve
https://al-teh.ru/product/ls-11da-kontsevoy-vyklyuchatel-1no1nz-bazovyy-modul/ | LS-11DA Концевой выключатель 1НО+1НЗ, базовый модуль | 292361 | https://al-teh.ru/wa-data/public/shop/products/70/01/20170/images/23202/23202.970.jpg | Механические концевые выключатели | 1154.3 | Основная функция датчик положения Идентификатор типа LS(M)-… Ассортимент Сферические толкатели Класс защиты IP66, IP67 оснащение Базовое устройство, возможно расширение Температура окружающей среды °C -25 - +70 Назначение контактов Замык. = замыкающий контакт 1 замык Разм. = размыкающий контакт 1 разм. Указание = защитная функция посредством принудительного размыкания согласно IEC/EN60947-5-1. графические условные обозначения Ход контакта Принудительное размыкание (ZW) да Цвет Крышка корпуса желтый Крышка корпуса корпус пластик Способ подключения Зажим Cage-Clamp указания Cage Clamp - зарегистрированная торговая марка фирмы WAGO Kontakttechnik GmbH,32432 Minden. Общая информация Стандарты и положения IEC/EN 60947 Стойкость к климатическим воздействиям Влажный нагрев, постоянный, в соответствии с IEC 60068-2-78, Температура окружающей среды °C -25 - +70 установочное положение любая Класс защиты IP66, IP67 Поперечные сечения соединения мм? одножильный мм 2 1 x (0,5 - 2,5) тонкопроволочный с оконечной муфтой мм 2 1 x (0,5 - 1,5) Контакты/коммутационная способность Номинальная устойчивость к импульсу U imp В перем. тока 4000 Номинальные выдерживаемые напряжения изоляции U i В 400 Категория перенапряжения / степень загрязнения III/3 Расчетный рабочий ток I e A AC-15 24 В I e A 6 220 В 230 В 240 В I e A 6 380 В 400 В 415 В I e A 4 DC-13 24 В I e A 3 110 В I e A 0.6 220 В I e A 0.3 Надёжность управляющей системы при 24 В пост. тока/5 мА H F Частота отказов < 10 -7 7 при 5 В пост. тока/1 мА H F Частота отказов < 10 -6 6 Частота сети Гц макс. 400 Стойкость к коротким замыканиям согласно IEC/EN 60947-5-1 макс. предохранитель A gG/gL 6 Точность воспроизведения мм ± 0.15 условный ток короткого замыкания кА 1 Механические размеры Механический срок службы Переключения x 10 6 8 Температура прикосновения к рукоятке приводного вращательного механизма °C 100 Удароустойчивость (импульс полусинуса 20 мс) Стандартный контакт g 25 частота приведения в действие Переключения/ч 6000 Привод механический Сила нажатия начала/конца хода N 1,0/8,0 Моменты нажатия поворотных приводов Нм 0.2 макс. начальная скорость при кулачках по DIN м/с 1/0,5 указания при угле активации ? = 0°/30° Технические характеристики для подтверждения типа конструкции Номинальный ток для указания потери мощности I n A 6 Потеря мощности на полюс, в зависимости от тока sub>vid W 0.17 Потеря мощности оборудования, в зависимости от тока sub>vid W 0 Статическая потеря мощности, не зависит от тока sub>vs W 0 Способность отдавать потери мощности sub>ve W 0 Мин. рабочая температура °C -25 Макс. рабочая температура °C 70 Проверка конструкции IEC/EN 61439 10.2 твёрдость материалов и деталей 10.2.2 Коррозионная стойкость Требования производственного стандарта выполнены. 10.2.3.1 Нагревостойкость изоляции Требования производственного стандарта выполнены. 10.2.3.2 Сопротивление изоляционных материалов при обычном нагреве Требования производственного стандарта выполнены. 10.2.3.3 Сопротивление изоляционных материалов при сильном нагреве Требования производственного стандарта выполнены. 10.2.4 Устойчивость к ультрафиолетовому излучению Требования производственного стандарта выполнены. 10.2.5 Подъём Не имеет значения, поскольку необходимо оценить всё коммутационноеоборудование. 10.2.6 Испытание на удар Не имеет значения, поскольку необходимо оценить всё коммутационноеоборудование. 10.2.7 Ярлыки Требования производственного стандарта выполнены. 10.3 Класс защиты изоляции Не имеет значения, поскольку необходимо оценить всё коммутационноеоборудование. 10.4 Воздушные промежутки и пути утечки тока Требования производственного стандарта выполнены. 10.5 Защита от удара электрическим током Не имеет значения, поскольку необходимо оценить всё коммутационноеоборудование. 10.6 Монтаж оборудования Не имеет значения, поскольку необходимо оценить всё коммутационноеоборудование. 10.7 Внутренние электрические цепи и соединения Находится в сфере ответственности компании, монтирующей распределительныеустройства. 10.8 Подключения проводов, введённых снаружи Находится в сфере ответственности компании, монтирующей распределительныеустройства. 10.9 Свойства изоляции 10.9.2 Электрическая прочность при рабочей частоте Находится в сфере ответственности компании, монтирующей распределительныеустройства. 10.9.3 Прочность по отношению к импульсному напряжению Находится в сфере ответственности компании, монтирующей распределительныеустройства. 10.9.4 Проверка оболочек кабелей из изолирующего материала Находится в сфере ответственности компании, монтирующей распределительныеустройства. 10.10 Нагрев Расчёт параметров нагрева находится в сфере ответственности компании,монтирующей распределительные устройства. Компания Eaton указывает данные попотере мощности устройств. 10.11 Стойкость к коротким замыканиям Находится в сфере ответственности компании, монтирующей распределительныеустройства. Соблюдать указания для коммутационных устройств. 10.12 Электромагнитная совместимость Находится в сфере ответственности компании, монтирующей распределительныеустройства. Соблюдать указания для коммутационных устройств. 10.13 Механическая функция Для устройства требования считаются выполненными, если были соблюдены данныеинструкции по монтажу (IL). Sensors (EG000026) / End switch (EC000030) Electric engineering, automation, process control engineering / Binary sensortechnology, safety-related sensor technology / Position switch / Positionswitch (Type 1) (ecl@ss8.1-27-27-06-01 [AGZ382012]) Width sensor mm 31 Diameter sensor mm 0 Height of sensor mm 61 Length of sensor mm 33.5 Rated operation current Ie at AC-15, 24 V A 6 Rated operation current Ie at AC-15, 125 V A 6 Rated operation current Ie at AC-15, 230 V A 6 Rated operation current Ie at DC-13, 24 V A 3 Rated operation current Ie at DC-13, 125 V A 0.8 Rated operation current Ie at DC-13, 230 V A 0.3 Switching function Slow-action switch Output electronic No Forced opening Yes Number of safety auxiliary contacts 1 Number of contacts as normally closed contact 1 Number of contacts as normally open contact 1 Number of contacts as change-over contact 0 Type of interface None Type of interface for safety communication None Housing according to norm - Construction type housing Cuboid Material housing Plastic Coating housing - Type of control element Plunger Alignment of the control element - Type of electric connection - With status indication No Suitable for safety functions Yes Explosion safety category for gas None Explosion safety category for dust None Ambient temperature during operating °C -25 - 70 Degree of protection (IP) IP67 Product Standards IEC/EN 60947-5; UL 508; CSA-C22.2 No. 14; CE marking UL File No. E29184 UL Category Control No. NKCR CSA File No. 12528 CSA Class No. 3211-03 North America Certification UL listed, CSA certified Degree of Protection IEC: IP66, 67, UL/CSA Type 3R, 4X (indoor use only), 12, 13 | [782 empty] | U | U | [19 empty] | I | [96 empty] | I | [437 empty] | sub>ve | [241 empty] | I | [1083 empty] | I |  |  | H | I | I |  | H |  |  |  |  | Переключения |  |  |  | Переключения/ч | [5 empty] | I | sub>vid | sub>vid | sub>vs
https://al-teh.ru/product/ls-11da-cc-kontsevoy-vyklyuchatel-1no1nz-bazovyy-modul-rasshirennyy-diapazon-temperatur/ | LS-11DA-CC Концевой выключатель, 1НО+1НЗ, базовый модуль, расширенный диапазон температур | 176884 | https://al-teh.ru/wa-data/public/shop/products/72/01/20172/images/23203/23203.970.jpg | Механические концевые выключатели | 1074.4 | Основная функция датчик положения Идентификатор типа LS(M)-… Ассортимент Сферические толкатели Класс защиты IP65 оснащение Базовое устройство, возможно расширение Температура окружающей среды °C -40 - +70 Назначение контактов Замык. = замыкающий контакт 1 замык Разм. = размыкающий контакт 1 разм. Указание = защитная функция посредством принудительного размыкания согласно IEC/EN60947-5-1. графические условные обозначения Ход контакта Принудительное размыкание (ZW) да Цвет Крышка корпуса желтый Крышка корпуса корпус пластик Способ подключения Зажим Cage-Clamp указания Cage Clamp - зарегистрированная торговая марка фирмы WAGO Kontakttechnik GmbH,32432 Minden. Общая информация Стандарты и положения IEC/EN 60947 Стойкость к климатическим воздействиям Влажный нагрев, постоянный, в соответствии с IEC 60068-2-78, Температура окружающей среды °C -40 - +70 установочное положение любая Класс защиты IP65 Поперечные сечения соединения мм? одножильный мм 2 1 x (0,5 - 2,5) тонкопроволочный с оконечной муфтой мм 2 1 x (0,5 - 1,5) Контакты/коммутационная способность Номинальная устойчивость к импульсу U imp В перем. тока 4000 Номинальные выдерживаемые напряжения изоляции U i В 400 Категория перенапряжения / степень загрязнения III/3 Расчетный рабочий ток I e A AC-15 24 В I e A 6 220 В 230 В 240 В I e A 6 380 В 400 В 415 В I e A 4 DC-13 24 В I e A 3 110 В I e A 0.6 220 В I e A 0.3 Надёжность управляющей системы при 24 В пост. тока/5 мА H F Частота отказов < 10 -7 7 при 5 В пост. тока/1 мА H F Частота отказов < 10 -6 6 Частота сети Гц макс. 400 Стойкость к коротким замыканиям согласно IEC/EN 60947-5-1 макс. предохранитель A gG/gL 6 Точность воспроизведения мм ± 0.15 условный ток короткого замыкания кА 1 Механические размеры Механический срок службы Переключения x 10 6 8 Температура прикосновения к рукоятке приводного вращательного механизма °C 100 Удароустойчивость (импульс полусинуса 20 мс) Стандартный контакт g 25 частота приведения в действие Переключения/ч 6000 Привод механический Сила нажатия начала/конца хода N 1,0/8,0 Моменты нажатия поворотных приводов Нм 0.2 макс. начальная скорость при кулачках по DIN м/с 1/0,5 указания при угле активации ? = 0°/30° Технические характеристики для подтверждения типа конструкции Мин. рабочая температура °C -40 Макс. рабочая температура °C 70 Sensors (EG000026) / End switch (EC000030) Electric engineering, automation, process control engineering / Binary sensortechnology, safety-related sensor technology / Position switch / Positionswitch (Type 1) (ecl@ss8.1-27-27-06-01 [AGZ382012]) Width sensor mm 31 Diameter sensor mm 0 Height of sensor mm 61 Length of sensor mm 33.5 Rated operation current Ie at AC-15, 24 V A 6 Rated operation current Ie at AC-15, 125 V A 6 Rated operation current Ie at AC-15, 230 V A 6 Rated operation current Ie at DC-13, 24 V A 3 Rated operation current Ie at DC-13, 125 V A 0.8 Rated operation current Ie at DC-13, 230 V A 0.3 Switching function Slow-action switch Output electronic No Forced opening Yes Number of safety auxiliary contacts 1 Number of contacts as normally closed contact 1 Number of contacts as normally open contact 1 Number of contacts as change-over contact 0 Type of interface None Type of interface for safety communication None Housing according to norm - Construction type housing Cuboid Material housing Plastic Coating housing - Type of control element Plunger Alignment of the control element - Type of electric connection - With status indication No Suitable for safety functions Yes Explosion safety category for gas None Explosion safety category for dust None Ambient temperature during operating °C -40 - 70 Degree of protection (IP) IP65 | [782 empty] | U | U | [19 empty] | I | [96 empty] | I | [679 empty] | I | [1083 empty] | I |  |  | H | I | I |  | H |  |  |  |  | Переключения |  |  |  | Переключения/ч
https://al-teh.ru/product/ls-11daf-kontsevoy-vyklyuchatel-1no1nz-bazovyy-modul/ | LS-11DA/F Концевой выключатель 1НО+1НЗ, базовый модуль | 292369 | https://al-teh.ru/wa-data/public/shop/products/71/01/20171/images/23204/23204.970.jpg | Механические концевые выключатели | 1579.3 | Основная функция датчик положения Идентификатор типа LS(M)-… Ассортимент Сферические толкатели Класс защиты IP66, IP67 оснащение Базовое устройство, расширение невозможно Температура окружающей среды °C -25 - +70 Назначение контактов Замык. = замыкающий контакт 1 замык Разм. = размыкающий контакт 1 разм. Указание = защитная функция посредством принудительного размыкания согласно IEC/EN60947-5-1. графические условные обозначения Ход контакта Принудительное размыкание (ZW) да Цвет Крышка корпуса желтый Крышка корпуса корпус пластик Способ подключения Зажим Cage-Clamp указания Cage Clamp - зарегистрированная торговая марка фирмы WAGO Kontakttechnik GmbH,32432 Minden. Общая информация Стандарты и положения IEC/EN 60947 Стойкость к климатическим воздействиям Влажный нагрев, постоянный, в соответствии с IEC 60068-2-78, Температура окружающей среды °C -25 - +70 установочное положение любая Класс защиты IP66, IP67 Поперечные сечения соединения мм? одножильный мм 2 1 x (0,5 - 2,5) тонкопроволочный с оконечной муфтой мм 2 1 x (0,5 - 1,5) Контакты/коммутационная способность Номинальная устойчивость к импульсу U imp В перем. тока 4000 Номинальные выдерживаемые напряжения изоляции U i В 400 Категория перенапряжения / степень загрязнения III/3 Расчетный рабочий ток I e A AC-15 24 В I e A 6 220 В 230 В 240 В I e A 6 380 В 400 В 415 В I e A 4 DC-13 24 В I e A 3 110 В I e A 0.6 220 В I e A 0.3 Надёжность управляющей системы при 24 В пост. тока/5 мА H F Частота отказов < 10 -7 7 при 5 В пост. тока/1 мА H F Частота отказов < 10 -6 6 Частота сети Гц макс. 400 Стойкость к коротким замыканиям согласно IEC/EN 60947-5-1 макс. предохранитель A gG/gL 6 Точность воспроизведения мм ± 0.15 условный ток короткого замыкания кА 1 Механические размеры Механический срок службы Переключения x 10 6 8 Температура прикосновения к рукоятке приводного вращательного механизма °C 100 Удароустойчивость (импульс полусинуса 20 мс) Стандартный контакт g 25 частота приведения в действие Переключения/ч 6000 Привод механический Сила нажатия начала/конца хода N 1,0/8,0 Моменты нажатия поворотных приводов Нм 0.2 макс. начальная скорость при кулачках по DIN м/с 1/0,5 указания при угле активации ? = 0°/30° Технические характеристики для подтверждения типа конструкции Номинальный ток для указания потери мощности I n A 6 Потеря мощности на полюс, в зависимости от тока sub>vid W 0.17 Потеря мощности оборудования, в зависимости от тока sub>vid W 0 Статическая потеря мощности, не зависит от тока sub>vs W 0 Способность отдавать потери мощности sub>ve W 0 Мин. рабочая температура °C -25 Макс. рабочая температура °C 70 Проверка конструкции IEC/EN 61439 10.2 твёрдость материалов и деталей 10.2.2 Коррозионная стойкость Требования производственного стандарта выполнены. 10.2.3.1 Нагревостойкость изоляции Требования производственного стандарта выполнены. 10.2.3.2 Сопротивление изоляционных материалов при обычном нагреве Требования производственного стандарта выполнены. 10.2.3.3 Сопротивление изоляционных материалов при сильном нагреве Требования производственного стандарта выполнены. 10.2.4 Устойчивость к ультрафиолетовому излучению Требования производственного стандарта выполнены. 10.2.5 Подъём Не имеет значения, поскольку необходимо оценить всё коммутационноеоборудование. 10.2.6 Испытание на удар Не имеет значения, поскольку необходимо оценить всё коммутационноеоборудование. 10.2.7 Ярлыки Требования производственного стандарта выполнены. 10.3 Класс защиты изоляции Не имеет значения, поскольку необходимо оценить всё коммутационноеоборудование. 10.4 Воздушные промежутки и пути утечки тока Требования производственного стандарта выполнены. 10.5 Защита от удара электрическим током Не имеет значения, поскольку необходимо оценить всё коммутационноеоборудование. 10.6 Монтаж оборудования Не имеет значения, поскольку необходимо оценить всё коммутационноеоборудование. 10.7 Внутренние электрические цепи и соединения Находится в сфере ответственности компании, монтирующей распределительныеустройства. 10.8 Подключения проводов, введённых снаружи Находится в сфере ответственности компании, монтирующей распределительныеустройства. 10.9 Свойства изоляции 10.9.2 Электрическая прочность при рабочей частоте Находится в сфере ответственности компании, монтирующей распределительныеустройства. 10.9.3 Прочность по отношению к импульсному напряжению Находится в сфере ответственности компании, монтирующей распределительныеустройства. 10.9.4 Проверка оболочек кабелей из изолирующего материала Находится в сфере ответственности компании, монтирующей распределительныеустройства. 10.10 Нагрев Расчёт параметров нагрева находится в сфере ответственности компании,монтирующей распределительные устройства. Компания Eaton указывает данные попотере мощности устройств. 10.11 Стойкость к коротким замыканиям Находится в сфере ответственности компании, монтирующей распределительныеустройства. Соблюдать указания для коммутационных устройств. 10.12 Электромагнитная совместимость Находится в сфере ответственности компании, монтирующей распределительныеустройства. Соблюдать указания для коммутационных устройств. 10.13 Механическая функция Для устройства требования считаются выполненными, если были соблюдены данныеинструкции по монтажу (IL). Sensors (EG000026) / End switch (EC000030) Electric engineering, automation, process control engineering / Binary sensortechnology, safety-related sensor technology / Position switch / Positionswitch (Type 1) (ecl@ss8.1-27-27-06-01 [AGZ382012]) Width sensor mm 31 Diameter sensor mm 0 Height of sensor mm 61 Length of sensor mm 33.5 Rated operation current Ie at AC-15, 24 V A 6 Rated operation current Ie at AC-15, 125 V A 6 Rated operation current Ie at AC-15, 230 V A 6 Rated operation current Ie at DC-13, 24 V A 3 Rated operation current Ie at DC-13, 125 V A 0.8 Rated operation current Ie at DC-13, 230 V A 0.3 Switching function Slow-action switch Output electronic No Forced opening Yes Number of safety auxiliary contacts 1 Number of contacts as normally closed contact 1 Number of contacts as normally open contact 1 Number of contacts as change-over contact 0 Type of interface None Type of interface for safety communication None Housing according to norm - Construction type housing Cuboid Material housing Plastic Coating housing - Type of control element Plunger Alignment of the control element - Type of electric connection - With status indication No Suitable for safety functions Yes Explosion safety category for gas None Explosion safety category for dust None Ambient temperature during operating °C -25 - 70 Degree of protection (IP) IP67 Product Standards IEC/EN 60947-5; UL 508; CSA-C22.2 No. 14; CE marking UL File No. E29184 UL Category Control No. NKCR CSA File No. 12528 CSA Class No. 3211-03 North America Certification UL listed, CSA certified Degree of Protection IEC: IP66, 67, UL/CSA Type 3R, 4X (indoor use only), 12, 13 | [782 empty] | U | U | [19 empty] | I | [96 empty] | I | [437 empty] | sub>ve | [241 empty] | I | [1083 empty] | I |  |  | H | I | I |  | H |  |  |  |  | Переключения |  |  |  | Переключения/ч | [5 empty] | I | sub>vid | sub>vid | sub>vs
https://al-teh.ru/product/ls-11s-kontsevoy-vyklyuchatel-1no-1-nz-bazovyy-modul/ | LS-11S Концевой выключатель, 1НО +1 НЗ, базовый модуль | 266105 | https://al-teh.ru/wa-data/public/shop/products/75/01/20175/images/23205/23205.970.jpg | Механические концевые выключатели | 1250.35 | Основная функция датчик положения Идентификатор типа LS(M)-… Ассортимент Сферические толкатели Класс защиты IP66, IP67 оснащение Базовое устройство, возможно расширение Температура окружающей среды °C -25 - +70 конструктивное исполнение EN 50047 форма B Назначение контактов Замык. = замыкающий контакт 1 замык Разм. = размыкающий контакт 1 разм. Указание = защитная функция посредством принудительного размыкания согласно IEC/EN60947-5-1. графические условные обозначения Ход контакта Принудительное размыкание (ZW) да Цвет Крышка корпуса желтый Крышка корпуса корпус пластик Способ подключения Зажим Cage-Clamp указания Cage Clamp - зарегистрированная торговая марка фирмы WAGO Kontakttechnik GmbH,32432 Minden. Общая информация Стандарты и положения IEC/EN 60947 Стойкость к климатическим воздействиям Влажный нагрев, постоянный, в соответствии с IEC 60068-2-78, Температура окружающей среды °C -25 - +70 установочное положение любая Класс защиты IP66, IP67 Поперечные сечения соединения мм? одножильный мм 2 1 x (0,5 - 2,5) тонкопроволочный с оконечной муфтой мм 2 1 x (0,5 - 1,5) Контакты/коммутационная способность Номинальная устойчивость к импульсу U imp В перем. тока 4000 Номинальные выдерживаемые напряжения изоляции U i В 400 Категория перенапряжения / степень загрязнения III/3 Расчетный рабочий ток I e A AC-15 24 В I e A 6 220 В 230 В 240 В I e A 6 380 В 400 В 415 В I e A 4 DC-13 24 В I e A 3 110 В I e A 0.6 220 В I e A 0.3 Надёжность управляющей системы при 24 В пост. тока/5 мА H F Частота отказов < 10 -7 7 при 5 В пост. тока/1 мА H F Частота отказов < 10 -6 6 Частота сети Гц макс. 400 Стойкость к коротким замыканиям согласно IEC/EN 60947-5-1 макс. предохранитель A gG/gL 6 Точность воспроизведения мм ± 0.15 условный ток короткого замыкания кА 1 Механические размеры Механический срок службы Переключения x 10 6 8 Температура прикосновения к рукоятке приводного вращательного механизма °C 100 Удароустойчивость (импульс полусинуса 20 мс) Стандартный контакт g 25 частота приведения в действие Переключения/ч 6000 Привод механический Сила нажатия начала/конца хода N 1,0/8,0 Моменты нажатия поворотных приводов Нм 0.2 макс. начальная скорость при кулачках по DIN м/с 1/0,5 указания при угле активации ? = 0°/30° Технические характеристики для подтверждения типа конструкции Номинальный ток для указания потери мощности I n A 6 Потеря мощности на полюс, в зависимости от тока sub>vid W 0.17 Потеря мощности оборудования, в зависимости от тока sub>vid W 0 Статическая потеря мощности, не зависит от тока sub>vs W 0 Способность отдавать потери мощности sub>ve W 0 Мин. рабочая температура °C -25 Макс. рабочая температура °C 70 Проверка конструкции IEC/EN 61439 10.2 твёрдость материалов и деталей 10.2.2 Коррозионная стойкость Требования производственного стандарта выполнены. 10.2.3.1 Нагревостойкость изоляции Требования производственного стандарта выполнены. 10.2.3.2 Сопротивление изоляционных материалов при обычном нагреве Требования производственного стандарта выполнены. 10.2.3.3 Сопротивление изоляционных материалов при сильном нагреве Требования производственного стандарта выполнены. 10.2.4 Устойчивость к ультрафиолетовому излучению Требования производственного стандарта выполнены. 10.2.5 Подъём Не имеет значения, поскольку необходимо оценить всё коммутационноеоборудование. 10.2.6 Испытание на удар Не имеет значения, поскольку необходимо оценить всё коммутационноеоборудование. 10.2.7 Ярлыки Требования производственного стандарта выполнены. 10.3 Класс защиты изоляции Не имеет значения, поскольку необходимо оценить всё коммутационноеоборудование. 10.4 Воздушные промежутки и пути утечки тока Требования производственного стандарта выполнены. 10.5 Защита от удара электрическим током Не имеет значения, поскольку необходимо оценить всё коммутационноеоборудование. 10.6 Монтаж оборудования Не имеет значения, поскольку необходимо оценить всё коммутационноеоборудование. 10.7 Внутренние электрические цепи и соединения Находится в сфере ответственности компании, монтирующей распределительныеустройства. 10.8 Подключения проводов, введённых снаружи Находится в сфере ответственности компании, монтирующей распределительныеустройства. 10.9 Свойства изоляции 10.9.2 Электрическая прочность при рабочей частоте Находится в сфере ответственности компании, монтирующей распределительныеустройства. 10.9.3 Прочность по отношению к импульсному напряжению Находится в сфере ответственности компании, монтирующей распределительныеустройства. 10.9.4 Проверка оболочек кабелей из изолирующего материала Находится в сфере ответственности компании, монтирующей распределительныеустройства. 10.10 Нагрев Расчёт параметров нагрева находится в сфере ответственности компании,монтирующей распределительные устройства. Компания Eaton указывает данные попотере мощности устройств. 10.11 Стойкость к коротким замыканиям Находится в сфере ответственности компании, монтирующей распределительныеустройства. Соблюдать указания для коммутационных устройств. 10.12 Электромагнитная совместимость Находится в сфере ответственности компании, монтирующей распределительныеустройства. Соблюдать указания для коммутационных устройств. 10.13 Механическая функция Для устройства требования считаются выполненными, если были соблюдены данныеинструкции по монтажу (IL). Sensors (EG000026) / End switch (EC000030) Electric engineering, automation, process control engineering / Binary sensortechnology, safety-related sensor technology / Position switch / Positionswitch (Type 1) (ecl@ss8.1-27-27-06-01 [AGZ382012]) Width sensor mm 31 Diameter sensor mm 0 Height of sensor mm 61 Length of sensor mm 33.5 Rated operation current Ie at AC-15, 24 V A 6 Rated operation current Ie at AC-15, 125 V A 6 Rated operation current Ie at AC-15, 230 V A 6 Rated operation current Ie at DC-13, 24 V A 3 Rated operation current Ie at DC-13, 125 V A 0.8 Rated operation current Ie at DC-13, 230 V A 0.3 Switching function Quick-break switch Output electronic No Forced opening Yes Number of safety auxiliary contacts 1 Number of contacts as normally closed contact 1 Number of contacts as normally open contact 1 Number of contacts as change-over contact 0 Type of interface None Type of interface for safety communication None Housing according to norm DIN EN 50047 Construction type housing Cuboid Material housing Plastic Coating housing - Type of control element Plunger Alignment of the control element - Type of electric connection - With status indication No Suitable for safety functions Yes Explosion safety category for gas None Explosion safety category for dust None Ambient temperature during operating °C -25 - 70 Degree of protection (IP) IP67 Product Standards IEC/EN 60947-5; UL 508; CSA-C22.2 No. 14; CE marking UL File No. E29184 UL Category Control No. NKCR CSA File No. 12528 CSA Class No. 3211-03 North America Certification UL listed, CSA certified Degree of Protection IEC: IP66, 67, UL/CSA Type 3R, 4X (indoor use only), 12, 13 | [782 empty] | U | U | [19 empty] | I | [96 empty] | I | [437 empty] | sub>ve | [241 empty] | I | [1083 empty] | I |  |  | H | I | I |  | H |  |  |  |  | Переключения |  |  |  | Переключения/ч | [5 empty] | I | sub>vid | sub>vid | sub>vs
https://al-teh.ru/product/ls-11s-cc-kontsevoy-vyklyuchatel-1no1nz-bazovyy-modul-rasshirennyy-diapazon-temperatur/ | LS-11S-CC Концевой выключатель, 1НО+1НЗ, базовый модуль, расширенный диапазон температур | 176881 | https://al-teh.ru/wa-data/public/shop/products/84/01/20184/images/23206/23206.970.jpg | Механические концевые выключатели | 1074.4 | Основная функция датчик положения Идентификатор типа LS(M)-… Ассортимент Сферические толкатели Класс защиты IP65 оснащение Базовое устройство, возможно расширение Температура окружающей среды °C -40 - +70 конструктивное исполнение EN 50047 форма B Назначение контактов Замык. = замыкающий контакт 1 замык Разм. = размыкающий контакт 1 разм. Указание = защитная функция посредством принудительного размыкания согласно IEC/EN60947-5-1. графические условные обозначения Ход контакта Принудительное размыкание (ZW) да Цвет Крышка корпуса желтый Крышка корпуса корпус пластик Способ подключения Зажим Cage-Clamp указания Cage Clamp - зарегистрированная торговая марка фирмы WAGO Kontakttechnik GmbH,32432 Minden. Общая информация Стандарты и положения IEC/EN 60947 Стойкость к климатическим воздействиям Влажный нагрев, постоянный, в соответствии с IEC 60068-2-78, Температура окружающей среды °C -40 - +70 установочное положение любая Класс защиты IP65 Поперечные сечения соединения мм? одножильный мм 2 1 x (0,5 - 2,5) тонкопроволочный с оконечной муфтой мм 2 1 x (0,5 - 1,5) Контакты/коммутационная способность Номинальная устойчивость к импульсу U imp В перем. тока 4000 Номинальные выдерживаемые напряжения изоляции U i В 400 Категория перенапряжения / степень загрязнения III/3 Расчетный рабочий ток I e A AC-15 24 В I e A 6 220 В 230 В 240 В I e A 6 380 В 400 В 415 В I e A 4 DC-13 24 В I e A 3 110 В I e A 0.6 220 В I e A 0.3 Надёжность управляющей системы при 24 В пост. тока/5 мА H F Частота отказов < 10 -7 7 при 5 В пост. тока/1 мА H F Частота отказов < 10 -6 6 Частота сети Гц макс. 400 Стойкость к коротким замыканиям согласно IEC/EN 60947-5-1 макс. предохранитель A gG/gL 6 Точность воспроизведения мм ± 0.15 условный ток короткого замыкания кА 1 Механические размеры Механический срок службы Переключения x 10 6 8 Температура прикосновения к рукоятке приводного вращательного механизма °C 100 Удароустойчивость (импульс полусинуса 20 мс) Стандартный контакт g 25 частота приведения в действие Переключения/ч 6000 Привод механический Сила нажатия начала/конца хода N 1,0/8,0 Моменты нажатия поворотных приводов Нм 0.2 макс. начальная скорость при кулачках по DIN м/с 1/0,5 указания при угле активации ? = 0°/30° Технические характеристики для подтверждения типа конструкции Мин. рабочая температура °C -40 Макс. рабочая температура °C 70 Sensors (EG000026) / End switch (EC000030) Electric engineering, automation, process control engineering / Binary sensortechnology, safety-related sensor technology / Position switch / Positionswitch (Type 1) (ecl@ss8.1-27-27-06-01 [AGZ382012]) Width sensor mm 31 Diameter sensor mm 0 Height of sensor mm 61 Length of sensor mm 33.5 Rated operation current Ie at AC-15, 24 V A 6 Rated operation current Ie at AC-15, 125 V A 6 Rated operation current Ie at AC-15, 230 V A 6 Rated operation current Ie at DC-13, 24 V A 3 Rated operation current Ie at DC-13, 125 V A 0.8 Rated operation current Ie at DC-13, 230 V A 0.3 Switching function Quick-break switch Output electronic No Forced opening Yes Number of safety auxiliary contacts 1 Number of contacts as normally closed contact 1 Number of contacts as normally open contact 1 Number of contacts as change-over contact 0 Type of interface None Type of interface for safety communication None Housing according to norm DIN EN 50047 Construction type housing Cuboid Material housing Plastic Coating housing - Type of control element Plunger Alignment of the control element - Type of electric connection - With status indication No Suitable for safety functions Yes Explosion safety category for gas None Explosion safety category for dust None Ambient temperature during operating °C -40 - 70 Degree of protection (IP) IP65 | [782 empty] | U | U | [19 empty] | I | [96 empty] | I | [679 empty] | I | [1083 empty] | I |  |  | H | I | I |  | H |  |  |  |  | Переключения |  |  |  | Переключения/ч
https://al-teh.ru/product/ls-11s-sw-kontsevoy-vyklyuchatel-1no-1-nz-bazovyy-modul/ | LS-11S-SW Концевой выключатель, 1НО +1 НЗ, базовый модуль | 272020 | https://al-teh.ru/wa-data/public/shop/products/85/01/20185/images/23207/23207.970.jpg | Механические концевые выключатели | 1154.3 | Основная функция датчик положения Идентификатор типа LS(M)-… Ассортимент Сферические толкатели Класс защиты IP66, IP67 оснащение Базовое устройство, возможно расширение Температура окружающей среды °C -25 - +70 конструктивное исполнение EN 50047 форма B Назначение контактов Замык. = замыкающий контакт 1 замык Разм. = размыкающий контакт 1 разм. Указание = защитная функция посредством принудительного размыкания согласно IEC/EN60947-5-1. графические условные обозначения Ход контакта Принудительное размыкание (ZW) да Цвет Крышка корпуса черный Крышка корпуса корпус пластик Способ подключения Зажим Cage-Clamp указания Cage Clamp - зарегистрированная торговая марка фирмы WAGO Kontakttechnik GmbH,32432 Minden. Общая информация Стандарты и положения IEC/EN 60947 Стойкость к климатическим воздействиям Влажный нагрев, постоянный, в соответствии с IEC 60068-2-78, Температура окружающей среды °C -25 - +70 установочное положение любая Класс защиты IP66, IP67 Поперечные сечения соединения мм? одножильный мм 2 1 x (0,5 - 2,5) тонкопроволочный с оконечной муфтой мм 2 1 x (0,5 - 1,5) Контакты/коммутационная способность Номинальная устойчивость к импульсу U imp В перем. тока 4000 Номинальные выдерживаемые напряжения изоляции U i В 400 Категория перенапряжения / степень загрязнения III/3 Расчетный рабочий ток I e A AC-15 24 В I e A 6 220 В 230 В 240 В I e A 6 380 В 400 В 415 В I e A 4 DC-13 24 В I e A 3 110 В I e A 0.6 220 В I e A 0.3 Надёжность управляющей системы при 24 В пост. тока/5 мА H F Частота отказов < 10 -7 7 при 5 В пост. тока/1 мА H F Частота отказов < 10 -6 6 Частота сети Гц макс. 400 Стойкость к коротким замыканиям согласно IEC/EN 60947-5-1 макс. предохранитель A gG/gL 6 Точность воспроизведения мм ± 0.15 условный ток короткого замыкания кА 1 Механические размеры Механический срок службы Переключения x 10 6 8 Температура прикосновения к рукоятке приводного вращательного механизма °C 100 Удароустойчивость (импульс полусинуса 20 мс) Стандартный контакт g 25 частота приведения в действие Переключения/ч 6000 Привод механический Сила нажатия начала/конца хода N 1,0/8,0 Моменты нажатия поворотных приводов Нм 0.2 макс. начальная скорость при кулачках по DIN м/с 1/0,5 указания при угле активации ? = 0°/30° Технические характеристики для подтверждения типа конструкции Номинальный ток для указания потери мощности I n A 6 Потеря мощности на полюс, в зависимости от тока sub>vid W 0.17 Потеря мощности оборудования, в зависимости от тока sub>vid W 0 Статическая потеря мощности, не зависит от тока sub>vs W 0 Способность отдавать потери мощности sub>ve W 0 Мин. рабочая температура °C -25 Макс. рабочая температура °C 70 Проверка конструкции IEC/EN 61439 10.2 твёрдость материалов и деталей 10.2.2 Коррозионная стойкость Требования производственного стандарта выполнены. 10.2.3.1 Нагревостойкость изоляции Требования производственного стандарта выполнены. 10.2.3.2 Сопротивление изоляционных материалов при обычном нагреве Требования производственного стандарта выполнены. 10.2.3.3 Сопротивление изоляционных материалов при сильном нагреве Требования производственного стандарта выполнены. 10.2.4 Устойчивость к ультрафиолетовому излучению Требования производственного стандарта выполнены. 10.2.5 Подъём Не имеет значения, поскольку необходимо оценить всё коммутационноеоборудование. 10.2.6 Испытание на удар Не имеет значения, поскольку необходимо оценить всё коммутационноеоборудование. 10.2.7 Ярлыки Требования производственного стандарта выполнены. 10.3 Класс защиты изоляции Не имеет значения, поскольку необходимо оценить всё коммутационноеоборудование. 10.4 Воздушные промежутки и пути утечки тока Требования производственного стандарта выполнены. 10.5 Защита от удара электрическим током Не имеет значения, поскольку необходимо оценить всё коммутационноеоборудование. 10.6 Монтаж оборудования Не имеет значения, поскольку необходимо оценить всё коммутационноеоборудование. 10.7 Внутренние электрические цепи и соединения Находится в сфере ответственности компании, монтирующей распределительныеустройства. 10.8 Подключения проводов, введённых снаружи Находится в сфере ответственности компании, монтирующей распределительныеустройства. 10.9 Свойства изоляции 10.9.2 Электрическая прочность при рабочей частоте Находится в сфере ответственности компании, монтирующей распределительныеустройства. 10.9.3 Прочность по отношению к импульсному напряжению Находится в сфере ответственности компании, монтирующей распределительныеустройства. 10.9.4 Проверка оболочек кабелей из изолирующего материала Находится в сфере ответственности компании, монтирующей распределительныеустройства. 10.10 Нагрев Расчёт параметров нагрева находится в сфере ответственности компании,монтирующей распределительные устройства. Компания Eaton указывает данные попотере мощности устройств. 10.11 Стойкость к коротким замыканиям Находится в сфере ответственности компании, монтирующей распределительныеустройства. Соблюдать указания для коммутационных устройств. 10.12 Электромагнитная совместимость Находится в сфере ответственности компании, монтирующей распределительныеустройства. Соблюдать указания для коммутационных устройств. 10.13 Механическая функция Для устройства требования считаются выполненными, если были соблюдены данныеинструкции по монтажу (IL). Sensors (EG000026) / End switch (EC000030) Electric engineering, automation, process control engineering / Binary sensortechnology, safety-related sensor technology / Position switch / Positionswitch (Type 1) (ecl@ss8.1-27-27-06-01 [AGZ382012]) Width sensor mm 31 Diameter sensor mm 0 Height of sensor mm 61 Length of sensor mm 33.5 Rated operation current Ie at AC-15, 24 V A 6 Rated operation current Ie at AC-15, 125 V A 6 Rated operation current Ie at AC-15, 230 V A 6 Rated operation current Ie at DC-13, 24 V A 3 Rated operation current Ie at DC-13, 125 V A 0.8 Rated operation current Ie at DC-13, 230 V A 0.3 Switching function Quick-break switch Output electronic No Forced opening Yes Number of safety auxiliary contacts 1 Number of contacts as normally closed contact 1 Number of contacts as normally open contact 1 Number of contacts as change-over contact 0 Type of interface None Type of interface for safety communication None Housing according to norm DIN EN 50047 Construction type housing Cuboid Material housing Plastic Coating housing - Type of control element Plunger Alignment of the control element - Type of electric connection - With status indication No Suitable for safety functions Yes Explosion safety category for gas None Explosion safety category for dust None Ambient temperature during operating °C -25 - 70 Degree of protection (IP) IP67 Product Standards IEC/EN 60947-5; UL 508; CSA-C22.2 No. 14; CE marking UL File No. E29184 UL Category Control No. NKCR CSA File No. 12528 CSA Class No. 3211-03 North America Certification UL listed, CSA certified Degree of Protection IEC: IP66, 67, UL/CSA Type 3R, 4X (indoor use only), 12, 13 | [782 empty] | U | U | [19 empty] | I | [96 empty] | I | [437 empty] | sub>ve | [241 empty] | I | [1083 empty] | I |  |  | H | I | I |  | H |  |  |  |  | Переключения |  |  |  | Переключения/ч | [5 empty] | I | sub>vid | sub>vid | sub>vs
https://al-teh.ru/product/ivss-a-zapirayushchiy-mekhanizm-s-klyuchom-kaba-a/ | +IVS/S-A Запирающий механизм с ключом, Каба №.A | 232034 | https://al-teh.ru/wa-data/public/shop/products/16/77/17716/images/17560/17560.970.jpg | Запирающий механизм с ключом | 0 | Ассортимент Дополнительное оснащение Идентификатор типа TM Основная функция Запорные устройства Функция механизм блокировки работы с ключом Замок KABA 90 градусов указания Замыкание KABA для 90° можно также использовать, например, для других угловвключения, если съемный замок подходит к переключателю. Применяемое для Монтаж в распределителе (IVS) Информация о комплекте поставки с 2 ключами ключ можно вынуть при Класс защиты IP65 Технические характеристики для подтверждения типа конструкции Номинальный ток для указания потери мощности I n A 0 Потеря мощности на полюс, в зависимости от тока sub>vid W 0 Потеря мощности оборудования, в зависимости от тока sub>vid W 0 Статическая потеря мощности, не зависит от тока sub>vs W 0 Способность отдавать потери мощности sub>ve W 0 Мин. рабочая температура °C -25 Макс. рабочая температура °C 50 Проверка конструкции IEC/EN 61439 10.2 твёрдость материалов и деталей 10.2.2 Коррозионная стойкость Требования производственного стандарта выполнены. 10.2.3.1 Нагревостойкость изоляции Требования производственного стандарта выполнены. 10.2.3.2 Сопротивление изоляционных материалов при обычном нагреве Требования производственного стандарта выполнены. 10.2.3.3 Сопротивление изоляционных материалов при сильном нагреве Требования производственного стандарта выполнены. 10.2.4 Устойчивость к ультрафиолетовому излучению Требования производственного стандарта выполнены. 10.2.5 Подъём Не имеет значения, поскольку необходимо оценить всё коммутационноеоборудование. 10.2.6 Испытание на удар Не имеет значения, поскольку необходимо оценить всё коммутационноеоборудование. 10.2.7 Ярлыки Требования производственного стандарта выполнены. 10.3 Класс защиты изоляции Не имеет значения, поскольку необходимо оценить всё коммутационноеоборудование. 10.4 Воздушные промежутки и пути утечки тока Требования производственного стандарта выполнены. 10.5 Защита от удара электрическим током Не имеет значения, поскольку необходимо оценить всё коммутационноеоборудование. 10.6 Монтаж оборудования Не имеет значения, поскольку необходимо оценить всё коммутационноеоборудование. 10.7 Внутренние электрические цепи и соединения Находится в сфере ответственности компании, монтирующей распределительныеустройства. 10.8 Подключения проводов, введённых снаружи Находится в сфере ответственности компании, монтирующей распределительныеустройства. 10.9 Свойства изоляции 10.9.2 Электрическая прочность при рабочей частоте Находится в сфере ответственности компании, монтирующей распределительныеустройства. 10.9.3 Прочность по отношению к импульсному напряжению Находится в сфере ответственности компании, монтирующей распределительныеустройства. 10.9.4 Проверка оболочек кабелей из изолирующего материала Находится в сфере ответственности компании, монтирующей распределительныеустройства. 10.10 Нагрев Неприемлемо. 10.11 Стойкость к коротким замыканиям Находится в сфере ответственности компании, монтирующей распределительныеустройства. Соблюдать указания для коммутационных устройств. 10.12 Электромагнитная совместимость Находится в сфере ответственности компании, монтирующей распределительныеустройства. Соблюдать указания для коммутационных устройств. 10.13 Механическая функция Для устройства требования считаются выполненными, если были соблюдены данныеинструкции по монтажу (IL). Low-voltage industrial components (EG000017) / Front element for selectorswitch (EC000222) Electric engineering, automation, process control engineering / Low-voltageswitch technology / Command and alarm device / Front element for selectorswitches (ecl@ss8.1-27-37-12-13 [AKF031011]) Number of switch positions 0 Type of control element Key Suitable for illumination No Colour control element Silver Colour indicator light cap Not applicable Construction type lens Square Hole diameter mm 0 Width opening mm 0 Height meter opening mm 0 Switching function latching No Spring-return No Degree of protection (IP), front side IP65 With front ring Yes Material front ring Plastic Colour front ring - | [932 empty] | I | sub>vid | sub>vid | sub>vs | sub>ve
https://al-teh.ru/product/ivss-b-zapirayushchiy-mekhanizm-s-klyuchom-kaba-nob/ | +IVS/S-B Запирающий механизм с ключом, Каба NO.B | 232036 | https://al-teh.ru/wa-data/public/shop/products/17/77/17717/images/17561/17561.970.jpg | Запирающий механизм с ключом | 0 | Ассортимент Дополнительное оснащение Идентификатор типа TM Основная функция Запорные устройства Функция механизм блокировки работы с ключом Замок KABA 90 градусов указания Замыкание KABA для 90° можно также использовать, например, для других угловвключения, если съемный замок подходит к переключателю. Применяемое для Монтаж в распределителе (IVS) Информация о комплекте поставки с 2 ключами ключ можно вынуть при Класс защиты IP65 Технические характеристики для подтверждения типа конструкции Номинальный ток для указания потери мощности I n A 0 Потеря мощности на полюс, в зависимости от тока sub>vid W 0 Потеря мощности оборудования, в зависимости от тока sub>vid W 0 Статическая потеря мощности, не зависит от тока sub>vs W 0 Способность отдавать потери мощности sub>ve W 0 Мин. рабочая температура °C -25 Макс. рабочая температура °C 50 Проверка конструкции IEC/EN 61439 10.2 твёрдость материалов и деталей 10.2.2 Коррозионная стойкость Требования производственного стандарта выполнены. 10.2.3.1 Нагревостойкость изоляции Требования производственного стандарта выполнены. 10.2.3.2 Сопротивление изоляционных материалов при обычном нагреве Требования производственного стандарта выполнены. 10.2.3.3 Сопротивление изоляционных материалов при сильном нагреве Требования производственного стандарта выполнены. 10.2.4 Устойчивость к ультрафиолетовому излучению Требования производственного стандарта выполнены. 10.2.5 Подъём Не имеет значения, поскольку необходимо оценить всё коммутационноеоборудование. 10.2.6 Испытание на удар Не имеет значения, поскольку необходимо оценить всё коммутационноеоборудование. 10.2.7 Ярлыки Требования производственного стандарта выполнены. 10.3 Класс защиты изоляции Не имеет значения, поскольку необходимо оценить всё коммутационноеоборудование. 10.4 Воздушные промежутки и пути утечки тока Требования производственного стандарта выполнены. 10.5 Защита от удара электрическим током Не имеет значения, поскольку необходимо оценить всё коммутационноеоборудование. 10.6 Монтаж оборудования Не имеет значения, поскольку необходимо оценить всё коммутационноеоборудование. 10.7 Внутренние электрические цепи и соединения Находится в сфере ответственности компании, монтирующей распределительныеустройства. 10.8 Подключения проводов, введённых снаружи Находится в сфере ответственности компании, монтирующей распределительныеустройства. 10.9 Свойства изоляции 10.9.2 Электрическая прочность при рабочей частоте Находится в сфере ответственности компании, монтирующей распределительныеустройства. 10.9.3 Прочность по отношению к импульсному напряжению Находится в сфере ответственности компании, монтирующей распределительныеустройства. 10.9.4 Проверка оболочек кабелей из изолирующего материала Находится в сфере ответственности компании, монтирующей распределительныеустройства. 10.10 Нагрев Неприемлемо. 10.11 Стойкость к коротким замыканиям Находится в сфере ответственности компании, монтирующей распределительныеустройства. Соблюдать указания для коммутационных устройств. 10.12 Электромагнитная совместимость Находится в сфере ответственности компании, монтирующей распределительныеустройства. Соблюдать указания для коммутационных устройств. 10.13 Механическая функция Для устройства требования считаются выполненными, если были соблюдены данныеинструкции по монтажу (IL). Low-voltage industrial components (EG000017) / Front element for selectorswitch (EC000222) Electric engineering, automation, process control engineering / Low-voltageswitch technology / Command and alarm device / Front element for selectorswitches (ecl@ss8.1-27-37-12-13 [AKF031011]) Number of switch positions 0 Type of control element Key Suitable for illumination No Colour control element Silver Colour indicator light cap Not applicable Construction type lens Square Hole diameter mm 0 Width opening mm 0 Height meter opening mm 0 Switching function latching No Spring-return No Degree of protection (IP), front side IP65 With front ring Yes Material front ring Plastic Colour front ring - | [932 empty] | I | sub>vid | sub>vid | sub>vs | sub>ve
https://al-teh.ru/product/ivss-c-zapirayushchiy-mekhanizm-s-klyuchom-ronis-c/ | +IVS/S-C Запирающий механизм с ключом, Ронис №.C | 231975 | https://al-teh.ru/wa-data/public/shop/products/18/77/17718/images/17562/17562.970.jpg | Запирающий механизм с ключом | 0 | Ассортимент Дополнительное оснащение Идентификатор типа TM Основная функция Запорные устройства Функция механизм блокировки работы с ключом Замок RONIS 60 градусов указания Замыкание RONIS для 60° используется, например, также для других угловвключения, если извлекаемость ключа подходит к переключателю. Применяемое для Монтаж в распределителе (IVS) Информация о комплекте поставки с 2 ключами ключ можно вынуть при Класс защиты IP55 Технические характеристики для подтверждения типа конструкции Номинальный ток для указания потери мощности I n A 0 Потеря мощности на полюс, в зависимости от тока sub>vid W 0 Потеря мощности оборудования, в зависимости от тока sub>vid W 0 Статическая потеря мощности, не зависит от тока sub>vs W 0 Способность отдавать потери мощности sub>ve W 0 Мин. рабочая температура °C -25 Макс. рабочая температура °C 50 Проверка конструкции IEC/EN 61439 10.2 твёрдость материалов и деталей 10.2.2 Коррозионная стойкость Требования производственного стандарта выполнены. 10.2.3.1 Нагревостойкость изоляции Требования производственного стандарта выполнены. 10.2.3.2 Сопротивление изоляционных материалов при обычном нагреве Требования производственного стандарта выполнены. 10.2.3.3 Сопротивление изоляционных материалов при сильном нагреве Требования производственного стандарта выполнены. 10.2.4 Устойчивость к ультрафиолетовому излучению Требования производственного стандарта выполнены. 10.2.5 Подъём Не имеет значения, поскольку необходимо оценить всё коммутационноеоборудование. 10.2.6 Испытание на удар Не имеет значения, поскольку необходимо оценить всё коммутационноеоборудование. 10.2.7 Ярлыки Требования производственного стандарта выполнены. 10.3 Класс защиты изоляции Не имеет значения, поскольку необходимо оценить всё коммутационноеоборудование. 10.4 Воздушные промежутки и пути утечки тока Требования производственного стандарта выполнены. 10.5 Защита от удара электрическим током Не имеет значения, поскольку необходимо оценить всё коммутационноеоборудование. 10.6 Монтаж оборудования Не имеет значения, поскольку необходимо оценить всё коммутационноеоборудование. 10.7 Внутренние электрические цепи и соединения Находится в сфере ответственности компании, монтирующей распределительныеустройства. 10.8 Подключения проводов, введённых снаружи Находится в сфере ответственности компании, монтирующей распределительныеустройства. 10.9 Свойства изоляции 10.9.2 Электрическая прочность при рабочей частоте Находится в сфере ответственности компании, монтирующей распределительныеустройства. 10.9.3 Прочность по отношению к импульсному напряжению Находится в сфере ответственности компании, монтирующей распределительныеустройства. 10.9.4 Проверка оболочек кабелей из изолирующего материала Находится в сфере ответственности компании, монтирующей распределительныеустройства. 10.10 Нагрев Неприемлемо. 10.11 Стойкость к коротким замыканиям Находится в сфере ответственности компании, монтирующей распределительныеустройства. Соблюдать указания для коммутационных устройств. 10.12 Электромагнитная совместимость Находится в сфере ответственности компании, монтирующей распределительныеустройства. Соблюдать указания для коммутационных устройств. 10.13 Механическая функция Для устройства требования считаются выполненными, если были соблюдены данныеинструкции по монтажу (IL). Low-voltage industrial components (EG000017) / Front element for selectorswitch (EC000222) Electric engineering, automation, process control engineering / Low-voltageswitch technology / Command and alarm device / Front element for selectorswitches (ecl@ss8.1-27-37-12-13 [AKF031011]) Number of switch positions 0 Type of control element Key Suitable for illumination No Colour control element Silver Colour indicator light cap Not applicable Construction type lens Square Hole diameter mm 0 Width opening mm 0 Height meter opening mm 0 Switching function latching No Spring-return No Degree of protection (IP), front side IP65 With front ring Yes Material front ring Plastic Colour front ring - | [932 empty] | I | sub>vid | sub>vid | sub>vs | sub>ve
https://al-teh.ru/product/ivss-d-zapirayushchiy-mekhanizm-s-klyuchom-ronis-nob/ | +IVS/S-D Запирающий механизм с ключом, Ронис No.B | 231976 | https://al-teh.ru/wa-data/public/shop/products/19/77/17719/images/17563/17563.970.jpg | Запирающий механизм с ключом | 0 | Ассортимент Дополнительное оснащение Идентификатор типа TM Основная функция Запорные устройства Функция механизм блокировки работы с ключом Замок RONIS 60 градусов указания Замыкание RONIS для 60° используется, например, также для других угловвключения, если извлекаемость ключа подходит к переключателю. Применяемое для Монтаж в распределителе (IVS) Информация о комплекте поставки с 2 ключами ключ можно вынуть при Класс защиты IP55 Технические характеристики для подтверждения типа конструкции Номинальный ток для указания потери мощности I n A 0 Потеря мощности на полюс, в зависимости от тока sub>vid W 0 Потеря мощности оборудования, в зависимости от тока sub>vid W 0 Статическая потеря мощности, не зависит от тока sub>vs W 0 Способность отдавать потери мощности sub>ve W 0 Мин. рабочая температура °C -25 Макс. рабочая температура °C 50 Проверка конструкции IEC/EN 61439 10.2 твёрдость материалов и деталей 10.2.2 Коррозионная стойкость Требования производственного стандарта выполнены. 10.2.3.1 Нагревостойкость изоляции Требования производственного стандарта выполнены. 10.2.3.2 Сопротивление изоляционных материалов при обычном нагреве Требования производственного стандарта выполнены. 10.2.3.3 Сопротивление изоляционных материалов при сильном нагреве Требования производственного стандарта выполнены. 10.2.4 Устойчивость к ультрафиолетовому излучению Требования производственного стандарта выполнены. 10.2.5 Подъём Не имеет значения, поскольку необходимо оценить всё коммутационноеоборудование. 10.2.6 Испытание на удар Не имеет значения, поскольку необходимо оценить всё коммутационноеоборудование. 10.2.7 Ярлыки Требования производственного стандарта выполнены. 10.3 Класс защиты изоляции Не имеет значения, поскольку необходимо оценить всё коммутационноеоборудование. 10.4 Воздушные промежутки и пути утечки тока Требования производственного стандарта выполнены. 10.5 Защита от удара электрическим током Не имеет значения, поскольку необходимо оценить всё коммутационноеоборудование. 10.6 Монтаж оборудования Не имеет значения, поскольку необходимо оценить всё коммутационноеоборудование. 10.7 Внутренние электрические цепи и соединения Находится в сфере ответственности компании, монтирующей распределительныеустройства. 10.8 Подключения проводов, введённых снаружи Находится в сфере ответственности компании, монтирующей распределительныеустройства. 10.9 Свойства изоляции 10.9.2 Электрическая прочность при рабочей частоте Находится в сфере ответственности компании, монтирующей распределительныеустройства. 10.9.3 Прочность по отношению к импульсному напряжению Находится в сфере ответственности компании, монтирующей распределительныеустройства. 10.9.4 Проверка оболочек кабелей из изолирующего материала Находится в сфере ответственности компании, монтирующей распределительныеустройства. 10.10 Нагрев Неприемлемо. 10.11 Стойкость к коротким замыканиям Не соответствует. 10.12 Электромагнитная совместимость Не соответствует. 10.13 Механическая функция Не соответствует. Low-voltage industrial components (EG000017) / Front element for selectorswitch (EC000222) Electric engineering, automation, process control engineering / Low-voltageswitch technology / Command and alarm device / Front element for selectorswitches (ecl@ss8.1-27-37-12-13 [AKF031011]) Number of switch positions 0 Type of control element Key Suitable for illumination No Colour control element Silver Colour indicator light cap Not applicable Construction type lens Square Hole diameter mm 0 Width opening mm 0 Height meter opening mm 0 Switching function latching No Spring-return No Degree of protection (IP), front side IP65 With front ring Yes Material front ring Plastic Colour front ring - | [932 empty] | I | sub>vid | sub>vid | sub>vs | sub>ve
https://al-teh.ru/product/ivss-e-zapirayushchiy-mekhanizm-s-klyuchom-kaba-e/ | +IVS/S-E Запирающий механизм с ключом, Каба №.E | 232040 | https://al-teh.ru/wa-data/public/shop/products/20/77/17720/images/17564/17564.970.jpg | Запирающий механизм с ключом | 0 | Ассортимент Дополнительное оснащение Идентификатор типа TM Основная функция Запорные устройства Функция механизм блокировки работы с ключом Замок KABA 90 градусов указания Замыкание KABA для 90° можно также использовать, например, для других угловвключения, если съемный замок подходит к переключателю. Применяемое для Монтаж в распределителе (IVS) Информация о комплекте поставки с 2 ключами ключ можно вынуть при Класс защиты IP65 Технические характеристики для подтверждения типа конструкции Номинальный ток для указания потери мощности I n A 0 Потеря мощности на полюс, в зависимости от тока sub>vid W 0 Потеря мощности оборудования, в зависимости от тока sub>vid W 0 Статическая потеря мощности, не зависит от тока sub>vs W 0 Способность отдавать потери мощности sub>ve W 0 Мин. рабочая температура °C -25 Макс. рабочая температура °C 50 Проверка конструкции IEC/EN 61439 10.2 твёрдость материалов и деталей 10.2.2 Коррозионная стойкость Требования производственного стандарта выполнены. 10.2.3.1 Нагревостойкость изоляции Требования производственного стандарта выполнены. 10.2.3.2 Сопротивление изоляционных материалов при обычном нагреве Требования производственного стандарта выполнены. 10.2.3.3 Сопротивление изоляционных материалов при сильном нагреве Требования производственного стандарта выполнены. 10.2.4 Устойчивость к ультрафиолетовому излучению Требования производственного стандарта выполнены. 10.2.5 Подъём Не имеет значения, поскольку необходимо оценить всё коммутационноеоборудование. 10.2.6 Испытание на удар Не имеет значения, поскольку необходимо оценить всё коммутационноеоборудование. 10.2.7 Ярлыки Требования производственного стандарта выполнены. 10.3 Класс защиты изоляции Не имеет значения, поскольку необходимо оценить всё коммутационноеоборудование. 10.4 Воздушные промежутки и пути утечки тока Требования производственного стандарта выполнены. 10.5 Защита от удара электрическим током Не имеет значения, поскольку необходимо оценить всё коммутационноеоборудование. 10.6 Монтаж оборудования Не имеет значения, поскольку необходимо оценить всё коммутационноеоборудование. 10.7 Внутренние электрические цепи и соединения Находится в сфере ответственности компании, монтирующей распределительныеустройства. 10.8 Подключения проводов, введённых снаружи Находится в сфере ответственности компании, монтирующей распределительныеустройства. 10.9 Свойства изоляции 10.9.2 Электрическая прочность при рабочей частоте Находится в сфере ответственности компании, монтирующей распределительныеустройства. 10.9.3 Прочность по отношению к импульсному напряжению Находится в сфере ответственности компании, монтирующей распределительныеустройства. 10.9.4 Проверка оболочек кабелей из изолирующего материала Находится в сфере ответственности компании, монтирующей распределительныеустройства. 10.10 Нагрев Неприемлемо. 10.11 Стойкость к коротким замыканиям Находится в сфере ответственности компании, монтирующей распределительныеустройства. Соблюдать указания для коммутационных устройств. 10.12 Электромагнитная совместимость Находится в сфере ответственности компании, монтирующей распределительныеустройства. Соблюдать указания для коммутационных устройств. 10.13 Механическая функция Для устройства требования считаются выполненными, если были соблюдены данныеинструкции по монтажу (IL). Low-voltage industrial components (EG000017) / Front element for selectorswitch (EC000222) Electric engineering, automation, process control engineering / Low-voltageswitch technology / Command and alarm device / Front element for selectorswitches (ecl@ss8.1-27-37-12-13 [AKF031011]) Number of switch positions 0 Type of control element Key Suitable for illumination No Colour control element Silver Colour indicator light cap Not applicable Construction type lens Square Hole diameter mm 0 Width opening mm 0 Height meter opening mm 0 Switching function latching No Spring-return No Degree of protection (IP), front side IP65 With front ring Yes Material front ring Plastic Colour front ring - | [932 empty] | I | sub>vid | sub>vid | sub>vs | sub>ve
https://al-teh.ru/product/ivss-f-zapirayushchiy-mekhanizm-s-klyuchom-kaba-f/ | +IVS/S-F Запирающий механизм с ключом, Каба №.F | 232038 | https://al-teh.ru/wa-data/public/shop/products/21/77/17721/images/17565/17565.970.jpg | Запирающий механизм с ключом | 0 | Ассортимент Дополнительное оснащение Идентификатор типа TM Основная функция Запорные устройства Функция механизм блокировки работы с ключом Замок KABA 90 градусов указания Замыкание KABA для 90° можно также использовать, например, для других угловвключения, если съемный замок подходит к переключателю. Применяемое для Монтаж в распределителе (IVS) Информация о комплекте поставки с 2 ключами ключ можно вынуть при Класс защиты IP65 Технические характеристики для подтверждения типа конструкции Номинальный ток для указания потери мощности I n A 0 Потеря мощности на полюс, в зависимости от тока sub>vid W 0 Потеря мощности оборудования, в зависимости от тока sub>vid W 0 Статическая потеря мощности, не зависит от тока sub>vs W 0 Способность отдавать потери мощности sub>ve W 0 Мин. рабочая температура °C -25 Макс. рабочая температура °C 50 Проверка конструкции IEC/EN 61439 10.2 твёрдость материалов и деталей 10.2.2 Коррозионная стойкость Требования производственного стандарта выполнены. 10.2.3.1 Нагревостойкость изоляции Требования производственного стандарта выполнены. 10.2.3.2 Сопротивление изоляционных материалов при обычном нагреве Требования производственного стандарта выполнены. 10.2.3.3 Сопротивление изоляционных материалов при сильном нагреве Требования производственного стандарта выполнены. 10.2.4 Устойчивость к ультрафиолетовому излучению Требования производственного стандарта выполнены. 10.2.5 Подъём Не имеет значения, поскольку необходимо оценить всё коммутационноеоборудование. 10.2.6 Испытание на удар Не имеет значения, поскольку необходимо оценить всё коммутационноеоборудование. 10.2.7 Ярлыки Требования производственного стандарта выполнены. 10.3 Класс защиты изоляции Не имеет значения, поскольку необходимо оценить всё коммутационноеоборудование. 10.4 Воздушные промежутки и пути утечки тока Требования производственного стандарта выполнены. 10.5 Защита от удара электрическим током Не имеет значения, поскольку необходимо оценить всё коммутационноеоборудование. 10.6 Монтаж оборудования Не имеет значения, поскольку необходимо оценить всё коммутационноеоборудование. 10.7 Внутренние электрические цепи и соединения Находится в сфере ответственности компании, монтирующей распределительныеустройства. 10.8 Подключения проводов, введённых снаружи Находится в сфере ответственности компании, монтирующей распределительныеустройства. 10.9 Свойства изоляции 10.9.2 Электрическая прочность при рабочей частоте Находится в сфере ответственности компании, монтирующей распределительныеустройства. 10.9.3 Прочность по отношению к импульсному напряжению Находится в сфере ответственности компании, монтирующей распределительныеустройства. 10.9.4 Проверка оболочек кабелей из изолирующего материала Находится в сфере ответственности компании, монтирующей распределительныеустройства. 10.10 Нагрев Неприемлемо. 10.11 Стойкость к коротким замыканиям Находится в сфере ответственности компании, монтирующей распределительныеустройства. Соблюдать указания для коммутационных устройств. 10.12 Электромагнитная совместимость Находится в сфере ответственности компании, монтирующей распределительныеустройства. Соблюдать указания для коммутационных устройств. 10.13 Механическая функция Для устройства требования считаются выполненными, если были соблюдены данныеинструкции по монтажу (IL). Low-voltage industrial components (EG000017) / Front element for selectorswitch (EC000222) Electric engineering, automation, process control engineering / Low-voltageswitch technology / Command and alarm device / Front element for selectorswitches (ecl@ss8.1-27-37-12-13 [AKF031011]) Number of switch positions 0 Type of control element Key Suitable for illumination No Colour control element Silver Colour indicator light cap Not applicable Construction type lens Square Hole diameter mm 0 Width opening mm 0 Height meter opening mm 0 Switching function latching No Spring-return No Degree of protection (IP), front side IP65 With front ring Yes Material front ring Plastic Colour front ring - | [932 empty] | I | sub>vid | sub>vid | sub>vs | sub>ve
https://al-teh.ru/product/ivss-g-zapirayushchiy-mekhanizm-s-klyuchom-kaba-g/ | +IVS/S-G Запирающий механизм с ключом, Каба №.G | 232043 | https://al-teh.ru/wa-data/public/shop/products/22/77/17722/images/17566/17566.970.jpg | Запирающий механизм с ключом | 0 | Ассортимент Дополнительное оснащение Идентификатор типа TM Основная функция Запорные устройства Функция механизм блокировки работы с ключом Замок KABA 90 градусов указания Замыкание KABA для 90° можно также использовать, например, для других угловвключения, если съемный замок подходит к переключателю. Применяемое для Монтаж в распределителе (IVS) Информация о комплекте поставки с 2 ключами ключ можно вынуть при Класс защиты IP65 Технические характеристики для подтверждения типа конструкции Номинальный ток для указания потери мощности I n A 0 Потеря мощности на полюс, в зависимости от тока sub>vid W 0 Потеря мощности оборудования, в зависимости от тока sub>vid W 0 Статическая потеря мощности, не зависит от тока sub>vs W 0 Способность отдавать потери мощности sub>ve W 0 Мин. рабочая температура °C -25 Макс. рабочая температура °C 50 Проверка конструкции IEC/EN 61439 10.2 твёрдость материалов и деталей 10.2.2 Коррозионная стойкость Требования производственного стандарта выполнены. 10.2.3.1 Нагревостойкость изоляции Требования производственного стандарта выполнены. 10.2.3.2 Сопротивление изоляционных материалов при обычном нагреве Требования производственного стандарта выполнены. 10.2.3.3 Сопротивление изоляционных материалов при сильном нагреве Требования производственного стандарта выполнены. 10.2.4 Устойчивость к ультрафиолетовому излучению Требования производственного стандарта выполнены. 10.2.5 Подъём Не имеет значения, поскольку необходимо оценить всё коммутационноеоборудование. 10.2.6 Испытание на удар Не имеет значения, поскольку необходимо оценить всё коммутационноеоборудование. 10.2.7 Ярлыки Требования производственного стандарта выполнены. 10.3 Класс защиты изоляции Не имеет значения, поскольку необходимо оценить всё коммутационноеоборудование. 10.4 Воздушные промежутки и пути утечки тока Требования производственного стандарта выполнены. 10.5 Защита от удара электрическим током Не имеет значения, поскольку необходимо оценить всё коммутационноеоборудование. 10.6 Монтаж оборудования Не имеет значения, поскольку необходимо оценить всё коммутационноеоборудование. 10.7 Внутренние электрические цепи и соединения Находится в сфере ответственности компании, монтирующей распределительныеустройства. 10.8 Подключения проводов, введённых снаружи Находится в сфере ответственности компании, монтирующей распределительныеустройства. 10.9 Свойства изоляции 10.9.2 Электрическая прочность при рабочей частоте Находится в сфере ответственности компании, монтирующей распределительныеустройства. 10.9.3 Прочность по отношению к импульсному напряжению Находится в сфере ответственности компании, монтирующей распределительныеустройства. 10.9.4 Проверка оболочек кабелей из изолирующего материала Находится в сфере ответственности компании, монтирующей распределительныеустройства. 10.10 Нагрев Неприемлемо. 10.11 Стойкость к коротким замыканиям Находится в сфере ответственности компании, монтирующей распределительныеустройства. Соблюдать указания для коммутационных устройств. 10.12 Электромагнитная совместимость Находится в сфере ответственности компании, монтирующей распределительныеустройства. Соблюдать указания для коммутационных устройств. 10.13 Механическая функция Для устройства требования считаются выполненными, если были соблюдены данныеинструкции по монтажу (IL). Low-voltage industrial components (EG000017) / Front element for selectorswitch (EC000222) Electric engineering, automation, process control engineering / Low-voltageswitch technology / Command and alarm device / Front element for selectorswitches (ecl@ss8.1-27-37-12-13 [AKF031011]) Number of switch positions 0 Type of control element Key Suitable for illumination No Colour control element Silver Colour indicator light cap Not applicable Construction type lens Square Hole diameter mm 0 Width opening mm 0 Height meter opening mm 0 Switching function latching No Spring-return No Degree of protection (IP), front side IP65 With front ring Yes Material front ring Plastic Colour front ring - | [932 empty] | I | sub>vid | sub>vid | sub>vs | sub>ve
https://al-teh.ru/product/ivss-h-zapirayushchiy-mekhanizm-s-klyuchom-ronis-h/ | +IVS/S-H Запирающий механизм с ключом, Ронис №.H | 231977 | https://al-teh.ru/wa-data/public/shop/products/23/77/17723/images/17567/17567.970.jpg | Запирающий механизм с ключом | 0 | Ассортимент Дополнительное оснащение Идентификатор типа TM Основная функция Запорные устройства Функция механизм блокировки работы с ключом Замок RONIS 60 градусов указания Замыкание RONIS для 60° используется, например, также для других угловвключения, если извлекаемость ключа подходит к переключателю. Применяемое для Монтаж в распределителе (IVS) Информация о комплекте поставки с 2 ключами ключ можно вынуть при Класс защиты IP55 Технические характеристики для подтверждения типа конструкции Номинальный ток для указания потери мощности I n A 0 Потеря мощности на полюс, в зависимости от тока sub>vid W 0 Потеря мощности оборудования, в зависимости от тока sub>vid W 0 Статическая потеря мощности, не зависит от тока sub>vs W 0 Способность отдавать потери мощности sub>ve W 0 Мин. рабочая температура °C -25 Макс. рабочая температура °C 50 Проверка конструкции IEC/EN 61439 10.2 твёрдость материалов и деталей 10.2.2 Коррозионная стойкость Требования производственного стандарта выполнены. 10.2.3.1 Нагревостойкость изоляции Требования производственного стандарта выполнены. 10.2.3.2 Сопротивление изоляционных материалов при обычном нагреве Требования производственного стандарта выполнены. 10.2.3.3 Сопротивление изоляционных материалов при сильном нагреве Требования производственного стандарта выполнены. 10.2.4 Устойчивость к ультрафиолетовому излучению Требования производственного стандарта выполнены. 10.2.5 Подъём Не имеет значения, поскольку необходимо оценить всё коммутационноеоборудование. 10.2.6 Испытание на удар Не имеет значения, поскольку необходимо оценить всё коммутационноеоборудование. 10.2.7 Ярлыки Требования производственного стандарта выполнены. 10.3 Класс защиты изоляции Не имеет значения, поскольку необходимо оценить всё коммутационноеоборудование. 10.4 Воздушные промежутки и пути утечки тока Требования производственного стандарта выполнены. 10.5 Защита от удара электрическим током Не имеет значения, поскольку необходимо оценить всё коммутационноеоборудование. 10.6 Монтаж оборудования Не имеет значения, поскольку необходимо оценить всё коммутационноеоборудование. 10.7 Внутренние электрические цепи и соединения Находится в сфере ответственности компании, монтирующей распределительныеустройства. 10.8 Подключения проводов, введённых снаружи Находится в сфере ответственности компании, монтирующей распределительныеустройства. 10.9 Свойства изоляции 10.9.2 Электрическая прочность при рабочей частоте Находится в сфере ответственности компании, монтирующей распределительныеустройства. 10.9.3 Прочность по отношению к импульсному напряжению Находится в сфере ответственности компании, монтирующей распределительныеустройства. 10.9.4 Проверка оболочек кабелей из изолирующего материала Находится в сфере ответственности компании, монтирующей распределительныеустройства. 10.10 Нагрев Неприемлемо. 10.11 Стойкость к коротким замыканиям Находится в сфере ответственности компании, монтирующей распределительныеустройства. Соблюдать указания для коммутационных устройств. 10.12 Электромагнитная совместимость Находится в сфере ответственности компании, монтирующей распределительныеустройства. Соблюдать указания для коммутационных устройств. 10.13 Механическая функция Для устройства требования считаются выполненными, если были соблюдены данныеинструкции по монтажу (IL). Low-voltage industrial components (EG000017) / Front element for selectorswitch (EC000222) Electric engineering, automation, process control engineering / Low-voltageswitch technology / Command and alarm device / Front element for selectorswitches (ecl@ss8.1-27-37-12-13 [AKF031011]) Number of switch positions 0 Type of control element Key Suitable for illumination No Colour control element Silver Colour indicator light cap Not applicable Construction type lens Square Hole diameter mm 0 Width opening mm 0 Height meter opening mm 0 Switching function latching No Spring-return No Degree of protection (IP), front side IP65 With front ring Yes Material front ring Plastic Colour front ring - | [932 empty] | I | sub>vid | sub>vid | sub>vs | sub>ve
https://al-teh.ru/product/ivss-j-zapirayushchiy-mekhanizm-s-klyuchom-ronis-j/ | +IVS/S-J Запирающий механизм с ключом, Ронис №.J | 231978 | https://al-teh.ru/wa-data/public/shop/products/24/77/17724/images/17568/17568.970.jpg | Запирающий механизм с ключом | 0 | Ассортимент Дополнительное оснащение Идентификатор типа TM Основная функция Запорные устройства Функция механизм блокировки работы с ключом Замок RONIS 60 градусов указания Замыкание RONIS для 60° используется, например, также для других угловвключения, если извлекаемость ключа подходит к переключателю. Применяемое для Монтаж в распределителе (IVS) Информация о комплекте поставки с 2 ключами ключ можно вынуть при Класс защиты IP55 Технические характеристики для подтверждения типа конструкции Номинальный ток для указания потери мощности I n A 0 Потеря мощности на полюс, в зависимости от тока sub>vid W 0 Потеря мощности оборудования, в зависимости от тока sub>vid W 0 Статическая потеря мощности, не зависит от тока sub>vs W 0 Способность отдавать потери мощности sub>ve W 0 Мин. рабочая температура °C -25 Макс. рабочая температура °C 50 Проверка конструкции IEC/EN 61439 10.2 твёрдость материалов и деталей 10.2.2 Коррозионная стойкость Требования производственного стандарта выполнены. 10.2.3.1 Нагревостойкость изоляции Требования производственного стандарта выполнены. 10.2.3.2 Сопротивление изоляционных материалов при обычном нагреве Требования производственного стандарта выполнены. 10.2.3.3 Сопротивление изоляционных материалов при сильном нагреве Требования производственного стандарта выполнены. 10.2.4 Устойчивость к ультрафиолетовому излучению Требования производственного стандарта выполнены. 10.2.5 Подъём Не имеет значения, поскольку необходимо оценить всё коммутационноеоборудование. 10.2.6 Испытание на удар Не имеет значения, поскольку необходимо оценить всё коммутационноеоборудование. 10.2.7 Ярлыки Требования производственного стандарта выполнены. 10.3 Класс защиты изоляции Не имеет значения, поскольку необходимо оценить всё коммутационноеоборудование. 10.4 Воздушные промежутки и пути утечки тока Требования производственного стандарта выполнены. 10.5 Защита от удара электрическим током Не имеет значения, поскольку необходимо оценить всё коммутационноеоборудование. 10.6 Монтаж оборудования Не имеет значения, поскольку необходимо оценить всё коммутационноеоборудование. 10.7 Внутренние электрические цепи и соединения Находится в сфере ответственности компании, монтирующей распределительныеустройства. 10.8 Подключения проводов, введённых снаружи Находится в сфере ответственности компании, монтирующей распределительныеустройства. 10.9 Свойства изоляции 10.9.2 Электрическая прочность при рабочей частоте Находится в сфере ответственности компании, монтирующей распределительныеустройства. 10.9.3 Прочность по отношению к импульсному напряжению Находится в сфере ответственности компании, монтирующей распределительныеустройства. 10.9.4 Проверка оболочек кабелей из изолирующего материала Находится в сфере ответственности компании, монтирующей распределительныеустройства. 10.10 Нагрев Неприемлемо. 10.11 Стойкость к коротким замыканиям Находится в сфере ответственности компании, монтирующей распределительныеустройства. Соблюдать указания для коммутационных устройств. 10.12 Электромагнитная совместимость Находится в сфере ответственности компании, монтирующей распределительныеустройства. Соблюдать указания для коммутационных устройств. 10.13 Механическая функция Для устройства требования считаются выполненными, если были соблюдены данныеинструкции по монтажу (IL). Low-voltage industrial components (EG000017) / Front element for selectorswitch (EC000222) Electric engineering, automation, process control engineering / Low-voltageswitch technology / Command and alarm device / Front element for selectorswitches (ecl@ss8.1-27-37-12-13 [AKF031011]) Number of switch positions 0 Type of control element Key Suitable for illumination No Colour control element Silver Colour indicator light cap Not applicable Construction type lens Square Hole diameter mm 0 Width opening mm 0 Height meter opening mm 0 Switching function latching No Spring-return No Degree of protection (IP), front side IP65 With front ring Yes Material front ring Plastic Colour front ring - | [932 empty] | I | sub>vid | sub>vid | sub>vs | sub>ve
https://al-teh.ru/product/ivss-m-zapirayushchiy-mekhanizm-s-klyuchom-ronis-m/ | +IVS/S-M Запирающий механизм с ключом, Ронис №.m | 231979 | https://al-teh.ru/wa-data/public/shop/products/25/77/17725/images/17569/17569.970.jpg | Запирающий механизм с ключом | 0 | Ассортимент Дополнительное оснащение Идентификатор типа TM Основная функция Запорные устройства Функция механизм блокировки работы с ключом Замок RONIS 60 градусов указания Замыкание RONIS для 60° используется, например, также для других угловвключения, если извлекаемость ключа подходит к переключателю. Применяемое для Монтаж в распределителе (IVS) Информация о комплекте поставки с 2 ключами ключ можно вынуть при Класс защиты IP55 Технические характеристики для подтверждения типа конструкции Номинальный ток для указания потери мощности I n A 0 Потеря мощности на полюс, в зависимости от тока sub>vid W 0 Потеря мощности оборудования, в зависимости от тока sub>vid W 0 Статическая потеря мощности, не зависит от тока sub>vs W 0 Способность отдавать потери мощности sub>ve W 0 Мин. рабочая температура °C -25 Макс. рабочая температура °C 50 Проверка конструкции IEC/EN 61439 10.2 твёрдость материалов и деталей 10.2.2 Коррозионная стойкость Требования производственного стандарта выполнены. 10.2.3.1 Нагревостойкость изоляции Требования производственного стандарта выполнены. 10.2.3.2 Сопротивление изоляционных материалов при обычном нагреве Требования производственного стандарта выполнены. 10.2.3.3 Сопротивление изоляционных материалов при сильном нагреве Требования производственного стандарта выполнены. 10.2.4 Устойчивость к ультрафиолетовому излучению Требования производственного стандарта выполнены. 10.2.5 Подъём Не имеет значения, поскольку необходимо оценить всё коммутационноеоборудование. 10.2.6 Испытание на удар Не имеет значения, поскольку необходимо оценить всё коммутационноеоборудование. 10.2.7 Ярлыки Требования производственного стандарта выполнены. 10.3 Класс защиты изоляции Не имеет значения, поскольку необходимо оценить всё коммутационноеоборудование. 10.4 Воздушные промежутки и пути утечки тока Требования производственного стандарта выполнены. 10.5 Защита от удара электрическим током Не имеет значения, поскольку необходимо оценить всё коммутационноеоборудование. 10.6 Монтаж оборудования Не имеет значения, поскольку необходимо оценить всё коммутационноеоборудование. 10.7 Внутренние электрические цепи и соединения Находится в сфере ответственности компании, монтирующей распределительныеустройства. 10.8 Подключения проводов, введённых снаружи Находится в сфере ответственности компании, монтирующей распределительныеустройства. 10.9 Свойства изоляции 10.9.2 Электрическая прочность при рабочей частоте Находится в сфере ответственности компании, монтирующей распределительныеустройства. 10.9.3 Прочность по отношению к импульсному напряжению Находится в сфере ответственности компании, монтирующей распределительныеустройства. 10.9.4 Проверка оболочек кабелей из изолирующего материала Находится в сфере ответственности компании, монтирующей распределительныеустройства. 10.10 Нагрев Неприемлемо. 10.11 Стойкость к коротким замыканиям Находится в сфере ответственности компании, монтирующей распределительныеустройства. Соблюдать указания для коммутационных устройств. 10.12 Электромагнитная совместимость Находится в сфере ответственности компании, монтирующей распределительныеустройства. Соблюдать указания для коммутационных устройств. 10.13 Механическая функция Для устройства требования считаются выполненными, если были соблюдены данныеинструкции по монтажу (IL). Low-voltage industrial components (EG000017) / Front element for selectorswitch (EC000222) Electric engineering, automation, process control engineering / Low-voltageswitch technology / Command and alarm device / Front element for selectorswitches (ecl@ss8.1-27-37-12-13 [AKF031011]) Number of switch positions 0 Type of control element Key Suitable for illumination No Colour control element Silver Colour indicator light cap Not applicable Construction type lens Square Hole diameter mm 0 Width opening mm 0 Height meter opening mm 0 Switching function latching No Spring-return No Degree of protection (IP), front side IP65 With front ring Yes Material front ring Plastic Colour front ring - | [932 empty] | I | sub>vid | sub>vid | sub>vs | sub>ve
https://al-teh.ru/product/ivss-n-zapirayushchiy-mekhanizm-s-klyuchom-ronis-n/ | +IVS/S-N Запирающий механизм с ключом, Ронис №.n | 231980 | https://al-teh.ru/wa-data/public/shop/products/26/77/17726/images/17570/17570.970.jpg | Запирающий механизм с ключом | 0 | Ассортимент Дополнительное оснащение Идентификатор типа TM Основная функция Запорные устройства Функция механизм блокировки работы с ключом Замок RONIS 60 градусов указания Замыкание RONIS для 60° используется, например, также для других угловвключения, если извлекаемость ключа подходит к переключателю. Применяемое для Монтаж в распределителе (IVS) Информация о комплекте поставки с 2 ключами ключ можно вынуть при Класс защиты IP55 Технические характеристики для подтверждения типа конструкции Номинальный ток для указания потери мощности I n A 0 Потеря мощности на полюс, в зависимости от тока sub>vid W 0 Потеря мощности оборудования, в зависимости от тока sub>vid W 0 Статическая потеря мощности, не зависит от тока sub>vs W 0 Способность отдавать потери мощности sub>ve W 0 Мин. рабочая температура °C -25 Макс. рабочая температура °C 50 Проверка конструкции IEC/EN 61439 10.2 твёрдость материалов и деталей 10.2.2 Коррозионная стойкость Требования производственного стандарта выполнены. 10.2.3.1 Нагревостойкость изоляции Требования производственного стандарта выполнены. 10.2.3.2 Сопротивление изоляционных материалов при обычном нагреве Требования производственного стандарта выполнены. 10.2.3.3 Сопротивление изоляционных материалов при сильном нагреве Требования производственного стандарта выполнены. 10.2.4 Устойчивость к ультрафиолетовому излучению Требования производственного стандарта выполнены. 10.2.5 Подъём Не имеет значения, поскольку необходимо оценить всё коммутационноеоборудование. 10.2.6 Испытание на удар Не имеет значения, поскольку необходимо оценить всё коммутационноеоборудование. 10.2.7 Ярлыки Требования производственного стандарта выполнены. 10.3 Класс защиты изоляции Не имеет значения, поскольку необходимо оценить всё коммутационноеоборудование. 10.4 Воздушные промежутки и пути утечки тока Требования производственного стандарта выполнены. 10.5 Защита от удара электрическим током Не имеет значения, поскольку необходимо оценить всё коммутационноеоборудование. 10.6 Монтаж оборудования Не имеет значения, поскольку необходимо оценить всё коммутационноеоборудование. 10.7 Внутренние электрические цепи и соединения Находится в сфере ответственности компании, монтирующей распределительныеустройства. 10.8 Подключения проводов, введённых снаружи Находится в сфере ответственности компании, монтирующей распределительныеустройства. 10.9 Свойства изоляции 10.9.2 Электрическая прочность при рабочей частоте Находится в сфере ответственности компании, монтирующей распределительныеустройства. 10.9.3 Прочность по отношению к импульсному напряжению Находится в сфере ответственности компании, монтирующей распределительныеустройства. 10.9.4 Проверка оболочек кабелей из изолирующего материала Находится в сфере ответственности компании, монтирующей распределительныеустройства. 10.10 Нагрев Неприемлемо. 10.11 Стойкость к коротким замыканиям Находится в сфере ответственности компании, монтирующей распределительныеустройства. Соблюдать указания для коммутационных устройств. 10.12 Электромагнитная совместимость Находится в сфере ответственности компании, монтирующей распределительныеустройства. Соблюдать указания для коммутационных устройств. 10.13 Механическая функция Для устройства требования считаются выполненными, если были соблюдены данныеинструкции по монтажу (IL). Low-voltage industrial components (EG000017) / Front element for selectorswitch (EC000222) Electric engineering, automation, process control engineering / Low-voltageswitch technology / Command and alarm device / Front element for selectorswitches (ecl@ss8.1-27-37-12-13 [AKF031011]) Number of switch positions 0 Type of control element Key Suitable for illumination No Colour control element Silver Colour indicator light cap Not applicable Construction type lens Square Hole diameter mm 0 Width opening mm 0 Height meter opening mm 0 Switching function latching No Spring-return No Degree of protection (IP), front side IP65 With front ring Yes Material front ring Plastic Colour front ring - | [932 empty] | I | sub>vid | sub>vid | sub>vs | sub>ve
https://al-teh.ru/product/ivss-p-zapirayushchiy-mekhanizm-s-klyuchom-ronis-p/ | +IVS/S-P Запирающий механизм с ключом, Ронис №.P | 231981 | https://al-teh.ru/wa-data/public/shop/products/27/77/17727/images/17571/17571.970.jpg | Запирающий механизм с ключом | 0 | Ассортимент Дополнительное оснащение Идентификатор типа TM Основная функция Запорные устройства Функция механизм блокировки работы с ключом Замок RONIS 60 градусов указания Замыкание RONIS для 60° используется, например, также для других угловвключения, если извлекаемость ключа подходит к переключателю. Применяемое для Монтаж в распределителе (IVS) Информация о комплекте поставки с 2 ключами ключ можно вынуть при Класс защиты IP55 Технические характеристики для подтверждения типа конструкции Номинальный ток для указания потери мощности I n A 0 Потеря мощности на полюс, в зависимости от тока sub>vid W 0 Потеря мощности оборудования, в зависимости от тока sub>vid W 0 Статическая потеря мощности, не зависит от тока sub>vs W 0 Способность отдавать потери мощности sub>ve W 0 Мин. рабочая температура °C -25 Макс. рабочая температура °C 50 Проверка конструкции IEC/EN 61439 10.2 твёрдость материалов и деталей 10.2.2 Коррозионная стойкость Требования производственного стандарта выполнены. 10.2.3.1 Нагревостойкость изоляции Требования производственного стандарта выполнены. 10.2.3.2 Сопротивление изоляционных материалов при обычном нагреве Требования производственного стандарта выполнены. 10.2.3.3 Сопротивление изоляционных материалов при сильном нагреве Требования производственного стандарта выполнены. 10.2.4 Устойчивость к ультрафиолетовому излучению Требования производственного стандарта выполнены. 10.2.5 Подъём Не имеет значения, поскольку необходимо оценить всё коммутационноеоборудование. 10.2.6 Испытание на удар Не имеет значения, поскольку необходимо оценить всё коммутационноеоборудование. 10.2.7 Ярлыки Требования производственного стандарта выполнены. 10.3 Класс защиты изоляции Не имеет значения, поскольку необходимо оценить всё коммутационноеоборудование. 10.4 Воздушные промежутки и пути утечки тока Требования производственного стандарта выполнены. 10.5 Защита от удара электрическим током Не имеет значения, поскольку необходимо оценить всё коммутационноеоборудование. 10.6 Монтаж оборудования Не имеет значения, поскольку необходимо оценить всё коммутационноеоборудование. 10.7 Внутренние электрические цепи и соединения Находится в сфере ответственности компании, монтирующей распределительныеустройства. 10.8 Подключения проводов, введённых снаружи Находится в сфере ответственности компании, монтирующей распределительныеустройства. 10.9 Свойства изоляции 10.9.2 Электрическая прочность при рабочей частоте Находится в сфере ответственности компании, монтирующей распределительныеустройства. 10.9.3 Прочность по отношению к импульсному напряжению Находится в сфере ответственности компании, монтирующей распределительныеустройства. 10.9.4 Проверка оболочек кабелей из изолирующего материала Находится в сфере ответственности компании, монтирующей распределительныеустройства. 10.10 Нагрев Неприемлемо. 10.11 Стойкость к коротким замыканиям Находится в сфере ответственности компании, монтирующей распределительныеустройства. Соблюдать указания для коммутационных устройств. 10.12 Электромагнитная совместимость Находится в сфере ответственности компании, монтирующей распределительныеустройства. Соблюдать указания для коммутационных устройств. 10.13 Механическая функция Для устройства требования считаются выполненными, если были соблюдены данныеинструкции по монтажу (IL). Low-voltage industrial components (EG000017) / Front element for selectorswitch (EC000222) Electric engineering, automation, process control engineering / Low-voltageswitch technology / Command and alarm device / Front element for selectorswitches (ecl@ss8.1-27-37-12-13 [AKF031011]) Number of switch positions 0 Type of control element Key Suitable for illumination No Colour control element Silver Colour indicator light cap Not applicable Construction type lens Square Hole diameter mm 0 Width opening mm 0 Height meter opening mm 0 Switching function latching No Spring-return No Degree of protection (IP), front side IP65 With front ring Yes Material front ring Plastic Colour front ring - | [932 empty] | I | sub>vid | sub>vid | sub>vs | sub>ve
https://al-teh.ru/product/ivss-q-zapirayushchiy-mekhanizm-s-klyuchom-ronis-q/ | +IVS/S-Q Запирающий механизм с ключом, Ронис №.Q | 231982 | https://al-teh.ru/wa-data/public/shop/products/28/77/17728/images/17572/17572.970.jpg | Запирающий механизм с ключом | 0 | Ассортимент Дополнительное оснащение Идентификатор типа TM Основная функция Запорные устройства Функция механизм блокировки работы с ключом Замок RONIS 60 градусов указания Замыкание RONIS для 60° используется, например, также для других угловвключения, если извлекаемость ключа подходит к переключателю. Применяемое для Монтаж в распределителе (IVS) Информация о комплекте поставки с 2 ключами ключ можно вынуть при Класс защиты IP55 Технические характеристики для подтверждения типа конструкции Номинальный ток для указания потери мощности I n A 0 Потеря мощности на полюс, в зависимости от тока sub>vid W 0 Потеря мощности оборудования, в зависимости от тока sub>vid W 0 Статическая потеря мощности, не зависит от тока sub>vs W 0 Способность отдавать потери мощности sub>ve W 0 Мин. рабочая температура °C -25 Макс. рабочая температура °C 50 Проверка конструкции IEC/EN 61439 10.2 твёрдость материалов и деталей 10.2.2 Коррозионная стойкость Требования производственного стандарта выполнены. 10.2.3.1 Нагревостойкость изоляции Требования производственного стандарта выполнены. 10.2.3.2 Сопротивление изоляционных материалов при обычном нагреве Требования производственного стандарта выполнены. 10.2.3.3 Сопротивление изоляционных материалов при сильном нагреве Требования производственного стандарта выполнены. 10.2.4 Устойчивость к ультрафиолетовому излучению Требования производственного стандарта выполнены. 10.2.5 Подъём Не имеет значения, поскольку необходимо оценить всё коммутационноеоборудование. 10.2.6 Испытание на удар Не имеет значения, поскольку необходимо оценить всё коммутационноеоборудование. 10.2.7 Ярлыки Требования производственного стандарта выполнены. 10.3 Класс защиты изоляции Не имеет значения, поскольку необходимо оценить всё коммутационноеоборудование. 10.4 Воздушные промежутки и пути утечки тока Требования производственного стандарта выполнены. 10.5 Защита от удара электрическим током Не имеет значения, поскольку необходимо оценить всё коммутационноеоборудование. 10.6 Монтаж оборудования Не имеет значения, поскольку необходимо оценить всё коммутационноеоборудование. 10.7 Внутренние электрические цепи и соединения Находится в сфере ответственности компании, монтирующей распределительныеустройства. 10.8 Подключения проводов, введённых снаружи Находится в сфере ответственности компании, монтирующей распределительныеустройства. 10.9 Свойства изоляции 10.9.2 Электрическая прочность при рабочей частоте Находится в сфере ответственности компании, монтирующей распределительныеустройства. 10.9.3 Прочность по отношению к импульсному напряжению Находится в сфере ответственности компании, монтирующей распределительныеустройства. 10.9.4 Проверка оболочек кабелей из изолирующего материала Находится в сфере ответственности компании, монтирующей распределительныеустройства. 10.10 Нагрев Неприемлемо. 10.11 Стойкость к коротким замыканиям Находится в сфере ответственности компании, монтирующей распределительныеустройства. Соблюдать указания для коммутационных устройств. 10.12 Электромагнитная совместимость Находится в сфере ответственности компании, монтирующей распределительныеустройства. Соблюдать указания для коммутационных устройств. 10.13 Механическая функция Для устройства требования считаются выполненными, если были соблюдены данныеинструкции по монтажу (IL). Low-voltage industrial components (EG000017) / Front element for selectorswitch (EC000222) Electric engineering, automation, process control engineering / Low-voltageswitch technology / Command and alarm device / Front element for selectorswitches (ecl@ss8.1-27-37-12-13 [AKF031011]) Number of switch positions 0 Type of control element Key Suitable for illumination No Colour control element Silver Colour indicator light cap Not applicable Construction type lens Square Hole diameter mm 0 Width opening mm 0 Height meter opening mm 0 Switching function latching No Spring-return No Degree of protection (IP), front side IP65 With front ring Yes Material front ring Plastic Colour front ring - | [932 empty] | I | sub>vid | sub>vid | sub>vs | sub>ve
https://al-teh.ru/product/ivss-r-zapirayushchiy-mekhanizm-s-klyuchom-kaba--r/ | +IVS/S-R Запирающий механизм с ключом, Каба № Р | 232042 | https://al-teh.ru/wa-data/public/shop/products/29/77/17729/images/17573/17573.970.jpg | Запирающий механизм с ключом | 0 | Ассортимент Дополнительное оснащение Идентификатор типа TM Основная функция Запорные устройства Функция механизм блокировки работы с ключом Замок KABA 90 градусов указания Замыкание KABA для 90° можно также использовать, например, для других угловвключения, если съемный замок подходит к переключателю. Применяемое для Монтаж в распределителе (IVS) Информация о комплекте поставки с 2 ключами ключ можно вынуть при Класс защиты IP65 Технические характеристики для подтверждения типа конструкции Номинальный ток для указания потери мощности I n A 0 Потеря мощности на полюс, в зависимости от тока sub>vid W 0 Потеря мощности оборудования, в зависимости от тока sub>vid W 0 Статическая потеря мощности, не зависит от тока sub>vs W 0 Способность отдавать потери мощности sub>ve W 0 Мин. рабочая температура °C -25 Макс. рабочая температура °C 50 Проверка конструкции IEC/EN 61439 10.2 твёрдость материалов и деталей 10.2.2 Коррозионная стойкость Требования производственного стандарта выполнены. 10.2.3.1 Нагревостойкость изоляции Требования производственного стандарта выполнены. 10.2.3.2 Сопротивление изоляционных материалов при обычном нагреве Требования производственного стандарта выполнены. 10.2.3.3 Сопротивление изоляционных материалов при сильном нагреве Требования производственного стандарта выполнены. 10.2.4 Устойчивость к ультрафиолетовому излучению Требования производственного стандарта выполнены. 10.2.5 Подъём Не имеет значения, поскольку необходимо оценить всё коммутационноеоборудование. 10.2.6 Испытание на удар Не имеет значения, поскольку необходимо оценить всё коммутационноеоборудование. 10.2.7 Ярлыки Требования производственного стандарта выполнены. 10.3 Класс защиты изоляции Не имеет значения, поскольку необходимо оценить всё коммутационноеоборудование. 10.4 Воздушные промежутки и пути утечки тока Требования производственного стандарта выполнены. 10.5 Защита от удара электрическим током Не имеет значения, поскольку необходимо оценить всё коммутационноеоборудование. 10.6 Монтаж оборудования Не имеет значения, поскольку необходимо оценить всё коммутационноеоборудование. 10.7 Внутренние электрические цепи и соединения Находится в сфере ответственности компании, монтирующей распределительныеустройства. 10.8 Подключения проводов, введённых снаружи Находится в сфере ответственности компании, монтирующей распределительныеустройства. 10.9 Свойства изоляции 10.9.2 Электрическая прочность при рабочей частоте Находится в сфере ответственности компании, монтирующей распределительныеустройства. 10.9.3 Прочность по отношению к импульсному напряжению Находится в сфере ответственности компании, монтирующей распределительныеустройства. 10.9.4 Проверка оболочек кабелей из изолирующего материала Находится в сфере ответственности компании, монтирующей распределительныеустройства. 10.10 Нагрев Неприемлемо. 10.11 Стойкость к коротким замыканиям Находится в сфере ответственности компании, монтирующей распределительныеустройства. Соблюдать указания для коммутационных устройств. 10.12 Электромагнитная совместимость Находится в сфере ответственности компании, монтирующей распределительныеустройства. Соблюдать указания для коммутационных устройств. 10.13 Механическая функция Для устройства требования считаются выполненными, если были соблюдены данныеинструкции по монтажу (IL). Low-voltage industrial components (EG000017) / Front element for selectorswitch (EC000222) Electric engineering, automation, process control engineering / Low-voltageswitch technology / Command and alarm device / Front element for selectorswitches (ecl@ss8.1-27-37-12-13 [AKF031011]) Number of switch positions 0 Type of control element Key Suitable for illumination No Colour control element Silver Colour indicator light cap Not applicable Construction type lens Square Hole diameter mm 0 Width opening mm 0 Height meter opening mm 0 Switching function latching No Spring-return No Degree of protection (IP), front side IP65 With front ring Yes Material front ring Plastic Colour front ring - | [932 empty] | I | sub>vid | sub>vid | sub>vs | sub>ve
https://al-teh.ru/product/ezs-a-upravlenie-klyuchom-kaba--a/ | #NAME? | 45458 | https://al-teh.ru/wa-data/public/shop/products/94/76/17694/images/17538/17538.970.jpg | Управление ключом | 0 | Ассортимент Дополнительное оснащение Идентификатор типа TM Основная функция Запорные устройства Функция механизм блокировки работы с ключом Замок KABA 90 градусов указания Замыкание KABA для 90° можно также использовать, например, для других угловвключения, если съемный замок подходит к переключателю. Применяемое для Центральный монтаж (EZ) Информация о комплекте поставки с 2 ключами ключ можно вынуть при Класс защиты IP65 Технические характеристики для подтверждения типа конструкции Номинальный ток для указания потери мощности I n A 0 Потеря мощности на полюс, в зависимости от тока sub>vid W 0 Потеря мощности оборудования, в зависимости от тока sub>vid W 0 Статическая потеря мощности, не зависит от тока sub>vs W 0 Способность отдавать потери мощности sub>ve W 0 Мин. рабочая температура °C -25 Макс. рабочая температура °C 50 Проверка конструкции IEC/EN 61439 10.2 твёрдость материалов и деталей 10.2.2 Коррозионная стойкость Требования производственного стандарта выполнены. 10.2.3.1 Нагревостойкость изоляции Требования производственного стандарта выполнены. 10.2.3.2 Сопротивление изоляционных материалов при обычном нагреве Требования производственного стандарта выполнены. 10.2.3.3 Сопротивление изоляционных материалов при сильном нагреве Требования производственного стандарта выполнены. 10.2.4 Устойчивость к ультрафиолетовому излучению Требования производственного стандарта выполнены. 10.2.5 Подъём Не имеет значения, поскольку необходимо оценить всё коммутационноеоборудование. 10.2.6 Испытание на удар Не имеет значения, поскольку необходимо оценить всё коммутационноеоборудование. 10.2.7 Ярлыки Требования производственного стандарта выполнены. 10.3 Класс защиты изоляции Не имеет значения, поскольку необходимо оценить всё коммутационноеоборудование. 10.4 Воздушные промежутки и пути утечки тока Требования производственного стандарта выполнены. 10.5 Защита от удара электрическим током Не имеет значения, поскольку необходимо оценить всё коммутационноеоборудование. 10.6 Монтаж оборудования Не имеет значения, поскольку необходимо оценить всё коммутационноеоборудование. 10.7 Внутренние электрические цепи и соединения Находится в сфере ответственности компании, монтирующей распределительныеустройства. 10.8 Подключения проводов, введённых снаружи Находится в сфере ответственности компании, монтирующей распределительныеустройства. 10.9 Свойства изоляции 10.9.2 Электрическая прочность при рабочей частоте Находится в сфере ответственности компании, монтирующей распределительныеустройства. 10.9.3 Прочность по отношению к импульсному напряжению Находится в сфере ответственности компании, монтирующей распределительныеустройства. 10.9.4 Проверка оболочек кабелей из изолирующего материала Находится в сфере ответственности компании, монтирующей распределительныеустройства. 10.10 Нагрев Неприемлемо. 10.11 Стойкость к коротким замыканиям Находится в сфере ответственности компании, монтирующей распределительныеустройства. Соблюдать указания для коммутационных устройств. 10.12 Электромагнитная совместимость Находится в сфере ответственности компании, монтирующей распределительныеустройства. Соблюдать указания для коммутационных устройств. 10.13 Механическая функция Для устройства требования считаются выполненными, если были соблюдены данныеинструкции по монтажу (IL). Low-voltage industrial components (EG000017) / Front element for selectorswitch (EC000222) Electric engineering, automation, process control engineering / Low-voltageswitch technology / Command and alarm device / Front element for selectorswitches (ecl@ss8.1-27-37-12-13 [AKF031011]) Number of switch positions 0 Type of control element Key Suitable for illumination No Colour control element Silver Colour indicator light cap Not applicable Construction type lens Square Hole diameter mm 0 Width opening mm 0 Height meter opening mm 0 Switching function latching No Spring-return No Degree of protection (IP), front side IP65 With front ring Yes Material front ring Plastic Colour front ring - | [932 empty] | I | sub>vid | sub>vid | sub>vs | sub>ve
https://al-teh.ru/product/ezs-b-upravlenie-klyuchom-kaba-nob/ | +EZ/S-B Управление ключом KABA, NO.B | 45459 | https://al-teh.ru/wa-data/public/shop/products/95/76/17695/images/17539/17539.970.jpg | Управление ключом | 0 | Ассортимент Дополнительное оснащение Идентификатор типа TM Основная функция Запорные устройства Функция механизм блокировки работы с ключом Замок KABA 90 градусов указания Замыкание KABA для 90° можно также использовать, например, для других угловвключения, если съемный замок подходит к переключателю. Применяемое для Центральный монтаж (EZ) Информация о комплекте поставки с 2 ключами ключ можно вынуть при Класс защиты IP65 Технические характеристики для подтверждения типа конструкции Номинальный ток для указания потери мощности I n A 0 Потеря мощности на полюс, в зависимости от тока sub>vid W 0 Потеря мощности оборудования, в зависимости от тока sub>vid W 0 Статическая потеря мощности, не зависит от тока sub>vs W 0 Способность отдавать потери мощности sub>ve W 0 Мин. рабочая температура °C -25 Макс. рабочая температура °C 50 Проверка конструкции IEC/EN 61439 10.2 твёрдость материалов и деталей 10.2.2 Коррозионная стойкость Требования производственного стандарта выполнены. 10.2.3.1 Нагревостойкость изоляции Требования производственного стандарта выполнены. 10.2.3.2 Сопротивление изоляционных материалов при обычном нагреве Требования производственного стандарта выполнены. 10.2.3.3 Сопротивление изоляционных материалов при сильном нагреве Требования производственного стандарта выполнены. 10.2.4 Устойчивость к ультрафиолетовому излучению Требования производственного стандарта выполнены. 10.2.5 Подъём Не имеет значения, поскольку необходимо оценить всё коммутационноеоборудование. 10.2.6 Испытание на удар Не имеет значения, поскольку необходимо оценить всё коммутационноеоборудование. 10.2.7 Ярлыки Требования производственного стандарта выполнены. 10.3 Класс защиты изоляции Не имеет значения, поскольку необходимо оценить всё коммутационноеоборудование. 10.4 Воздушные промежутки и пути утечки тока Требования производственного стандарта выполнены. 10.5 Защита от удара электрическим током Не имеет значения, поскольку необходимо оценить всё коммутационноеоборудование. 10.6 Монтаж оборудования Не имеет значения, поскольку необходимо оценить всё коммутационноеоборудование. 10.7 Внутренние электрические цепи и соединения Находится в сфере ответственности компании, монтирующей распределительныеустройства. 10.8 Подключения проводов, введённых снаружи Находится в сфере ответственности компании, монтирующей распределительныеустройства. 10.9 Свойства изоляции 10.9.2 Электрическая прочность при рабочей частоте Находится в сфере ответственности компании, монтирующей распределительныеустройства. 10.9.3 Прочность по отношению к импульсному напряжению Находится в сфере ответственности компании, монтирующей распределительныеустройства. 10.9.4 Проверка оболочек кабелей из изолирующего материала Находится в сфере ответственности компании, монтирующей распределительныеустройства. 10.10 Нагрев Неприемлемо. 10.11 Стойкость к коротким замыканиям Находится в сфере ответственности компании, монтирующей распределительныеустройства. Соблюдать указания для коммутационных устройств. 10.12 Электромагнитная совместимость Находится в сфере ответственности компании, монтирующей распределительныеустройства. Соблюдать указания для коммутационных устройств. 10.13 Механическая функция Для устройства требования считаются выполненными, если были соблюдены данныеинструкции по монтажу (IL). Low-voltage industrial components (EG000017) / Front element for selectorswitch (EC000222) Electric engineering, automation, process control engineering / Low-voltageswitch technology / Command and alarm device / Front element for selectorswitches (ecl@ss8.1-27-37-12-13 [AKF031011]) Number of switch positions 0 Type of control element Key Suitable for illumination No Colour control element Silver Colour indicator light cap Not applicable Construction type lens Square Hole diameter mm 0 Width opening mm 0 Height meter opening mm 0 Switching function latching No Spring-return No Degree of protection (IP), front side IP65 With front ring Yes Material front ring Plastic Colour front ring - | [932 empty] | I | sub>vid | sub>vid | sub>vs | sub>ve
https://al-teh.ru/product/ezs-c-upravlenie-klyuchom-ronis-c/ | +EZ/S-C Управление ключом Ронис №.C | 45460 | https://al-teh.ru/wa-data/public/shop/products/96/76/17696/images/17540/17540.970.jpg | Управление ключом | 0 | Ассортимент Дополнительное оснащение Идентификатор типа TM Основная функция Запорные устройства Функция механизм блокировки работы с ключом Замок RONIS 60 градусов указания Замыкание RONIS для 60° используется, например, также для других угловвключения, если извлекаемость ключа подходит к переключателю. Применяемое для Центральный монтаж (EZ) Информация о комплекте поставки с 2 ключами ключ можно вынуть при Класс защиты IP55 Технические характеристики для подтверждения типа конструкции Номинальный ток для указания потери мощности I n A 0 Потеря мощности на полюс, в зависимости от тока sub>vid W 0 Потеря мощности оборудования, в зависимости от тока sub>vid W 0 Статическая потеря мощности, не зависит от тока sub>vs W 0 Способность отдавать потери мощности sub>ve W 0 Мин. рабочая температура °C -25 Макс. рабочая температура °C 50 Проверка конструкции IEC/EN 61439 10.2 твёрдость материалов и деталей 10.2.2 Коррозионная стойкость Требования производственного стандарта выполнены. 10.2.3.1 Нагревостойкость изоляции Требования производственного стандарта выполнены. 10.2.3.2 Сопротивление изоляционных материалов при обычном нагреве Требования производственного стандарта выполнены. 10.2.3.3 Сопротивление изоляционных материалов при сильном нагреве Требования производственного стандарта выполнены. 10.2.4 Устойчивость к ультрафиолетовому излучению Требования производственного стандарта выполнены. 10.2.5 Подъём Не имеет значения, поскольку необходимо оценить всё коммутационноеоборудование. 10.2.6 Испытание на удар Не имеет значения, поскольку необходимо оценить всё коммутационноеоборудование. 10.2.7 Ярлыки Требования производственного стандарта выполнены. 10.3 Класс защиты изоляции Не имеет значения, поскольку необходимо оценить всё коммутационноеоборудование. 10.4 Воздушные промежутки и пути утечки тока Требования производственного стандарта выполнены. 10.5 Защита от удара электрическим током Не имеет значения, поскольку необходимо оценить всё коммутационноеоборудование. 10.6 Монтаж оборудования Не имеет значения, поскольку необходимо оценить всё коммутационноеоборудование. 10.7 Внутренние электрические цепи и соединения Находится в сфере ответственности компании, монтирующей распределительныеустройства. 10.8 Подключения проводов, введённых снаружи Находится в сфере ответственности компании, монтирующей распределительныеустройства. 10.9 Свойства изоляции 10.9.2 Электрическая прочность при рабочей частоте Находится в сфере ответственности компании, монтирующей распределительныеустройства. 10.9.3 Прочность по отношению к импульсному напряжению Находится в сфере ответственности компании, монтирующей распределительныеустройства. 10.9.4 Проверка оболочек кабелей из изолирующего материала Находится в сфере ответственности компании, монтирующей распределительныеустройства. 10.10 Нагрев Неприемлемо. 10.11 Стойкость к коротким замыканиям Находится в сфере ответственности компании, монтирующей распределительныеустройства. Соблюдать указания для коммутационных устройств. 10.12 Электромагнитная совместимость Находится в сфере ответственности компании, монтирующей распределительныеустройства. Соблюдать указания для коммутационных устройств. 10.13 Механическая функция Для устройства требования считаются выполненными, если были соблюдены данныеинструкции по монтажу (IL). Low-voltage industrial components (EG000017) / Front element for selectorswitch (EC000222) Electric engineering, automation, process control engineering / Low-voltageswitch technology / Command and alarm device / Front element for selectorswitches (ecl@ss8.1-27-37-12-13 [AKF031011]) Number of switch positions 0 Type of control element Key Suitable for illumination No Colour control element Silver Colour indicator light cap Not applicable Construction type lens Square Hole diameter mm 0 Width opening mm 0 Height meter opening mm 0 Switching function latching No Spring-return No Degree of protection (IP), front side IP65 With front ring Yes Material front ring Plastic Colour front ring - | [932 empty] | I | sub>vid | sub>vid | sub>vs | sub>ve
https://al-teh.ru/product/ezs-d-upravlenie-klyuchom-ronis-nod/ | #NAME? | 45461 | https://al-teh.ru/wa-data/public/shop/products/97/76/17697/images/17541/17541.970.jpg | Управление ключом | 0 | Ассортимент Дополнительное оснащение Идентификатор типа TM Основная функция Запорные устройства Функция механизм блокировки работы с ключом Замок RONIS 60 градусов указания Замыкание RONIS для 60° используется, например, также для других угловвключения, если извлекаемость ключа подходит к переключателю. Применяемое для Центральный монтаж (EZ) Информация о комплекте поставки с 2 ключами ключ можно вынуть при Класс защиты IP55 Технические характеристики для подтверждения типа конструкции Номинальный ток для указания потери мощности I n A 0 Потеря мощности на полюс, в зависимости от тока sub>vid W 0 Потеря мощности оборудования, в зависимости от тока sub>vid W 0 Статическая потеря мощности, не зависит от тока sub>vs W 0 Способность отдавать потери мощности sub>ve W 0 Мин. рабочая температура °C -25 Макс. рабочая температура °C 50 Проверка конструкции IEC/EN 61439 10.2 твёрдость материалов и деталей 10.2.2 Коррозионная стойкость Требования производственного стандарта выполнены. 10.2.3.1 Нагревостойкость изоляции Требования производственного стандарта выполнены. 10.2.3.2 Сопротивление изоляционных материалов при обычном нагреве Требования производственного стандарта выполнены. 10.2.3.3 Сопротивление изоляционных материалов при сильном нагреве Требования производственного стандарта выполнены. 10.2.4 Устойчивость к ультрафиолетовому излучению Требования производственного стандарта выполнены. 10.2.5 Подъём Не имеет значения, поскольку необходимо оценить всё коммутационноеоборудование. 10.2.6 Испытание на удар Не имеет значения, поскольку необходимо оценить всё коммутационноеоборудование. 10.2.7 Ярлыки Требования производственного стандарта выполнены. 10.3 Класс защиты изоляции Не имеет значения, поскольку необходимо оценить всё коммутационноеоборудование. 10.4 Воздушные промежутки и пути утечки тока Требования производственного стандарта выполнены. 10.5 Защита от удара электрическим током Не имеет значения, поскольку необходимо оценить всё коммутационноеоборудование. 10.6 Монтаж оборудования Не имеет значения, поскольку необходимо оценить всё коммутационноеоборудование. 10.7 Внутренние электрические цепи и соединения Находится в сфере ответственности компании, монтирующей распределительныеустройства. 10.8 Подключения проводов, введённых снаружи Находится в сфере ответственности компании, монтирующей распределительныеустройства. 10.9 Свойства изоляции 10.9.2 Электрическая прочность при рабочей частоте Находится в сфере ответственности компании, монтирующей распределительныеустройства. 10.9.3 Прочность по отношению к импульсному напряжению Находится в сфере ответственности компании, монтирующей распределительныеустройства. 10.9.4 Проверка оболочек кабелей из изолирующего материала Находится в сфере ответственности компании, монтирующей распределительныеустройства. 10.10 Нагрев Неприемлемо. 10.11 Стойкость к коротким замыканиям Находится в сфере ответственности компании, монтирующей распределительныеустройства. Соблюдать указания для коммутационных устройств. 10.12 Электромагнитная совместимость Находится в сфере ответственности компании, монтирующей распределительныеустройства. Соблюдать указания для коммутационных устройств. 10.13 Механическая функция Для устройства требования считаются выполненными, если были соблюдены данныеинструкции по монтажу (IL). Low-voltage industrial components (EG000017) / Front element for selectorswitch (EC000222) Electric engineering, automation, process control engineering / Low-voltageswitch technology / Command and alarm device / Front element for selectorswitches (ecl@ss8.1-27-37-12-13 [AKF031011]) Number of switch positions 0 Type of control element Key Suitable for illumination No Colour control element Silver Colour indicator light cap Not applicable Construction type lens Square Hole diameter mm 0 Width opening mm 0 Height meter opening mm 0 Switching function latching No Spring-return No Degree of protection (IP), front side IP65 With front ring Yes Material front ring Plastic Colour front ring - | [932 empty] | I | sub>vid | sub>vid | sub>vs | sub>ve
https://al-teh.ru/product/ezs-e-upravlenie-klyuchom-kaba-e/ | +EZ/S-E Управление ключом KABA, №.E | 45462 | https://al-teh.ru/wa-data/public/shop/products/98/76/17698/images/17542/17542.970.jpg | Управление ключом | 0 | Ассортимент Дополнительное оснащение Идентификатор типа TM Основная функция Запорные устройства Функция механизм блокировки работы с ключом Замок KABA 90 градусов указания Замыкание KABA для 90° можно также использовать, например, для других угловвключения, если съемный замок подходит к переключателю. Применяемое для Центральный монтаж (EZ) Информация о комплекте поставки с 2 ключами ключ можно вынуть при Класс защиты IP65 Технические характеристики для подтверждения типа конструкции Номинальный ток для указания потери мощности I n A 0 Потеря мощности на полюс, в зависимости от тока sub>vid W 0 Потеря мощности оборудования, в зависимости от тока sub>vid W 0 Статическая потеря мощности, не зависит от тока sub>vs W 0 Способность отдавать потери мощности sub>ve W 0 Мин. рабочая температура °C -25 Макс. рабочая температура °C 50 Проверка конструкции IEC/EN 61439 10.2 твёрдость материалов и деталей 10.2.2 Коррозионная стойкость Требования производственного стандарта выполнены. 10.2.3.1 Нагревостойкость изоляции Требования производственного стандарта выполнены. 10.2.3.2 Сопротивление изоляционных материалов при обычном нагреве Требования производственного стандарта выполнены. 10.2.3.3 Сопротивление изоляционных материалов при сильном нагреве Требования производственного стандарта выполнены. 10.2.4 Устойчивость к ультрафиолетовому излучению Требования производственного стандарта выполнены. 10.2.5 Подъём Не имеет значения, поскольку необходимо оценить всё коммутационноеоборудование. 10.2.6 Испытание на удар Не имеет значения, поскольку необходимо оценить всё коммутационноеоборудование. 10.2.7 Ярлыки Требования производственного стандарта выполнены. 10.3 Класс защиты изоляции Не имеет значения, поскольку необходимо оценить всё коммутационноеоборудование. 10.4 Воздушные промежутки и пути утечки тока Требования производственного стандарта выполнены. 10.5 Защита от удара электрическим током Не имеет значения, поскольку необходимо оценить всё коммутационноеоборудование. 10.6 Монтаж оборудования Не имеет значения, поскольку необходимо оценить всё коммутационноеоборудование. 10.7 Внутренние электрические цепи и соединения Находится в сфере ответственности компании, монтирующей распределительныеустройства. 10.8 Подключения проводов, введённых снаружи Находится в сфере ответственности компании, монтирующей распределительныеустройства. 10.9 Свойства изоляции 10.9.2 Электрическая прочность при рабочей частоте Находится в сфере ответственности компании, монтирующей распределительныеустройства. 10.9.3 Прочность по отношению к импульсному напряжению Находится в сфере ответственности компании, монтирующей распределительныеустройства. 10.9.4 Проверка оболочек кабелей из изолирующего материала Находится в сфере ответственности компании, монтирующей распределительныеустройства. 10.10 Нагрев Неприемлемо. 10.11 Стойкость к коротким замыканиям Находится в сфере ответственности компании, монтирующей распределительныеустройства. Соблюдать указания для коммутационных устройств. 10.12 Электромагнитная совместимость Находится в сфере ответственности компании, монтирующей распределительныеустройства. Соблюдать указания для коммутационных устройств. 10.13 Механическая функция Для устройства требования считаются выполненными, если были соблюдены данныеинструкции по монтажу (IL). Low-voltage industrial components (EG000017) / Front element for selectorswitch (EC000222) Electric engineering, automation, process control engineering / Low-voltageswitch technology / Command and alarm device / Front element for selectorswitches (ecl@ss8.1-27-37-12-13 [AKF031011]) Number of switch positions 0 Type of control element Key Suitable for illumination No Colour control element Silver Colour indicator light cap Not applicable Construction type lens Square Hole diameter mm 0 Width opening mm 0 Height meter opening mm 0 Switching function latching No Spring-return No Degree of protection (IP), front side IP65 With front ring Yes Material front ring Plastic Colour front ring - | [932 empty] | I | sub>vid | sub>vid | sub>vs | sub>ve
https://al-teh.ru/product/ezs-f-upravlenie-klyuchom-kaba-f/ | +EZ/S-F Управление ключом KABA, №.F | 45463 | https://al-teh.ru/wa-data/public/shop/products/99/76/17699/images/17543/17543.970.jpg | Управление ключом | 0 | Ассортимент Дополнительное оснащение Идентификатор типа TM Основная функция Запорные устройства Функция механизм блокировки работы с ключом Замок KABA 90 градусов указания Замыкание KABA для 90° можно также использовать, например, для других угловвключения, если съемный замок подходит к переключателю. Применяемое для Центральный монтаж (EZ) Информация о комплекте поставки с 2 ключами ключ можно вынуть при Класс защиты IP65 Технические характеристики для подтверждения типа конструкции Номинальный ток для указания потери мощности I n A 0 Потеря мощности на полюс, в зависимости от тока sub>vid W 0 Потеря мощности оборудования, в зависимости от тока sub>vid W 0 Статическая потеря мощности, не зависит от тока sub>vs W 0 Способность отдавать потери мощности sub>ve W 0 Мин. рабочая температура °C -25 Макс. рабочая температура °C 50 Проверка конструкции IEC/EN 61439 10.2 твёрдость материалов и деталей 10.2.2 Коррозионная стойкость Требования производственного стандарта выполнены. 10.2.3.1 Нагревостойкость изоляции Требования производственного стандарта выполнены. 10.2.3.2 Сопротивление изоляционных материалов при обычном нагреве Требования производственного стандарта выполнены. 10.2.3.3 Сопротивление изоляционных материалов при сильном нагреве Требования производственного стандарта выполнены. 10.2.4 Устойчивость к ультрафиолетовому излучению Требования производственного стандарта выполнены. 10.2.5 Подъём Не имеет значения, поскольку необходимо оценить всё коммутационноеоборудование. 10.2.6 Испытание на удар Не имеет значения, поскольку необходимо оценить всё коммутационноеоборудование. 10.2.7 Ярлыки Требования производственного стандарта выполнены. 10.3 Класс защиты изоляции Не имеет значения, поскольку необходимо оценить всё коммутационноеоборудование. 10.4 Воздушные промежутки и пути утечки тока Требования производственного стандарта выполнены. 10.5 Защита от удара электрическим током Не имеет значения, поскольку необходимо оценить всё коммутационноеоборудование. 10.6 Монтаж оборудования Не имеет значения, поскольку необходимо оценить всё коммутационноеоборудование. 10.7 Внутренние электрические цепи и соединения Находится в сфере ответственности компании, монтирующей распределительныеустройства. 10.8 Подключения проводов, введённых снаружи Находится в сфере ответственности компании, монтирующей распределительныеустройства. 10.9 Свойства изоляции 10.9.2 Электрическая прочность при рабочей частоте Находится в сфере ответственности компании, монтирующей распределительныеустройства. 10.9.3 Прочность по отношению к импульсному напряжению Находится в сфере ответственности компании, монтирующей распределительныеустройства. 10.9.4 Проверка оболочек кабелей из изолирующего материала Находится в сфере ответственности компании, монтирующей распределительныеустройства. 10.10 Нагрев Неприемлемо. 10.11 Стойкость к коротким замыканиям Находится в сфере ответственности компании, монтирующей распределительныеустройства. Соблюдать указания для коммутационных устройств. 10.12 Электромагнитная совместимость Находится в сфере ответственности компании, монтирующей распределительныеустройства. Соблюдать указания для коммутационных устройств. 10.13 Механическая функция Для устройства требования считаются выполненными, если были соблюдены данныеинструкции по монтажу (IL). Low-voltage industrial components (EG000017) / Front element for selectorswitch (EC000222) Electric engineering, automation, process control engineering / Low-voltageswitch technology / Command and alarm device / Front element for selectorswitches (ecl@ss8.1-27-37-12-13 [AKF031011]) Number of switch positions 0 Type of control element Key Suitable for illumination No Colour control element Silver Colour indicator light cap Not applicable Construction type lens Square Hole diameter mm 0 Width opening mm 0 Height meter opening mm 0 Switching function latching No Spring-return No Degree of protection (IP), front side IP65 With front ring Yes Material front ring Plastic Colour front ring - | [932 empty] | I | sub>vid | sub>vid | sub>vs | sub>ve
https://al-teh.ru/product/ezs-g-upravlenie-klyuchom-kaba-g/ | +EZ/S-G Управление ключом KABA, №.G | 45464 | https://al-teh.ru/wa-data/public/shop/products/00/77/17700/images/17544/17544.970.jpg | Управление ключом | 0 | Ассортимент Дополнительное оснащение Идентификатор типа TM Основная функция Запорные устройства Функция механизм блокировки работы с ключом Замок KABA 90 градусов указания Замыкание KABA для 90° можно также использовать, например, для других угловвключения, если съемный замок подходит к переключателю. Применяемое для Центральный монтаж (EZ) Информация о комплекте поставки с 2 ключами ключ можно вынуть при Класс защиты IP65 Технические характеристики для подтверждения типа конструкции Номинальный ток для указания потери мощности I n A 0 Потеря мощности на полюс, в зависимости от тока sub>vid W 0 Потеря мощности оборудования, в зависимости от тока sub>vid W 0 Статическая потеря мощности, не зависит от тока sub>vs W 0 Способность отдавать потери мощности sub>ve W 0 Мин. рабочая температура °C -25 Макс. рабочая температура °C 50 Проверка конструкции IEC/EN 61439 10.2 твёрдость материалов и деталей 10.2.2 Коррозионная стойкость Требования производственного стандарта выполнены. 10.2.3.1 Нагревостойкость изоляции Требования производственного стандарта выполнены. 10.2.3.2 Сопротивление изоляционных материалов при обычном нагреве Требования производственного стандарта выполнены. 10.2.3.3 Сопротивление изоляционных материалов при сильном нагреве Требования производственного стандарта выполнены. 10.2.4 Устойчивость к ультрафиолетовому излучению Требования производственного стандарта выполнены. 10.2.5 Подъём Не имеет значения, поскольку необходимо оценить всё коммутационноеоборудование. 10.2.6 Испытание на удар Не имеет значения, поскольку необходимо оценить всё коммутационноеоборудование. 10.2.7 Ярлыки Требования производственного стандарта выполнены. 10.3 Класс защиты изоляции Не имеет значения, поскольку необходимо оценить всё коммутационноеоборудование. 10.4 Воздушные промежутки и пути утечки тока Требования производственного стандарта выполнены. 10.5 Защита от удара электрическим током Не имеет значения, поскольку необходимо оценить всё коммутационноеоборудование. 10.6 Монтаж оборудования Не имеет значения, поскольку необходимо оценить всё коммутационноеоборудование. 10.7 Внутренние электрические цепи и соединения Находится в сфере ответственности компании, монтирующей распределительныеустройства. 10.8 Подключения проводов, введённых снаружи Находится в сфере ответственности компании, монтирующей распределительныеустройства. 10.9 Свойства изоляции 10.9.2 Электрическая прочность при рабочей частоте Находится в сфере ответственности компании, монтирующей распределительныеустройства. 10.9.3 Прочность по отношению к импульсному напряжению Находится в сфере ответственности компании, монтирующей распределительныеустройства. 10.9.4 Проверка оболочек кабелей из изолирующего материала Находится в сфере ответственности компании, монтирующей распределительныеустройства. 10.10 Нагрев Неприемлемо. 10.11 Стойкость к коротким замыканиям Находится в сфере ответственности компании, монтирующей распределительныеустройства. Соблюдать указания для коммутационных устройств. 10.12 Электромагнитная совместимость Находится в сфере ответственности компании, монтирующей распределительныеустройства. Соблюдать указания для коммутационных устройств. 10.13 Механическая функция Для устройства требования считаются выполненными, если были соблюдены данныеинструкции по монтажу (IL). Low-voltage industrial components (EG000017) / Front element for selectorswitch (EC000222) Electric engineering, automation, process control engineering / Low-voltageswitch technology / Command and alarm device / Front element for selectorswitches (ecl@ss8.1-27-37-12-13 [AKF031011]) Number of switch positions 0 Type of control element Key Suitable for illumination No Colour control element Silver Colour indicator light cap Not applicable Construction type lens Square Hole diameter mm 0 Width opening mm 0 Height meter opening mm 0 Switching function latching No Spring-return No Degree of protection (IP), front side IP65 With front ring Yes Material front ring Plastic Colour front ring - | [932 empty] | I | sub>vid | sub>vid | sub>vs | sub>ve
https://al-teh.ru/product/ezs-h-upravlenie-klyuchom-ronis-h/ | #NAME? | 45465 | https://al-teh.ru/wa-data/public/shop/products/01/77/17701/images/17545/17545.970.jpg | Управление ключом | 0 | Ассортимент Дополнительное оснащение Идентификатор типа TM Основная функция Запорные устройства Функция механизм блокировки работы с ключом Замок RONIS 60 градусов указания Замыкание RONIS для 60° используется, например, также для других угловвключения, если извлекаемость ключа подходит к переключателю. Применяемое для Центральный монтаж (EZ) Информация о комплекте поставки с 2 ключами ключ можно вынуть при Класс защиты IP55 Технические характеристики для подтверждения типа конструкции Номинальный ток для указания потери мощности I n A 0 Потеря мощности на полюс, в зависимости от тока sub>vid W 0 Потеря мощности оборудования, в зависимости от тока sub>vid W 0 Статическая потеря мощности, не зависит от тока sub>vs W 0 Способность отдавать потери мощности sub>ve W 0 Мин. рабочая температура °C -25 Макс. рабочая температура °C 50 Проверка конструкции IEC/EN 61439 10.2 твёрдость материалов и деталей 10.2.2 Коррозионная стойкость Требования производственного стандарта выполнены. 10.2.3.1 Нагревостойкость изоляции Требования производственного стандарта выполнены. 10.2.3.2 Сопротивление изоляционных материалов при обычном нагреве Требования производственного стандарта выполнены. 10.2.3.3 Сопротивление изоляционных материалов при сильном нагреве Требования производственного стандарта выполнены. 10.2.4 Устойчивость к ультрафиолетовому излучению Требования производственного стандарта выполнены. 10.2.5 Подъём Не имеет значения, поскольку необходимо оценить всё коммутационноеоборудование. 10.2.6 Испытание на удар Не имеет значения, поскольку необходимо оценить всё коммутационноеоборудование. 10.2.7 Ярлыки Требования производственного стандарта выполнены. 10.3 Класс защиты изоляции Не имеет значения, поскольку необходимо оценить всё коммутационноеоборудование. 10.4 Воздушные промежутки и пути утечки тока Требования производственного стандарта выполнены. 10.5 Защита от удара электрическим током Не имеет значения, поскольку необходимо оценить всё коммутационноеоборудование. 10.6 Монтаж оборудования Не имеет значения, поскольку необходимо оценить всё коммутационноеоборудование. 10.7 Внутренние электрические цепи и соединения Находится в сфере ответственности компании, монтирующей распределительныеустройства. 10.8 Подключения проводов, введённых снаружи Находится в сфере ответственности компании, монтирующей распределительныеустройства. 10.9 Свойства изоляции 10.9.2 Электрическая прочность при рабочей частоте Находится в сфере ответственности компании, монтирующей распределительныеустройства. 10.9.3 Прочность по отношению к импульсному напряжению Находится в сфере ответственности компании, монтирующей распределительныеустройства. 10.9.4 Проверка оболочек кабелей из изолирующего материала Находится в сфере ответственности компании, монтирующей распределительныеустройства. 10.10 Нагрев Неприемлемо. 10.11 Стойкость к коротким замыканиям Находится в сфере ответственности компании, монтирующей распределительныеустройства. Соблюдать указания для коммутационных устройств. 10.12 Электромагнитная совместимость Находится в сфере ответственности компании, монтирующей распределительныеустройства. Соблюдать указания для коммутационных устройств. 10.13 Механическая функция Для устройства требования считаются выполненными, если были соблюдены данныеинструкции по монтажу (IL). Low-voltage industrial components (EG000017) / Front element for selectorswitch (EC000222) Electric engineering, automation, process control engineering / Low-voltageswitch technology / Command and alarm device / Front element for selectorswitches (ecl@ss8.1-27-37-12-13 [AKF031011]) Number of switch positions 0 Type of control element Key Suitable for illumination No Colour control element Silver Colour indicator light cap Not applicable Construction type lens Square Hole diameter mm 0 Width opening mm 0 Height meter opening mm 0 Switching function latching No Spring-return No Degree of protection (IP), front side IP65 With front ring Yes Material front ring Plastic Colour front ring - | [932 empty] | I | sub>vid | sub>vid | sub>vs | sub>ve
https://al-teh.ru/product/ezs-j-upravlenie-klyuchom-ronis-j/ | #NAME? | 45466 | https://al-teh.ru/wa-data/public/shop/products/02/77/17702/images/17546/17546.970.jpg | Управление ключом | 0 | Ассортимент Дополнительное оснащение Идентификатор типа TM Основная функция Запорные устройства Функция механизм блокировки работы с ключом Замок RONIS 60 градусов указания Замыкание RONIS для 60° используется, например, также для других угловвключения, если извлекаемость ключа подходит к переключателю. Применяемое для Центральный монтаж (EZ) Информация о комплекте поставки с 2 ключами ключ можно вынуть при Класс защиты IP55 Технические характеристики для подтверждения типа конструкции Номинальный ток для указания потери мощности I n A 0 Потеря мощности на полюс, в зависимости от тока sub>vid W 0 Потеря мощности оборудования, в зависимости от тока sub>vid W 0 Статическая потеря мощности, не зависит от тока sub>vs W 0 Способность отдавать потери мощности sub>ve W 0 Мин. рабочая температура °C -25 Макс. рабочая температура °C 50 Проверка конструкции IEC/EN 61439 10.2 твёрдость материалов и деталей 10.2.2 Коррозионная стойкость Требования производственного стандарта выполнены. 10.2.3.1 Нагревостойкость изоляции Требования производственного стандарта выполнены. 10.2.3.2 Сопротивление изоляционных материалов при обычном нагреве Требования производственного стандарта выполнены. 10.2.3.3 Сопротивление изоляционных материалов при сильном нагреве Требования производственного стандарта выполнены. 10.2.4 Устойчивость к ультрафиолетовому излучению Требования производственного стандарта выполнены. 10.2.5 Подъём Не имеет значения, поскольку необходимо оценить всё коммутационноеоборудование. 10.2.6 Испытание на удар Не имеет значения, поскольку необходимо оценить всё коммутационноеоборудование. 10.2.7 Ярлыки Требования производственного стандарта выполнены. 10.3 Класс защиты изоляции Не имеет значения, поскольку необходимо оценить всё коммутационноеоборудование. 10.4 Воздушные промежутки и пути утечки тока Требования производственного стандарта выполнены. 10.5 Защита от удара электрическим током Не имеет значения, поскольку необходимо оценить всё коммутационноеоборудование. 10.6 Монтаж оборудования Не имеет значения, поскольку необходимо оценить всё коммутационноеоборудование. 10.7 Внутренние электрические цепи и соединения Находится в сфере ответственности компании, монтирующей распределительныеустройства. 10.8 Подключения проводов, введённых снаружи Находится в сфере ответственности компании, монтирующей распределительныеустройства. 10.9 Свойства изоляции 10.9.2 Электрическая прочность при рабочей частоте Находится в сфере ответственности компании, монтирующей распределительныеустройства. 10.9.3 Прочность по отношению к импульсному напряжению Находится в сфере ответственности компании, монтирующей распределительныеустройства. 10.9.4 Проверка оболочек кабелей из изолирующего материала Находится в сфере ответственности компании, монтирующей распределительныеустройства. 10.10 Нагрев Неприемлемо. 10.11 Стойкость к коротким замыканиям Находится в сфере ответственности компании, монтирующей распределительныеустройства. Соблюдать указания для коммутационных устройств. 10.12 Электромагнитная совместимость Находится в сфере ответственности компании, монтирующей распределительныеустройства. Соблюдать указания для коммутационных устройств. 10.13 Механическая функция Для устройства требования считаются выполненными, если были соблюдены данныеинструкции по монтажу (IL). Low-voltage industrial components (EG000017) / Front element for selectorswitch (EC000222) Electric engineering, automation, process control engineering / Low-voltageswitch technology / Command and alarm device / Front element for selectorswitches (ecl@ss8.1-27-37-12-13 [AKF031011]) Number of switch positions 0 Type of control element Key Suitable for illumination No Colour control element Silver Colour indicator light cap Not applicable Construction type lens Square Hole diameter mm 0 Width opening mm 0 Height meter opening mm 0 Switching function latching No Spring-return No Degree of protection (IP), front side IP65 With front ring Yes Material front ring Plastic Colour front ring - | [932 empty] | I | sub>vid | sub>vid | sub>vs | sub>ve
https://al-teh.ru/product/ezs-m-upravlenie-klyuchom-ronis-m/ | #NAME? | 45467 | https://al-teh.ru/wa-data/public/shop/products/03/77/17703/images/17547/17547.970.jpg | Управление ключом | 0 | Ассортимент Дополнительное оснащение Идентификатор типа TM Основная функция Запорные устройства Функция механизм блокировки работы с ключом Замок RONIS 60 градусов указания Замыкание RONIS для 60° используется, например, также для других угловвключения, если извлекаемость ключа подходит к переключателю. Применяемое для Центральный монтаж (EZ) Информация о комплекте поставки с 2 ключами ключ можно вынуть при Класс защиты IP55 Технические характеристики для подтверждения типа конструкции Номинальный ток для указания потери мощности I n A 0 Потеря мощности на полюс, в зависимости от тока sub>vid W 0 Потеря мощности оборудования, в зависимости от тока sub>vid W 0 Статическая потеря мощности, не зависит от тока sub>vs W 0 Способность отдавать потери мощности sub>ve W 0 Мин. рабочая температура °C -25 Макс. рабочая температура °C 50 Проверка конструкции IEC/EN 61439 10.2 твёрдость материалов и деталей 10.2.2 Коррозионная стойкость Требования производственного стандарта выполнены. 10.2.3.1 Нагревостойкость изоляции Требования производственного стандарта выполнены. 10.2.3.2 Сопротивление изоляционных материалов при обычном нагреве Требования производственного стандарта выполнены. 10.2.3.3 Сопротивление изоляционных материалов при сильном нагреве Требования производственного стандарта выполнены. 10.2.4 Устойчивость к ультрафиолетовому излучению Требования производственного стандарта выполнены. 10.2.5 Подъём Не имеет значения, поскольку необходимо оценить всё коммутационноеоборудование. 10.2.6 Испытание на удар Не имеет значения, поскольку необходимо оценить всё коммутационноеоборудование. 10.2.7 Ярлыки Требования производственного стандарта выполнены. 10.3 Класс защиты изоляции Не имеет значения, поскольку необходимо оценить всё коммутационноеоборудование. 10.4 Воздушные промежутки и пути утечки тока Требования производственного стандарта выполнены. 10.5 Защита от удара электрическим током Не имеет значения, поскольку необходимо оценить всё коммутационноеоборудование. 10.6 Монтаж оборудования Не имеет значения, поскольку необходимо оценить всё коммутационноеоборудование. 10.7 Внутренние электрические цепи и соединения Находится в сфере ответственности компании, монтирующей распределительныеустройства. 10.8 Подключения проводов, введённых снаружи Находится в сфере ответственности компании, монтирующей распределительныеустройства. 10.9 Свойства изоляции 10.9.2 Электрическая прочность при рабочей частоте Находится в сфере ответственности компании, монтирующей распределительныеустройства. 10.9.3 Прочность по отношению к импульсному напряжению Находится в сфере ответственности компании, монтирующей распределительныеустройства. 10.9.4 Проверка оболочек кабелей из изолирующего материала Находится в сфере ответственности компании, монтирующей распределительныеустройства. 10.10 Нагрев Неприемлемо. 10.11 Стойкость к коротким замыканиям Находится в сфере ответственности компании, монтирующей распределительныеустройства. Соблюдать указания для коммутационных устройств. 10.12 Электромагнитная совместимость Находится в сфере ответственности компании, монтирующей распределительныеустройства. Соблюдать указания для коммутационных устройств. 10.13 Механическая функция Для устройства требования считаются выполненными, если были соблюдены данныеинструкции по монтажу (IL). Low-voltage industrial components (EG000017) / Front element for selectorswitch (EC000222) Electric engineering, automation, process control engineering / Low-voltageswitch technology / Command and alarm device / Front element for selectorswitches (ecl@ss8.1-27-37-12-13 [AKF031011]) Number of switch positions 0 Type of control element Key Suitable for illumination No Colour control element Silver Colour indicator light cap Not applicable Construction type lens Square Hole diameter mm 0 Width opening mm 0 Height meter opening mm 0 Switching function latching No Spring-return No Degree of protection (IP), front side IP65 With front ring Yes Material front ring Plastic Colour front ring - | [932 empty] | I | sub>vid | sub>vid | sub>vs | sub>ve
https://al-teh.ru/product/ezs-n-upravlenie-klyuchom-ronis-n/ | #NAME? | 45468 | https://al-teh.ru/wa-data/public/shop/products/04/77/17704/images/17548/17548.970.jpg | Управление ключом | 0 | Ассортимент Дополнительное оснащение Идентификатор типа TM Основная функция Запорные устройства Функция механизм блокировки работы с ключом Замок RONIS 60 градусов указания Замыкание RONIS для 60° используется, например, также для других угловвключения, если извлекаемость ключа подходит к переключателю. Применяемое для Центральный монтаж (EZ) Информация о комплекте поставки с 2 ключами ключ можно вынуть при Класс защиты IP55 Технические характеристики для подтверждения типа конструкции Номинальный ток для указания потери мощности I n A 0 Потеря мощности на полюс, в зависимости от тока sub>vid W 0 Потеря мощности оборудования, в зависимости от тока sub>vid W 0 Статическая потеря мощности, не зависит от тока sub>vs W 0 Способность отдавать потери мощности sub>ve W 0 Мин. рабочая температура °C -25 Макс. рабочая температура °C 50 Проверка конструкции IEC/EN 61439 10.2 твёрдость материалов и деталей 10.2.2 Коррозионная стойкость Требования производственного стандарта выполнены. 10.2.3.1 Нагревостойкость изоляции Требования производственного стандарта выполнены. 10.2.3.2 Сопротивление изоляционных материалов при обычном нагреве Требования производственного стандарта выполнены. 10.2.3.3 Сопротивление изоляционных материалов при сильном нагреве Требования производственного стандарта выполнены. 10.2.4 Устойчивость к ультрафиолетовому излучению Требования производственного стандарта выполнены. 10.2.5 Подъём Не имеет значения, поскольку необходимо оценить всё коммутационноеоборудование. 10.2.6 Испытание на удар Не имеет значения, поскольку необходимо оценить всё коммутационноеоборудование. 10.2.7 Ярлыки Требования производственного стандарта выполнены. 10.3 Класс защиты изоляции Не имеет значения, поскольку необходимо оценить всё коммутационноеоборудование. 10.4 Воздушные промежутки и пути утечки тока Требования производственного стандарта выполнены. 10.5 Защита от удара электрическим током Не имеет значения, поскольку необходимо оценить всё коммутационноеоборудование. 10.6 Монтаж оборудования Не имеет значения, поскольку необходимо оценить всё коммутационноеоборудование. 10.7 Внутренние электрические цепи и соединения Находится в сфере ответственности компании, монтирующей распределительныеустройства. 10.8 Подключения проводов, введённых снаружи Находится в сфере ответственности компании, монтирующей распределительныеустройства. 10.9 Свойства изоляции 10.9.2 Электрическая прочность при рабочей частоте Находится в сфере ответственности компании, монтирующей распределительныеустройства. 10.9.3 Прочность по отношению к импульсному напряжению Находится в сфере ответственности компании, монтирующей распределительныеустройства. 10.9.4 Проверка оболочек кабелей из изолирующего материала Находится в сфере ответственности компании, монтирующей распределительныеустройства. 10.10 Нагрев Неприемлемо. 10.11 Стойкость к коротким замыканиям Находится в сфере ответственности компании, монтирующей распределительныеустройства. Соблюдать указания для коммутационных устройств. 10.12 Электромагнитная совместимость Находится в сфере ответственности компании, монтирующей распределительныеустройства. Соблюдать указания для коммутационных устройств. 10.13 Механическая функция Для устройства требования считаются выполненными, если были соблюдены данныеинструкции по монтажу (IL). Low-voltage industrial components (EG000017) / Front element for selectorswitch (EC000222) Electric engineering, automation, process control engineering / Low-voltageswitch technology / Command and alarm device / Front element for selectorswitches (ecl@ss8.1-27-37-12-13 [AKF031011]) Number of switch positions 0 Type of control element Key Suitable for illumination No Colour control element Silver Colour indicator light cap Not applicable Construction type lens Square Hole diameter mm 0 Width opening mm 0 Height meter opening mm 0 Switching function latching No Spring-return No Degree of protection (IP), front side IP65 With front ring Yes Material front ring Plastic Colour front ring - | [932 empty] | I | sub>vid | sub>vid | sub>vs | sub>ve
https://al-teh.ru/product/ezs-p-upravlenie-klyuchom-ronis-p/ | #NAME? | 45469 | https://al-teh.ru/wa-data/public/shop/products/05/77/17705/images/17549/17549.970.jpg | Управление ключом | 0 | Ассортимент Дополнительное оснащение Идентификатор типа TM Основная функция Запорные устройства Функция механизм блокировки работы с ключом Замок RONIS 60 градусов указания Замыкание RONIS для 60° используется, например, также для других угловвключения, если извлекаемость ключа подходит к переключателю. Применяемое для Центральный монтаж (EZ) Информация о комплекте поставки с 2 ключами ключ можно вынуть при Класс защиты IP55 Технические характеристики для подтверждения типа конструкции Номинальный ток для указания потери мощности I n A 0 Потеря мощности на полюс, в зависимости от тока sub>vid W 0 Потеря мощности оборудования, в зависимости от тока sub>vid W 0 Статическая потеря мощности, не зависит от тока sub>vs W 0 Способность отдавать потери мощности sub>ve W 0 Мин. рабочая температура °C -25 Макс. рабочая температура °C 50 Проверка конструкции IEC/EN 61439 10.2 твёрдость материалов и деталей 10.2.2 Коррозионная стойкость Требования производственного стандарта выполнены. 10.2.3.1 Нагревостойкость изоляции Требования производственного стандарта выполнены. 10.2.3.2 Сопротивление изоляционных материалов при обычном нагреве Требования производственного стандарта выполнены. 10.2.3.3 Сопротивление изоляционных материалов при сильном нагреве Требования производственного стандарта выполнены. 10.2.4 Устойчивость к ультрафиолетовому излучению Требования производственного стандарта выполнены. 10.2.5 Подъём Не имеет значения, поскольку необходимо оценить всё коммутационноеоборудование. 10.2.6 Испытание на удар Не имеет значения, поскольку необходимо оценить всё коммутационноеоборудование. 10.2.7 Ярлыки Требования производственного стандарта выполнены. 10.3 Класс защиты изоляции Не имеет значения, поскольку необходимо оценить всё коммутационноеоборудование. 10.4 Воздушные промежутки и пути утечки тока Требования производственного стандарта выполнены. 10.5 Защита от удара электрическим током Не имеет значения, поскольку необходимо оценить всё коммутационноеоборудование. 10.6 Монтаж оборудования Не имеет значения, поскольку необходимо оценить всё коммутационноеоборудование. 10.7 Внутренние электрические цепи и соединения Находится в сфере ответственности компании, монтирующей распределительныеустройства. 10.8 Подключения проводов, введённых снаружи Находится в сфере ответственности компании, монтирующей распределительныеустройства. 10.9 Свойства изоляции 10.9.2 Электрическая прочность при рабочей частоте Находится в сфере ответственности компании, монтирующей распределительныеустройства. 10.9.3 Прочность по отношению к импульсному напряжению Находится в сфере ответственности компании, монтирующей распределительныеустройства. 10.9.4 Проверка оболочек кабелей из изолирующего материала Находится в сфере ответственности компании, монтирующей распределительныеустройства. 10.10 Нагрев Неприемлемо. 10.11 Стойкость к коротким замыканиям Находится в сфере ответственности компании, монтирующей распределительныеустройства. Соблюдать указания для коммутационных устройств. 10.12 Электромагнитная совместимость Находится в сфере ответственности компании, монтирующей распределительныеустройства. Соблюдать указания для коммутационных устройств. 10.13 Механическая функция Для устройства требования считаются выполненными, если были соблюдены данныеинструкции по монтажу (IL). Low-voltage industrial components (EG000017) / Front element for selectorswitch (EC000222) Electric engineering, automation, process control engineering / Low-voltageswitch technology / Command and alarm device / Front element for selectorswitches (ecl@ss8.1-27-37-12-13 [AKF031011]) Number of switch positions 0 Type of control element Key Suitable for illumination No Colour control element Silver Colour indicator light cap Not applicable Construction type lens Square Hole diameter mm 0 Width opening mm 0 Height meter opening mm 0 Switching function latching No Spring-return No Degree of protection (IP), front side IP65 With front ring Yes Material front ring Plastic Colour front ring - | [932 empty] | I | sub>vid | sub>vid | sub>vs | sub>ve
https://al-teh.ru/product/ezs-q-upravlenie-klyuchom-ronis-q/ | #NAME? | 45470 | https://al-teh.ru/wa-data/public/shop/products/06/77/17706/images/17550/17550.970.jpg | Управление ключом | 0 | Ассортимент Дополнительное оснащение Идентификатор типа TM Основная функция Запорные устройства Функция механизм блокировки работы с ключом Замок RONIS 60 градусов указания Замыкание RONIS для 60° используется, например, также для других угловвключения, если извлекаемость ключа подходит к переключателю. Применяемое для Центральный монтаж (EZ) Информация о комплекте поставки с 2 ключами ключ можно вынуть при Класс защиты IP55 Технические характеристики для подтверждения типа конструкции Номинальный ток для указания потери мощности I n A 0 Потеря мощности на полюс, в зависимости от тока sub>vid W 0 Потеря мощности оборудования, в зависимости от тока sub>vid W 0 Статическая потеря мощности, не зависит от тока sub>vs W 0 Способность отдавать потери мощности sub>ve W 0 Мин. рабочая температура °C -25 Макс. рабочая температура °C 50 Проверка конструкции IEC/EN 61439 10.2 твёрдость материалов и деталей 10.2.2 Коррозионная стойкость Требования производственного стандарта выполнены. 10.2.3.1 Нагревостойкость изоляции Требования производственного стандарта выполнены. 10.2.3.2 Сопротивление изоляционных материалов при обычном нагреве Требования производственного стандарта выполнены. 10.2.3.3 Сопротивление изоляционных материалов при сильном нагреве Требования производственного стандарта выполнены. 10.2.4 Устойчивость к ультрафиолетовому излучению Требования производственного стандарта выполнены. 10.2.5 Подъём Не имеет значения, поскольку необходимо оценить всё коммутационноеоборудование. 10.2.6 Испытание на удар Не имеет значения, поскольку необходимо оценить всё коммутационноеоборудование. 10.2.7 Ярлыки Требования производственного стандарта выполнены. 10.3 Класс защиты изоляции Не имеет значения, поскольку необходимо оценить всё коммутационноеоборудование. 10.4 Воздушные промежутки и пути утечки тока Требования производственного стандарта выполнены. 10.5 Защита от удара электрическим током Не имеет значения, поскольку необходимо оценить всё коммутационноеоборудование. 10.6 Монтаж оборудования Не имеет значения, поскольку необходимо оценить всё коммутационноеоборудование. 10.7 Внутренние электрические цепи и соединения Находится в сфере ответственности компании, монтирующей распределительныеустройства. 10.8 Подключения проводов, введённых снаружи Находится в сфере ответственности компании, монтирующей распределительныеустройства. 10.9 Свойства изоляции 10.9.2 Электрическая прочность при рабочей частоте Находится в сфере ответственности компании, монтирующей распределительныеустройства. 10.9.3 Прочность по отношению к импульсному напряжению Находится в сфере ответственности компании, монтирующей распределительныеустройства. 10.9.4 Проверка оболочек кабелей из изолирующего материала Находится в сфере ответственности компании, монтирующей распределительныеустройства. 10.10 Нагрев Неприемлемо. 10.11 Стойкость к коротким замыканиям Находится в сфере ответственности компании, монтирующей распределительныеустройства. Соблюдать указания для коммутационных устройств. 10.12 Электромагнитная совместимость Находится в сфере ответственности компании, монтирующей распределительныеустройства. Соблюдать указания для коммутационных устройств. 10.13 Механическая функция Для устройства требования считаются выполненными, если были соблюдены данныеинструкции по монтажу (IL). Low-voltage industrial components (EG000017) / Front element for selectorswitch (EC000222) Electric engineering, automation, process control engineering / Low-voltageswitch technology / Command and alarm device / Front element for selectorswitches (ecl@ss8.1-27-37-12-13 [AKF031011]) Number of switch positions 0 Type of control element Key Suitable for illumination No Colour control element Silver Colour indicator light cap Not applicable Construction type lens Square Hole diameter mm 0 Width opening mm 0 Height meter opening mm 0 Switching function latching No Spring-return No Degree of protection (IP), front side IP65 With front ring Yes Material front ring Plastic Colour front ring - | [932 empty] | I | sub>vid | sub>vid | sub>vs | sub>ve
https://al-teh.ru/product/ezs-r-upravlenie-klyuchom-kaba--r/ | +EZ/S-R Управление ключом KABA № Р | 45471 | https://al-teh.ru/wa-data/public/shop/products/07/77/17707/images/17551/17551.970.jpg | Управление ключом | 0 | Ассортимент Дополнительное оснащение Идентификатор типа TM Основная функция Запорные устройства Функция механизм блокировки работы с ключом Замок KABA 90 градусов указания Замыкание KABA для 90° можно также использовать, например, для других угловвключения, если съемный замок подходит к переключателю. Применяемое для Центральный монтаж (EZ) Информация о комплекте поставки с 2 ключами ключ можно вынуть при Класс защиты IP65 Технические характеристики для подтверждения типа конструкции Номинальный ток для указания потери мощности I n A 0 Потеря мощности на полюс, в зависимости от тока sub>vid W 0 Потеря мощности оборудования, в зависимости от тока sub>vid W 0 Статическая потеря мощности, не зависит от тока sub>vs W 0 Способность отдавать потери мощности sub>ve W 0 Мин. рабочая температура °C -25 Макс. рабочая температура °C 50 Проверка конструкции IEC/EN 61439 10.2 твёрдость материалов и деталей 10.2.2 Коррозионная стойкость Требования производственного стандарта выполнены. 10.2.3.1 Нагревостойкость изоляции Требования производственного стандарта выполнены. 10.2.3.2 Сопротивление изоляционных материалов при обычном нагреве Требования производственного стандарта выполнены. 10.2.3.3 Сопротивление изоляционных материалов при сильном нагреве Требования производственного стандарта выполнены. 10.2.4 Устойчивость к ультрафиолетовому излучению Требования производственного стандарта выполнены. 10.2.5 Подъём Не имеет значения, поскольку необходимо оценить всё коммутационноеоборудование. 10.2.6 Испытание на удар Не имеет значения, поскольку необходимо оценить всё коммутационноеоборудование. 10.2.7 Ярлыки Требования производственного стандарта выполнены. 10.3 Класс защиты изоляции Не имеет значения, поскольку необходимо оценить всё коммутационноеоборудование. 10.4 Воздушные промежутки и пути утечки тока Требования производственного стандарта выполнены. 10.5 Защита от удара электрическим током Не имеет значения, поскольку необходимо оценить всё коммутационноеоборудование. 10.6 Монтаж оборудования Не имеет значения, поскольку необходимо оценить всё коммутационноеоборудование. 10.7 Внутренние электрические цепи и соединения Находится в сфере ответственности компании, монтирующей распределительныеустройства. 10.8 Подключения проводов, введённых снаружи Находится в сфере ответственности компании, монтирующей распределительныеустройства. 10.9 Свойства изоляции 10.9.2 Электрическая прочность при рабочей частоте Находится в сфере ответственности компании, монтирующей распределительныеустройства. 10.9.3 Прочность по отношению к импульсному напряжению Находится в сфере ответственности компании, монтирующей распределительныеустройства. 10.9.4 Проверка оболочек кабелей из изолирующего материала Находится в сфере ответственности компании, монтирующей распределительныеустройства. 10.10 Нагрев Неприемлемо. 10.11 Стойкость к коротким замыканиям Находится в сфере ответственности компании, монтирующей распределительныеустройства. Соблюдать указания для коммутационных устройств. 10.12 Электромагнитная совместимость Находится в сфере ответственности компании, монтирующей распределительныеустройства. Соблюдать указания для коммутационных устройств. 10.13 Механическая функция Для устройства требования считаются выполненными, если были соблюдены данныеинструкции по монтажу (IL). Low-voltage industrial components (EG000017) / Front element for selectorswitch (EC000222) Electric engineering, automation, process control engineering / Low-voltageswitch technology / Command and alarm device / Front element for selectorswitches (ecl@ss8.1-27-37-12-13 [AKF031011]) Number of switch positions 0 Type of control element Key Suitable for illumination No Colour control element Silver Colour indicator light cap Not applicable Construction type lens Square Hole diameter mm 0 Width opening mm 0 Height meter opening mm 0 Switching function latching No Spring-return No Degree of protection (IP), front side IP65 With front ring Yes Material front ring Plastic Colour front ring - | [932 empty] | I | sub>vid | sub>vid | sub>vs | sub>ve
https://al-teh.ru/product/kulachkovyj-perekljuchatel-p1-25easvb-25-a-perednee-ispolnenie-krasnaja-ruchka/ | Кулачковый переключатель, P1-25/EA/SVB, 25 A, переднее исполнение, красная ручка | 41097 | https://al-teh.ru/wa-data/public/shop/products/97/28/2897/images/1488/1488.970.jpg | Кулачковые переключатели серии P | 1630.27
https://al-teh.ru/product/kulachkovyj-perekljuchatel-p1-25easvb-sw-25-a-perednee-ispolnenie-chernaja-ruchka/ | Кулачковый переключатель, P1-25/EA/SVB-SW, 25 A, переднее исполнение, черная ручка | 48365 | https://al-teh.ru/wa-data/public/shop/products/98/28/2898/images/1489/1489.970.jpg | Кулачковые переключатели серии P | 1716.39
https://al-teh.ru/product/kulachkovyj-perekljuchatel-p1-25easvbhi11-25-a-perednee-ispolnenie-krasnaja-ruchka/ | Кулачковый переключатель, P1-25/EA/SVB/HI11, 25 A, переднее исполнение, красная ручка | 91080 | https://al-teh.ru/wa-data/public/shop/products/99/28/2899/images/1490/1490.970.jpg | Кулачковые переключатели серии P | 2679.87
https://al-teh.ru/product/kulachkovyj-perekljuchatel-p1-25easvbn-25-a-perednee-ispolnenie-krasnaja-ruchka/ | Кулачковый переключатель, P1-25/EA/SVB/N, 25 A, переднее исполнение, красная ручка | 81587 | https://al-teh.ru/wa-data/public/shop/products/00/29/2900/images/1491/1491.970.jpg | Кулачковые переключатели серии P | 2429.1
https://al-teh.ru/product/kulachkovyj-perekljuchatel-p1-25i2svb-25-a-naruzhnyj-montazh-krasnaja-ruchka/ | Кулачковый переключатель, P1-25/I2/SVB, 25 A, наружный монтаж, красная ручка | 207293 | https://al-teh.ru/wa-data/public/shop/products/01/29/2901/images/1492/1492.970.jpg | Кулачковые переключатели серии P | 2834.75
https://al-teh.ru/product/kulachkovyj-perekljuchatel-p1-25i2svb-sw-25-a-naruzhnyj-montazh-chernaja-ruchka/ | Кулачковый переключатель, P1-25/I2/SVB-SW, 25 A, наружный монтаж, черная ручка | 207294 | https://al-teh.ru/wa-data/public/shop/products/02/29/2902/images/1493/1493.970.jpg | Кулачковые переключатели серии P | 2834.75
https://al-teh.ru/product/kulachkovyj-perekljuchatel-p1-25i2svb-swhi11-25-a-naruzhnyj-montazh-chernaja-ruchka/ | Кулачковый переключатель, P1-25/I2/SVB-SW/HI11, 25 A, наружный монтаж, черная ручка | 207295 | https://al-teh.ru/wa-data/public/shop/products/04/29/2904/images/1495/1495.970.jpg | Кулачковые переключатели серии P | 3151.8
https://al-teh.ru/product/kulachkovyj-perekljuchatel-p1-25i2svbhi11-25-a-naruzhnyj-montazh-krasnaja-ruchka/ | Кулачковый переключатель, P1-25/I2/SVB/HI11, 25 A, наружный монтаж, красная ручка | 207297 | https://al-teh.ru/wa-data/public/shop/products/03/29/2903/images/1494/1494.970.jpg | Кулачковые переключатели серии P | 3151.8
https://al-teh.ru/product/kulachkovyj-perekljuchatel-p1-25vsvb-25-a-zadnee-kreplenie-krasnaja-ruchka/ | Кулачковый переключатель, P1-25/V/SVB, 25 A, заднее крепление, красная ручка | 55335 | https://al-teh.ru/wa-data/public/shop/products/05/29/2905/images/1496/1496.970.jpg | Кулачковые переключатели серии P | 2147.42
https://al-teh.ru/product/kulachkovyj-perekljuchatel-p1-32easvb-32-a-perednee-ispolnenie-krasnaja-ruchka/ | Кулачковый переключатель, P1-32/EA/SVB, 32 A, переднее исполнение, красная ручка | 81438 | https://al-teh.ru/wa-data/public/shop/products/06/29/2906/images/1497/1497.970.jpg | Кулачковые переключатели серии P | 2136.65
https://al-teh.ru/product/kulachkovyj-perekljuchatel-p1-32easvb-sw-32-a-perednee-ispolnenie-chernaja-ruchka/ | Кулачковый переключатель, P1-32/EA/SVB-SW, 32 A, переднее исполнение, черная ручка | 53111 | https://al-teh.ru/wa-data/public/shop/products/07/29/2907/images/1498/1498.970.jpg | Кулачковые переключатели серии P | 2249.1
https://al-teh.ru/product/kulachkovyj-perekljuchatel-p1-32easvbhi11-32-a-perednee-ispolnenie-krasnaja-ruchka/ | Кулачковый переключатель, P1-32/EA/SVB/HI11, 32 A, переднее исполнение, красная ручка | 72567 | https://al-teh.ru/wa-data/public/shop/products/08/29/2908/images/1499/1499.970.jpg | Кулачковые переключатели серии P | 3299.1
https://al-teh.ru/product/kulachkovyj-perekljuchatel-p1-32easvbn-32-a-perednee-ispolnenie-krasnaja-ruchka/ | Кулачковый переключатель, P1-32/EA/SVB/N, 32 A, переднее исполнение, красная ручка | 91079 | https://al-teh.ru/wa-data/public/shop/products/09/29/2909/images/1500/1500.970.jpg | Кулачковые переключатели серии P | 3056.4
https://al-teh.ru/product/kulachkovyj-perekljuchatel-p1-32i2svb-32-a-naruzhnyj-montazh-krasnaja-ruchka/ | Кулачковый переключатель, P1-32/I2/SVB, 32 A, наружный монтаж, красная ручка | 207314 | https://al-teh.ru/wa-data/public/shop/products/10/29/2910/images/1501/1501.970.jpg | Кулачковые переключатели серии P | 3553
https://al-teh.ru/product/kulachkovyj-perekljuchatel-p1-32i2svb-sw-32-a-naruzhnyj-montazh-chernaja-ruchka/ | Кулачковый переключатель, P1-32/I2/SVB-SW, 32 A, наружный монтаж, черная ручка | 207315 | https://al-teh.ru/wa-data/public/shop/products/11/29/2911/images/1502/1502.970.jpg | Кулачковые переключатели серии P | 3553
https://al-teh.ru/product/kulachkovyj-perekljuchatel-p1-32i2svb-swhi11-32-a-naruzhnyj-montazh-chernaja-ruchka/ | Кулачковый переключатель, P1-32/I2/SVB-SW/HI11, 32 A, наружный монтаж, черная ручка | 207316 | https://al-teh.ru/wa-data/public/shop/products/13/29/2913/images/1504/1504.970.jpg | Кулачковые переключатели серии P | 3765.5
https://al-teh.ru/product/kulachkovyj-perekljuchatel-p1-32i2svbhi11-32-a-naruzhnyj-montazh-krasnaja-ruchka/ | Кулачковый переключатель, P1-32/I2/SVB/HI11, 32 A, наружный монтаж, красная ручка | 207318 | https://al-teh.ru/wa-data/public/shop/products/12/29/2912/images/1503/1503.970.jpg | Кулачковые переключатели серии P | 3765.5
https://al-teh.ru/product/kulachkovyj-perekljuchatel-p1-32vsvb-32-a-zadnee-kreplenie-krasnaja-ruchka/ | Кулачковый переключатель, P1-32/V/SVB, 32 A, заднее крепление, красная ручка | 207332 | https://al-teh.ru/wa-data/public/shop/products/14/29/2914/images/1505/1505.970.jpg | Кулачковые переключатели серии P | 4532.2
https://al-teh.ru/product/kulachkovyj-perekljuchatel-p3-100easvb-100-a-perednee-ispolnenie-krasnaja-ruchka/ | Кулачковый переключатель, P3-100/EA/SVB, 100 A, переднее исполнение, красная ручка | 74320 | https://al-teh.ru/wa-data/public/shop/products/24/29/2924/images/1515/1515.970.jpg | Кулачковые переключатели серии P | 6168.25
https://al-teh.ru/product/kulachkovyj-perekljuchatel-p3-100easvb-sw-100-a-perednee-ispolnenie-chernaja-ruchka/ | Кулачковый переключатель, P3-100/EA/SVB-SW, 100 A, переднее исполнение, черная ручка | 62603 | https://al-teh.ru/wa-data/public/shop/products/25/29/2925/images/1516/1516.970.jpg | Кулачковые переключатели серии P | 6168.25
https://al-teh.ru/product/kulachkovyj-perekljuchatel-p3-100easvbhi11-100-a-perednee-ispolnenie-krasnaja-ruchka/ | Кулачковый переключатель, P3-100/EA/SVB/HI11, 100 A, переднее исполнение, красная ручка | 29383 | https://al-teh.ru/wa-data/public/shop/products/26/29/2926/images/1517/1517.970.jpg | Кулачковые переключатели серии P | 7004.88
https://al-teh.ru/product/kulachkovyj-perekljuchatel-p3-100easvbn-100-a-perednee-ispolnenie-krasnaja-ruchka/ | Кулачковый переключатель, P3-100/EA/SVB/N, 100 A, переднее исполнение, красная ручка | 19890 | https://al-teh.ru/wa-data/public/shop/products/27/29/2927/images/1518/1518.970.jpg | Кулачковые переключатели серии P | 7085.77
https://al-teh.ru/product/kulachkovyj-perekljuchatel-p3-100i5svb-100-a-naruzhnyj-montazh-krasnaja-ruchka/ | Кулачковый переключатель, P3-100/I5/SVB, 100 A, наружный монтаж, красная ручка | 207373 | https://al-teh.ru/wa-data/public/shop/products/28/29/2928/images/1519/1519.970.jpg | Кулачковые переключатели серии P | 11093.35
https://al-teh.ru/product/kulachkovyj-perekljuchatel-p3-100i5svb-sw-100-a-naruzhnyj-montazh-chernaja-ruchka/ | Кулачковый переключатель, P3-100/I5/SVB-SW, 100 A, наружный монтаж, черная ручка | 207374 | https://al-teh.ru/wa-data/public/shop/products/29/29/2929/images/1520/1520.970.jpg | Кулачковые переключатели серии P | 9243.75
https://al-teh.ru/product/kulachkovyj-perekljuchatel-p3-100i5svb-swhi11-100-a-naruzhnyj-montazh-chernaja-ruchka/ | Кулачковый переключатель, P3-100/I5/SVB-SW/HI11, 100 A, наружный монтаж, черная ручка | 207375 | https://al-teh.ru/wa-data/public/shop/products/31/29/2931/images/1522/1522.970.jpg | Кулачковые переключатели серии P | 10260.35
https://al-teh.ru/product/kulachkovyj-perekljuchatel-p3-100i5svbhi11-100-a-naruzhnyj-montazh-krasnaja-ruchka/ | Кулачковый переключатель, P3-100/I5/SVB/HI11, 100 A, наружный монтаж, красная ручка | 207378 | https://al-teh.ru/wa-data/public/shop/products/30/29/2930/images/1521/1521.970.jpg | Кулачковые переключатели серии P | 10260.35
https://al-teh.ru/product/kulachkovyj-perekljuchatel-p3-100vsvb-100-a-zadnee-kreplenie-krasnaja-ruchka/ | Кулачковый переключатель, P3-100/V/SVB, 100 A, заднее крепление, красная ручка | 88558 | https://al-teh.ru/wa-data/public/shop/products/32/29/2932/images/1523/1523.970.jpg | Кулачковые переключатели серии P | 7041.65
https://al-teh.ru/product/kulachkovyj-perekljuchatel-p3-63easvb-63-a-perednee-ispolnenie-krasnaja-ruchka/ | Кулачковый переключатель, P3-63/EA/SVB, 63 A, переднее исполнение, красная ручка | 31607 | https://al-teh.ru/wa-data/public/shop/products/15/29/2915/images/1506/1506.970.jpg | Кулачковые переключатели серии P | 4253.3
https://al-teh.ru/product/kulachkovyj-perekljuchatel-p3-63easvb-sw-63-a-perednee-ispolnenie-chernaja-ruchka/ | Кулачковый переключатель, P3-63/EA/SVB-SW, 63 A, переднее исполнение, черная ручка | 57857 | https://al-teh.ru/wa-data/public/shop/products/16/29/2916/images/1507/1507.970.jpg | Кулачковые переключатели серии P | 4253.3
https://al-teh.ru/product/kulachkovyj-perekljuchatel-p3-63easvbhi11-63-a-perednee-ispolnenie-krasnaja-ruchka/ | Кулачковый переключатель, P3-63/EA/SVB/HI11, 63 A, переднее исполнение, красная ручка | 19891 | https://al-teh.ru/wa-data/public/shop/products/17/29/2917/images/1508/1508.970.jpg | Кулачковые переключатели серии P | 5270.02
https://al-teh.ru/product/22618/ | Pеверсивный переключатель, 2 скорости , 3P , Ie = 12A , Пол. 2-1-0-1-2 , 45 °, 48х48 мм , переднее крепление T0-5-71/E | 14641 | https://al-teh.ru/wa-data/public/shop/products/18/26/22618/images/25981/25981.970.jpeg | Кулачковые переключатели серии T | 2793.88 | [2766 empty] | P | I | [8 empty] | U |  |  |  |  | U |  | I |  | I | [5 empty] | I |  |  | Iq | [10 empty] | Переключения | Переключения/ч |  | P | P | P | P | P | P | P | I | P | I | P | I |  | I | P | P |  |  | I |  |  |  | I |  | I |  | I | I | [7 empty] | I |  |  |  |  | I |  |  |  | I | [6 empty] | I |  | Частота отказов |  |  |  | U | [6 empty] | I | [21 empty] | I |  | sub>vid | sub>vid | sub>vs | sub>ve
https://al-teh.ru/product/22651/ | Pеверсивный переключатель, 3 скорости , 3P , Ie = 12A , Пол. 2-1-0-1-2 , 60 ° , 48х48 мм , переднее крепление T0-5-8453/E | 45968 | https://al-teh.ru/wa-data/public/shop/products/51/26/22651/images/26014/26014.970.jpeg | Кулачковые переключатели серии T | 2554.69 | [2766 empty] | P | I | [8 empty] | U |  |  |  |  | U |  | I |  | I | [5 empty] | I |  |  | Iq | [10 empty] | Переключения | Переключения/ч |  | P | P | P | P | P | P | P | I | P | I | P | I |  | I | P | P |  |  | I |  |  |  | I |  | I |  | I | I | [7 empty] | I |  |  |  |  | I |  |  |  | I | [6 empty] | I |  | Частота отказов |  |  |  | U | [6 empty] | I | [21 empty] | I |  | sub>vid | sub>vid | sub>vs | sub>ve
https://al-teh.ru/product/22652/ | Pеверсивный переключатель, 3 скорости , 3P , Ie = 12A, 2-1-0-1-2 Пол. , 60 ° , 45x45mm , модульное исполнение T0-5-8453/IVS | 34104 | https://al-teh.ru/wa-data/public/shop/products/52/26/22652/images/26015/26015.970.jpeg | Кулачковые переключатели серии T | 2771.03 | [2766 empty] | P | I | [8 empty] | U |  |  |  |  | U |  | I |  | I | [5 empty] | I |  |  | Iq | [10 empty] | Переключения | Переключения/ч |  | P | P | P | P | P | P | P | I | P | I | P | I |  | I | P | P |  |  | I |  |  |  | I |  | I |  | I | I | [7 empty] | I |  |  |  |  | I |  |  |  | I | [6 empty] | I |  | Частота отказов |  |  |  | U | [6 empty] | I | [21 empty] | I |  | sub>vid | sub>vid | sub>vs | sub>ve
https://al-teh.ru/product/22653/ | Pеверсивный переключатель, 3 скорости , 3P , Ie = 12A, 2-1-0-1-2 Пол. , 60 ° , 48х48 мм , заднее крепление T0-5-8453/Z | 57834 | https://al-teh.ru/wa-data/public/shop/products/53/26/22653/images/26016/26016.970.jpeg | Кулачковые переключатели серии T | 2771.03 | [2766 empty] | P | I | [8 empty] | U |  |  |  |  | U |  | I |  | I | [5 empty] | I |  |  | Iq | [10 empty] | Переключения | Переключения/ч |  | P | P | P | P | P | P | P | I | P | I | P | I |  | I | P | P |  |  | I |  |  |  | I |  | I |  | I | I | [7 empty] | I |  |  |  |  | I |  |  |  | I | [6 empty] | I |  | Частота отказов |  |  |  | U | [6 empty] | I | [21 empty] | I |  | sub>vid | sub>vid | sub>vs | sub>ve
https://al-teh.ru/product/21923/ | Pеверсивный переключатель, 3 скорости , 3P , Ie = 25A , Пол. 2-1-0-1-2 , 60 ° , 48х48 мм , переднее крепление T3-5-8453/E | 49998 | https://al-teh.ru/wa-data/public/shop/products/23/19/21923/images/25289/25289.970.jpeg | Кулачковые переключатели серии T | 4811.65 | Технический паспорт - T3-5-8453/E Тип T3-5-8453/E Каталог № 049998 Программа поставок Ассортимент Управляющий переключатель Идентификатор типа T3 Основная функция Реверсивные многоскоростные выключатели с черной перекидной ручкой и с передней панелью контакты 10 Класс защиты спереди IP65 Конструктивное исполнение Монтаж 000Z079 графические условные обозначения 1150SWI-171 Функция коммутации 2 скорости вращения, 2 раздельные обмотки Угол включения ° 60 Режим коммутации с фиксацией с нулевым положением Номер схемы расположения контактов 8453 № передней панели 115K014 Передняя панель 2-1-0-1-2 Расчетная эксплуатационная мощность AC-23A, 50 - 60 Гц 400 В P кВт 15 измеренный ток длительной нагрузки I u A 32 Указания по измеренному току длительной нагрузки I u Измеренный ток длительной нагрузки Iu указан при максимальном поперечномсечении. Количество блоков Модуль (модули) 5 Технические характеристики Общая информация Стандарты и предписания IEC/EN 60947, VDE 0660, IEC/EN 60204, CSA, UL Силовые разъединители согласноIEC/EN 60947-3 Стойкость к климатическим воздействиям Влажный нагрев, постоянный, в соответствии с IEC 60068-2-78 Влажный нагрев,циклический, в соответствии с IEC 60068-2-30 Температура окружающей среды разомкнут °C -25 - +50 в капсульном корпусе °C -25 - +40 Категория перенапряжения / степень загрязнения III/3 Номинальная устойчивость к импульсу U imp В перем. тока 6000 Удароустойчивость g 15 установочное положение любая Контакты электрические параметры Номинальное напряжение U e В перем. тока 690 измеренный ток длительной нагрузки I u A 32 Указания по измеренному току длительной нагрузки I u Измеренный ток длительной нагрузки Iu указан при максимальном поперечномсечении. Допустимая нагрузка при повторно-кратковременном режиме работы, класс 12 AB 25 % ED (продолжительность включения) x I e 2 AB 40 % ED (продолжительность включения) x I e 1.6 AB 60 % ED (продолжительность включения) x I e 1.3 стойкость к коротким замыканиям Предохранитель A gG/gL 35 Номинальная устойчивость к токовым нагрузкам при коротком замыкании (1 с ток) I cw A eff 650 Примечание по поводу измеренной кратковременной устойчивости к токовымнагрузкам Icw 1-секундный ток Условный ток короткого замыкания Iq кА 1 Коммутационная способность Номинальный допустимый ток включения cos ? в соответствии с IEC 60947-3 A 320 Расчетная разрывная способность cos ? согласно IEC 60947-3 A 230 В A 260 400/415 В A 260 500 В A 240 690 В A 170 Безопасное разъединение согласно EN 61140 между контактами В перем. тока 440 Электрические тепловые потери на контакт при I e W 1.1 Электрические тепловые потери на вспомогательный контакт при Ie I e W 1.1 Механический срок службы Переключения x 10 6 > 0.5 максимальная частота коммутаций Переключения/ч 1200 Переменное напряжение AC-3 Расчетная рабочая мощность моторного выключателя P кВт 220 B 230 B P кВт 5.5 230 В звезда-треугольник P кВт 7.5 400 B 415 B P кВт 11 400 В звезда-треугольник P кВт 15 500 В P кВт 15 500 В звезда-треугольник P кВт 18.5 690 В P кВт 11 690 В звезда-треугольник P кВт 22 Расчетный рабочий ток моторного переключателя 230 В I e A 23.7 230 В звезда-треугольник I e A 32 400 В 415 В I e A 23.7 400 В звезда-треугольник I e A 32 500 В I e A 23.7 500 В звезда-треугольник I e A 32 690 В I e A 14.7 690 В звезда-треугольник I e A 25.5 AC-21A Расчетный рабочий ток силового выключателя 440 В I e A 32 AC-23A Расчетная эксплуатационная мощность AC-23A, 50 - 60 Гц P кВт 230 В P кВт 7.5 400 B 415 B P кВт 15 500 В P кВт 15 690 В P кВт 15 Расчетный рабочий ток моторного переключателя 230 В I e A 32 400 B 415 B I e A 32 500 В I e A 26.4 690 В I e A 17 постоянное напряжение DC-1, силовой выключатель Л/П = 1 мс Расчетный рабочий ток I e A 25 Напряжение на контакт, соединенный последовательно В 60 DC-21A I e A Расчетный рабочий ток I e A 1 Контакты Количество 1 DC-23A, моторный выключатель Л/П = 15 мс 24 В Расчетный рабочий ток I e A 25 Контакты Количество 1 48 В Расчетный рабочий ток I e A 25 Контакты Количество 2 60 В Расчетный рабочий ток I e A 25 Контакты Количество 3 120 В Расчетный рабочий ток I e A 12 Контакты Количество 3 240 В Расчетный рабочий ток I e A 5 Контакты Количество 5 DC-13, управляющий переключатель Л/П = 50 мс Расчетный рабочий ток I e A 20 Напряжение на последовательно подключенный контакт В 24 Надёжность управляющей системы при 24 В пост. тока, 10 мА Частота отказов H F -5,< 1 отказа на 100 000 операций переключения Поперечные сечения соединения одно- или многожильные мм 2 1 x (1 - 6) 2 x (1 - 6) тонкопроволочный с оконечной муфтой согласно DIN 46228 мм 2 1 x (0,75 - 4) 2 x (0,75 - 4) Соединительный винт M4 Момент затяжки соединительного винта Нм 1.6 Параметры техники безопасности указания Значения B10 d Опробованные рабочие характеристики Контакты Номинальное напряжение U e В перем. тока 600 Измеренный ток длительной нагрузки макс. Цепи главного тока Общее применение A 25 Цепи вспомогательного тока Общее применение I U A 10 Пилотный режим A 600 Коммутационная способность максимальная мощность двигателя однофазный 120 В перем. тока л.с. 1.5 200 В переменного тока л.с. 3 240 В переменного тока л.с. 3 трехфазн. 200 В переменного тока л.с. 3 240 В переменного тока л.с. 3 480 В переменного тока л.с. 7.5 600 В переменного тока л.с. 10 Short Circuit Current Rating SCCR Основная номинальная характеристика кА 5 Макс. предохранитель A 40 Номинал короткого замыкания кА 10 Макс. предохранитель A 40, Class J Поперечные сечения соединения одно- или тонкопроволочный с оконечной муфтой AWG 14 - 10 Соединительный винт M4 Начальный пусковой момент фунт на дюйм 17.7 Bauartnachweis nach IEC/EN 61439 Технические характеристики для подтверждения типа конструкции Номинальный ток для указания потери мощности I n A 32 Потеря мощности на полюс, в зависимости от тока sub>vid W 1.1 Потеря мощности оборудования, в зависимости от тока sub>vid W 0 Статическая потеря мощности, не зависит от тока sub>vs W 0 Способность отдавать потери мощности sub>ve W 0 Мин. рабочая температура °C -25 Макс. рабочая температура °C 50 | [2765 empty] | P | I | [7 empty] | U |  |  |  |  | U |  | I | [7 empty] | I |  |  | Iq | [10 empty] | Переключения | Переключения/ч |  | P | P | P | P | P | P | P | P |  | P |  |  |  | I |  | P | P | I | I |  |  |  | I |  | I |  | I | [7 empty] | I |  |  | I |  |  | I |  |  |  | I |  |  |  | I |  |  |  |  | Частота отказов | [6 empty] | U |  |  | I
https://al-teh.ru/product/22662/ | Pеверсивный переключатель, 3P , Ie = 12A , Пол. 2-0-1-0-1-0-2 , 45 °, 48х48 мм , переднее крепление T0-6-15105/E | 15348 | https://al-teh.ru/wa-data/public/shop/products/62/26/22662/images/26025/26025.970.jpeg | Кулачковые переключатели серии T | 3221.57 | [2766 empty] | P | I | [8 empty] | U |  |  |  |  | U |  | I |  | I | [5 empty] | I |  |  | Iq | [10 empty] | Переключения | Переключения/ч |  | P | P | P | P | P | P | P | I | P | I | P | I |  | I | P | P |  |  | I |  |  |  | I |  | I |  | I | I | [7 empty] | I |  |  |  |  | I |  |  |  | I | [6 empty] | I |  | Частота отказов |  |  |  | U | [6 empty] | I | [21 empty] | I |  | sub>vid | sub>vid | sub>vs | sub>ve
https://al-teh.ru/product/22681/ | Pеверсивный переключатель, 3P , Ie = 12A , Пол. 2-1-0-1-2 , 45 °, 48х48 мм , переднее крепление T0-6-15866/E | 55460 | https://al-teh.ru/wa-data/public/shop/products/81/26/22681/images/26044/26044.970.jpeg | Кулачковые переключатели серии T | 2941.68 | [2766 empty] | P | I | [8 empty] | U |  |  |  |  | U |  | I |  | I | [5 empty] | I |  |  | Iq | [10 empty] | Переключения | Переключения/ч |  | P | P | P | P | P | P | P | I | P | I | P | I |  | I | P | P |  |  | I |  |  |  | I |  | I |  | I | I | [7 empty] | I |  |  |  |  | I |  |  |  | I | [6 empty] | I |  | Частота отказов |  |  |  | U | [6 empty] | I | [21 empty] | I |  | sub>vid | sub>vid | sub>vs | sub>ve
https://al-teh.ru/product/22687/ | Pеверсивный переключатель, 3P , Ie = 12A , Пол. 2-1-0-1-2 , 45 °, 48х48 мм , переднее крепление T0-6-66/E | 15487 | https://al-teh.ru/wa-data/public/shop/products/87/26/22687/images/26049/26049.970.jpeg | Кулачковые переключатели серии T | 3221.57 | [2766 empty] | P | I | [8 empty] | U |  |  |  |  | U |  | I |  | I | [5 empty] | I |  |  | Iq | [10 empty] | Переключения | Переключения/ч |  | P | P | P | P | P | P | P | I | P | I | P | I |  | I | P | P |  |  | I |  |  |  | I |  | I |  | I | I | [7 empty] | I |  |  |  |  | I |  |  |  | I | [6 empty] | I |  | Частота отказов |  |  |  | U | [6 empty] | I | [21 empty] | I |  | sub>vid | sub>vid | sub>vs | sub>ve
https://al-teh.ru/product/22729/ | Pеверсивный переключатель, 3P , Ie = 12A , Пол. 2-1-0-1-2 , 45 °, 48х48 мм , переднее крепление T0-7-69/E | 15953 | https://al-teh.ru/wa-data/public/shop/products/29/27/22729/images/26091/26091.970.jpeg | Кулачковые переключатели серии T | 3624.98 | [2766 empty] | P | I | [8 empty] | U |  |  |  |  | U |  | I |  | I | [5 empty] | I |  |  | Iq | [10 empty] | Переключения | Переключения/ч |  | P | P | P | P | P | P | P | I | P | I | P | I |  | I | P | P |  |  | I |  |  |  | I |  | I |  | I | I | [7 empty] | I |  |  |  |  | I |  |  |  | I | [6 empty] | I |  | Частота отказов |  |  |  | U | [6 empty] | I | [21 empty] | I |  | sub>vid | sub>vid | sub>vs | sub>ve
https://al-teh.ru/product/22683/ | Pеверсивный переключатель, 3P , Ie = 12A, 2-1-0-1-2 Пол. , 45 °, 45x48mm , модульное исполнение T0-6-15866/IVS | 36477 | https://al-teh.ru/wa-data/public/shop/products/83/26/22683/images/26046/26046.970.jpeg | Кулачковые переключатели серии T | 3167.3 | [2766 empty] | P | I | [8 empty] | U |  |  |  |  | U |  | I |  | I | [5 empty] | I |  |  | Iq | [10 empty] | Переключения | Переключения/ч |  | P | P | P | P | P | P | P | I | P | I | P | I |  | I | P | P |  |  | I |  |  |  | I |  | I |  | I | I | [7 empty] | I |  |  |  |  | I |  |  |  | I | [6 empty] | I |  | Частота отказов |  |  |  | U | [6 empty] | I | [21 empty] | I |  | sub>vid | sub>vid | sub>vs | sub>ve
https://al-teh.ru/product/21943/ | Pеверсивный переключатель, 3P , Ie = 25A , 2-1-0-1-2 Пол. , 45 °, 48х48 мм , заднее крепление T3-6-15866/Z | 57117 | https://al-teh.ru/wa-data/public/shop/products/43/19/21943/images/25309/25309.970.jpeg | Кулачковые переключатели серии T | 5805.53 | Технический паспорт - T3-6-15866/Z Тип T3-6-15866/Z Каталог № 057117 Программа поставок Ассортимент Управляющий переключатель Идентификатор типа T3 Основная функция Реверсивные многоскоростные выключатели с черной перекидной ручкой и с передней панелью контакты 12 Класс защиты спереди IP65 Конструктивное исполнение Промежуточный монтаж 000Z080 графические условные обозначения 115S353-2 Функция коммутации 2 скорости вращения 2 направления вращения схема Даландера Угол включения ° 60 Режим коммутации с фиксацией с нулевым положением Номер схемы расположения контактов 15866 № передней панели 115K014 Передняя панель 2-1-0-1-2 Расчетная эксплуатационная мощность AC-23A, 50 - 60 Гц 400 В P кВт 15 измеренный ток длительной нагрузки I u A 32 Указания по измеренному току длительной нагрузки I u Измеренный ток длительной нагрузки Iu указан при максимальном поперечномсечении. Количество блоков Модуль (модули) 6 Технические характеристики Общая информация Стандарты и предписания IEC/EN 60947, VDE 0660, IEC/EN 60204, CSA, UL Силовые разъединители согласноIEC/EN 60947-3 Стойкость к климатическим воздействиям Влажный нагрев, постоянный, в соответствии с IEC 60068-2-78 Влажный нагрев,циклический, в соответствии с IEC 60068-2-30 Температура окружающей среды разомкнут °C -25 - +50 в капсульном корпусе °C -25 - +40 Категория перенапряжения / степень загрязнения III/3 Номинальная устойчивость к импульсу U imp В перем. тока 6000 Удароустойчивость g 15 установочное положение любая Контакты электрические параметры Номинальное напряжение U e В перем. тока 690 измеренный ток длительной нагрузки I u A 32 Указания по измеренному току длительной нагрузки I u Измеренный ток длительной нагрузки Iu указан при максимальном поперечномсечении. Допустимая нагрузка при повторно-кратковременном режиме работы, класс 12 AB 25 % ED (продолжительность включения) x I e 2 AB 40 % ED (продолжительность включения) x I e 1.6 AB 60 % ED (продолжительность включения) x I e 1.3 стойкость к коротким замыканиям Предохранитель A gG/gL 35 Номинальная устойчивость к токовым нагрузкам при коротком замыкании (1 с ток) I cw A eff 650 Примечание по поводу измеренной кратковременной устойчивости к токовымнагрузкам Icw 1-секундный ток Условный ток короткого замыкания Iq кА 1 Коммутационная способность Номинальный допустимый ток включения cos ? в соответствии с IEC 60947-3 A 320 Расчетная разрывная способность cos ? согласно IEC 60947-3 A 230 В A 260 400/415 В A 260 500 В A 240 690 В A 170 Безопасное разъединение согласно EN 61140 между контактами В перем. тока 440 Электрические тепловые потери на контакт при I e W 1.1 Электрические тепловые потери на вспомогательный контакт при Ie I e W 1.1 Механический срок службы Переключения x 10 6 > 0.5 максимальная частота коммутаций Переключения/ч 1200 Переменное напряжение AC-3 Расчетная рабочая мощность моторного выключателя P кВт 220 B 230 B P кВт 5.5 230 В звезда-треугольник P кВт 7.5 400 B 415 B P кВт 11 400 В звезда-треугольник P кВт 15 500 В P кВт 15 500 В звезда-треугольник P кВт 18.5 690 В P кВт 11 690 В звезда-треугольник P кВт 22 Расчетный рабочий ток моторного переключателя 230 В I e A 23.7 230 В звезда-треугольник I e A 32 400 В 415 В I e A 23.7 400 В звезда-треугольник I e A 32 500 В I e A 23.7 500 В звезда-треугольник I e A 32 690 В I e A 14.7 690 В звезда-треугольник I e A 25.5 AC-21A Расчетный рабочий ток силового выключателя 440 В I e A 32 AC-23A Расчетная эксплуатационная мощность AC-23A, 50 - 60 Гц P кВт 230 В P кВт 7.5 400 B 415 B P кВт 15 500 В P кВт 15 690 В P кВт 15 Расчетный рабочий ток моторного переключателя 230 В I e A 32 400 B 415 B I e A 32 500 В I e A 26.4 690 В I e A 17 постоянное напряжение DC-1, силовой выключатель Л/П = 1 мс Расчетный рабочий ток I e A 25 Напряжение на контакт, соединенный последовательно В 60 DC-21A I e A Расчетный рабочий ток I e A 1 Контакты Количество 1 DC-23A, моторный выключатель Л/П = 15 мс 24 В Расчетный рабочий ток I e A 25 Контакты Количество 1 48 В Расчетный рабочий ток I e A 25 Контакты Количество 2 60 В Расчетный рабочий ток I e A 25 Контакты Количество 3 120 В Расчетный рабочий ток I e A 12 Контакты Количество 3 240 В Расчетный рабочий ток I e A 5 Контакты Количество 5 DC-13, управляющий переключатель Л/П = 50 мс Расчетный рабочий ток I e A 20 Напряжение на последовательно подключенный контакт В 24 Надёжность управляющей системы при 24 В пост. тока, 10 мА Частота отказов H F -5,< 1 отказа на 100 000 операций переключения Поперечные сечения соединения одно- или многожильные мм 2 1 x (1 - 6) 2 x (1 - 6) тонкопроволочный с оконечной муфтой согласно DIN 46228 мм 2 1 x (0,75 - 4) 2 x (0,75 - 4) Соединительный винт M4 Момент затяжки соединительного винта Нм 1.6 Параметры техники безопасности указания Значения B10 d Опробованные рабочие характеристики Контакты Номинальное напряжение U e В перем. тока 600 Измеренный ток длительной нагрузки макс. Цепи главного тока Общее применение A 25 Цепи вспомогательного тока Общее применение I U A 10 Пилотный режим A 600 Коммутационная способность максимальная мощность двигателя однофазный 120 В перем. тока л.с. 1.5 200 В переменного тока л.с. 3 240 В переменного тока л.с. 3 трехфазн. 200 В переменного тока л.с. 3 240 В переменного тока л.с. 3 480 В переменного тока л.с. 7.5 600 В переменного тока л.с. 10 Short Circuit Current Rating SCCR Основная номинальная характеристика кА 5 Макс. предохранитель A 40 Номинал короткого замыкания кА 10 Макс. предохранитель A 40, Class J Поперечные сечения соединения одно- или тонкопроволочный с оконечной муфтой AWG 14 - 10 Соединительный винт M4 Начальный пусковой момент фунт на дюйм 17.7 Bauartnachweis nach IEC/EN 61439 Технические характеристики для подтверждения типа конструкции Номинальный ток для указания потери мощности I n A 32 Потеря мощности на полюс, в зависимости от тока sub>vid W 1.1 Потеря мощности оборудования, в зависимости от тока sub>vid W 0 Статическая потеря мощности, не зависит от тока sub>vs W 0 Способность отдавать потери мощности sub>ve W 0 Мин. рабочая температура °C -25 Макс. рабочая температура °C 50 | [2765 empty] | P | I | [7 empty] | U |  |  |  |  | U |  | I | [7 empty] | I |  |  | Iq | [10 empty] | Переключения | Переключения/ч |  | P | P | P | P | P | P | P | P |  | P |  |  |  | I |  | P | P | I | I |  |  |  | I |  | I |  | I | [7 empty] | I |  |  | I |  |  | I |  |  |  | I |  |  |  | I |  |  |  |  | Частота отказов | [6 empty] | U |  |  | I
https://al-teh.ru/product/21942/ | Pеверсивный переключатель, 3P , Ie = 25A , 2-1-0-1-2 Пол. , 45 °, 48х48 мм , переднее крепление T3-6-15866/E | 54744 | https://al-teh.ru/wa-data/public/shop/products/42/19/21942/images/25308/25308.970.jpeg | Кулачковые переключатели серии T | 5463.53 | Технический паспорт - T3-6-15866/E Тип T3-6-15866/E Каталог № 054744 Программа поставок Ассортимент Управляющий переключатель Идентификатор типа T3 Основная функция Реверсивные многоскоростные выключатели с черной перекидной ручкой и с передней панелью контакты 12 Класс защиты спереди IP65 Конструктивное исполнение Монтаж 000Z079 графические условные обозначения 115S353-2 Функция коммутации 2 скорости вращения 2 направления вращения схема Даландера Угол включения ° 60 Режим коммутации с фиксацией с нулевым положением Номер схемы расположения контактов 15866 № передней панели 115K014 Передняя панель 2-1-0-1-2 Расчетная эксплуатационная мощность AC-23A, 50 - 60 Гц 400 В P кВт 15 измеренный ток длительной нагрузки I u A 32 Указания по измеренному току длительной нагрузки I u Измеренный ток длительной нагрузки Iu указан при максимальном поперечномсечении. Количество блоков Модуль (модули) 6 Технические характеристики Общая информация Стандарты и предписания IEC/EN 60947, VDE 0660, IEC/EN 60204, CSA, UL Силовые разъединители согласноIEC/EN 60947-3 Стойкость к климатическим воздействиям Влажный нагрев, постоянный, в соответствии с IEC 60068-2-78 Влажный нагрев,циклический, в соответствии с IEC 60068-2-30 Температура окружающей среды разомкнут °C -25 - +50 в капсульном корпусе °C -25 - +40 Категория перенапряжения / степень загрязнения III/3 Номинальная устойчивость к импульсу U imp В перем. тока 6000 Удароустойчивость g 15 установочное положение любая Контакты электрические параметры Номинальное напряжение U e В перем. тока 690 измеренный ток длительной нагрузки I u A 32 Указания по измеренному току длительной нагрузки I u Измеренный ток длительной нагрузки Iu указан при максимальном поперечномсечении. Допустимая нагрузка при повторно-кратковременном режиме работы, класс 12 AB 25 % ED (продолжительность включения) x I e 2 AB 40 % ED (продолжительность включения) x I e 1.6 AB 60 % ED (продолжительность включения) x I e 1.3 стойкость к коротким замыканиям Предохранитель A gG/gL 35 Номинальная устойчивость к токовым нагрузкам при коротком замыкании (1 с ток) I cw A eff 650 Примечание по поводу измеренной кратковременной устойчивости к токовымнагрузкам Icw 1-секундный ток Условный ток короткого замыкания Iq кА 1 Коммутационная способность Номинальный допустимый ток включения cos ? в соответствии с IEC 60947-3 A 320 Расчетная разрывная способность cos ? согласно IEC 60947-3 A 230 В A 260 400/415 В A 260 500 В A 240 690 В A 170 Безопасное разъединение согласно EN 61140 между контактами В перем. тока 440 Электрические тепловые потери на контакт при I e W 1.1 Электрические тепловые потери на вспомогательный контакт при Ie I e W 1.1 Механический срок службы Переключения x 10 6 > 0.5 максимальная частота коммутаций Переключения/ч 1200 Переменное напряжение AC-3 Расчетная рабочая мощность моторного выключателя P кВт 220 B 230 B P кВт 5.5 230 В звезда-треугольник P кВт 7.5 400 B 415 B P кВт 11 400 В звезда-треугольник P кВт 15 500 В P кВт 15 500 В звезда-треугольник P кВт 18.5 690 В P кВт 11 690 В звезда-треугольник P кВт 22 Расчетный рабочий ток моторного переключателя 230 В I e A 23.7 230 В звезда-треугольник I e A 32 400 В 415 В I e A 23.7 400 В звезда-треугольник I e A 32 500 В I e A 23.7 500 В звезда-треугольник I e A 32 690 В I e A 14.7 690 В звезда-треугольник I e A 25.5 AC-21A Расчетный рабочий ток силового выключателя 440 В I e A 32 AC-23A Расчетная эксплуатационная мощность AC-23A, 50 - 60 Гц P кВт 230 В P кВт 7.5 400 B 415 B P кВт 15 500 В P кВт 15 690 В P кВт 15 Расчетный рабочий ток моторного переключателя 230 В I e A 32 400 B 415 B I e A 32 500 В I e A 26.4 690 В I e A 17 постоянное напряжение DC-1, силовой выключатель Л/П = 1 мс Расчетный рабочий ток I e A 25 Напряжение на контакт, соединенный последовательно В 60 DC-21A I e A Расчетный рабочий ток I e A 1 Контакты Количество 1 DC-23A, моторный выключатель Л/П = 15 мс 24 В Расчетный рабочий ток I e A 25 Контакты Количество 1 48 В Расчетный рабочий ток I e A 25 Контакты Количество 2 60 В Расчетный рабочий ток I e A 25 Контакты Количество 3 120 В Расчетный рабочий ток I e A 12 Контакты Количество 3 240 В Расчетный рабочий ток I e A 5 Контакты Количество 5 DC-13, управляющий переключатель Л/П = 50 мс Расчетный рабочий ток I e A 20 Напряжение на последовательно подключенный контакт В 24 Надёжность управляющей системы при 24 В пост. тока, 10 мА Частота отказов H F -5,< 1 отказа на 100 000 операций переключения Поперечные сечения соединения одно- или многожильные мм 2 1 x (1 - 6) 2 x (1 - 6) тонкопроволочный с оконечной муфтой согласно DIN 46228 мм 2 1 x (0,75 - 4) 2 x (0,75 - 4) Соединительный винт M4 Момент затяжки соединительного винта Нм 1.6 Параметры техники безопасности указания Значения B10 d Опробованные рабочие характеристики Контакты Номинальное напряжение U e В перем. тока 600 Измеренный ток длительной нагрузки макс. Цепи главного тока Общее применение A 25 Цепи вспомогательного тока Общее применение I U A 10 Пилотный режим A 600 Коммутационная способность максимальная мощность двигателя однофазный 120 В перем. тока л.с. 1.5 200 В переменного тока л.с. 3 240 В переменного тока л.с. 3 трехфазн. 200 В переменного тока л.с. 3 240 В переменного тока л.с. 3 480 В переменного тока л.с. 7.5 600 В переменного тока л.с. 10 Short Circuit Current Rating SCCR Основная номинальная характеристика кА 5 Макс. предохранитель A 40 Номинал короткого замыкания кА 10 Макс. предохранитель A 40, Class J Поперечные сечения соединения одно- или тонкопроволочный с оконечной муфтой AWG 14 - 10 Соединительный винт M4 Начальный пусковой момент фунт на дюйм 17.7 Bauartnachweis nach IEC/EN 61439 Технические характеристики для подтверждения типа конструкции Номинальный ток для указания потери мощности I n A 32 Потеря мощности на полюс, в зависимости от тока sub>vid W 1.1 Потеря мощности оборудования, в зависимости от тока sub>vid W 0 Статическая потеря мощности, не зависит от тока sub>vs W 0 Способность отдавать потери мощности sub>ve W 0 Мин. рабочая температура °C -25 Макс. рабочая температура °C 50 | [2765 empty] | P | I | [7 empty] | U |  |  |  |  | U |  | I | [7 empty] | I |  |  | Iq | [10 empty] | Переключения | Переключения/ч |  | P | P | P | P | P | P | P | P |  | P |  |  |  | I |  | P | P | I | I |  |  |  | I |  | I |  | I | [7 empty] | I |  |  | I |  |  | I |  |  |  | I |  |  |  | I |  |  |  |  | Частота отказов | [6 empty] | U |  |  | I
https://al-teh.ru/product/22115/ | Аварийный выключатель в корпусе, красная ручка, 6P +2 S, Ie = 80A, Пол. 0-1, 90 °, 88x88mm T5-4-8903/I5-SI | 207289 | https://al-teh.ru/wa-data/public/shop/products/15/21/22115/images/25480/25480.970.jpeg | Кулачковые переключатели серии T | 17616.52 | Технический паспорт - T5-4-8903/I5-SI Тип T5-4-8903/I5-SI Каталог № 207289 Программа поставок Ассортимент Предохранительные выключатели Идентификатор типа T5 Функция останова Функция аварийного выключения с красной поворотной ручкой и с желтым храповым венцом Примечание с предупреждающей табличкой „Предохранительный выключатель” Количество полюсов 6-полюсн. Цепи вспомогательного тока Замыкающие контакты 2 Размыкающие контакты 0 Возможность блокировки запираемый в положении 0 с блокировкой крышки Класс защиты IP65 000Z083 Конструктивное исполнение Монтаж на поверхность 000Z428 графические условные обозначения 115S273-2 Номер схемы расположения контактов 8903 Функция 1150SPC-194 Расчетная эксплуатационная мощность AC-23A, 50 - 60 Гц 400 В P кВт 55 измеренный ток длительной нагрузки I u A 100 Указания по измеренному току длительной нагрузки I u Измеренный ток длительной нагрузки Iu указан при максимальном поперечномсечении. Количество блоков Модуль (модули) 4 Технические характеристики Общая информация Стандарты и предписания IEC/EN 60947, VDE 0660, IEC/EN 60204 Силовые разъединители согласно IEC/EN60947-3 Стойкость к климатическим воздействиям Влажный нагрев, постоянный, в соответствии с IEC 60068-2-78 Влажный нагрев,циклический, в соответствии с IEC 60068-2-30 Температура окружающей среды в капсульном корпусе °C -25 - +40 Категория перенапряжения / степень загрязнения III/3 Номинальная устойчивость к импульсу U imp В перем. тока 6000 Удароустойчивость g 15 установочное положение любая Контакты Механические размеры Количество полюсов 6-полюсн. Цепи вспомогательного тока Замыкающие контакты 2 Размыкающие контакты 0 электрические параметры Номинальное напряжение U e В перем. тока 690 измеренный ток длительной нагрузки I u A 100 Указания по измеренному току длительной нагрузки I u Измеренный ток длительной нагрузки Iu указан при максимальном поперечномсечении. Допустимая нагрузка при повторно-кратковременном режиме работы, класс 12 AB 25 % ED (продолжительность включения) x I e 2 AB 40 % ED (продолжительность включения) x I e 1.6 AB 60 % ED (продолжительность включения) x I e 1.3 стойкость к коротким замыканиям Предохранитель A gG/gL 100 Номинальная устойчивость к токовым нагрузкам при коротком замыкании (1 с ток) I cw A eff 1700 Примечание по поводу измеренной кратковременной устойчивости к токовымнагрузкам Icw 1-секундный ток Условный ток короткого замыкания Iq кА 2 Коммутационная способность Номинальный допустимый ток включения cos ? в соответствии с IEC 60947-3 A 950 Расчетная разрывная способность cos ? согласно IEC 60947-3 A 230 В A 760 400/415 В A 740 500 В A 590 690 В A 420 Безопасное разъединение согласно EN 61140 между контактами В перем. тока 440 Электрические тепловые потери на контакт при I e W 7.5 Электрические тепловые потери на вспомогательный контакт при Ie I e W 7.5 Механический срок службы Переключения x 10 6 > 0.5 максимальная частота коммутаций Переключения/ч 1200 Переменное напряжение AC-3 Расчетная рабочая мощность моторного выключателя P кВт 220 B 230 B P кВт 22 230 В звезда-треугольник P кВт 30 400 B 415 B P кВт 30 400 В звезда-треугольник P кВт 45 500 В P кВт 30 500 В звезда-треугольник P кВт 45 690 В P кВт 15 690 В звезда-треугольник P кВт 22 Расчетный рабочий ток моторного переключателя 230 В I e A 71 230 В звезда-треугольник I e A 100 400 В 415 В I e A 55 400 В звезда-треугольник I e A 95.3 500 В I e A 44 500 В звезда-треугольник I e A 76.2 690 В I e A 17 690 В звезда-треугольник I e A 29.4 AC-21A Расчетный рабочий ток силового выключателя 440 В I e A 100 AC-23A Расчетная эксплуатационная мощность AC-23A, 50 - 60 Гц P кВт 230 В P кВт 30 400 B 415 B P кВт 55 500 В P кВт 37 690 В P кВт 30 Расчетный рабочий ток моторного переключателя 230 В I e A 100 400 B 415 B I e A 100 500 В I e A 55 690 В I e A 32 постоянное напряжение DC-1, силовой выключатель Л/П = 1 мс Расчетный рабочий ток I e A 80 Напряжение на контакт, соединенный последовательно В 60 Надёжность управляющей системы при 24 В пост. тока, 10 мА Частота отказов H F -5,< 1 отказа на 100 000 операций переключения Поперечные сечения соединения одно- или многожильные мм 2 1 x (2,5 - 35) 2 x (2,5 - 16) тонкопроволочный с оконечной муфтой согласно DIN 46228 мм 2 1 x (1 - 25) 2 x (1,5 - 10) Соединительный винт M6 Момент затяжки соединительного винта Нм 4 Параметры техники безопасности указания Значения B10 d Опробованные рабочие характеристики Поперечные сечения соединения Соединительный винт M6 Начальный пусковой момент фунт на дюйм 35.32 Bauartnachweis nach IEC/EN 61439 Технические характеристики для подтверждения типа конструкции Номинальный ток для указания потери мощности I n A 100 Потеря мощности на полюс, в зависимости от тока sub>vid W 7.5 Потеря мощности оборудования, в зависимости от тока sub>vid W 0 Статическая потеря мощности, не зависит от тока sub>vs W 0 Способность отдавать потери мощности sub>ve W 0 Мин. рабочая температура °C -25 Макс. рабочая температура °C 40 | [2766 empty] | I | [6 empty] | U | [15 empty] | I |  |  | Iq | [10 empty] | Переключения | Переключения/ч |  | P | P | P | P | P | P | P | P |  | P |  |  |  | I |  | P | P | I | I |  |  |  | I |  | I |  | I | [13 empty] | I |  |  |  | I |  |  | Частота отказов | [27 empty] | I |  | sub>vid | sub>vid | [42 empty] | P |  | U
https://al-teh.ru/product/22344/ | Аварийный выключатель в корпусе, красная ручка, 6P +2 НО, Ie = 63, Пол. 0-1, 90 °, 88x88mm T5B-4-8903/I4-SI | 207258 | https://al-teh.ru/wa-data/public/shop/products/44/23/22344/images/25709/25709.970.jpeg | Кулачковые переключатели серии T | 11174.81 | Технический паспорт - T5B-4-8903/I4-SI Тип T5B-4-8903/I4-SI Каталог № 207258 Программа поставок Ассортимент Предохранительные выключатели Идентификатор типа T5B Функция останова Функция аварийного выключения с красной поворотной ручкой и с желтым храповым венцом Примечание с предупреждающей табличкой „Предохранительный выключатель” Количество полюсов 6-полюсн. Цепи вспомогательного тока Замыкающие контакты 2 Размыкающие контакты 0 Возможность блокировки запираемый в положении 0 с блокировкой крышки Класс защиты IP65 000Z083 Конструктивное исполнение Монтаж на поверхность 000Z428 графические условные обозначения 115S273-2 Номер схемы расположения контактов 8903 Функция 1150SPC-194 Расчетная эксплуатационная мощность AC-23A, 50 - 60 Гц 400 В P кВт 30 измеренный ток длительной нагрузки I u A 63 Указания по измеренному току длительной нагрузки I u Измеренный ток длительной нагрузки Iu указан при максимальном поперечномсечении. Количество блоков Модуль (модули) 4 Технические характеристики Общая информация Стандарты и предписания IEC/EN 60947, VDE 0660, IEC/EN 60204 Силовые разъединители согласно IEC/EN60947-3 Стойкость к климатическим воздействиям Влажный нагрев, постоянный, в соответствии с IEC 60068-2-78 Влажный нагрев,циклический, в соответствии с IEC 60068-2-30 Температура окружающей среды в капсульном корпусе °C -25 - +40 Категория перенапряжения / степень загрязнения III/3 Номинальная устойчивость к импульсу U imp В перем. тока 6000 Удароустойчивость g 15 установочное положение любая Контакты Механические размеры Количество полюсов 6-полюсн. Цепи вспомогательного тока Замыкающие контакты 2 Размыкающие контакты 0 электрические параметры Номинальное напряжение U e В перем. тока 690 измеренный ток длительной нагрузки I u A 63 Указания по измеренному току длительной нагрузки I u Измеренный ток длительной нагрузки Iu указан при максимальном поперечномсечении. Допустимая нагрузка при повторно-кратковременном режиме работы, класс 12 AB 25 % ED (продолжительность включения) x I e 2 AB 40 % ED (продолжительность включения) x I e 1.6 AB 60 % ED (продолжительность включения) x I e 1.3 стойкость к коротким замыканиям Предохранитель A gG/gL 80 Номинальная устойчивость к токовым нагрузкам при коротком замыкании (1 с ток) I cw A eff 1300 Примечание по поводу измеренной кратковременной устойчивости к токовымнагрузкам Icw 1-секундный ток Условный ток короткого замыкания Iq кА 2 Коммутационная способность Номинальный допустимый ток включения cos ? в соответствии с IEC 60947-3 A 800 Расчетная разрывная способность cos ? согласно IEC 60947-3 A 230 В A 520 400/415 В A 600 500 В A 480 690 В A 340 Безопасное разъединение согласно EN 61140 между контактами В перем. тока 440 Электрические тепловые потери на контакт при I e W 4.5 Электрические тепловые потери на вспомогательный контакт при Ie I e W 4.5 Механический срок службы Переключения x 10 6 > 0.5 максимальная частота коммутаций Переключения/ч 1200 Переменное напряжение AC-3 Расчетная рабочая мощность моторного выключателя P кВт 220 B 230 B P кВт 15 230 В звезда-треугольник P кВт 18.5 400 B 415 B P кВт 22 400 В звезда-треугольник P кВт 30 500 В P кВт 22 500 В звезда-треугольник P кВт 37 690 В P кВт 15 690 В звезда-треугольник P кВт 22 Расчетный рабочий ток моторного переключателя 230 В I e A 51 230 В звезда-треугольник I e A 63 400 В 415 В I e A 41 400 В звезда-треугольник I e A 63 500 В I e A 33 500 В звезда-треугольник I e A 57.2 690 В I e A 17 690 В звезда-треугольник I e A 29.4 AC-21A Расчетный рабочий ток силового выключателя 440 В I e A 63 AC-23A Расчетная эксплуатационная мощность AC-23A, 50 - 60 Гц P кВт 230 В P кВт 18.5 400 B 415 B P кВт 30 500 В P кВт 22 690 В P кВт 22 Расчетный рабочий ток моторного переключателя 230 В I e A 63 400 B 415 B I e A 63 500 В I e A 33 690 В I e A 23.8 постоянное напряжение DC-1, силовой выключатель Л/П = 1 мс Расчетный рабочий ток I e A 63 Напряжение на контакт, соединенный последовательно В 60 DC-23A, моторный выключатель Л/П = 15 мс 24 В Расчетный рабочий ток I e A 50 Контакты Количество 1 48 В Расчетный рабочий ток I e A 50 Контакты Количество 2 60 В Расчетный рабочий ток I e A 50 Контакты Количество 3 120 В Расчетный рабочий ток I e A 25 Контакты Количество 3 240 В Расчетный рабочий ток I e A 20 Контакты Количество 6 DC-13, управляющий переключатель Л/П = 50 мс Расчетный рабочий ток I e A 25 Напряжение на последовательно подключенный контакт В 24 Надёжность управляющей системы при 24 В пост. тока, 10 мА Частота отказов H F -5,< 1 отказа на 100 000 операций переключения Поперечные сечения соединения одно- или многожильные мм 2 1 x (2,5 - 35) 2 x (2,5 - 16) тонкопроволочный с оконечной муфтой согласно DIN 46228 мм 2 1 x (1 - 25) 2 x (1,5 - 10) Соединительный винт M6 Момент затяжки соединительного винта Нм 4 Параметры техники безопасности указания Значения B10 d Опробованные рабочие характеристики Поперечные сечения соединения Соединительный винт M6 Начальный пусковой момент фунт на дюйм 35.32 Bauartnachweis nach IEC/EN 61439 Технические характеристики для подтверждения типа конструкции Номинальный ток для указания потери мощности I n A 63 Потеря мощности на полюс, в зависимости от тока sub>vid W 4.5 Потеря мощности оборудования, в зависимости от тока sub>vid W 0 Статическая потеря мощности, не зависит от тока sub>vs W 0 Способность отдавать потери мощности sub>ve W 0 Мин. рабочая температура °C -25 Макс. рабочая температура °C 40 | [2766 empty] | I | [6 empty] | U | [15 empty] | I |  |  | Iq | [10 empty] | Переключения | Переключения/ч |  | P | P | P | P | P | P | P | P |  | P |  |  |  | I |  | P | P | I | I |  |  |  | I |  | I |  | I |  |  |  | I | I |  |  |  | I |  |  | I |  |  |  | I |  |  |  | I | [22 empty] | I |  | Частота отказов | [49 empty] | P |  | U
https://al-teh.ru/product/22252/ | Аварийный выключатель в корпусе, красная ручка, 6P, Ie = 63A, Пол. 0-1, 90 °, 88x88mm T5B-3-8342/I4-SI | 207250 | https://al-teh.ru/wa-data/public/shop/products/52/22/22252/images/25617/25617.970.jpeg | Кулачковые переключатели серии T | 9623.29 | Технический паспорт - T5B-3-8342/I4-SI Тип T5B-3-8342/I4-SI Каталог № 207250 Программа поставок Ассортимент Предохранительные выключатели Идентификатор типа T5B Функция останова Функция аварийного выключения с красной поворотной ручкой и с желтым храповым венцом Примечание с предупреждающей табличкой „Предохранительный выключатель” Количество полюсов 6-полюсн. Возможность блокировки запираемый в положении 0 с блокировкой крышки Класс защиты IP65 000Z083 Конструктивное исполнение Монтаж на поверхность 000Z428 графические условные обозначения 115S011-2 Номер схемы расположения контактов 8342 Функция 1150SPC-194 Расчетная эксплуатационная мощность AC-23A, 50 - 60 Гц 400 В P кВт 30 измеренный ток длительной нагрузки I u A 63 Указания по измеренному току длительной нагрузки I u Измеренный ток длительной нагрузки Iu указан при максимальном поперечномсечении. Количество блоков Модуль (модули) 3 Технические характеристики Общая информация Стандарты и предписания IEC/EN 60947, VDE 0660, IEC/EN 60204 Силовые разъединители согласно IEC/EN60947-3 Стойкость к климатическим воздействиям Влажный нагрев, постоянный, в соответствии с IEC 60068-2-78 Влажный нагрев,циклический, в соответствии с IEC 60068-2-30 Температура окружающей среды в капсульном корпусе °C -25 - +40 Категория перенапряжения / степень загрязнения III/3 Номинальная устойчивость к импульсу U imp В перем. тока 6000 Удароустойчивость g 15 установочное положение любая Контакты Механические размеры Количество полюсов 6-полюсн. электрические параметры Номинальное напряжение U e В перем. тока 690 измеренный ток длительной нагрузки I u A 63 Указания по измеренному току длительной нагрузки I u Измеренный ток длительной нагрузки Iu указан при максимальном поперечномсечении. Допустимая нагрузка при повторно-кратковременном режиме работы, класс 12 AB 25 % ED (продолжительность включения) x I e 2 AB 40 % ED (продолжительность включения) x I e 1.6 AB 60 % ED (продолжительность включения) x I e 1.3 стойкость к коротким замыканиям Предохранитель A gG/gL 80 Номинальная устойчивость к токовым нагрузкам при коротком замыкании (1 с ток) I cw A eff 1300 Примечание по поводу измеренной кратковременной устойчивости к токовымнагрузкам Icw 1-секундный ток Условный ток короткого замыкания Iq кА 2 Коммутационная способность Номинальный допустимый ток включения cos ? в соответствии с IEC 60947-3 A 800 Расчетная разрывная способность cos ? согласно IEC 60947-3 A 230 В A 520 400/415 В A 600 500 В A 480 690 В A 340 Безопасное разъединение согласно EN 61140 между контактами В перем. тока 440 Электрические тепловые потери на контакт при I e W 4.5 Электрические тепловые потери на вспомогательный контакт при Ie I e W 4.5 Механический срок службы Переключения x 10 6 > 0.5 максимальная частота коммутаций Переключения/ч 1200 Переменное напряжение AC-3 Расчетная рабочая мощность моторного выключателя P кВт 220 B 230 B P кВт 15 230 В звезда-треугольник P кВт 18.5 400 B 415 B P кВт 22 400 В звезда-треугольник P кВт 30 500 В P кВт 22 500 В звезда-треугольник P кВт 37 690 В P кВт 15 690 В звезда-треугольник P кВт 22 Расчетный рабочий ток моторного переключателя 230 В I e A 51 230 В звезда-треугольник I e A 63 400 В 415 В I e A 41 400 В звезда-треугольник I e A 63 500 В I e A 33 500 В звезда-треугольник I e A 57.2 690 В I e A 17 690 В звезда-треугольник I e A 29.4 AC-21A Расчетный рабочий ток силового выключателя 440 В I e A 63 AC-23A Расчетная эксплуатационная мощность AC-23A, 50 - 60 Гц P кВт 230 В P кВт 18.5 400 B 415 B P кВт 30 500 В P кВт 22 690 В P кВт 22 Расчетный рабочий ток моторного переключателя 230 В I e A 63 400 B 415 B I e A 63 500 В I e A 33 690 В I e A 23.8 постоянное напряжение DC-1, силовой выключатель Л/П = 1 мс Расчетный рабочий ток I e A 63 Напряжение на контакт, соединенный последовательно В 60 DC-23A, моторный выключатель Л/П = 15 мс 24 В Расчетный рабочий ток I e A 50 Контакты Количество 1 48 В Расчетный рабочий ток I e A 50 Контакты Количество 2 60 В Расчетный рабочий ток I e A 50 Контакты Количество 3 120 В Расчетный рабочий ток I e A 25 Контакты Количество 3 240 В Расчетный рабочий ток I e A 20 Контакты Количество 6 DC-13, управляющий переключатель Л/П = 50 мс Расчетный рабочий ток I e A 25 Напряжение на последовательно подключенный контакт В 24 Надёжность управляющей системы при 24 В пост. тока, 10 мА Частота отказов H F -5,< 1 отказа на 100 000 операций переключения Поперечные сечения соединения одно- или многожильные мм 2 1 x (2,5 - 35) 2 x (2,5 - 16) тонкопроволочный с оконечной муфтой согласно DIN 46228 мм 2 1 x (1 - 25) 2 x (1,5 - 10) Соединительный винт M6 Момент затяжки соединительного винта Нм 4 Параметры техники безопасности указания Значения B10 d Опробованные рабочие характеристики Поперечные сечения соединения Соединительный винт M6 Начальный пусковой момент фунт на дюйм 35.32 Bauartnachweis nach IEC/EN 61439 Технические характеристики для подтверждения типа конструкции Номинальный ток для указания потери мощности I n A 63 Потеря мощности на полюс, в зависимости от тока sub>vid W 4.5 Потеря мощности оборудования, в зависимости от тока sub>vid W 0 Статическая потеря мощности, не зависит от тока sub>vs W 0 Способность отдавать потери мощности sub>ve W 0 Мин. рабочая температура °C -25 Макс. рабочая температура °C 40 | [2766 empty] | I | [6 empty] | U | [7 empty] | U | [7 empty] | I |  |  | Iq | [10 empty] | Переключения | Переключения/ч |  | P | P | P | P | P | P | P | P |  | P |  |  |  | I |  | P | P | I | I |  |  |  | I |  | I |  | I |  |  |  | I | I |  |  |  | I |  |  | I |  |  |  | I |  |  |  | I | [22 empty] | I |  | Частота отказов | [49 empty] | P | I
https://al-teh.ru/product/22050/ | Аварийный выключатель в корпусе, красная ручка, 6P, Ie = 80A, Пол. 0-1, 90 °, 88x88mm T5-3-8342/I5-SI | 207447 | https://al-teh.ru/wa-data/public/shop/products/50/20/22050/images/25415/25415.970.jpeg | Кулачковые переключатели серии T | 17150.99 | Технический паспорт - T5-3-8342/I5-SI Тип T5-3-8342/I5-SI Каталог № 207447 Программа поставок Ассортимент Предохранительные выключатели Идентификатор типа T5 Функция останова Функция аварийного выключения с красной поворотной ручкой и с желтым храповым венцом Примечание с предупреждающей табличкой „Предохранительный выключатель” Количество полюсов 6-полюсн. Возможность блокировки запираемый в положении 0 с блокировкой крышки Класс защиты IP65 000Z083 Конструктивное исполнение Монтаж на поверхность 000Z428 графические условные обозначения 115S011-2 Номер схемы расположения контактов 8342 Функция 1150SPC-194 Расчетная эксплуатационная мощность AC-23A, 50 - 60 Гц 400 В P кВт 55 измеренный ток длительной нагрузки I u A 100 Указания по измеренному току длительной нагрузки I u Измеренный ток длительной нагрузки Iu указан при максимальном поперечномсечении. Количество блоков Модуль (модули) 3 Технические характеристики Общая информация Стандарты и предписания IEC/EN 60947, VDE 0660, IEC/EN 60204 Силовые разъединители согласно IEC/EN60947-3 Стойкость к климатическим воздействиям Влажный нагрев, постоянный, в соответствии с IEC 60068-2-78 Влажный нагрев,циклический, в соответствии с IEC 60068-2-30 Температура окружающей среды в капсульном корпусе °C -25 - +40 Категория перенапряжения / степень загрязнения III/3 Номинальная устойчивость к импульсу U imp В перем. тока 6000 Удароустойчивость g 15 установочное положение любая Контакты Механические размеры Количество полюсов 6-полюсн. электрические параметры Номинальное напряжение U e В перем. тока 690 измеренный ток длительной нагрузки I u A 100 Указания по измеренному току длительной нагрузки I u Измеренный ток длительной нагрузки Iu указан при максимальном поперечномсечении. Допустимая нагрузка при повторно-кратковременном режиме работы, класс 12 AB 25 % ED (продолжительность включения) x I e 2 AB 40 % ED (продолжительность включения) x I e 1.6 AB 60 % ED (продолжительность включения) x I e 1.3 стойкость к коротким замыканиям Предохранитель A gG/gL 100 Номинальная устойчивость к токовым нагрузкам при коротком замыкании (1 с ток) I cw A eff 1700 Примечание по поводу измеренной кратковременной устойчивости к токовымнагрузкам Icw 1-секундный ток Условный ток короткого замыкания Iq кА 2 Коммутационная способность Номинальный допустимый ток включения cos ? в соответствии с IEC 60947-3 A 950 Расчетная разрывная способность cos ? согласно IEC 60947-3 A 230 В A 760 400/415 В A 740 500 В A 590 690 В A 420 Безопасное разъединение согласно EN 61140 между контактами В перем. тока 440 Электрические тепловые потери на контакт при I e W 7.5 Электрические тепловые потери на вспомогательный контакт при Ie I e W 7.5 Механический срок службы Переключения x 10 6 > 0.5 максимальная частота коммутаций Переключения/ч 1200 Переменное напряжение AC-3 Расчетная рабочая мощность моторного выключателя P кВт 220 B 230 B P кВт 22 230 В звезда-треугольник P кВт 30 400 B 415 B P кВт 30 400 В звезда-треугольник P кВт 45 500 В P кВт 30 500 В звезда-треугольник P кВт 45 690 В P кВт 15 690 В звезда-треугольник P кВт 22 Расчетный рабочий ток моторного переключателя 230 В I e A 71 230 В звезда-треугольник I e A 100 400 В 415 В I e A 55 400 В звезда-треугольник I e A 95.3 500 В I e A 44 500 В звезда-треугольник I e A 76.2 690 В I e A 17 690 В звезда-треугольник I e A 29.4 AC-21A Расчетный рабочий ток силового выключателя 440 В I e A 100 AC-23A Расчетная эксплуатационная мощность AC-23A, 50 - 60 Гц P кВт 230 В P кВт 30 400 B 415 B P кВт 55 500 В P кВт 37 690 В P кВт 30 Расчетный рабочий ток моторного переключателя 230 В I e A 100 400 B 415 B I e A 100 500 В I e A 55 690 В I e A 32 постоянное напряжение DC-1, силовой выключатель Л/П = 1 мс Расчетный рабочий ток I e A 80 Напряжение на контакт, соединенный последовательно В 60 Надёжность управляющей системы при 24 В пост. тока, 10 мА Частота отказов H F -5,< 1 отказа на 100 000 операций переключения Поперечные сечения соединения одно- или многожильные мм 2 1 x (2,5 - 35) 2 x (2,5 - 16) тонкопроволочный с оконечной муфтой согласно DIN 46228 мм 2 1 x (1 - 25) 2 x (1,5 - 10) Соединительный винт M6 Момент затяжки соединительного винта Нм 4 Параметры техники безопасности указания Значения B10 d Опробованные рабочие характеристики Поперечные сечения соединения Соединительный винт M6 Начальный пусковой момент фунт на дюйм 35.32 Bauartnachweis nach IEC/EN 61439 Технические характеристики для подтверждения типа конструкции Номинальный ток для указания потери мощности I n A 100 Потеря мощности на полюс, в зависимости от тока sub>vid W 7.5 Потеря мощности оборудования, в зависимости от тока sub>vid W 0 Статическая потеря мощности, не зависит от тока sub>vs W 0 Способность отдавать потери мощности sub>ve W 0 Мин. рабочая температура °C -25 Макс. рабочая температура °C 40 | [2766 empty] | I | [6 empty] | U | [7 empty] | U | [7 empty] | I |  |  | Iq | [10 empty] | Переключения | Переключения/ч |  | P | P | P | P | P | P | P | P |  | P |  |  |  | I |  | P | P | I | I |  |  |  | I |  | I |  | I | [13 empty] | I |  |  |  | I |  |  | Частота отказов | [27 empty] | I |  | sub>vid | sub>vid | [42 empty] | P | I
https://al-teh.ru/product/22292/ | Аварийный выключатель в корпусе, красная ручка,6P +1НО +1 НЗ, Ie = 63A, Пол. 0-1, 90 °, 88x88mm T5B-4-15682/I4-SI | 207254 | https://al-teh.ru/wa-data/public/shop/products/92/22/22292/images/25657/25657.970.jpeg | Кулачковые переключатели серии T | 11174.81 | Технический паспорт - T5B-4-15682/I4-SI Тип T5B-4-15682/I4-SI Каталог № 207254 Программа поставок Ассортимент Предохранительные выключатели Идентификатор типа T5B Функция останова Функция аварийного выключения с красной поворотной ручкой и с желтым храповым венцом Примечание с предупреждающей табличкой „Предохранительный выключатель” Количество полюсов 6-полюсн. Цепи вспомогательного тока Замыкающие контакты 1 Размыкающие контакты 1 Возможность блокировки запираемый в положении 0 с блокировкой крышки Класс защиты IP65 000Z083 Конструктивное исполнение Монтаж на поверхность 000Z428 графические условные обозначения 115S019-2 Номер схемы расположения контактов 15682 Функция 1150SPC-194 Расчетная эксплуатационная мощность AC-23A, 50 - 60 Гц 400 В P кВт 30 измеренный ток длительной нагрузки I u A 63 Указания по измеренному току длительной нагрузки I u Измеренный ток длительной нагрузки Iu указан при максимальном поперечномсечении. Количество блоков Модуль (модули) 4 Технические характеристики Общая информация Стандарты и предписания IEC/EN 60947, VDE 0660, IEC/EN 60204 Силовые разъединители согласно IEC/EN60947-3 Стойкость к климатическим воздействиям Влажный нагрев, постоянный, в соответствии с IEC 60068-2-78 Влажный нагрев,циклический, в соответствии с IEC 60068-2-30 Температура окружающей среды в капсульном корпусе °C -25 - +40 Категория перенапряжения / степень загрязнения III/3 Номинальная устойчивость к импульсу U imp В перем. тока 6000 Удароустойчивость g 15 установочное положение любая Контакты Механические размеры Количество полюсов 6-полюсн. Цепи вспомогательного тока Замыкающие контакты 1 Размыкающие контакты 1 электрические параметры Номинальное напряжение U e В перем. тока 690 измеренный ток длительной нагрузки I u A 63 Указания по измеренному току длительной нагрузки I u Измеренный ток длительной нагрузки Iu указан при максимальном поперечномсечении. Допустимая нагрузка при повторно-кратковременном режиме работы, класс 12 AB 25 % ED (продолжительность включения) x I e 2 AB 40 % ED (продолжительность включения) x I e 1.6 AB 60 % ED (продолжительность включения) x I e 1.3 стойкость к коротким замыканиям Предохранитель A gG/gL 80 Номинальная устойчивость к токовым нагрузкам при коротком замыкании (1 с ток) I cw A eff 1300 Примечание по поводу измеренной кратковременной устойчивости к токовымнагрузкам Icw 1-секундный ток Условный ток короткого замыкания Iq кА 2 Коммутационная способность Номинальный допустимый ток включения cos ? в соответствии с IEC 60947-3 A 800 Расчетная разрывная способность cos ? согласно IEC 60947-3 A 230 В A 520 400/415 В A 600 500 В A 480 690 В A 340 Безопасное разъединение согласно EN 61140 между контактами В перем. тока 440 Электрические тепловые потери на контакт при I e W 4.5 Электрические тепловые потери на вспомогательный контакт при Ie I e W 4.5 Механический срок службы Переключения x 10 6 > 0.5 максимальная частота коммутаций Переключения/ч 1200 Переменное напряжение AC-3 Расчетная рабочая мощность моторного выключателя P кВт 220 B 230 B P кВт 15 230 В звезда-треугольник P кВт 18.5 400 B 415 B P кВт 22 400 В звезда-треугольник P кВт 30 500 В P кВт 22 500 В звезда-треугольник P кВт 37 690 В P кВт 15 690 В звезда-треугольник P кВт 22 Расчетный рабочий ток моторного переключателя 230 В I e A 51 230 В звезда-треугольник I e A 63 400 В 415 В I e A 41 400 В звезда-треугольник I e A 63 500 В I e A 33 500 В звезда-треугольник I e A 57.2 690 В I e A 17 690 В звезда-треугольник I e A 29.4 AC-21A Расчетный рабочий ток силового выключателя 440 В I e A 63 AC-23A Расчетная эксплуатационная мощность AC-23A, 50 - 60 Гц P кВт 230 В P кВт 18.5 400 B 415 B P кВт 30 500 В P кВт 22 690 В P кВт 22 Расчетный рабочий ток моторного переключателя 230 В I e A 63 400 B 415 B I e A 63 500 В I e A 33 690 В I e A 23.8 постоянное напряжение DC-1, силовой выключатель Л/П = 1 мс Расчетный рабочий ток I e A 63 Напряжение на контакт, соединенный последовательно В 60 DC-23A, моторный выключатель Л/П = 15 мс 24 В Расчетный рабочий ток I e A 50 Контакты Количество 1 48 В Расчетный рабочий ток I e A 50 Контакты Количество 2 60 В Расчетный рабочий ток I e A 50 Контакты Количество 3 120 В Расчетный рабочий ток I e A 25 Контакты Количество 3 240 В Расчетный рабочий ток I e A 20 Контакты Количество 6 DC-13, управляющий переключатель Л/П = 50 мс Расчетный рабочий ток I e A 25 Напряжение на последовательно подключенный контакт В 24 Надёжность управляющей системы при 24 В пост. тока, 10 мА Частота отказов H F -5,< 1 отказа на 100 000 операций переключения Поперечные сечения соединения одно- или многожильные мм 2 1 x (2,5 - 35) 2 x (2,5 - 16) тонкопроволочный с оконечной муфтой согласно DIN 46228 мм 2 1 x (1 - 25) 2 x (1,5 - 10) Соединительный винт M6 Момент затяжки соединительного винта Нм 4 Параметры техники безопасности указания Значения B10 d Опробованные рабочие характеристики Поперечные сечения соединения Соединительный винт M6 Начальный пусковой момент фунт на дюйм 35.32 Bauartnachweis nach IEC/EN 61439 Технические характеристики для подтверждения типа конструкции Номинальный ток для указания потери мощности I n A 63 Потеря мощности на полюс, в зависимости от тока sub>vid W 4.5 Потеря мощности оборудования, в зависимости от тока sub>vid W 0 Статическая потеря мощности, не зависит от тока sub>vs W 0 Способность отдавать потери мощности sub>ve W 0 Мин. рабочая температура °C -25 Макс. рабочая температура °C 40 | [2766 empty] | I | [6 empty] | U | [15 empty] | I |  |  | Iq | [10 empty] | Переключения | Переключения/ч |  | P | P | P | P | P | P | P | P |  | P |  |  |  | I |  | P | P | I | I |  |  |  | I |  | I |  | I |  |  |  | I | I |  |  |  | I |  |  | I |  |  |  | I |  |  |  | I | [22 empty] | I |  | Частота отказов | [49 empty] | P |  | U
https://al-teh.ru/product/22085/ | Аварийный выключатель в корпусе, красная ручка,6P +1НО +1 НЗ, Ie = 80A, Пол. 0-1, 90 °, 88x88mm T5-4-15682/I5-SI | 207285 | https://al-teh.ru/wa-data/public/shop/products/85/20/22085/images/25450/25450.970.jpeg | Кулачковые переключатели серии T | 17616.52 | Технический паспорт - T5-4-15682/I5-SI Тип T5-4-15682/I5-SI Каталог № 207285 Программа поставок Ассортимент Предохранительные выключатели Идентификатор типа T5 Функция останова Функция аварийного выключения с красной поворотной ручкой и с желтым храповым венцом Примечание с предупреждающей табличкой „Предохранительный выключатель” Количество полюсов 6-полюсн. Цепи вспомогательного тока Замыкающие контакты 1 Размыкающие контакты 1 Возможность блокировки запираемый в положении 0 с блокировкой крышки Класс защиты IP65 000Z083 Конструктивное исполнение Монтаж на поверхность 000Z428 графические условные обозначения 115S019-2 Номер схемы расположения контактов 15682 Функция 1150SPC-194 Расчетная эксплуатационная мощность AC-23A, 50 - 60 Гц 400 В P кВт 55 измеренный ток длительной нагрузки I u A 100 Указания по измеренному току длительной нагрузки I u Измеренный ток длительной нагрузки Iu указан при максимальном поперечномсечении. Количество блоков Модуль (модули) 4 Технические характеристики Общая информация Стандарты и предписания IEC/EN 60947, VDE 0660, IEC/EN 60204 Силовые разъединители согласно IEC/EN60947-3 Стойкость к климатическим воздействиям Влажный нагрев, постоянный, в соответствии с IEC 60068-2-78 Влажный нагрев,циклический, в соответствии с IEC 60068-2-30 Температура окружающей среды в капсульном корпусе °C -25 - +40 Категория перенапряжения / степень загрязнения III/3 Номинальная устойчивость к импульсу U imp В перем. тока 6000 Удароустойчивость g 15 установочное положение любая Контакты Механические размеры Количество полюсов 6-полюсн. Цепи вспомогательного тока Замыкающие контакты 1 Размыкающие контакты 1 электрические параметры Номинальное напряжение U e В перем. тока 690 измеренный ток длительной нагрузки I u A 100 Указания по измеренному току длительной нагрузки I u Измеренный ток длительной нагрузки Iu указан при максимальном поперечномсечении. Допустимая нагрузка при повторно-кратковременном режиме работы, класс 12 AB 25 % ED (продолжительность включения) x I e 2 AB 40 % ED (продолжительность включения) x I e 1.6 AB 60 % ED (продолжительность включения) x I e 1.3 стойкость к коротким замыканиям Предохранитель A gG/gL 100 Номинальная устойчивость к токовым нагрузкам при коротком замыкании (1 с ток) I cw A eff 1700 Примечание по поводу измеренной кратковременной устойчивости к токовымнагрузкам Icw 1-секундный ток Условный ток короткого замыкания Iq кА 2 Коммутационная способность Номинальный допустимый ток включения cos ? в соответствии с IEC 60947-3 A 950 Расчетная разрывная способность cos ? согласно IEC 60947-3 A 230 В A 760 400/415 В A 740 500 В A 590 690 В A 420 Безопасное разъединение согласно EN 61140 между контактами В перем. тока 440 Электрические тепловые потери на контакт при I e W 7.5 Электрические тепловые потери на вспомогательный контакт при Ie I e W 7.5 Механический срок службы Переключения x 10 6 > 0.5 максимальная частота коммутаций Переключения/ч 1200 Переменное напряжение AC-3 Расчетная рабочая мощность моторного выключателя P кВт 220 B 230 B P кВт 22 230 В звезда-треугольник P кВт 30 400 B 415 B P кВт 30 400 В звезда-треугольник P кВт 45 500 В P кВт 30 500 В звезда-треугольник P кВт 45 690 В P кВт 15 690 В звезда-треугольник P кВт 22 Расчетный рабочий ток моторного переключателя 230 В I e A 71 230 В звезда-треугольник I e A 100 400 В 415 В I e A 55 400 В звезда-треугольник I e A 95.3 500 В I e A 44 500 В звезда-треугольник I e A 76.2 690 В I e A 17 690 В звезда-треугольник I e A 29.4 AC-21A Расчетный рабочий ток силового выключателя 440 В I e A 100 AC-23A Расчетная эксплуатационная мощность AC-23A, 50 - 60 Гц P кВт 230 В P кВт 30 400 B 415 B P кВт 55 500 В P кВт 37 690 В P кВт 30 Расчетный рабочий ток моторного переключателя 230 В I e A 100 400 B 415 B I e A 100 500 В I e A 55 690 В I e A 32 постоянное напряжение DC-1, силовой выключатель Л/П = 1 мс Расчетный рабочий ток I e A 80 Напряжение на контакт, соединенный последовательно В 60 Надёжность управляющей системы при 24 В пост. тока, 10 мА Частота отказов H F -5,< 1 отказа на 100 000 операций переключения Поперечные сечения соединения одно- или многожильные мм 2 1 x (2,5 - 35) 2 x (2,5 - 16) тонкопроволочный с оконечной муфтой согласно DIN 46228 мм 2 1 x (1 - 25) 2 x (1,5 - 10) Соединительный винт M6 Момент затяжки соединительного винта Нм 4 Параметры техники безопасности указания Значения B10 d Опробованные рабочие характеристики Поперечные сечения соединения Соединительный винт M6 Начальный пусковой момент фунт на дюйм 35.32 Bauartnachweis nach IEC/EN 61439 Технические характеристики для подтверждения типа конструкции Номинальный ток для указания потери мощности I n A 100 Потеря мощности на полюс, в зависимости от тока sub>vid W 7.5 Потеря мощности оборудования, в зависимости от тока sub>vid W 0 Статическая потеря мощности, не зависит от тока sub>vs W 0 Способность отдавать потери мощности sub>ve W 0 Мин. рабочая температура °C -25 Макс. рабочая температура °C 40 | [2766 empty] | I | [6 empty] | U | [15 empty] | I |  |  | Iq | [10 empty] | Переключения | Переключения/ч |  | P | P | P | P | P | P | P | P |  | P |  |  |  | I |  | P | P | I | I |  |  |  | I |  | I |  | I | [13 empty] | I |  |  |  | I |  |  | Частота отказов | [27 empty] | I |  | sub>vid | sub>vid | [42 empty] | P |  | U
https://al-teh.ru/product/22116/ | Аварийный выключатель в корпусе, черная ручка, 6P +2 S, Ie = 80A, Пол. 0-1, 90 °, 88x88mm T5-4-8903/I5-SI-SW | 207290 | https://al-teh.ru/wa-data/public/shop/products/16/21/22116/images/25481/25481.970.jpeg | Кулачковые переключатели серии T | 17616.52 | Технический паспорт - T5-4-8903/I5-SI-SW Тип T5-4-8903/I5-SI-SW Каталог № 207290 Программа поставок Ассортимент Предохранительные выключатели Идентификатор типа T5 Функция останова Функция остановки с черной поворотной ручкой и с храповым венцом Примечание с предупреждающей табличкой „Предохранительный выключатель” Количество полюсов 6-полюсн. Цепи вспомогательного тока Замыкающие контакты 2 Размыкающие контакты 0 Возможность блокировки запираемый в положении 0 с блокировкой крышки Класс защиты IP65 000Z083 Конструктивное исполнение Монтаж на поверхность 000Z428 графические условные обозначения 115S273-2 Номер схемы расположения контактов 8903 Функция 1150SPC-194 Расчетная эксплуатационная мощность AC-23A, 50 - 60 Гц 400 В P кВт 55 измеренный ток длительной нагрузки I u A 100 Указания по измеренному току длительной нагрузки I u Измеренный ток длительной нагрузки Iu указан при максимальном поперечномсечении. Количество блоков Модуль (модули) 4 Технические характеристики Общая информация Стандарты и предписания IEC/EN 60947, VDE 0660, IEC/EN 60204 Силовые разъединители согласно IEC/EN60947-3 Стойкость к климатическим воздействиям Влажный нагрев, постоянный, в соответствии с IEC 60068-2-78 Влажный нагрев,циклический, в соответствии с IEC 60068-2-30 Температура окружающей среды в капсульном корпусе °C -25 - +40 Категория перенапряжения / степень загрязнения III/3 Номинальная устойчивость к импульсу U imp В перем. тока 6000 Удароустойчивость g 15 установочное положение любая Контакты Механические размеры Количество полюсов 6-полюсн. Цепи вспомогательного тока Замыкающие контакты 2 Размыкающие контакты 0 электрические параметры Номинальное напряжение U e В перем. тока 690 измеренный ток длительной нагрузки I u A 100 Указания по измеренному току длительной нагрузки I u Измеренный ток длительной нагрузки Iu указан при максимальном поперечномсечении. Допустимая нагрузка при повторно-кратковременном режиме работы, класс 12 AB 25 % ED (продолжительность включения) x I e 2 AB 40 % ED (продолжительность включения) x I e 1.6 AB 60 % ED (продолжительность включения) x I e 1.3 стойкость к коротким замыканиям Предохранитель A gG/gL 100 Номинальная устойчивость к токовым нагрузкам при коротком замыкании (1 с ток) I cw A eff 1700 Примечание по поводу измеренной кратковременной устойчивости к токовымнагрузкам Icw 1-секундный ток Условный ток короткого замыкания Iq кА 2 Коммутационная способность Номинальный допустимый ток включения cos ? в соответствии с IEC 60947-3 A 950 Расчетная разрывная способность cos ? согласно IEC 60947-3 A 230 В A 760 400/415 В A 740 500 В A 590 690 В A 420 Безопасное разъединение согласно EN 61140 между контактами В перем. тока 440 Электрические тепловые потери на контакт при I e W 7.5 Электрические тепловые потери на вспомогательный контакт при Ie I e W 7.5 Механический срок службы Переключения x 10 6 > 0.5 максимальная частота коммутаций Переключения/ч 1200 Переменное напряжение AC-3 Расчетная рабочая мощность моторного выключателя P кВт 220 B 230 B P кВт 22 230 В звезда-треугольник P кВт 30 400 B 415 B P кВт 30 400 В звезда-треугольник P кВт 45 500 В P кВт 30 500 В звезда-треугольник P кВт 45 690 В P кВт 15 690 В звезда-треугольник P кВт 22 Расчетный рабочий ток моторного переключателя 230 В I e A 71 230 В звезда-треугольник I e A 100 400 В 415 В I e A 55 400 В звезда-треугольник I e A 95.3 500 В I e A 44 500 В звезда-треугольник I e A 76.2 690 В I e A 17 690 В звезда-треугольник I e A 29.4 AC-21A Расчетный рабочий ток силового выключателя 440 В I e A 100 AC-23A Расчетная эксплуатационная мощность AC-23A, 50 - 60 Гц P кВт 230 В P кВт 30 400 B 415 B P кВт 55 500 В P кВт 37 690 В P кВт 30 Расчетный рабочий ток моторного переключателя 230 В I e A 100 400 B 415 B I e A 100 500 В I e A 55 690 В I e A 32 постоянное напряжение DC-1, силовой выключатель Л/П = 1 мс Расчетный рабочий ток I e A 80 Напряжение на контакт, соединенный последовательно В 60 Надёжность управляющей системы при 24 В пост. тока, 10 мА Частота отказов H F -5,< 1 отказа на 100 000 операций переключения Поперечные сечения соединения одно- или многожильные мм 2 1 x (2,5 - 35) 2 x (2,5 - 16) тонкопроволочный с оконечной муфтой согласно DIN 46228 мм 2 1 x (1 - 25) 2 x (1,5 - 10) Соединительный винт M6 Момент затяжки соединительного винта Нм 4 Параметры техники безопасности указания Значения B10 d Опробованные рабочие характеристики Поперечные сечения соединения Соединительный винт M6 Начальный пусковой момент фунт на дюйм 35.32 Bauartnachweis nach IEC/EN 61439 Технические характеристики для подтверждения типа конструкции Номинальный ток для указания потери мощности I n A 100 Потеря мощности на полюс, в зависимости от тока sub>vid W 7.5 Потеря мощности оборудования, в зависимости от тока sub>vid W 0 Статическая потеря мощности, не зависит от тока sub>vs W 0 Способность отдавать потери мощности sub>ve W 0 Мин. рабочая температура °C -25 Макс. рабочая температура °C 40 | [2766 empty] | I | [6 empty] | U | [15 empty] | I |  |  | Iq | [10 empty] | Переключения | Переключения/ч |  | P | P | P | P | P | P | P | P |  | P |  |  |  | I |  | P | P | I | I |  |  |  | I |  | I |  | I | [13 empty] | I |  |  |  | I |  |  | Частота отказов | [27 empty] | I |  | sub>vid | sub>vid | [42 empty] | P |  | U
https://al-teh.ru/product/22345/ | Аварийный выключатель в корпусе, черная ручка, 6P +2 НО, Iе. = 63, Пол. 0-1, 90 °, 88x88mm T5B-4-8903/I4-SI-SW | 207259 | https://al-teh.ru/wa-data/public/shop/products/45/23/22345/images/25710/25710.970.jpeg | Кулачковые переключатели серии T | 11174.81 | Технический паспорт - T5B-4-8903/I4-SI-SW Тип T5B-4-8903/I4-SI-SW Каталог № 207259 Программа поставок Ассортимент Предохранительные выключатели Идентификатор типа T5B Функция останова Функция остановки с черной поворотной ручкой и с храповым венцом Примечание с предупреждающей табличкой „Предохранительный выключатель” Количество полюсов 6-полюсн. Цепи вспомогательного тока Замыкающие контакты 2 Размыкающие контакты 0 Возможность блокировки запираемый в положении 0 с блокировкой крышки Класс защиты IP65 000Z083 Конструктивное исполнение Монтаж на поверхность 000Z428 графические условные обозначения 115S273-2 Номер схемы расположения контактов 8903 Функция 1150SPC-194 Расчетная эксплуатационная мощность AC-23A, 50 - 60 Гц 400 В P кВт 30 измеренный ток длительной нагрузки I u A 63 Указания по измеренному току длительной нагрузки I u Измеренный ток длительной нагрузки Iu указан при максимальном поперечномсечении. Количество блоков Модуль (модули) 4 Технические характеристики Общая информация Стандарты и предписания IEC/EN 60947, VDE 0660, IEC/EN 60204 Силовые разъединители согласно IEC/EN60947-3 Стойкость к климатическим воздействиям Влажный нагрев, постоянный, в соответствии с IEC 60068-2-78 Влажный нагрев,циклический, в соответствии с IEC 60068-2-30 Температура окружающей среды в капсульном корпусе °C -25 - +40 Категория перенапряжения / степень загрязнения III/3 Номинальная устойчивость к импульсу U imp В перем. тока 6000 Удароустойчивость g 15 установочное положение любая Контакты Механические размеры Количество полюсов 6-полюсн. Цепи вспомогательного тока Замыкающие контакты 2 Размыкающие контакты 0 электрические параметры Номинальное напряжение U e В перем. тока 690 измеренный ток длительной нагрузки I u A 63 Указания по измеренному току длительной нагрузки I u Измеренный ток длительной нагрузки Iu указан при максимальном поперечномсечении. Допустимая нагрузка при повторно-кратковременном режиме работы, класс 12 AB 25 % ED (продолжительность включения) x I e 2 AB 40 % ED (продолжительность включения) x I e 1.6 AB 60 % ED (продолжительность включения) x I e 1.3 стойкость к коротким замыканиям Предохранитель A gG/gL 80 Номинальная устойчивость к токовым нагрузкам при коротком замыкании (1 с ток) I cw A eff 1300 Примечание по поводу измеренной кратковременной устойчивости к токовымнагрузкам Icw 1-секундный ток Условный ток короткого замыкания Iq кА 2 Коммутационная способность Номинальный допустимый ток включения cos ? в соответствии с IEC 60947-3 A 800 Расчетная разрывная способность cos ? согласно IEC 60947-3 A 230 В A 520 400/415 В A 600 500 В A 480 690 В A 340 Безопасное разъединение согласно EN 61140 между контактами В перем. тока 440 Электрические тепловые потери на контакт при I e W 4.5 Электрические тепловые потери на вспомогательный контакт при Ie I e W 4.5 Механический срок службы Переключения x 10 6 > 0.5 максимальная частота коммутаций Переключения/ч 1200 Переменное напряжение AC-3 Расчетная рабочая мощность моторного выключателя P кВт 220 B 230 B P кВт 15 230 В звезда-треугольник P кВт 18.5 400 B 415 B P кВт 22 400 В звезда-треугольник P кВт 30 500 В P кВт 22 500 В звезда-треугольник P кВт 37 690 В P кВт 15 690 В звезда-треугольник P кВт 22 Расчетный рабочий ток моторного переключателя 230 В I e A 51 230 В звезда-треугольник I e A 63 400 В 415 В I e A 41 400 В звезда-треугольник I e A 63 500 В I e A 33 500 В звезда-треугольник I e A 57.2 690 В I e A 17 690 В звезда-треугольник I e A 29.4 AC-21A Расчетный рабочий ток силового выключателя 440 В I e A 63 AC-23A Расчетная эксплуатационная мощность AC-23A, 50 - 60 Гц P кВт 230 В P кВт 18.5 400 B 415 B P кВт 30 500 В P кВт 22 690 В P кВт 22 Расчетный рабочий ток моторного переключателя 230 В I e A 63 400 B 415 B I e A 63 500 В I e A 33 690 В I e A 23.8 постоянное напряжение DC-1, силовой выключатель Л/П = 1 мс Расчетный рабочий ток I e A 63 Напряжение на контакт, соединенный последовательно В 60 DC-23A, моторный выключатель Л/П = 15 мс 24 В Расчетный рабочий ток I e A 50 Контакты Количество 1 48 В Расчетный рабочий ток I e A 50 Контакты Количество 2 60 В Расчетный рабочий ток I e A 50 Контакты Количество 3 120 В Расчетный рабочий ток I e A 25 Контакты Количество 3 240 В Расчетный рабочий ток I e A 20 Контакты Количество 6 DC-13, управляющий переключатель Л/П = 50 мс Расчетный рабочий ток I e A 25 Напряжение на последовательно подключенный контакт В 24 Надёжность управляющей системы при 24 В пост. тока, 10 мА Частота отказов H F -5,< 1 отказа на 100 000 операций переключения Поперечные сечения соединения одно- или многожильные мм 2 1 x (2,5 - 35) 2 x (2,5 - 16) тонкопроволочный с оконечной муфтой согласно DIN 46228 мм 2 1 x (1 - 25) 2 x (1,5 - 10) Соединительный винт M6 Момент затяжки соединительного винта Нм 4 Параметры техники безопасности указания Значения B10 d Опробованные рабочие характеристики Поперечные сечения соединения Соединительный винт M6 Начальный пусковой момент фунт на дюйм 35.32 Bauartnachweis nach IEC/EN 61439 Технические характеристики для подтверждения типа конструкции Номинальный ток для указания потери мощности I n A 63 Потеря мощности на полюс, в зависимости от тока sub>vid W 4.5 Потеря мощности оборудования, в зависимости от тока sub>vid W 0 Статическая потеря мощности, не зависит от тока sub>vs W 0 Способность отдавать потери мощности sub>ve W 0 Мин. рабочая температура °C -25 Макс. рабочая температура °C 40 | [2766 empty] | I | [6 empty] | U | [15 empty] | I |  |  | Iq | [10 empty] | Переключения | Переключения/ч |  | P | P | P | P | P | P | P | P |  | P |  |  |  | I |  | P | P | I | I |  |  |  | I |  | I |  | I |  |  |  | I | I |  |  |  | I |  |  | I |  |  |  | I |  |  |  | I | [22 empty] | I |  | Частота отказов | [49 empty] | P |  | U
https://al-teh.ru/product/22253/ | Аварийный выключатель в корпусе, черная ручка, 6P, Ie = 63A, Пол. 0-1, 90 °, 88x88mm T5B-3-8342/I4-SI-SW | 207251 | https://al-teh.ru/wa-data/public/shop/products/53/22/22253/images/25618/25618.970.jpeg | Кулачковые переключатели серии T | 9623.29 | Технический паспорт - T5B-3-8342/I4-SI-SW Тип T5B-3-8342/I4-SI-SW Каталог № 207251 Программа поставок Ассортимент Предохранительные выключатели Идентификатор типа T5B Функция останова Функция остановки с черной поворотной ручкой и с храповым венцом Примечание с предупреждающей табличкой „Предохранительный выключатель” Количество полюсов 6-полюсн. Возможность блокировки запираемый в положении 0 с блокировкой крышки Класс защиты IP65 000Z083 Конструктивное исполнение Монтаж на поверхность 000Z428 графические условные обозначения 115S011-2 Номер схемы расположения контактов 8342 Функция 1150SPC-194 Расчетная эксплуатационная мощность AC-23A, 50 - 60 Гц 400 В P кВт 30 измеренный ток длительной нагрузки I u A 63 Указания по измеренному току длительной нагрузки I u Измеренный ток длительной нагрузки Iu указан при максимальном поперечномсечении. Количество блоков Модуль (модули) 3 Технические характеристики Общая информация Стандарты и предписания IEC/EN 60947, VDE 0660, IEC/EN 60204 Силовые разъединители согласно IEC/EN60947-3 Стойкость к климатическим воздействиям Влажный нагрев, постоянный, в соответствии с IEC 60068-2-78 Влажный нагрев,циклический, в соответствии с IEC 60068-2-30 Температура окружающей среды в капсульном корпусе °C -25 - +40 Категория перенапряжения / степень загрязнения III/3 Номинальная устойчивость к импульсу U imp В перем. тока 6000 Удароустойчивость g 15 установочное положение любая Контакты Механические размеры Количество полюсов 6-полюсн. электрические параметры Номинальное напряжение U e В перем. тока 690 измеренный ток длительной нагрузки I u A 63 Указания по измеренному току длительной нагрузки I u Измеренный ток длительной нагрузки Iu указан при максимальном поперечномсечении. Допустимая нагрузка при повторно-кратковременном режиме работы, класс 12 AB 25 % ED (продолжительность включения) x I e 2 AB 40 % ED (продолжительность включения) x I e 1.6 AB 60 % ED (продолжительность включения) x I e 1.3 стойкость к коротким замыканиям Предохранитель A gG/gL 80 Номинальная устойчивость к токовым нагрузкам при коротком замыкании (1 с ток) I cw A eff 1300 Примечание по поводу измеренной кратковременной устойчивости к токовымнагрузкам Icw 1-секундный ток Условный ток короткого замыкания Iq кА 2 Коммутационная способность Номинальный допустимый ток включения cos ? в соответствии с IEC 60947-3 A 800 Расчетная разрывная способность cos ? согласно IEC 60947-3 A 230 В A 520 400/415 В A 600 500 В A 480 690 В A 340 Безопасное разъединение согласно EN 61140 между контактами В перем. тока 440 Электрические тепловые потери на контакт при I e W 4.5 Электрические тепловые потери на вспомогательный контакт при Ie I e W 4.5 Механический срок службы Переключения x 10 6 > 0.5 максимальная частота коммутаций Переключения/ч 1200 Переменное напряжение AC-3 Расчетная рабочая мощность моторного выключателя P кВт 220 B 230 B P кВт 15 230 В звезда-треугольник P кВт 18.5 400 B 415 B P кВт 22 400 В звезда-треугольник P кВт 30 500 В P кВт 22 500 В звезда-треугольник P кВт 37 690 В P кВт 15 690 В звезда-треугольник P кВт 22 Расчетный рабочий ток моторного переключателя 230 В I e A 51 230 В звезда-треугольник I e A 63 400 В 415 В I e A 41 400 В звезда-треугольник I e A 63 500 В I e A 33 500 В звезда-треугольник I e A 57.2 690 В I e A 17 690 В звезда-треугольник I e A 29.4 AC-21A Расчетный рабочий ток силового выключателя 440 В I e A 63 AC-23A Расчетная эксплуатационная мощность AC-23A, 50 - 60 Гц P кВт 230 В P кВт 18.5 400 B 415 B P кВт 30 500 В P кВт 22 690 В P кВт 22 Расчетный рабочий ток моторного переключателя 230 В I e A 63 400 B 415 B I e A 63 500 В I e A 33 690 В I e A 23.8 постоянное напряжение DC-1, силовой выключатель Л/П = 1 мс Расчетный рабочий ток I e A 63 Напряжение на контакт, соединенный последовательно В 60 DC-23A, моторный выключатель Л/П = 15 мс 24 В Расчетный рабочий ток I e A 50 Контакты Количество 1 48 В Расчетный рабочий ток I e A 50 Контакты Количество 2 60 В Расчетный рабочий ток I e A 50 Контакты Количество 3 120 В Расчетный рабочий ток I e A 25 Контакты Количество 3 240 В Расчетный рабочий ток I e A 20 Контакты Количество 6 DC-13, управляющий переключатель Л/П = 50 мс Расчетный рабочий ток I e A 25 Напряжение на последовательно подключенный контакт В 24 Надёжность управляющей системы при 24 В пост. тока, 10 мА Частота отказов H F -5,< 1 отказа на 100 000 операций переключения Поперечные сечения соединения одно- или многожильные мм 2 1 x (2,5 - 35) 2 x (2,5 - 16) тонкопроволочный с оконечной муфтой согласно DIN 46228 мм 2 1 x (1 - 25) 2 x (1,5 - 10) Соединительный винт M6 Момент затяжки соединительного винта Нм 4 Параметры техники безопасности указания Значения B10 d Опробованные рабочие характеристики Поперечные сечения соединения Соединительный винт M6 Начальный пусковой момент фунт на дюйм 35.32 Bauartnachweis nach IEC/EN 61439 Технические характеристики для подтверждения типа конструкции Номинальный ток для указания потери мощности I n A 63 Потеря мощности на полюс, в зависимости от тока sub>vid W 4.5 Потеря мощности оборудования, в зависимости от тока sub>vid W 0 Статическая потеря мощности, не зависит от тока sub>vs W 0 Способность отдавать потери мощности sub>ve W 0 Мин. рабочая температура °C -25 Макс. рабочая температура °C 40 | [2766 empty] | I | [6 empty] | U | [7 empty] | U | [7 empty] | I |  |  | Iq | [10 empty] | Переключения | Переключения/ч |  | P | P | P | P | P | P | P | P |  | P |  |  |  | I |  | P | P | I | I |  |  |  | I |  | I |  | I |  |  |  | I | I |  |  |  | I |  |  | I |  |  |  | I |  |  |  | I | [22 empty] | I |  | Частота отказов | [49 empty] | P | I
https://al-teh.ru/product/22051/ | Аварийный выключатель в корпусе, черная ручка, 6P, Ie = 80A, Пол. 0-1, 90 °, 88x88mm T5-3-8342/I5-SI-SW | 207448 | https://al-teh.ru/wa-data/public/shop/products/51/20/22051/images/25416/25416.970.jpeg | Кулачковые переключатели серии T | 17150.99 | Технический паспорт - T5-3-8342/I5-SI-SW Тип T5-3-8342/I5-SI-SW Каталог № 207448 Программа поставок Ассортимент Предохранительные выключатели Идентификатор типа T5 Функция останова Функция остановки с черной поворотной ручкой и с храповым венцом Примечание с предупреждающей табличкой „Предохранительный выключатель” Количество полюсов 6-полюсн. Возможность блокировки запираемый в положении 0 с блокировкой крышки Класс защиты IP65 000Z083 Конструктивное исполнение Монтаж на поверхность 000Z428 графические условные обозначения 115S011-2 Номер схемы расположения контактов 8342 Функция 1150SPC-194 Расчетная эксплуатационная мощность AC-23A, 50 - 60 Гц 400 В P кВт 55 измеренный ток длительной нагрузки I u A 100 Указания по измеренному току длительной нагрузки I u Измеренный ток длительной нагрузки Iu указан при максимальном поперечномсечении. Количество блоков Модуль (модули) 3 Технические характеристики Общая информация Стандарты и предписания IEC/EN 60947, VDE 0660, IEC/EN 60204 Силовые разъединители согласно IEC/EN60947-3 Стойкость к климатическим воздействиям Влажный нагрев, постоянный, в соответствии с IEC 60068-2-78 Влажный нагрев,циклический, в соответствии с IEC 60068-2-30 Температура окружающей среды в капсульном корпусе °C -25 - +40 Категория перенапряжения / степень загрязнения III/3 Номинальная устойчивость к импульсу U imp В перем. тока 6000 Удароустойчивость g 15 установочное положение любая Контакты Механические размеры Количество полюсов 6-полюсн. электрические параметры Номинальное напряжение U e В перем. тока 690 измеренный ток длительной нагрузки I u A 100 Указания по измеренному току длительной нагрузки I u Измеренный ток длительной нагрузки Iu указан при максимальном поперечномсечении. Допустимая нагрузка при повторно-кратковременном режиме работы, класс 12 AB 25 % ED (продолжительность включения) x I e 2 AB 40 % ED (продолжительность включения) x I e 1.6 AB 60 % ED (продолжительность включения) x I e 1.3 стойкость к коротким замыканиям Предохранитель A gG/gL 100 Номинальная устойчивость к токовым нагрузкам при коротком замыкании (1 с ток) I cw A eff 1700 Примечание по поводу измеренной кратковременной устойчивости к токовымнагрузкам Icw 1-секундный ток Условный ток короткого замыкания Iq кА 2 Коммутационная способность Номинальный допустимый ток включения cos ? в соответствии с IEC 60947-3 A 950 Расчетная разрывная способность cos ? согласно IEC 60947-3 A 230 В A 760 400/415 В A 740 500 В A 590 690 В A 420 Безопасное разъединение согласно EN 61140 между контактами В перем. тока 440 Электрические тепловые потери на контакт при I e W 7.5 Электрические тепловые потери на вспомогательный контакт при Ie I e W 7.5 Механический срок службы Переключения x 10 6 > 0.5 максимальная частота коммутаций Переключения/ч 1200 Переменное напряжение AC-3 Расчетная рабочая мощность моторного выключателя P кВт 220 B 230 B P кВт 22 230 В звезда-треугольник P кВт 30 400 B 415 B P кВт 30 400 В звезда-треугольник P кВт 45 500 В P кВт 30 500 В звезда-треугольник P кВт 45 690 В P кВт 15 690 В звезда-треугольник P кВт 22 Расчетный рабочий ток моторного переключателя 230 В I e A 71 230 В звезда-треугольник I e A 100 400 В 415 В I e A 55 400 В звезда-треугольник I e A 95.3 500 В I e A 44 500 В звезда-треугольник I e A 76.2 690 В I e A 17 690 В звезда-треугольник I e A 29.4 AC-21A Расчетный рабочий ток силового выключателя 440 В I e A 100 AC-23A Расчетная эксплуатационная мощность AC-23A, 50 - 60 Гц P кВт 230 В P кВт 30 400 B 415 B P кВт 55 500 В P кВт 37 690 В P кВт 30 Расчетный рабочий ток моторного переключателя 230 В I e A 100 400 B 415 B I e A 100 500 В I e A 55 690 В I e A 32 постоянное напряжение DC-1, силовой выключатель Л/П = 1 мс Расчетный рабочий ток I e A 80 Напряжение на контакт, соединенный последовательно В 60 Надёжность управляющей системы при 24 В пост. тока, 10 мА Частота отказов H F -5,< 1 отказа на 100 000 операций переключения Поперечные сечения соединения одно- или многожильные мм 2 1 x (2,5 - 35) 2 x (2,5 - 16) тонкопроволочный с оконечной муфтой согласно DIN 46228 мм 2 1 x (1 - 25) 2 x (1,5 - 10) Соединительный винт M6 Момент затяжки соединительного винта Нм 4 Параметры техники безопасности указания Значения B10 d Опробованные рабочие характеристики Поперечные сечения соединения Соединительный винт M6 Начальный пусковой момент фунт на дюйм 35.32 Bauartnachweis nach IEC/EN 61439 Технические характеристики для подтверждения типа конструкции Номинальный ток для указания потери мощности I n A 100 Потеря мощности на полюс, в зависимости от тока sub>vid W 7.5 Потеря мощности оборудования, в зависимости от тока sub>vid W 0 Статическая потеря мощности, не зависит от тока sub>vs W 0 Способность отдавать потери мощности sub>ve W 0 Мин. рабочая температура °C -25 Макс. рабочая температура °C 40 | [2766 empty] | I | [6 empty] | U | [7 empty] | U | [7 empty] | I |  |  | Iq | [10 empty] | Переключения | Переключения/ч |  | P | P | P | P | P | P | P | P |  | P |  |  |  | I |  | P | P | I | I |  |  |  | I |  | I |  | I | [13 empty] | I |  |  |  | I |  |  | Частота отказов | [27 empty] | I |  | sub>vid | sub>vid | [42 empty] | P | I
https://al-teh.ru/product/22293/ | Аварийный выключатель в корпусе, черная ручка,6P +1НО +1 НЗ, Ie = 63A, Пол. 0-1, 90 °, 88x88mm T5B-4-15682/I4-SI-SW | 207255 | https://al-teh.ru/wa-data/public/shop/products/93/22/22293/images/25658/25658.970.jpeg | Кулачковые переключатели серии T | 11174.81 | Технический паспорт - T5B-4-15682/I4-SI-SW Тип T5B-4-15682/I4-SI-SW Каталог № 207255 Программа поставок Ассортимент Предохранительные выключатели Идентификатор типа T5B Функция останова Функция остановки с черной поворотной ручкой и с храповым венцом Примечание с предупреждающей табличкой „Предохранительный выключатель” Количество полюсов 6-полюсн. Цепи вспомогательного тока Замыкающие контакты 1 Размыкающие контакты 1 Возможность блокировки запираемый в положении 0 с блокировкой крышки Класс защиты IP65 000Z083 Конструктивное исполнение Монтаж на поверхность 000Z428 графические условные обозначения 115S019-2 Номер схемы расположения контактов 15682 Функция 1150SPC-194 Расчетная эксплуатационная мощность AC-23A, 50 - 60 Гц 400 В P кВт 30 измеренный ток длительной нагрузки I u A 63 Указания по измеренному току длительной нагрузки I u Измеренный ток длительной нагрузки Iu указан при максимальном поперечномсечении. Количество блоков Модуль (модули) 4 Технические характеристики Общая информация Стандарты и предписания IEC/EN 60947, VDE 0660, IEC/EN 60204 Силовые разъединители согласно IEC/EN60947-3 Стойкость к климатическим воздействиям Влажный нагрев, постоянный, в соответствии с IEC 60068-2-78 Влажный нагрев,циклический, в соответствии с IEC 60068-2-30 Температура окружающей среды в капсульном корпусе °C -25 - +40 Категория перенапряжения / степень загрязнения III/3 Номинальная устойчивость к импульсу U imp В перем. тока 6000 Удароустойчивость g 15 установочное положение любая Контакты Механические размеры Количество полюсов 6-полюсн. Цепи вспомогательного тока Замыкающие контакты 1 Размыкающие контакты 1 электрические параметры Номинальное напряжение U e В перем. тока 690 измеренный ток длительной нагрузки I u A 63 Указания по измеренному току длительной нагрузки I u Измеренный ток длительной нагрузки Iu указан при максимальном поперечномсечении. Допустимая нагрузка при повторно-кратковременном режиме работы, класс 12 AB 25 % ED (продолжительность включения) x I e 2 AB 40 % ED (продолжительность включения) x I e 1.6 AB 60 % ED (продолжительность включения) x I e 1.3 стойкость к коротким замыканиям Предохранитель A gG/gL 80 Номинальная устойчивость к токовым нагрузкам при коротком замыкании (1 с ток) I cw A eff 1300 Примечание по поводу измеренной кратковременной устойчивости к токовымнагрузкам Icw 1-секундный ток Условный ток короткого замыкания Iq кА 2 Коммутационная способность Номинальный допустимый ток включения cos ? в соответствии с IEC 60947-3 A 800 Расчетная разрывная способность cos ? согласно IEC 60947-3 A 230 В A 520 400/415 В A 600 500 В A 480 690 В A 340 Безопасное разъединение согласно EN 61140 между контактами В перем. тока 440 Электрические тепловые потери на контакт при I e W 4.5 Электрические тепловые потери на вспомогательный контакт при Ie I e W 4.5 Механический срок службы Переключения x 10 6 > 0.5 максимальная частота коммутаций Переключения/ч 1200 Переменное напряжение AC-3 Расчетная рабочая мощность моторного выключателя P кВт 220 B 230 B P кВт 15 230 В звезда-треугольник P кВт 18.5 400 B 415 B P кВт 22 400 В звезда-треугольник P кВт 30 500 В P кВт 22 500 В звезда-треугольник P кВт 37 690 В P кВт 15 690 В звезда-треугольник P кВт 22 Расчетный рабочий ток моторного переключателя 230 В I e A 51 230 В звезда-треугольник I e A 63 400 В 415 В I e A 41 400 В звезда-треугольник I e A 63 500 В I e A 33 500 В звезда-треугольник I e A 57.2 690 В I e A 17 690 В звезда-треугольник I e A 29.4 AC-21A Расчетный рабочий ток силового выключателя 440 В I e A 63 AC-23A Расчетная эксплуатационная мощность AC-23A, 50 - 60 Гц P кВт 230 В P кВт 18.5 400 B 415 B P кВт 30 500 В P кВт 22 690 В P кВт 22 Расчетный рабочий ток моторного переключателя 230 В I e A 63 400 B 415 B I e A 63 500 В I e A 33 690 В I e A 23.8 постоянное напряжение DC-1, силовой выключатель Л/П = 1 мс Расчетный рабочий ток I e A 63 Напряжение на контакт, соединенный последовательно В 60 DC-23A, моторный выключатель Л/П = 15 мс 24 В Расчетный рабочий ток I e A 50 Контакты Количество 1 48 В Расчетный рабочий ток I e A 50 Контакты Количество 2 60 В Расчетный рабочий ток I e A 50 Контакты Количество 3 120 В Расчетный рабочий ток I e A 25 Контакты Количество 3 240 В Расчетный рабочий ток I e A 20 Контакты Количество 6 DC-13, управляющий переключатель Л/П = 50 мс Расчетный рабочий ток I e A 25 Напряжение на последовательно подключенный контакт В 24 Надёжность управляющей системы при 24 В пост. тока, 10 мА Частота отказов H F -5,< 1 отказа на 100 000 операций переключения Поперечные сечения соединения одно- или многожильные мм 2 1 x (2,5 - 35) 2 x (2,5 - 16) тонкопроволочный с оконечной муфтой согласно DIN 46228 мм 2 1 x (1 - 25) 2 x (1,5 - 10) Соединительный винт M6 Момент затяжки соединительного винта Нм 4 Параметры техники безопасности указания Значения B10 d Опробованные рабочие характеристики Поперечные сечения соединения Соединительный винт M6 Начальный пусковой момент фунт на дюйм 35.32 Bauartnachweis nach IEC/EN 61439 Технические характеристики для подтверждения типа конструкции Номинальный ток для указания потери мощности I n A 63 Потеря мощности на полюс, в зависимости от тока sub>vid W 4.5 Потеря мощности оборудования, в зависимости от тока sub>vid W 0 Статическая потеря мощности, не зависит от тока sub>vs W 0 Способность отдавать потери мощности sub>ve W 0 Мин. рабочая температура °C -25 Макс. рабочая температура °C 40 | [2766 empty] | I | [6 empty] | U | [15 empty] | I |  |  | Iq | [10 empty] | Переключения | Переключения/ч |  | P | P | P | P | P | P | P | P |  | P |  |  |  | I |  | P | P | I | I |  |  |  | I |  | I |  | I |  |  |  | I | I |  |  |  | I |  |  | I |  |  |  | I |  |  |  | I | [22 empty] | I |  | Частота отказов | [49 empty] | P |  | U
https://al-teh.ru/product/22086/ | Аварийный выключатель в корпусе, черная ручка,6P +1НО +1 НЗ, Ie = 80A, Пол. 0-1, 90 °, 88x88mm T5-4-15682/I5-SI-SW | 207286 | https://al-teh.ru/wa-data/public/shop/products/86/20/22086/images/25451/25451.970.jpeg | Кулачковые переключатели серии T | 17616.52 | Технический паспорт - T5-4-15682/I5-SI-SW Тип T5-4-15682/I5-SI-SW Каталог № 207286 Программа поставок Ассортимент Предохранительные выключатели Идентификатор типа T5 Функция останова Функция остановки с черной поворотной ручкой и с храповым венцом Примечание с предупреждающей табличкой „Предохранительный выключатель” Количество полюсов 6-полюсн. Цепи вспомогательного тока Замыкающие контакты 1 Размыкающие контакты 1 Возможность блокировки запираемый в положении 0 с блокировкой крышки Класс защиты IP65 000Z083 Конструктивное исполнение Монтаж на поверхность 000Z428 графические условные обозначения 115S019-2 Номер схемы расположения контактов 15682 Функция 1150SPC-194 Расчетная эксплуатационная мощность AC-23A, 50 - 60 Гц 400 В P кВт 55 измеренный ток длительной нагрузки I u A 100 Указания по измеренному току длительной нагрузки I u Измеренный ток длительной нагрузки Iu указан при максимальном поперечномсечении. Количество блоков Модуль (модули) 4 Технические характеристики Общая информация Стандарты и предписания IEC/EN 60947, VDE 0660, IEC/EN 60204 Силовые разъединители согласно IEC/EN60947-3 Стойкость к климатическим воздействиям Влажный нагрев, постоянный, в соответствии с IEC 60068-2-78 Влажный нагрев,циклический, в соответствии с IEC 60068-2-30 Температура окружающей среды в капсульном корпусе °C -25 - +40 Категория перенапряжения / степень загрязнения III/3 Номинальная устойчивость к импульсу U imp В перем. тока 6000 Удароустойчивость g 15 установочное положение любая Контакты Механические размеры Количество полюсов 6-полюсн. Цепи вспомогательного тока Замыкающие контакты 1 Размыкающие контакты 1 электрические параметры Номинальное напряжение U e В перем. тока 690 измеренный ток длительной нагрузки I u A 100 Указания по измеренному току длительной нагрузки I u Измеренный ток длительной нагрузки Iu указан при максимальном поперечномсечении. Допустимая нагрузка при повторно-кратковременном режиме работы, класс 12 AB 25 % ED (продолжительность включения) x I e 2 AB 40 % ED (продолжительность включения) x I e 1.6 AB 60 % ED (продолжительность включения) x I e 1.3 стойкость к коротким замыканиям Предохранитель A gG/gL 100 Номинальная устойчивость к токовым нагрузкам при коротком замыкании (1 с ток) I cw A eff 1700 Примечание по поводу измеренной кратковременной устойчивости к токовымнагрузкам Icw 1-секундный ток Условный ток короткого замыкания Iq кА 2 Коммутационная способность Номинальный допустимый ток включения cos ? в соответствии с IEC 60947-3 A 950 Расчетная разрывная способность cos ? согласно IEC 60947-3 A 230 В A 760 400/415 В A 740 500 В A 590 690 В A 420 Безопасное разъединение согласно EN 61140 между контактами В перем. тока 440 Электрические тепловые потери на контакт при I e W 7.5 Электрические тепловые потери на вспомогательный контакт при Ie I e W 7.5 Механический срок службы Переключения x 10 6 > 0.5 максимальная частота коммутаций Переключения/ч 1200 Переменное напряжение AC-3 Расчетная рабочая мощность моторного выключателя P кВт 220 B 230 B P кВт 22 230 В звезда-треугольник P кВт 30 400 B 415 B P кВт 30 400 В звезда-треугольник P кВт 45 500 В P кВт 30 500 В звезда-треугольник P кВт 45 690 В P кВт 15 690 В звезда-треугольник P кВт 22 Расчетный рабочий ток моторного переключателя 230 В I e A 71 230 В звезда-треугольник I e A 100 400 В 415 В I e A 55 400 В звезда-треугольник I e A 95.3 500 В I e A 44 500 В звезда-треугольник I e A 76.2 690 В I e A 17 690 В звезда-треугольник I e A 29.4 AC-21A Расчетный рабочий ток силового выключателя 440 В I e A 100 AC-23A Расчетная эксплуатационная мощность AC-23A, 50 - 60 Гц P кВт 230 В P кВт 30 400 B 415 B P кВт 55 500 В P кВт 37 690 В P кВт 30 Расчетный рабочий ток моторного переключателя 230 В I e A 100 400 B 415 B I e A 100 500 В I e A 55 690 В I e A 32 постоянное напряжение DC-1, силовой выключатель Л/П = 1 мс Расчетный рабочий ток I e A 80 Напряжение на контакт, соединенный последовательно В 60 Надёжность управляющей системы при 24 В пост. тока, 10 мА Частота отказов H F -5,< 1 отказа на 100 000 операций переключения Поперечные сечения соединения одно- или многожильные мм 2 1 x (2,5 - 35) 2 x (2,5 - 16) тонкопроволочный с оконечной муфтой согласно DIN 46228 мм 2 1 x (1 - 25) 2 x (1,5 - 10) Соединительный винт M6 Момент затяжки соединительного винта Нм 4 Параметры техники безопасности указания Значения B10 d Опробованные рабочие характеристики Поперечные сечения соединения Соединительный винт M6 Начальный пусковой момент фунт на дюйм 35.32 Bauartnachweis nach IEC/EN 61439 Технические характеристики для подтверждения типа конструкции Номинальный ток для указания потери мощности I n A 100 Потеря мощности на полюс, в зависимости от тока sub>vid W 7.5 Потеря мощности оборудования, в зависимости от тока sub>vid W 0 Статическая потеря мощности, не зависит от тока sub>vs W 0 Способность отдавать потери мощности sub>ve W 0 Мин. рабочая температура °C -25 Макс. рабочая температура °C 40 | [2766 empty] | I | [6 empty] | U | [15 empty] | I |  |  | Iq | [10 empty] | Переключения | Переключения/ч |  | P | P | P | P | P | P | P | P |  | P |  |  |  | I |  | P | P | I | I |  |  |  | I |  | I |  | I | [13 empty] | I |  |  |  | I |  |  | Частота отказов | [27 empty] | I |  | sub>vid | sub>vid | [42 empty] | P |  | U
https://al-teh.ru/product/22641/ | Выключатель , 10p , Ie = 12A , Пол. 0-1 , 90 °, 48х48 мм , переднее крепление T0-5-8346/E | 14976 | https://al-teh.ru/wa-data/public/shop/products/41/26/22641/images/26004/26004.970.jpeg | Кулачковые переключатели серии T | 2554.69 | [2766 empty] | P | I | [8 empty] | U | [6 empty] | U |  | I | [5 empty] | I |  |  | Iq | [10 empty] | Переключения | Переключения/ч |  | P | P | P | P | P | P | P | I | P | I | P | I |  | I | P | P |  |  | I |  |  |  | I |  | I |  | I | I | [7 empty] | I |  |  |  |  | I |  |  |  | I | [6 empty] | I |  | Частота отказов |  |  |  | U | [6 empty] | I | [21 empty] | I |  | sub>vid | sub>vid | sub>vs | sub>ve | [30 empty] | I
https://al-teh.ru/product/22642/ | Выключатель , 10p , Ie = 12A , Пол. 0-1 , 90 °, 48х48 мм , переднее крепление в отверстие 22мм T0-5-8346/EZ | 14978 | https://al-teh.ru/wa-data/public/shop/products/42/26/22642/images/26005/26005.970.jpeg | Кулачковые переключатели серии T | 2639.66 | [2766 empty] | P | I | [8 empty] | U | [6 empty] | U |  | I | [5 empty] | I |  |  | Iq | [10 empty] | Переключения | Переключения/ч |  | P | P | P | P | P | P | P | I | P | I | P | I |  | I | P | P |  |  | I |  |  |  | I |  | I |  | I | I | [7 empty] | I |  |  |  |  | I |  |  |  | I | [6 empty] | I |  | Частота отказов |  |  |  | U | [6 empty] | I | [21 empty] | I |  | sub>vid | sub>vid | sub>vs | sub>ve | [30 empty] | I
https://al-teh.ru/product/22643/ | Выключатель , 10p , Ie = 12A, 0-1 Пол. , 90 °, 48х48 мм , заднее крепление T0-5-8346/Z | 15018 | https://al-teh.ru/wa-data/public/shop/products/43/26/22643/images/26006/26006.970.jpeg | Кулачковые переключатели серии T | 2771.03 | [2766 empty] | P | I | [8 empty] | U | [6 empty] | U |  | I | [5 empty] | I |  |  | Iq | [10 empty] | Переключения | Переключения/ч |  | P | P | P | P | P | P | P | I | P | I | P | I |  | I | P | P |  |  | I |  |  |  | I |  | I |  | I | I | [7 empty] | I |  |  |  |  | I |  |  |  | I | [6 empty] | I |  | Частота отказов |  |  |  | U | [6 empty] | I | [21 empty] | I |  | sub>vid | sub>vid | sub>vs | sub>ve | [30 empty] | I
https://al-teh.ru/product/21912/ | Выключатель , 10p , Ie = 25A , Пол. 0-1 , 90 °, 48х48 мм , переднее крепление T3-5-8346/E | 57090 | https://al-teh.ru/wa-data/public/shop/products/12/19/21912/images/25278/25278.970.jpeg | Кулачковые переключатели серии T | 4811.65 | Технический паспорт - T3-5-8346/E Тип T3-5-8346/E Каталог № 057090 Программа поставок Ассортимент Переключатель включения/выключения Идентификатор типа T3 с черной перекидной ручкой и с передней панелью Количество полюсов 10-полюсн. Класс защиты спереди IP65 Конструктивное исполнение Монтаж 000Z079 графические условные обозначения 1150SWI-72 Угол включения ° 90 Режим коммутации с фиксацией Номер схемы расположения контактов 8346 № передней панели 115K001 Передняя панель 0-1 Расчетная эксплуатационная мощность AC-23A, 50 - 60 Гц 400 В P кВт 15 измеренный ток длительной нагрузки I u A 32 Указания по измеренному току длительной нагрузки I u Измеренный ток длительной нагрузки Iu указан при максимальном поперечномсечении. Количество блоков Модуль (модули) 5 Технические характеристики Общая информация Стандарты и предписания IEC/EN 60947, VDE 0660, IEC/EN 60204, CSA, UL Силовые разъединители согласноIEC/EN 60947-3 Стойкость к климатическим воздействиям Влажный нагрев, постоянный, в соответствии с IEC 60068-2-78 Влажный нагрев,циклический, в соответствии с IEC 60068-2-30 Температура окружающей среды разомкнут °C -25 - +50 в капсульном корпусе °C -25 - +40 Категория перенапряжения / степень загрязнения III/3 Номинальная устойчивость к импульсу U imp В перем. тока 6000 Удароустойчивость g 15 установочное положение любая Контакты Механические размеры Количество полюсов 10-полюсн. электрические параметры Номинальное напряжение U e В перем. тока 690 измеренный ток длительной нагрузки I u A 32 Указания по измеренному току длительной нагрузки I u Измеренный ток длительной нагрузки Iu указан при максимальном поперечномсечении. Допустимая нагрузка при повторно-кратковременном режиме работы, класс 12 AB 25 % ED (продолжительность включения) x I e 2 AB 40 % ED (продолжительность включения) x I e 1.6 AB 60 % ED (продолжительность включения) x I e 1.3 стойкость к коротким замыканиям Предохранитель A gG/gL 35 Номинальная устойчивость к токовым нагрузкам при коротком замыкании (1 с ток) I cw A eff 650 Примечание по поводу измеренной кратковременной устойчивости к токовымнагрузкам Icw 1-секундный ток Условный ток короткого замыкания Iq кА 1 Коммутационная способность Номинальный допустимый ток включения cos ? в соответствии с IEC 60947-3 A 320 Расчетная разрывная способность cos ? согласно IEC 60947-3 A 230 В A 260 400/415 В A 260 500 В A 240 690 В A 170 Безопасное разъединение согласно EN 61140 между контактами В перем. тока 440 Электрические тепловые потери на контакт при I e W 1.1 Электрические тепловые потери на вспомогательный контакт при Ie I e W 1.1 Механический срок службы Переключения x 10 6 > 0.5 максимальная частота коммутаций Переключения/ч 1200 Переменное напряжение AC-3 Расчетная рабочая мощность моторного выключателя P кВт 220 B 230 B P кВт 5.5 230 В звезда-треугольник P кВт 7.5 400 B 415 B P кВт 11 400 В звезда-треугольник P кВт 15 500 В P кВт 15 500 В звезда-треугольник P кВт 18.5 690 В P кВт 11 690 В звезда-треугольник P кВт 22 Расчетный рабочий ток моторного переключателя 230 В I e A 23.7 230 В звезда-треугольник I e A 32 400 В 415 В I e A 23.7 400 В звезда-треугольник I e A 32 500 В I e A 23.7 500 В звезда-треугольник I e A 32 690 В I e A 14.7 690 В звезда-треугольник I e A 25.5 AC-21A Расчетный рабочий ток силового выключателя 440 В I e A 32 AC-23A Расчетная эксплуатационная мощность AC-23A, 50 - 60 Гц P кВт 230 В P кВт 7.5 400 B 415 B P кВт 15 500 В P кВт 15 690 В P кВт 15 Расчетный рабочий ток моторного переключателя 230 В I e A 32 400 B 415 B I e A 32 500 В I e A 26.4 690 В I e A 17 постоянное напряжение DC-1, силовой выключатель Л/П = 1 мс Расчетный рабочий ток I e A 25 Напряжение на контакт, соединенный последовательно В 60 DC-21A I e A Расчетный рабочий ток I e A 1 Контакты Количество 1 DC-23A, моторный выключатель Л/П = 15 мс 24 В Расчетный рабочий ток I e A 25 Контакты Количество 1 48 В Расчетный рабочий ток I e A 25 Контакты Количество 2 60 В Расчетный рабочий ток I e A 25 Контакты Количество 3 120 В Расчетный рабочий ток I e A 12 Контакты Количество 3 240 В Расчетный рабочий ток I e A 5 Контакты Количество 5 DC-13, управляющий переключатель Л/П = 50 мс Расчетный рабочий ток I e A 20 Напряжение на последовательно подключенный контакт В 24 Надёжность управляющей системы при 24 В пост. тока, 10 мА Частота отказов H F -5,< 1 отказа на 100 000 операций переключения Поперечные сечения соединения одно- или многожильные мм 2 1 x (1 - 6) 2 x (1 - 6) тонкопроволочный с оконечной муфтой согласно DIN 46228 мм 2 1 x (0,75 - 4) 2 x (0,75 - 4) Соединительный винт M4 Момент затяжки соединительного винта Нм 1.6 Параметры техники безопасности указания Значения B10 d Опробованные рабочие характеристики Контакты Номинальное напряжение U e В перем. тока 600 Измеренный ток длительной нагрузки макс. Цепи главного тока Общее применение A 25 Цепи вспомогательного тока Общее применение I U A 10 Пилотный режим A 600 Коммутационная способность максимальная мощность двигателя однофазный 120 В перем. тока л.с. 1.5 200 В переменного тока л.с. 3 240 В переменного тока л.с. 3 трехфазн. 200 В переменного тока л.с. 3 240 В переменного тока л.с. 3 480 В переменного тока л.с. 7.5 600 В переменного тока л.с. 10 Short Circuit Current Rating SCCR Основная номинальная характеристика кА 5 Макс. предохранитель A 40 Номинал короткого замыкания кА 10 Макс. предохранитель A 40, Class J Поперечные сечения соединения одно- или тонкопроволочный с оконечной муфтой AWG 14 - 10 Соединительный винт M4 Начальный пусковой момент фунт на дюйм 17.7 Bauartnachweis nach IEC/EN 61439 Технические характеристики для подтверждения типа конструкции Номинальный ток для указания потери мощности I n A 32 Потеря мощности на полюс, в зависимости от тока sub>vid W 1.1 Потеря мощности оборудования, в зависимости от тока sub>vid W 0 Статическая потеря мощности, не зависит от тока sub>vs W 0 Способность отдавать потери мощности sub>ve W 0 Мин. рабочая температура °C -25 Макс. рабочая температура °C 50 | [2765 empty] | P | I | [7 empty] | U | [6 empty] | U | [7 empty] | I |  |  | Iq | [10 empty] | Переключения | Переключения/ч |  | P | P | P | P | P | P | P | P |  | P |  |  |  | I |  | P | P | I | I |  |  |  | I |  | I |  | I | [7 empty] | I |  |  | I |  |  | I |  |  |  | I |  |  |  | I |  |  |  |  | Частота отказов | [6 empty] | U |  |  | I | [58 empty] | I
https://al-teh.ru/product/22366/ | Выключатель , 10p , Ie = 63A , 0-1 Пол. , 90 °, 88x88mm , заднее крепление T5B-5-8346/Z | 91872 | https://al-teh.ru/wa-data/public/shop/products/66/23/22366/images/25731/25731.970.jpeg | Кулачковые переключатели серии T | 9856.77 | Технический паспорт - T5B-5-8346/Z Тип T5B-5-8346/Z Каталог № 091872 Программа поставок Ассортимент Переключатель включения/выключения Идентификатор типа T5B с черной перекидной ручкой и с передней панелью Количество полюсов 10-полюсн. Класс защиты спереди IP65 Конструктивное исполнение Промежуточный монтаж 000Z080 графические условные обозначения 1150SWI-72 Угол включения ° 90 Режим коммутации с фиксацией Номер схемы расположения контактов 8346 № передней панели 115K001 Передняя панель 0-1 Расчетная эксплуатационная мощность AC-23A, 50 - 60 Гц 400 В P кВт 30 измеренный ток длительной нагрузки I u A 63 Указания по измеренному току длительной нагрузки I u Измеренный ток длительной нагрузки Iu указан при максимальном поперечномсечении. Количество блоков Модуль (модули) 5 Технические характеристики Общая информация Стандарты и предписания IEC/EN 60947, VDE 0660, IEC/EN 60204, CSA, UL Силовые разъединители согласноIEC/EN 60947-3 Стойкость к климатическим воздействиям Влажный нагрев, постоянный, в соответствии с IEC 60068-2-78 Влажный нагрев,циклический, в соответствии с IEC 60068-2-30 Температура окружающей среды разомкнут °C -25 - +50 в капсульном корпусе °C -25 - +40 Категория перенапряжения / степень загрязнения III/3 Номинальная устойчивость к импульсу U imp В перем. тока 6000 Удароустойчивость g 15 установочное положение любая Контакты Механические размеры Количество полюсов 10-полюсн. электрические параметры Номинальное напряжение U e В перем. тока 690 измеренный ток длительной нагрузки I u A 63 Указания по измеренному току длительной нагрузки I u Измеренный ток длительной нагрузки Iu указан при максимальном поперечномсечении. Допустимая нагрузка при повторно-кратковременном режиме работы, класс 12 AB 25 % ED (продолжительность включения) x I e 2 AB 40 % ED (продолжительность включения) x I e 1.6 AB 60 % ED (продолжительность включения) x I e 1.3 стойкость к коротким замыканиям Предохранитель A gG/gL 80 Номинальная устойчивость к токовым нагрузкам при коротком замыкании (1 с ток) I cw A eff 1300 Примечание по поводу измеренной кратковременной устойчивости к токовымнагрузкам Icw 1-секундный ток Условный ток короткого замыкания Iq кА 2 Коммутационная способность Номинальный допустимый ток включения cos ? в соответствии с IEC 60947-3 A 800 Расчетная разрывная способность cos ? согласно IEC 60947-3 A 230 В A 520 400/415 В A 600 500 В A 480 690 В A 340 Безопасное разъединение согласно EN 61140 между контактами В перем. тока 440 Электрические тепловые потери на контакт при I e W 4.5 Электрические тепловые потери на вспомогательный контакт при Ie I e W 4.5 Механический срок службы Переключения x 10 6 > 0.5 максимальная частота коммутаций Переключения/ч 1200 Переменное напряжение AC-3 Расчетная рабочая мощность моторного выключателя P кВт 220 B 230 B P кВт 15 230 В звезда-треугольник P кВт 18.5 400 B 415 B P кВт 22 400 В звезда-треугольник P кВт 30 500 В P кВт 22 500 В звезда-треугольник P кВт 37 690 В P кВт 15 690 В звезда-треугольник P кВт 22 Расчетный рабочий ток моторного переключателя 230 В I e A 51 230 В звезда-треугольник I e A 63 400 В 415 В I e A 41 400 В звезда-треугольник I e A 63 500 В I e A 33 500 В звезда-треугольник I e A 57.2 690 В I e A 17 690 В звезда-треугольник I e A 29.4 AC-21A Расчетный рабочий ток силового выключателя 440 В I e A 63 AC-23A Расчетная эксплуатационная мощность AC-23A, 50 - 60 Гц P кВт 230 В P кВт 18.5 400 B 415 B P кВт 30 500 В P кВт 22 690 В P кВт 22 Расчетный рабочий ток моторного переключателя 230 В I e A 63 400 B 415 B I e A 63 500 В I e A 33 690 В I e A 23.8 постоянное напряжение DC-1, силовой выключатель Л/П = 1 мс Расчетный рабочий ток I e A 63 Напряжение на контакт, соединенный последовательно В 60 DC-23A, моторный выключатель Л/П = 15 мс 24 В Расчетный рабочий ток I e A 50 Контакты Количество 1 48 В Расчетный рабочий ток I e A 50 Контакты Количество 2 60 В Расчетный рабочий ток I e A 50 Контакты Количество 3 120 В Расчетный рабочий ток I e A 25 Контакты Количество 3 240 В Расчетный рабочий ток I e A 20 Контакты Количество 6 DC-13, управляющий переключатель Л/П = 50 мс Расчетный рабочий ток I e A 25 Напряжение на последовательно подключенный контакт В 24 Надёжность управляющей системы при 24 В пост. тока, 10 мА Частота отказов H F -5,< 1 отказа на 100 000 операций переключения Поперечные сечения соединения одно- или многожильные мм 2 1 x (2,5 - 35) 2 x (2,5 - 16) тонкопроволочный с оконечной муфтой согласно DIN 46228 мм 2 1 x (1 - 25) 2 x (1,5 - 10) Соединительный винт M6 Момент затяжки соединительного винта Нм 4 Параметры техники безопасности указания Значения B10 d Опробованные рабочие характеристики Контакты Номинальное напряжение U e В перем. тока 600 Измеренный ток длительной нагрузки макс. Цепи главного тока Общее применение A 63 Коммутационная способность максимальная мощность двигателя однофазный 120 В перем. тока л.с. 3 200 В переменного тока л.с. 7.5 240 В переменного тока л.с. 10 трехфазн. 200 В переменного тока л.с. 15 240 В переменного тока л.с. 15 480 В переменного тока л.с. 40 600 В переменного тока л.с. 40 Short Circuit Current Rating SCCR Номинал короткого замыкания кА 10 Макс. предохранитель A 100, Class J Поперечные сечения соединения одно- или тонкопроволочный с оконечной муфтой AWG 12 - 4 Соединительный винт M6 Начальный пусковой момент фунт на дюйм 35.4 Bauartnachweis nach IEC/EN 61439 Технические характеристики для подтверждения типа конструкции Номинальный ток для указания потери мощности I n A 63 Потеря мощности на полюс, в зависимости от тока sub>vid W 4.5 Потеря мощности оборудования, в зависимости от тока sub>vid W 0 Статическая потеря мощности, не зависит от тока sub>vs W 0 Способность отдавать потери мощности sub>ve W 0 Мин. рабочая температура °C -25 Макс. рабочая температура °C 50 | [2765 empty] | P | I | [7 empty] | U | [6 empty] | U | [7 empty] | I |  |  | Iq | [10 empty] | Переключения | Переключения/ч |  | P | P | P | P | P | P | P | P |  | P |  |  |  | I |  | P | P | I | I |  |  |  | I |  | I |  | I |  |  |  | I | I |  |  |  | I |  |  | I |  |  |  | I |  |  |  | I |  |  | I |  |  |  |  | Частота отказов |  |  |  | U | [63 empty] | I
https://al-teh.ru/product/22700/ | Выключатель , 11p , Ie = 12A, 0-1 Пол. , 90 °, 48х48 мм , заднее крепление T0-6-8347/Z | 15734 | https://al-teh.ru/wa-data/public/shop/products/00/27/22700/images/26062/26062.970.jpeg | Кулачковые переключатели серии T | 3167.3 | [2766 empty] | P | I | [8 empty] | U | [6 empty] | U |  | I | [5 empty] | I |  |  | Iq | [10 empty] | Переключения | Переключения/ч |  | P | P | P | P | P | P | P | I | P | I | P | I |  | I | P | P |  |  | I |  |  |  | I |  | I |  | I | I | [7 empty] | I |  |  |  |  | I |  |  |  | I | [6 empty] | I |  | Частота отказов |  |  |  | U | [6 empty] | I | [21 empty] | I |  | sub>vid | sub>vid | sub>vs | sub>ve | [30 empty] | I
https://al-teh.ru/product/isspe-1te-komplekt-dlja-zapiranija-ruchki-bez-zamka/ | IS/SPE-1TE - Комплект для запирания ручки (без замка) | 101911 | https://al-teh.ru/wa-data/public/shop/products/22/22/2222/images/464/464.970.jpg | Аксессуары | 0
https://al-teh.ru/product/z-fw-lpmo/ | Z-FW-LP/MO - Моторный привод | 290171 | https://al-teh.ru/wa-data/public/shop/products/23/22/2223/images/465/465.970.jpg | Аксессуары | 43563.35
https://al-teh.ru/product/z-hd-blok-vspomogatelnyh-kontaktov-2-perekl/ | Z-HD Блок вспомогательных контактов 2 перекл. | 265620 | https://al-teh.ru/wa-data/public/shop/products/47/25/2547/images/1241/1241.970.jpg | Аксессуары | 2170.9
https://al-teh.ru/product/z-hk-bloki-vspomogatelnyh-kontaktov/ | Z-HK - Блоки вспомогательных контактов | 248432 | https://al-teh.ru/wa-data/public/shop/products/27/22/2227/images/469/469.970.jpg | Аксессуары | 787.1
https://al-teh.ru/product/z-lhasa230/ | Z-LHASA/230 | 248442 | https://al-teh.ru/wa-data/public/shop/products/49/25/2549/images/1243/1243.970.jpg | Аксессуары | 4862
https://al-teh.ru/product/z-lhasa24/ | Z-LHASA/24 | 248441 | https://al-teh.ru/wa-data/public/shop/products/48/25/2548/images/1242/1242.970.jpg | Аксессуары | 4862
https://al-teh.ru/product/z-nhk-blok-vspomogatelnyh-kontaktov-2perekl/ | Z-NHK Блок вспомогательных контактов 2 перекл. | 248434 | https://al-teh.ru/wa-data/public/shop/products/46/25/2546/images/1240/1240.970.jpg | Аксессуары | 0
https://al-teh.ru/product/z-usa230-rascepitel-minimalnogo-naprjazhenija/ | Z-USA/230 - Расцепитель минимального напряжения | 248289 | https://al-teh.ru/wa-data/public/shop/products/24/22/2224/images/466/466.970.jpg | Аксессуары | 2142
https://al-teh.ru/product/zp-asa230-nezavisimyj-rascepitel-230-v/ | ZP-ASA/230 - Независимый расцепитель (230, В) | 248439 | https://al-teh.ru/wa-data/public/shop/products/25/22/2225/images/467/467.970.jpg | Аксессуары | 1655.8
https://al-teh.ru/product/zp-asa24-nezavisimyj-rascepitel-24-v/ | ZP-ASA/24 - Независимый расцепитель (24, В) | 248438 | https://al-teh.ru/wa-data/public/shop/products/26/22/2226/images/468/468.970.jpg | Аксессуары | 1519.8
https://al-teh.ru/product/zp-ihk-blok-vspomogatelnyh-kontaktov-1no1nz/ | ZP-IHK Блок вспомогательных контактов 1НО+1НЗ | 286052 | https://al-teh.ru/wa-data/public/shop/products/14/15/1514/images/461/461.970.jpg | Аксессуары | 736.95
https://al-teh.ru/product/zp-lhk-blok-vspomogatelnyh-kontaktov-1no1nz/ | ZP-LHK Блок вспомогательных контактов 1НО+1НЗ | 248440 | https://al-teh.ru/wa-data/public/shop/products/17/15/1517/images/470/470.970.jpg | Аксессуары | 949.45
https://al-teh.ru/product/zp-nhk-blok-vspomogatelnyh-kontaktov-2perekl/ | ZP-NHK Блок вспомогательных контактов 2перекл. | 248437 | https://al-teh.ru/wa-data/public/shop/products/16/15/1516/images/462/462.970.jpg | Аксессуары | 1150.9
https://al-teh.ru/product/zp-whk-blok-vspomogatelnyh-kontaktov-1perekl/ | ZP-WHK Блок вспомогательных контактов 1 перекл. | 286053 | https://al-teh.ru/wa-data/public/shop/products/15/15/1515/images/463/463.970.jpg | Аксессуары | 651.95
https://al-teh.ru/product/faz-b151-avtomaticheskiy-vyklyuchatel-15a-krivaya-otklyucheniya-b-1-polyus-otkl-sposobnost-15-ka/ | FAZ-B1,5/1 автоматический выключатель 1,5а, кривая отключения b, 1 полюс, откл. способность 15 ка | 278521 | https://al-teh.ru/wa-data/public/shop/products/33/61/16133/images/15788/15788.970.jpg | Серия FAZ | 2180.25 | Артикул 278521 Объем, дм3 0,107 Масса, кг 0,112 Номинальный ток, А 1,5 Характеристика отключения B Количество полюсов 1 Максимальная отключающая способность, кА 15 Основная функция Линейные защитные автоматы Полюсы 1-полюсный Характеристика срабатывания B Применение Коммутационные устройства для промышленного оборудования и специальных зданий Расчетный рабочий ток I n A 1.5 Измерительная коммутационная способность по IEC/EN 60947-2 кА 15 Ассортимент FAZ Электрический Стандарты и предписания IEC/EN 60947-2 Номинальное напряжение U e В U e В перем. тока 240/415 Измерительная коммутационная способность по IEC/EN 60947-2 кА 15 Технические характеристики для подтверждения типа конструкции Номинальный ток для указания потери мощности I n A 1.5 Потеря мощности на полюс, в зависимости от тока sub>vid W 0 Потеря мощности оборудования, в зависимости от тока sub>vid W 1.6 Статическая потеря мощности, не зависит от тока sub>vs W 0 Способность отдавать потери мощности sub>ve W 0 Мин. рабочая температура °C -40 Макс. рабочая температура °C 75 линейно на каждый +1°C ведет к 0,5% уменьшения допустимой токовой нагрузки Проверка конструкции IEC/EN 61439 10.2 твёрдость материалов и деталей 10.2.2 Коррозионная стойкость Требования производственного стандарта выполнены. 10.2.3.1 Нагревостойкость изоляции Требования производственного стандарта выполнены. 10.2.3.2 Сопротивление изоляционных материалов при обычном нагреве Требования производственного стандарта выполнены. 10.2.3.3 Сопротивление изоляционных материалов при сильном нагреве Требования производственного стандарта выполнены. 10.2.4 Устойчивость к ультрафиолетовому излучению Требования производственного стандарта выполнены. 10.2.5 Подъём Не имеет значения, поскольку необходимо оценить всё коммутационноеоборудование. 10.2.6 Испытание на удар Не имеет значения, поскольку необходимо оценить всё коммутационноеоборудование. 10.2.7 Ярлыки Требования производственного стандарта выполнены. 10.3 Класс защиты изоляции Не имеет значения, поскольку необходимо оценить всё коммутационноеоборудование. 10.4 Воздушные промежутки и пути утечки тока Требования производственного стандарта выполнены. 10.5 Защита от удара электрическим током Не имеет значения, поскольку необходимо оценить всё коммутационноеоборудование. 10.6 Монтаж оборудования Не имеет значения, поскольку необходимо оценить всё коммутационноеоборудование. 10.7 Внутренние электрические цепи и соединения Находится в сфере ответственности компании, монтирующей распределительныеустройства. 10.8 Подключения проводов, введённых снаружи Находится в сфере ответственности компании, монтирующей распределительныеустройства. 10.9 Свойства изоляции 10.9.2 Электрическая прочность при рабочей частоте Находится в сфере ответственности компании, монтирующей распределительныеустройства. 10.9.3 Прочность по отношению к импульсному напряжению Находится в сфере ответственности компании, монтирующей распределительныеустройства. 10.9.4 Проверка оболочек кабелей из изолирующего материала Находится в сфере ответственности компании, монтирующей распределительныеустройства. 10.10 Нагрев Расчёт параметров нагрева находится в сфере ответственности компании,монтирующей распределительные устройства. Компания Eaton указывает данные попотере мощности устройств. 10.11 Стойкость к коротким замыканиям Находится в сфере ответственности компании, монтирующей распределительныеустройства. Соблюдать указания для коммутационных устройств. 10.12 Электромагнитная совместимость Находится в сфере ответственности компании, монтирующей распределительныеустройства. Соблюдать указания для коммутационных устройств. 10.13 Механическая функция Для устройства требования считаются выполненными, если были соблюдены данныеинструкции по монтажу (IL). Circuit breakers and fuses (EG000020) / Miniature circuit breaker (MCB)(EC000042) Electric engineering, automation, process control engineering / Electricalinstallation, device / Miniature circuit breaker system (MCB) / Miniaturecircuit breaker (MCB) (ecl@ss8.1-27-14-19-01 [AAB905011]) Release characteristic B Number of poles (total) 1 Number of protected poles 1 Nominal rated current A 1.5 Nominal rated voltage V 230 Rated short-circuit breaking capacity Icn EN 60898 at 230 V kA 10 Rated short-circuit breaking capacity Icn EN 60898 at 400 V kA 10 Rated short-circuit breaking capacity Icu IEC 60947-2 at 230 V kA 15 Rated short-circuit breaking capacity Icu IEC 60947-2 at 400 V kA 15 Voltage type AC Current limiting class 3 Frequency Hz 50 - 60 Concurrently switching N-neutral No Suitable for flush-mounted installation No Over voltage category 3 Pollution degree 2 Width in number of modular spacings 1 Built-in depth mm 70.5 Additional equipment possible Yes Degree of protection (IP) IP20 Product Standards IEC/EN 60947-2; IEC/EN 60898; UL 1077; CSA-C22.2 No. 235; CE marking UL File No. E177451 UL Category Control No. QVNU2, QVNU8 CSA File No. 204453 CSA Class No. 3215-30 North America Certification UL recognized, CSA certified Conditions of Acceptability Supplementary Protector only Suitable for Branch Circuits; not as BCPD Current Limiting Circuit-Breaker No Max. Voltage Rating 277 VAC; 48 VDC Degree of Protection IEC: IP20; UL/CSA Type: - | [821 empty] | U | [108 empty] | I | sub>vid | sub>vid | sub>vs | sub>ve | [393 empty] | 0.107 | 0.112 | [250 empty] | I | [1367 empty] | 1.5 | B | 1 | 15 |  | U
https://al-teh.ru/product/faz-b1-51n-avtomaticheskiy-vyklyuchatel-15a-krivaya-otklyucheniya-v-1n-polyusa-otkl-sposobnost-15-ka/ | FAZ-B1,5/1N автоматический выключатель 1,5а, кривая отключения в, 1+n полюса, откл. способность 15 ка | 278634 | https://al-teh.ru/wa-data/public/shop/products/39/64/16439/images/15789/15789.970.jpg | Серия FAZ | 3751.9 | Артикул 278634 Объем, дм3 0,217 Масса, кг 0,2 Номинальный ток, А 1,5 Характеристика отключения B Количество полюсов 1+N Максимальная отключающая способность, кА 15 Основная функция Линейные защитные автоматы Полюсы 1-полюсн. + N Характеристика срабатывания B Применение Коммутационные устройства для промышленного оборудования и специальных зданий Расчетный рабочий ток I n A 1.5 Измерительная коммутационная способность по IEC/EN 60947-2 кА 15 Ассортимент FAZ Электрический Измерительная коммутационная способность по IEC/EN 60947-2 кА 15 Технические характеристики для подтверждения типа конструкции Номинальный ток для указания потери мощности I n A 1.5 Потеря мощности на полюс, в зависимости от тока sub>vid W 0 Потеря мощности оборудования, в зависимости от тока sub>vid W 2.5 Статическая потеря мощности, не зависит от тока sub>vs W 0 Способность отдавать потери мощности sub>ve W 0 Мин. рабочая температура °C -40 Макс. рабочая температура °C 75 линейно на каждый +1°C ведет к 0,5% уменьшения допустимой токовой нагрузки Проверка конструкции IEC/EN 61439 10.2 твёрдость материалов и деталей 10.2.2 Коррозионная стойкость Требования производственного стандарта выполнены. 10.2.3.1 Нагревостойкость изоляции Требования производственного стандарта выполнены. 10.2.3.2 Сопротивление изоляционных материалов при обычном нагреве Требования производственного стандарта выполнены. 10.2.3.3 Сопротивление изоляционных материалов при сильном нагреве Требования производственного стандарта выполнены. 10.2.4 Устойчивость к ультрафиолетовому излучению Требования производственного стандарта выполнены. 10.2.5 Подъём Не имеет значения, поскольку необходимо оценить всё коммутационноеоборудование. 10.2.6 Испытание на удар Не имеет значения, поскольку необходимо оценить всё коммутационноеоборудование. 10.2.7 Ярлыки Требования производственного стандарта выполнены. 10.3 Класс защиты изоляции Не имеет значения, поскольку необходимо оценить всё коммутационноеоборудование. 10.4 Воздушные промежутки и пути утечки тока Требования производственного стандарта выполнены. 10.5 Защита от удара электрическим током Не имеет значения, поскольку необходимо оценить всё коммутационноеоборудование. 10.6 Монтаж оборудования Не имеет значения, поскольку необходимо оценить всё коммутационноеоборудование. 10.7 Внутренние электрические цепи и соединения Находится в сфере ответственности компании, монтирующей распределительныеустройства. 10.8 Подключения проводов, введённых снаружи Находится в сфере ответственности компании, монтирующей распределительныеустройства. 10.9 Свойства изоляции 10.9.2 Электрическая прочность при рабочей частоте Находится в сфере ответственности компании, монтирующей распределительныеустройства. 10.9.3 Прочность по отношению к импульсному напряжению Находится в сфере ответственности компании, монтирующей распределительныеустройства. 10.9.4 Проверка оболочек кабелей из изолирующего материала Находится в сфере ответственности компании, монтирующей распределительныеустройства. 10.10 Нагрев Расчёт параметров нагрева находится в сфере ответственности компании,монтирующей распределительные устройства. Компания Eaton указывает данные попотере мощности устройств. 10.11 Стойкость к коротким замыканиям Находится в сфере ответственности компании, монтирующей распределительныеустройства. Соблюдать указания для коммутационных устройств. 10.12 Электромагнитная совместимость Находится в сфере ответственности компании, монтирующей распределительныеустройства. Соблюдать указания для коммутационных устройств. 10.13 Механическая функция Для устройства требования считаются выполненными, если были соблюдены данныеинструкции по монтажу (IL). Circuit breakers and fuses (EG000020) / Miniature circuit breaker (MCB)(EC000042) Electric engineering, automation, process control engineering / Electricalinstallation, device / Miniature circuit breaker system (MCB) / Miniaturecircuit breaker (MCB) (ecl@ss8.1-27-14-19-01 [AAB905011]) Release characteristic B Number of poles (total) 2 Number of protected poles 2 Nominal rated current A 1.5 Nominal rated voltage V 230 Rated short-circuit breaking capacity Icn EN 60898 at 230 V kA 10 Rated short-circuit breaking capacity Icn EN 60898 at 400 V kA 10 Rated short-circuit breaking capacity Icu IEC 60947-2 at 230 V kA 15 Rated short-circuit breaking capacity Icu IEC 60947-2 at 400 V kA 15 Voltage type AC Current limiting class 3 Frequency Hz 50 - 60 Concurrently switching N-neutral Yes Suitable for flush-mounted installation No Over voltage category 3 Pollution degree 2 Width in number of modular spacings 2 Built-in depth mm 70.5 Additional equipment possible Yes Degree of protection (IP) IP20 | [930 empty] | I | sub>vid | sub>vid | sub>vs | sub>ve | [393 empty] | 0.217 | 0.2 | [250 empty] | I | [1367 empty] | 1.5 | B | 1+N | 15
https://al-teh.ru/product/faz-b1-52-avtomaticheskiy-vyklyuchatel-15a-krivaya-otklyucheniya-v-2-polyusa-otkl-sposobnost-15-ka/ | FAZ-B1,5/2 автоматический выключатель 1,5а, кривая отключения в, 2 полюса, откл. способность 15 ка | 278720 | https://al-teh.ru/wa-data/public/shop/products/56/65/16556/images/16478/16478.970.jpg | Серия FAZ | 4469.3 | Артикул 278720 Объем, дм3 0,217 Масса, кг 0,225 Номинальный ток, А 1,5 Характеристика отключения B Количество полюсов 2 Максимальная отключающая способность, кА 15 Основная функция Линейные защитные автоматы Полюсы 2-полюсн. Характеристика срабатывания B Применение Коммутационные устройства для промышленного оборудования и специальных зданий Расчетный рабочий ток I n A 1.5 Измерительная коммутационная способность по IEC/EN 60947-2 кА 15 Ассортимент FAZ Электрический Стандарты и предписания IEC/EN 60947-2 Номинальное напряжение U e В U e В перем. тока 240/415 Измерительная коммутационная способность по IEC/EN 60947-2 кА 15 Технические характеристики для подтверждения типа конструкции Номинальный ток для указания потери мощности I n A 1.5 Потеря мощности на полюс, в зависимости от тока sub>vid W 0 Потеря мощности оборудования, в зависимости от тока sub>vid W 4.6 Статическая потеря мощности, не зависит от тока sub>vs W 0 Способность отдавать потери мощности sub>ve W 0 Мин. рабочая температура °C -40 Макс. рабочая температура °C 75 линейно на каждый +1°C ведет к 0,5% уменьшения допустимой токовой нагрузки Проверка конструкции IEC/EN 61439 10.2 твёрдость материалов и деталей 10.2.2 Коррозионная стойкость Требования производственного стандарта выполнены. 10.2.3.1 Нагревостойкость изоляции Требования производственного стандарта выполнены. 10.2.3.2 Сопротивление изоляционных материалов при обычном нагреве Требования производственного стандарта выполнены. 10.2.3.3 Сопротивление изоляционных материалов при сильном нагреве Требования производственного стандарта выполнены. 10.2.4 Устойчивость к ультрафиолетовому излучению Требования производственного стандарта выполнены. 10.2.5 Подъём Не имеет значения, поскольку необходимо оценить всё коммутационноеоборудование. 10.2.6 Испытание на удар Не имеет значения, поскольку необходимо оценить всё коммутационноеоборудование. 10.2.7 Ярлыки Требования производственного стандарта выполнены. 10.3 Класс защиты изоляции Не имеет значения, поскольку необходимо оценить всё коммутационноеоборудование. 10.4 Воздушные промежутки и пути утечки тока Требования производственного стандарта выполнены. 10.5 Защита от удара электрическим током Не имеет значения, поскольку необходимо оценить всё коммутационноеоборудование. 10.6 Монтаж оборудования Не имеет значения, поскольку необходимо оценить всё коммутационноеоборудование. 10.7 Внутренние электрические цепи и соединения Находится в сфере ответственности компании, монтирующей распределительныеустройства. 10.8 Подключения проводов, введённых снаружи Находится в сфере ответственности компании, монтирующей распределительныеустройства. 10.9 Свойства изоляции 10.9.2 Электрическая прочность при рабочей частоте Находится в сфере ответственности компании, монтирующей распределительныеустройства. 10.9.3 Прочность по отношению к импульсному напряжению Находится в сфере ответственности компании, монтирующей распределительныеустройства. 10.9.4 Проверка оболочек кабелей из изолирующего материала Находится в сфере ответственности компании, монтирующей распределительныеустройства. 10.10 Нагрев Расчёт параметров нагрева находится в сфере ответственности компании,монтирующей распределительные устройства. Компания Eaton указывает данные попотере мощности устройств. 10.11 Стойкость к коротким замыканиям Находится в сфере ответственности компании, монтирующей распределительныеустройства. Соблюдать указания для коммутационных устройств. 10.12 Электромагнитная совместимость Находится в сфере ответственности компании, монтирующей распределительныеустройства. Соблюдать указания для коммутационных устройств. 10.13 Механическая функция Для устройства требования считаются выполненными, если были соблюдены данныеинструкции по монтажу (IL). Circuit breakers and fuses (EG000020) / Miniature circuit breaker (MCB)(EC000042) Electric engineering, automation, process control engineering / Electricalinstallation, device / Miniature circuit breaker system (MCB) / Miniaturecircuit breaker (MCB) (ecl@ss8.1-27-14-19-01 [AAB905011]) Release characteristic B Number of poles (total) 2 Number of protected poles 2 Nominal rated current A 1.5 Nominal rated voltage V 400 Rated short-circuit breaking capacity Icn EN 60898 at 230 V kA 10 Rated short-circuit breaking capacity Icn EN 60898 at 400 V kA 10 Rated short-circuit breaking capacity Icu IEC 60947-2 at 230 V kA 15 Rated short-circuit breaking capacity Icu IEC 60947-2 at 400 V kA 15 Voltage type AC Current limiting class 3 Frequency Hz 50 - 60 Concurrently switching N-neutral No Suitable for flush-mounted installation No Over voltage category 3 Pollution degree 2 Width in number of modular spacings 2 Built-in depth mm 70.5 Additional equipment possible Yes Degree of protection (IP) IP20 Product Standards IEC/EN 60947-2; IEC/EN 60898; UL 1077; CSA-C22.2 No. 235; CE marking UL File No. E177451 UL Category Control No. QVNU2, QVNU8 CSA File No. 204453 CSA Class No. 3215-30 North America Certification UL recognized, CSA certified Conditions of Acceptability Supplementary Protector only Suitable for Branch Circuits; not as BCPD Current Limiting Circuit-Breaker No Max. Voltage Rating 480Y/277 VAC; 96 VDC Degree of Protection IEC: IP20; UL/CSA Type: - | [821 empty] | U | [108 empty] | I | sub>vid | sub>vid | sub>vs | sub>ve | [393 empty] | 0.217 | 0.225 | [250 empty] | I | [1367 empty] | 1.5 | B | 2 | 15 |  | U
https://al-teh.ru/product/faz-b153-avtomaticheskiy-vyklyuchatel-15a-krivaya-otklyucheniya-v-3-polyusa-otkl-sposobnost-15-ka/ | FAZ-B1,5/3 автоматический выключатель 1,5а, кривая отключения в, 3 полюса, откл. способность 15 ка | 278833 | https://al-teh.ru/wa-data/public/shop/products/46/68/16846/images/16627/16627.970.jpg | Серия FAZ | 6420.05 | Артикул 278833 Объем, дм3 0,326 Масса, кг 0,339 Номинальный ток, А 1,5 Характеристика отключения B Количество полюсов 3 Максимальная отключающая способность, кА 15 Основная функция Линейные защитные автоматы Полюсы 3-полюсн. Характеристика срабатывания B Применение Коммутационные устройства для промышленного оборудования и специальных зданий Расчетный рабочий ток I n A 1.5 Измерительная коммутационная способность по IEC/EN 60947-2 кА 15 Ассортимент FAZ Электрический Стандарты и предписания IEC/EN 60947-2 Номинальное напряжение U e В U e В перем. тока 240/415 Измерительная коммутационная способность по IEC/EN 60947-2 кА 15 Технические характеристики для подтверждения типа конструкции Номинальный ток для указания потери мощности I n A 1.5 Потеря мощности на полюс, в зависимости от тока sub>vid W 0 Потеря мощности оборудования, в зависимости от тока sub>vid W 6.9 Статическая потеря мощности, не зависит от тока sub>vs W 0 Способность отдавать потери мощности sub>ve W 0 Мин. рабочая температура °C -40 Макс. рабочая температура °C 75 линейно на каждый +1°C ведет к 0,5% уменьшения допустимой токовой нагрузки Проверка конструкции IEC/EN 61439 10.2 твёрдость материалов и деталей 10.2.2 Коррозионная стойкость Требования производственного стандарта выполнены. 10.2.3.1 Нагревостойкость изоляции Требования производственного стандарта выполнены. 10.2.3.2 Сопротивление изоляционных материалов при обычном нагреве Требования производственного стандарта выполнены. 10.2.3.3 Сопротивление изоляционных материалов при сильном нагреве Требования производственного стандарта выполнены. 10.2.4 Устойчивость к ультрафиолетовому излучению Требования производственного стандарта выполнены. 10.2.5 Подъём Не имеет значения, поскольку необходимо оценить всё коммутационноеоборудование. 10.2.6 Испытание на удар Не имеет значения, поскольку необходимо оценить всё коммутационноеоборудование. 10.2.7 Ярлыки Требования производственного стандарта выполнены. 10.3 Класс защиты изоляции Не имеет значения, поскольку необходимо оценить всё коммутационноеоборудование. 10.4 Воздушные промежутки и пути утечки тока Требования производственного стандарта выполнены. 10.5 Защита от удара электрическим током Не имеет значения, поскольку необходимо оценить всё коммутационноеоборудование. 10.6 Монтаж оборудования Не имеет значения, поскольку необходимо оценить всё коммутационноеоборудование. 10.7 Внутренние электрические цепи и соединения Находится в сфере ответственности компании, монтирующей распределительныеустройства. 10.8 Подключения проводов, введённых снаружи Находится в сфере ответственности компании, монтирующей распределительныеустройства. 10.9 Свойства изоляции 10.9.2 Электрическая прочность при рабочей частоте Находится в сфере ответственности компании, монтирующей распределительныеустройства. 10.9.3 Прочность по отношению к импульсному напряжению Находится в сфере ответственности компании, монтирующей распределительныеустройства. 10.9.4 Проверка оболочек кабелей из изолирующего материала Находится в сфере ответственности компании, монтирующей распределительныеустройства. 10.10 Нагрев Расчёт параметров нагрева находится в сфере ответственности компании,монтирующей распределительные устройства. Компания Eaton указывает данные попотере мощности устройств. 10.11 Стойкость к коротким замыканиям Находится в сфере ответственности компании, монтирующей распределительныеустройства. Соблюдать указания для коммутационных устройств. 10.12 Электромагнитная совместимость Находится в сфере ответственности компании, монтирующей распределительныеустройства. Соблюдать указания для коммутационных устройств. 10.13 Механическая функция Для устройства требования считаются выполненными, если были соблюдены данныеинструкции по монтажу (IL). Circuit breakers and fuses (EG000020) / Miniature circuit breaker (MCB)(EC000042) Electric engineering, automation, process control engineering / Electricalinstallation, device / Miniature circuit breaker system (MCB) / Miniaturecircuit breaker (MCB) (ecl@ss8.1-27-14-19-01 [AAB905011]) Release characteristic B Number of poles (total) 3 Number of protected poles 3 Nominal rated current A 1.5 Nominal rated voltage V 400 Rated short-circuit breaking capacity Icn EN 60898 at 230 V kA 10 Rated short-circuit breaking capacity Icn EN 60898 at 400 V kA 10 Rated short-circuit breaking capacity Icu IEC 60947-2 at 230 V kA 15 Rated short-circuit breaking capacity Icu IEC 60947-2 at 400 V kA 15 Voltage type AC Current limiting class 3 Frequency Hz 50 - 60 Concurrently switching N-neutral No Suitable for flush-mounted installation No Over voltage category 3 Pollution degree 2 Width in number of modular spacings 3 Built-in depth mm 70.5 Additional equipment possible Yes Degree of protection (IP) IP20 Product Standards IEC/EN 60947-2; IEC/EN 60898; UL 1077; CSA-C22.2 No. 235; CE marking UL File No. E177451 UL Category Control No. QVNU2, QVNU8 CSA File No. 204453 CSA Class No. 3215-30 North America Certification UL recognized, CSA certified Conditions of Acceptability Supplementary Protector only Suitable for Branch Circuits; not as BCPD Current Limiting Circuit-Breaker No Max. Voltage Rating 480Y/277 VAC Degree of Protection IEC: IP20; UL/CSA Type: - | [821 empty] | U | [108 empty] | I | sub>vid | sub>vid | sub>vs | sub>ve | [393 empty] | 0.326 | 0.339 | [250 empty] | I | [1367 empty] | 1.5 | B | 3 | 15 |  | U
https://al-teh.ru/product/faz-b153n-avtomaticheskiy-vyklyuchatel-15a-krivaya-otklyucheniya-v-3n-polyusa-otkl-sposobnost-15-ka/ | FAZ-B1,5/3N автоматический выключатель 1,5а, кривая отключения в, 3+n полюса, откл. способность 15 ка | 278935 | https://al-teh.ru/wa-data/public/shop/products/96/68/16896/images/16775/16775.970.jpg | Серия FAZ | 6686.1 | Артикул 278935 Объем, дм3 0,435 Масса, кг 0,429 Номинальный ток, А 1,5 Характеристика отключения B Количество полюсов 3+N Максимальная отключающая способность, кА 15 Основная функция Линейные защитные автоматы Полюсы 3-полюсн. + N Характеристика срабатывания B Применение Коммутационные устройства для промышленного оборудования и специальных зданий Расчетный рабочий ток I n A 1.5 Измерительная коммутационная способность по IEC/EN 60947-2 кА 15 Ассортимент FAZ Электрический Измерительная коммутационная способность по IEC/EN 60947-2 кА 15 Технические характеристики для подтверждения типа конструкции Номинальный ток для указания потери мощности I n A 1.5 Потеря мощности на полюс, в зависимости от тока sub>vid W 0 Потеря мощности оборудования, в зависимости от тока sub>vid W 7.2 Статическая потеря мощности, не зависит от тока sub>vs W 0 Способность отдавать потери мощности sub>ve W 0 Мин. рабочая температура °C -40 Макс. рабочая температура °C 75 линейно на каждый +1°C ведет к 0,5% уменьшения допустимой токовой нагрузки Проверка конструкции IEC/EN 61439 10.2 твёрдость материалов и деталей 10.2.2 Коррозионная стойкость Требования производственного стандарта выполнены. 10.2.3.1 Нагревостойкость изоляции Требования производственного стандарта выполнены. 10.2.3.2 Сопротивление изоляционных материалов при обычном нагреве Требования производственного стандарта выполнены. 10.2.3.3 Сопротивление изоляционных материалов при сильном нагреве Требования производственного стандарта выполнены. 10.2.4 Устойчивость к ультрафиолетовому излучению Требования производственного стандарта выполнены. 10.2.5 Подъём Не имеет значения, поскольку необходимо оценить всё коммутационноеоборудование. 10.2.6 Испытание на удар Не имеет значения, поскольку необходимо оценить всё коммутационноеоборудование. 10.2.7 Ярлыки Требования производственного стандарта выполнены. 10.3 Класс защиты изоляции Не имеет значения, поскольку необходимо оценить всё коммутационноеоборудование. 10.4 Воздушные промежутки и пути утечки тока Требования производственного стандарта выполнены. 10.5 Защита от удара электрическим током Не имеет значения, поскольку необходимо оценить всё коммутационноеоборудование. 10.6 Монтаж оборудования Не имеет значения, поскольку необходимо оценить всё коммутационноеоборудование. 10.7 Внутренние электрические цепи и соединения Находится в сфере ответственности компании, монтирующей распределительныеустройства. 10.8 Подключения проводов, введённых снаружи Находится в сфере ответственности компании, монтирующей распределительныеустройства. 10.9 Свойства изоляции 10.9.2 Электрическая прочность при рабочей частоте Находится в сфере ответственности компании, монтирующей распределительныеустройства. 10.9.3 Прочность по отношению к импульсному напряжению Находится в сфере ответственности компании, монтирующей распределительныеустройства. 10.9.4 Проверка оболочек кабелей из изолирующего материала Находится в сфере ответственности компании, монтирующей распределительныеустройства. 10.10 Нагрев Расчёт параметров нагрева находится в сфере ответственности компании,монтирующей распределительные устройства. Компания Eaton указывает данные попотере мощности устройств. 10.11 Стойкость к коротким замыканиям Находится в сфере ответственности компании, монтирующей распределительныеустройства. Соблюдать указания для коммутационных устройств. 10.12 Электромагнитная совместимость Находится в сфере ответственности компании, монтирующей распределительныеустройства. Соблюдать указания для коммутационных устройств. 10.13 Механическая функция Для устройства требования считаются выполненными, если были соблюдены данныеинструкции по монтажу (IL). Circuit breakers and fuses (EG000020) / Miniature circuit breaker (MCB)(EC000042) Electric engineering, automation, process control engineering / Electricalinstallation, device / Miniature circuit breaker system (MCB) / Miniaturecircuit breaker (MCB) (ecl@ss8.1-27-14-19-01 [AAB905011]) Release characteristic B Number of poles (total) 4 Number of protected poles 4 Nominal rated current A 1.5 Nominal rated voltage V 400 Rated short-circuit breaking capacity Icn EN 60898 at 230 V kA 10 Rated short-circuit breaking capacity Icn EN 60898 at 400 V kA 10 Rated short-circuit breaking capacity Icu IEC 60947-2 at 230 V kA 15 Rated short-circuit breaking capacity Icu IEC 60947-2 at 400 V kA 15 Voltage type AC Current limiting class 3 Frequency Hz 50 - 60 Concurrently switching N-neutral Yes Suitable for flush-mounted installation No Over voltage category 3 Pollution degree 2 Width in number of modular spacings 4 Built-in depth mm 70.5 Additional equipment possible Yes Degree of protection (IP) IP20 | [930 empty] | I | sub>vid | sub>vid | sub>vs | sub>ve | [393 empty] | 0.435 | 0.429 | [250 empty] | I | [1367 empty] | 1.5 | B | 3+N | 15
https://al-teh.ru/product/faz-b1-54-avtomaticheskiy-vyklyuchatel-15a-krivaya-otklyucheniya-v-4-polyusa-otkl-sposobnost-15-ka/ | FAZ-B1,5/4 автоматический выключатель 1,5а, кривая отключения в, 4 полюса, откл. способность 15 ка | 279021 | https://al-teh.ru/wa-data/public/shop/products/81/68/16881/images/16547/16547.970.jpg | Серия FAZ | 7119.6 | Артикул 279021 Объем, дм3 0,435 Масса, кг 0,452 Номинальный ток, А 1,5 Характеристика отключения B Количество полюсов 4 Максимальная отключающая способность, кА 15 Основная функция Линейные защитные автоматы Полюсы 4-полюсн. Характеристика срабатывания B Применение Коммутационные устройства для промышленного оборудования и специальных зданий Расчетный рабочий ток I n A 1.5 Измерительная коммутационная способность по IEC/EN 60947-2 кА 15 Ассортимент FAZ Электрический Измерительная коммутационная способность по IEC/EN 60947-2 кА 15 Технические характеристики для подтверждения типа конструкции Номинальный ток для указания потери мощности I n A 1.5 Потеря мощности на полюс, в зависимости от тока sub>vid W 0 Потеря мощности оборудования, в зависимости от тока sub>vid W 9.2 Статическая потеря мощности, не зависит от тока sub>vs W 0 Способность отдавать потери мощности sub>ve W 0 Мин. рабочая температура °C -40 Макс. рабочая температура °C 75 линейно на каждый +1°C ведет к 0,5% уменьшения допустимой токовой нагрузки Circuit breakers and fuses (EG000020) / Miniature circuit breaker (MCB)(EC000042) Electric engineering, automation, process control engineering / Electricalinstallation, device / Miniature circuit breaker system (MCB) / Miniaturecircuit breaker (MCB) (ecl@ss8.1-27-14-19-01 [AAB905011]) Release characteristic B Number of poles (total) 4 Number of protected poles 4 Nominal rated current A 1.5 Nominal rated voltage V 400 Rated short-circuit breaking capacity Icn EN 60898 at 230 V kA 10 Rated short-circuit breaking capacity Icn EN 60898 at 400 V kA 10 Rated short-circuit breaking capacity Icu IEC 60947-2 at 230 V kA 15 Rated short-circuit breaking capacity Icu IEC 60947-2 at 400 V kA 15 Voltage type AC Current limiting class 3 Frequency Hz 50 - 60 Concurrently switching N-neutral No Suitable for flush-mounted installation No Over voltage category 3 Pollution degree 2 Width in number of modular spacings 4 Built-in depth mm 70.5 Additional equipment possible Yes Degree of protection (IP) IP20 | [930 empty] | I | sub>vid | sub>vid | sub>vs | sub>ve | [393 empty] | 0.435 | 0.452 | [250 empty] | I | [1367 empty] | 1.5 | B | 4 | 15
https://al-teh.ru/product/faz-b161-avtomaticheskiy-vyklyuchatel-16a-krivaya-otklyucheniya-b-1-polyus-otkl-sposobnost-15-ka/ | FAZ-B1,6/1 автоматический выключатель 1,6а, кривая отключения b, 1 полюс, откл. способность 15 ка | 278522 | https://al-teh.ru/wa-data/public/shop/products/34/61/16134/images/15790/15790.970.jpg | Серия FAZ | 2180.25 | Артикул 278522 Объем, дм3 0,107 Масса, кг 0,112 Номинальный ток, А 1,6 Характеристика отключения B Количество полюсов 1 Максимальная отключающая способность, кА 15 Основная функция Линейные защитные автоматы Полюсы 1-полюсный Характеристика срабатывания B Применение Коммутационные устройства для промышленного оборудования и специальных зданий Расчетный рабочий ток I n A 1.6 Измерительная коммутационная способность по IEC/EN 60947-2 кА 15 Ассортимент FAZ Электрический Стандарты и предписания IEC/EN 60947-2 Номинальное напряжение U e В U e В перем. тока 240/415 Измерительная коммутационная способность по IEC/EN 60947-2 кА 15 Технические характеристики для подтверждения типа конструкции Номинальный ток для указания потери мощности I n A 1.6 Потеря мощности на полюс, в зависимости от тока sub>vid W 0 Потеря мощности оборудования, в зависимости от тока sub>vid W 1.6 Статическая потеря мощности, не зависит от тока sub>vs W 0 Способность отдавать потери мощности sub>ve W 0 Мин. рабочая температура °C -40 Макс. рабочая температура °C 75 линейно на каждый +1°C ведет к 0,5% уменьшения допустимой токовой нагрузки Проверка конструкции IEC/EN 61439 10.2 твёрдость материалов и деталей 10.2.2 Коррозионная стойкость Требования производственного стандарта выполнены. 10.2.3.1 Нагревостойкость изоляции Требования производственного стандарта выполнены. 10.2.3.2 Сопротивление изоляционных материалов при обычном нагреве Требования производственного стандарта выполнены. 10.2.3.3 Сопротивление изоляционных материалов при сильном нагреве Требования производственного стандарта выполнены. 10.2.4 Устойчивость к ультрафиолетовому излучению Требования производственного стандарта выполнены. 10.2.5 Подъём Не имеет значения, поскольку необходимо оценить всё коммутационноеоборудование. 10.2.6 Испытание на удар Не имеет значения, поскольку необходимо оценить всё коммутационноеоборудование. 10.2.7 Ярлыки Требования производственного стандарта выполнены. 10.3 Класс защиты изоляции Не имеет значения, поскольку необходимо оценить всё коммутационноеоборудование. 10.4 Воздушные промежутки и пути утечки тока Требования производственного стандарта выполнены. 10.5 Защита от удара электрическим током Не имеет значения, поскольку необходимо оценить всё коммутационноеоборудование. 10.6 Монтаж оборудования Не имеет значения, поскольку необходимо оценить всё коммутационноеоборудование. 10.7 Внутренние электрические цепи и соединения Находится в сфере ответственности компании, монтирующей распределительныеустройства. 10.8 Подключения проводов, введённых снаружи Находится в сфере ответственности компании, монтирующей распределительныеустройства. 10.9 Свойства изоляции 10.9.2 Электрическая прочность при рабочей частоте Находится в сфере ответственности компании, монтирующей распределительныеустройства. 10.9.3 Прочность по отношению к импульсному напряжению Находится в сфере ответственности компании, монтирующей распределительныеустройства. 10.9.4 Проверка оболочек кабелей из изолирующего материала Находится в сфере ответственности компании, монтирующей распределительныеустройства. 10.10 Нагрев Расчёт параметров нагрева находится в сфере ответственности компании,монтирующей распределительные устройства. Компания Eaton указывает данные попотере мощности устройств. 10.11 Стойкость к коротким замыканиям Находится в сфере ответственности компании, монтирующей распределительныеустройства. Соблюдать указания для коммутационных устройств. 10.12 Электромагнитная совместимость Находится в сфере ответственности компании, монтирующей распределительныеустройства. Соблюдать указания для коммутационных устройств. 10.13 Механическая функция Для устройства требования считаются выполненными, если были соблюдены данныеинструкции по монтажу (IL). Circuit breakers and fuses (EG000020) / Miniature circuit breaker (MCB)(EC000042) Electric engineering, automation, process control engineering / Electricalinstallation, device / Miniature circuit breaker system (MCB) / Miniaturecircuit breaker (MCB) (ecl@ss8.1-27-14-19-01 [AAB905011]) Release characteristic B Number of poles (total) 1 Number of protected poles 1 Nominal rated current A 1.6 Nominal rated voltage V 230 Rated short-circuit breaking capacity Icn EN 60898 at 230 V kA 10 Rated short-circuit breaking capacity Icn EN 60898 at 400 V kA 10 Rated short-circuit breaking capacity Icu IEC 60947-2 at 230 V kA 15 Rated short-circuit breaking capacity Icu IEC 60947-2 at 400 V kA 15 Voltage type AC Current limiting class 3 Frequency Hz 50 - 60 Concurrently switching N-neutral No Suitable for flush-mounted installation No Over voltage category 3 Pollution degree 2 Width in number of modular spacings 1 Built-in depth mm 70.5 Additional equipment possible Yes Degree of protection (IP) IP20 Product Standards IEC/EN 60947-2; IEC/EN 60898; UL 1077; CSA-C22.2 No. 235; CE marking UL File No. E177451 UL Category Control No. QVNU2, QVNU8 CSA File No. 204453 CSA Class No. 3215-30 North America Certification UL recognized, CSA certified Conditions of Acceptability Supplementary Protector only Suitable for Branch Circuits; not as BCPD Current Limiting Circuit-Breaker No Max. Voltage Rating 277 VAC; 48 VDC Degree of Protection IEC: IP20; UL/CSA Type: - | [821 empty] | U | [108 empty] | I | sub>vid | sub>vid | sub>vs | sub>ve | [393 empty] | 0.107 | 0.112 | [250 empty] | I | [1367 empty] | 1.6 | B | 1 | 15 |  | U
https://al-teh.ru/product/faz-b1-61n-avtomaticheskiy-vyklyuchatel-16a-krivaya-otklyucheniya-v-1n-polyusa-otkl-sposobnost-15-ka/ | FAZ-B1,6/1N автоматический выключатель 1,6а, кривая отключения в, 1+n полюса, откл. способность 15 ка | 278635 | https://al-teh.ru/wa-data/public/shop/products/40/64/16440/images/15791/15791.970.jpg | Серия FAZ | 3751.9 | Артикул 278635 Объем, дм3 0,217 Масса, кг 0,2 Номинальный ток, А 1,6 Характеристика отключения B Количество полюсов 1+N Максимальная отключающая способность, кА 15 Основная функция Линейные защитные автоматы Полюсы 1-полюсн. + N Характеристика срабатывания B Применение Коммутационные устройства для промышленного оборудования и специальных зданий Расчетный рабочий ток I n A 1.6 Измерительная коммутационная способность по IEC/EN 60947-2 кА 15 Ассортимент FAZ Электрический Измерительная коммутационная способность по IEC/EN 60947-2 кА 15 Технические характеристики для подтверждения типа конструкции Номинальный ток для указания потери мощности I n A 1.6 Потеря мощности на полюс, в зависимости от тока sub>vid W 0 Потеря мощности оборудования, в зависимости от тока sub>vid W 2.7 Статическая потеря мощности, не зависит от тока sub>vs W 0 Способность отдавать потери мощности sub>ve W 0 Мин. рабочая температура °C -40 Макс. рабочая температура °C 75 линейно на каждый +1°C ведет к 0,5% уменьшения допустимой токовой нагрузки Проверка конструкции IEC/EN 61439 10.2 твёрдость материалов и деталей 10.2.2 Коррозионная стойкость Требования производственного стандарта выполнены. 10.2.3.1 Нагревостойкость изоляции Требования производственного стандарта выполнены. 10.2.3.2 Сопротивление изоляционных материалов при обычном нагреве Требования производственного стандарта выполнены. 10.2.3.3 Сопротивление изоляционных материалов при сильном нагреве Требования производственного стандарта выполнены. 10.2.4 Устойчивость к ультрафиолетовому излучению Требования производственного стандарта выполнены. 10.2.5 Подъём Не имеет значения, поскольку необходимо оценить всё коммутационноеоборудование. 10.2.6 Испытание на удар Не имеет значения, поскольку необходимо оценить всё коммутационноеоборудование. 10.2.7 Ярлыки Требования производственного стандарта выполнены. 10.3 Класс защиты изоляции Не имеет значения, поскольку необходимо оценить всё коммутационноеоборудование. 10.4 Воздушные промежутки и пути утечки тока Требования производственного стандарта выполнены. 10.5 Защита от удара электрическим током Не имеет значения, поскольку необходимо оценить всё коммутационноеоборудование. 10.6 Монтаж оборудования Не имеет значения, поскольку необходимо оценить всё коммутационноеоборудование. 10.7 Внутренние электрические цепи и соединения Находится в сфере ответственности компании, монтирующей распределительныеустройства. 10.8 Подключения проводов, введённых снаружи Находится в сфере ответственности компании, монтирующей распределительныеустройства. 10.9 Свойства изоляции 10.9.2 Электрическая прочность при рабочей частоте Находится в сфере ответственности компании, монтирующей распределительныеустройства. 10.9.3 Прочность по отношению к импульсному напряжению Находится в сфере ответственности компании, монтирующей распределительныеустройства. 10.9.4 Проверка оболочек кабелей из изолирующего материала Находится в сфере ответственности компании, монтирующей распределительныеустройства. 10.10 Нагрев Расчёт параметров нагрева находится в сфере ответственности компании,монтирующей распределительные устройства. Компания Eaton указывает данные попотере мощности устройств. 10.11 Стойкость к коротким замыканиям Находится в сфере ответственности компании, монтирующей распределительныеустройства. Соблюдать указания для коммутационных устройств. 10.12 Электромагнитная совместимость Находится в сфере ответственности компании, монтирующей распределительныеустройства. Соблюдать указания для коммутационных устройств. 10.13 Механическая функция Для устройства требования считаются выполненными, если были соблюдены данныеинструкции по монтажу (IL). Circuit breakers and fuses (EG000020) / Miniature circuit breaker (MCB)(EC000042) Electric engineering, automation, process control engineering / Electricalinstallation, device / Miniature circuit breaker system (MCB) / Miniaturecircuit breaker (MCB) (ecl@ss8.1-27-14-19-01 [AAB905011]) Release characteristic B Number of poles (total) 2 Number of protected poles 2 Nominal rated current A 1.6 Nominal rated voltage V 230 Rated short-circuit breaking capacity Icn EN 60898 at 230 V kA 10 Rated short-circuit breaking capacity Icn EN 60898 at 400 V kA 10 Rated short-circuit breaking capacity Icu IEC 60947-2 at 230 V kA 15 Rated short-circuit breaking capacity Icu IEC 60947-2 at 400 V kA 15 Voltage type AC Current limiting class 3 Frequency Hz 50 - 60 Concurrently switching N-neutral Yes Suitable for flush-mounted installation No Over voltage category 3 Pollution degree 2 Width in number of modular spacings 2 Built-in depth mm 70.5 Additional equipment possible Yes Degree of protection (IP) IP20 | [930 empty] | I | sub>vid | sub>vid | sub>vs | sub>ve | [393 empty] | 0.217 | 0.2 | [250 empty] | I | [1367 empty] | 1.6 | B | 1+N | 15
https://al-teh.ru/product/faz-b1-62-avtomaticheskiy-vyklyuchatel-16a-krivaya-otklyucheniya-v-2-polyusa-otkl-sposobnost-15-ka/ | FAZ-B1,6/2 автоматический выключатель 1,6а, кривая отключения в, 2 полюса, откл. способность 15 ка | 278721 | https://al-teh.ru/wa-data/public/shop/products/57/65/16557/images/16479/16479.970.jpg | Серия FAZ | 4469.3 | Артикул 278721 Объем, дм3 0,217 Масса, кг 0,225 Номинальный ток, А 1,6 Характеристика отключения B Количество полюсов 2 Максимальная отключающая способность, кА 15 Основная функция Линейные защитные автоматы Полюсы 2-полюсн. Характеристика срабатывания B Применение Коммутационные устройства для промышленного оборудования и специальных зданий Расчетный рабочий ток I n A 1.6 Измерительная коммутационная способность по IEC/EN 60947-2 кА 15 Ассортимент FAZ Электрический Стандарты и предписания IEC/EN 60947-2 Номинальное напряжение U e В U e В перем. тока 240/415 Измерительная коммутационная способность по IEC/EN 60947-2 кА 15 Технические характеристики для подтверждения типа конструкции Номинальный ток для указания потери мощности I n A 1.6 Потеря мощности на полюс, в зависимости от тока sub>vid W 0 Потеря мощности оборудования, в зависимости от тока sub>vid W 4.9 Статическая потеря мощности, не зависит от тока sub>vs W 0 Способность отдавать потери мощности sub>ve W 0 Мин. рабочая температура °C -40 Макс. рабочая температура °C 75 линейно на каждый +1°C ведет к 0,5% уменьшения допустимой токовой нагрузки Проверка конструкции IEC/EN 61439 10.2 твёрдость материалов и деталей 10.2.2 Коррозионная стойкость Требования производственного стандарта выполнены. 10.2.3.1 Нагревостойкость изоляции Требования производственного стандарта выполнены. 10.2.3.2 Сопротивление изоляционных материалов при обычном нагреве Требования производственного стандарта выполнены. 10.2.3.3 Сопротивление изоляционных материалов при сильном нагреве Требования производственного стандарта выполнены. 10.2.4 Устойчивость к ультрафиолетовому излучению Требования производственного стандарта выполнены. 10.2.5 Подъём Не имеет значения, поскольку необходимо оценить всё коммутационноеоборудование. 10.2.6 Испытание на удар Не имеет значения, поскольку необходимо оценить всё коммутационноеоборудование. 10.2.7 Ярлыки Требования производственного стандарта выполнены. 10.3 Класс защиты изоляции Не имеет значения, поскольку необходимо оценить всё коммутационноеоборудование. 10.4 Воздушные промежутки и пути утечки тока Требования производственного стандарта выполнены. 10.5 Защита от удара электрическим током Не имеет значения, поскольку необходимо оценить всё коммутационноеоборудование. 10.6 Монтаж оборудования Не имеет значения, поскольку необходимо оценить всё коммутационноеоборудование. 10.7 Внутренние электрические цепи и соединения Находится в сфере ответственности компании, монтирующей распределительныеустройства. 10.8 Подключения проводов, введённых снаружи Находится в сфере ответственности компании, монтирующей распределительныеустройства. 10.9 Свойства изоляции 10.9.2 Электрическая прочность при рабочей частоте Находится в сфере ответственности компании, монтирующей распределительныеустройства. 10.9.3 Прочность по отношению к импульсному напряжению Находится в сфере ответственности компании, монтирующей распределительныеустройства. 10.9.4 Проверка оболочек кабелей из изолирующего материала Находится в сфере ответственности компании, монтирующей распределительныеустройства. 10.10 Нагрев Расчёт параметров нагрева находится в сфере ответственности компании,монтирующей распределительные устройства. Компания Eaton указывает данные попотере мощности устройств. 10.11 Стойкость к коротким замыканиям Находится в сфере ответственности компании, монтирующей распределительныеустройства. Соблюдать указания для коммутационных устройств. 10.12 Электромагнитная совместимость Находится в сфере ответственности компании, монтирующей распределительныеустройства. Соблюдать указания для коммутационных устройств. 10.13 Механическая функция Для устройства требования считаются выполненными, если были соблюдены данныеинструкции по монтажу (IL). Circuit breakers and fuses (EG000020) / Miniature circuit breaker (MCB)(EC000042) Electric engineering, automation, process control engineering / Electricalinstallation, device / Miniature circuit breaker system (MCB) / Miniaturecircuit breaker (MCB) (ecl@ss8.1-27-14-19-01 [AAB905011]) Release characteristic B Number of poles (total) 2 Number of protected poles 2 Nominal rated current A 1.6 Nominal rated voltage V 400 Rated short-circuit breaking capacity Icn EN 60898 at 230 V kA 10 Rated short-circuit breaking capacity Icn EN 60898 at 400 V kA 10 Rated short-circuit breaking capacity Icu IEC 60947-2 at 230 V kA 15 Rated short-circuit breaking capacity Icu IEC 60947-2 at 400 V kA 15 Voltage type AC Current limiting class 3 Frequency Hz 50 - 60 Concurrently switching N-neutral No Suitable for flush-mounted installation No Over voltage category 3 Pollution degree 2 Width in number of modular spacings 2 Built-in depth mm 70.5 Additional equipment possible Yes Degree of protection (IP) IP20 Product Standards IEC/EN 60947-2; IEC/EN 60898; UL 1077; CSA-C22.2 No. 235; CE marking UL File No. E177451 UL Category Control No. QVNU2, QVNU8 CSA File No. 204453 CSA Class No. 3215-30 North America Certification UL recognized, CSA certified Conditions of Acceptability Supplementary Protector only Suitable for Branch Circuits; not as BCPD Current Limiting Circuit-Breaker No Max. Voltage Rating 480Y/277 VAC; 96 VDC Degree of Protection IEC: IP20; UL/CSA Type: - | [821 empty] | U | [108 empty] | I | sub>vid | sub>vid | sub>vs | sub>ve | [393 empty] | 0.217 | 0.225 | [250 empty] | I | [1367 empty] | 1.6 | B | 2 | 15 |  | U
https://al-teh.ru/product/faz-b1-63-avtomaticheskiy-vyklyuchatel-16a-krivaya-otklyucheniya-v-3-polyusa-otkl-sposobnost-15-ka/ | FAZ-B1,6/3 автоматический выключатель 1,6а, кривая отключения в, 3 полюса, откл. способность 15 ка | 278834 | https://al-teh.ru/wa-data/public/shop/products/47/68/16847/images/16628/16628.970.jpg | Серия FAZ | 6420.05 | Артикул 278834 Объем, дм3 0,326 Масса, кг 0,339 Номинальный ток, А 1,6 Характеристика отключения B Количество полюсов 3 Максимальная отключающая способность, кА 15 Основная функция Линейные защитные автоматы Полюсы 3-полюсн. Характеристика срабатывания B Применение Коммутационные устройства для промышленного оборудования и специальных зданий Расчетный рабочий ток I n A 1.6 Измерительная коммутационная способность по IEC/EN 60947-2 кА 15 Ассортимент FAZ Электрический Стандарты и предписания IEC/EN 60947-2 Номинальное напряжение U e В U e В перем. тока 240/415 Измерительная коммутационная способность по IEC/EN 60947-2 кА 15 Технические характеристики для подтверждения типа конструкции Номинальный ток для указания потери мощности I n A 1.6 Потеря мощности на полюс, в зависимости от тока sub>vid W 0 Потеря мощности оборудования, в зависимости от тока sub>vid W 7.4 Статическая потеря мощности, не зависит от тока sub>vs W 0 Способность отдавать потери мощности sub>ve W 0 Мин. рабочая температура °C -40 Макс. рабочая температура °C 75 линейно на каждый +1°C ведет к 0,5% уменьшения допустимой токовой нагрузки Проверка конструкции IEC/EN 61439 10.2 твёрдость материалов и деталей 10.2.2 Коррозионная стойкость Требования производственного стандарта выполнены. 10.2.3.1 Нагревостойкость изоляции Требования производственного стандарта выполнены. 10.2.3.2 Сопротивление изоляционных материалов при обычном нагреве Требования производственного стандарта выполнены. 10.2.3.3 Сопротивление изоляционных материалов при сильном нагреве Требования производственного стандарта выполнены. 10.2.4 Устойчивость к ультрафиолетовому излучению Требования производственного стандарта выполнены. 10.2.5 Подъём Не имеет значения, поскольку необходимо оценить всё коммутационноеоборудование. 10.2.6 Испытание на удар Не имеет значения, поскольку необходимо оценить всё коммутационноеоборудование. 10.2.7 Ярлыки Требования производственного стандарта выполнены. 10.3 Класс защиты изоляции Не имеет значения, поскольку необходимо оценить всё коммутационноеоборудование. 10.4 Воздушные промежутки и пути утечки тока Требования производственного стандарта выполнены. 10.5 Защита от удара электрическим током Не имеет значения, поскольку необходимо оценить всё коммутационноеоборудование. 10.6 Монтаж оборудования Не имеет значения, поскольку необходимо оценить всё коммутационноеоборудование. 10.7 Внутренние электрические цепи и соединения Находится в сфере ответственности компании, монтирующей распределительныеустройства. 10.8 Подключения проводов, введённых снаружи Находится в сфере ответственности компании, монтирующей распределительныеустройства. 10.9 Свойства изоляции 10.9.2 Электрическая прочность при рабочей частоте Находится в сфере ответственности компании, монтирующей распределительныеустройства. 10.9.3 Прочность по отношению к импульсному напряжению Находится в сфере ответственности компании, монтирующей распределительныеустройства. 10.9.4 Проверка оболочек кабелей из изолирующего материала Находится в сфере ответственности компании, монтирующей распределительныеустройства. 10.10 Нагрев Расчёт параметров нагрева находится в сфере ответственности компании,монтирующей распределительные устройства. Компания Eaton указывает данные попотере мощности устройств. 10.11 Стойкость к коротким замыканиям Находится в сфере ответственности компании, монтирующей распределительныеустройства. Соблюдать указания для коммутационных устройств. 10.12 Электромагнитная совместимость Находится в сфере ответственности компании, монтирующей распределительныеустройства. Соблюдать указания для коммутационных устройств. 10.13 Механическая функция Для устройства требования считаются выполненными, если были соблюдены данныеинструкции по монтажу (IL). Circuit breakers and fuses (EG000020) / Miniature circuit breaker (MCB)(EC000042) Electric engineering, automation, process control engineering / Electricalinstallation, device / Miniature circuit breaker system (MCB) / Miniaturecircuit breaker (MCB) (ecl@ss8.1-27-14-19-01 [AAB905011]) Release characteristic B Number of poles (total) 3 Number of protected poles 3 Nominal rated current A 1.6 Nominal rated voltage V 400 Rated short-circuit breaking capacity Icn EN 60898 at 230 V kA 10 Rated short-circuit breaking capacity Icn EN 60898 at 400 V kA 10 Rated short-circuit breaking capacity Icu IEC 60947-2 at 230 V kA 15 Rated short-circuit breaking capacity Icu IEC 60947-2 at 400 V kA 15 Voltage type AC Current limiting class 3 Frequency Hz 50 - 60 Concurrently switching N-neutral No Suitable for flush-mounted installation No Over voltage category 3 Pollution degree 2 Width in number of modular spacings 3 Built-in depth mm 70.5 Additional equipment possible Yes Degree of protection (IP) IP20 Product Standards IEC/EN 60947-2; IEC/EN 60898; UL 1077; CSA-C22.2 No. 235; CE marking UL File No. E177451 UL Category Control No. QVNU2, QVNU8 CSA File No. 204453 CSA Class No. 3215-30 North America Certification UL recognized, CSA certified Conditions of Acceptability Supplementary Protector only Suitable for Branch Circuits; not as BCPD Current Limiting Circuit-Breaker No Max. Voltage Rating 480Y/277 VAC Degree of Protection IEC: IP20; UL/CSA Type: - | [821 empty] | U | [108 empty] | I | sub>vid | sub>vid | sub>vs | sub>ve | [393 empty] | 0.326 | 0.339 | [250 empty] | I | [1367 empty] | 1.6 | B | 3 | 15 |  | U
https://al-teh.ru/product/faz-b1-63n-avtomaticheskiy-vyklyuchatel-16a-krivaya-otklyucheniya-v-3n-polyusa-otkl-sposobnost-15-ka/ | FAZ-B1,6/3N автоматический выключатель 1,6а, кривая отключения в, 3+n полюса, откл. способность 15 ка | 278936 | https://al-teh.ru/wa-data/public/shop/products/97/68/16897/images/16776/16776.970.jpg | Серия FAZ | 6686.1 | Артикул 278936 Объем, дм3 0,435 Масса, кг 0,429 Номинальный ток, А 1,6 Характеристика отключения B Количество полюсов 3+N Максимальная отключающая способность, кА 15 Основная функция Линейные защитные автоматы Полюсы 3-полюсн. + N Характеристика срабатывания B Применение Коммутационные устройства для промышленного оборудования и специальных зданий Расчетный рабочий ток I n A 1.6 Измерительная коммутационная способность по IEC/EN 60947-2 кА 15 Ассортимент FAZ Электрический Измерительная коммутационная способность по IEC/EN 60947-2 кА 15 Технические характеристики для подтверждения типа конструкции Номинальный ток для указания потери мощности I n A 1.6 Потеря мощности на полюс, в зависимости от тока sub>vid W 0 Потеря мощности оборудования, в зависимости от тока sub>vid W 7.6 Статическая потеря мощности, не зависит от тока sub>vs W 0 Способность отдавать потери мощности sub>ve W 0 Мин. рабочая температура °C -40 Макс. рабочая температура °C 75 линейно на каждый +1°C ведет к 0,5% уменьшения допустимой токовой нагрузки Проверка конструкции IEC/EN 61439 10.2 твёрдость материалов и деталей 10.2.2 Коррозионная стойкость Требования производственного стандарта выполнены. 10.2.3.1 Нагревостойкость изоляции Требования производственного стандарта выполнены. 10.2.3.2 Сопротивление изоляционных материалов при обычном нагреве Требования производственного стандарта выполнены. 10.2.3.3 Сопротивление изоляционных материалов при сильном нагреве Требования производственного стандарта выполнены. 10.2.4 Устойчивость к ультрафиолетовому излучению Требования производственного стандарта выполнены. 10.2.5 Подъём Не имеет значения, поскольку необходимо оценить всё коммутационноеоборудование. 10.2.6 Испытание на удар Не имеет значения, поскольку необходимо оценить всё коммутационноеоборудование. 10.2.7 Ярлыки Требования производственного стандарта выполнены. 10.3 Класс защиты изоляции Не имеет значения, поскольку необходимо оценить всё коммутационноеоборудование. 10.4 Воздушные промежутки и пути утечки тока Требования производственного стандарта выполнены. 10.5 Защита от удара электрическим током Не имеет значения, поскольку необходимо оценить всё коммутационноеоборудование. 10.6 Монтаж оборудования Не имеет значения, поскольку необходимо оценить всё коммутационноеоборудование. 10.7 Внутренние электрические цепи и соединения Находится в сфере ответственности компании, монтирующей распределительныеустройства. 10.8 Подключения проводов, введённых снаружи Находится в сфере ответственности компании, монтирующей распределительныеустройства. 10.9 Свойства изоляции 10.9.2 Электрическая прочность при рабочей частоте Находится в сфере ответственности компании, монтирующей распределительныеустройства. 10.9.3 Прочность по отношению к импульсному напряжению Находится в сфере ответственности компании, монтирующей распределительныеустройства. 10.9.4 Проверка оболочек кабелей из изолирующего материала Находится в сфере ответственности компании, монтирующей распределительныеустройства. 10.10 Нагрев Расчёт параметров нагрева находится в сфере ответственности компании,монтирующей распределительные устройства. Компания Eaton указывает данные попотере мощности устройств. 10.11 Стойкость к коротким замыканиям Находится в сфере ответственности компании, монтирующей распределительныеустройства. Соблюдать указания для коммутационных устройств. 10.12 Электромагнитная совместимость Находится в сфере ответственности компании, монтирующей распределительныеустройства. Соблюдать указания для коммутационных устройств. 10.13 Механическая функция Для устройства требования считаются выполненными, если были соблюдены данныеинструкции по монтажу (IL). Circuit breakers and fuses (EG000020) / Miniature circuit breaker (MCB)(EC000042) Electric engineering, automation, process control engineering / Electricalinstallation, device / Miniature circuit breaker system (MCB) / Miniaturecircuit breaker (MCB) (ecl@ss8.1-27-14-19-01 [AAB905011]) Release characteristic B Number of poles (total) 4 Number of protected poles 4 Nominal rated current A 1.6 Nominal rated voltage V 400 Rated short-circuit breaking capacity Icn EN 60898 at 230 V kA 10 Rated short-circuit breaking capacity Icn EN 60898 at 400 V kA 10 Rated short-circuit breaking capacity Icu IEC 60947-2 at 230 V kA 15 Rated short-circuit breaking capacity Icu IEC 60947-2 at 400 V kA 15 Voltage type AC Current limiting class 3 Frequency Hz 50 - 60 Concurrently switching N-neutral Yes Suitable for flush-mounted installation No Over voltage category 3 Pollution degree 2 Width in number of modular spacings 4 Built-in depth mm 70.5 Additional equipment possible Yes Degree of protection (IP) IP20 | [930 empty] | I | sub>vid | sub>vid | sub>vs | sub>ve | [393 empty] | 0.435 | 0.429 | [250 empty] | I | [1367 empty] | 1.6 | B | 3+N | 15
https://al-teh.ru/product/faz-b1-64-avtomaticheskiy-vyklyuchatel-16a-krivaya-otklyucheniya-v-4-polyusa-otkl-sposobnost-15-ka/ | FAZ-B1,6/4 автоматический выключатель 1,6а, кривая отключения в, 4 полюса, откл. способность 15 ка | 279022 | https://al-teh.ru/wa-data/public/shop/products/82/68/16882/images/16548/16548.970.jpg | Серия FAZ | 7119.6 | Артикул 279022 Объем, дм3 0,435 Масса, кг 0,452 Номинальный ток, А 1,6 Характеристика отключения B Количество полюсов 4 Максимальная отключающая способность, кА 15 Основная функция Линейные защитные автоматы Полюсы 4-полюсн. Характеристика срабатывания B Применение Коммутационные устройства для промышленного оборудования и специальных зданий Расчетный рабочий ток I n A 1.6 Измерительная коммутационная способность по IEC/EN 60947-2 кА 15 Ассортимент FAZ Электрический Измерительная коммутационная способность по IEC/EN 60947-2 кА 15 Технические характеристики для подтверждения типа конструкции Номинальный ток для указания потери мощности I n A 1.6 Потеря мощности на полюс, в зависимости от тока sub>vid W 0 Потеря мощности оборудования, в зависимости от тока sub>vid W 10 Статическая потеря мощности, не зависит от тока sub>vs W 0 Способность отдавать потери мощности sub>ve W 0 Мин. рабочая температура °C -40 Макс. рабочая температура °C 75 линейно на каждый +1°C ведет к 0,5% уменьшения допустимой токовой нагрузки Circuit breakers and fuses (EG000020) / Miniature circuit breaker (MCB)(EC000042) Electric engineering, automation, process control engineering / Electricalinstallation, device / Miniature circuit breaker system (MCB) / Miniaturecircuit breaker (MCB) (ecl@ss8.1-27-14-19-01 [AAB905011]) Release characteristic B Number of poles (total) 4 Number of protected poles 4 Nominal rated current A 1.6 Nominal rated voltage V 400 Rated short-circuit breaking capacity Icn EN 60898 at 230 V kA 10 Rated short-circuit breaking capacity Icn EN 60898 at 400 V kA 10 Rated short-circuit breaking capacity Icu IEC 60947-2 at 230 V kA 15 Rated short-circuit breaking capacity Icu IEC 60947-2 at 400 V kA 15 Voltage type AC Current limiting class 3 Frequency Hz 50 - 60 Concurrently switching N-neutral No Suitable for flush-mounted installation No Over voltage category 3 Pollution degree 2 Width in number of modular spacings 4 Built-in depth mm 70.5 Additional equipment possible Yes Degree of protection (IP) IP20 | [930 empty] | I | sub>vid | sub>vid | sub>vs | sub>ve | [393 empty] | 0.435 | 0.452 | [250 empty] | I | [1367 empty] | 1.6 | B | 4 | 15
https://al-teh.ru/product/faz-b11-avtomaticheskiy-vyklyuchatel-1a-krivaya-otklyucheniya-b-1-polyus-otkl-sposobnost-15-ka/ | FAZ-B1/1 автоматический выключатель 1а, кривая отключения b, 1 полюс, откл. способность 15 ка | 278520 | https://al-teh.ru/wa-data/public/shop/products/32/61/16132/images/15792/15792.970.jpg | Серия FAZ | 2180.25 | Артикул 278520 Объем, дм3 0,107 Масса, кг 0,111 Номинальный ток, А 1 Характеристика отключения B Количество полюсов 1 Максимальная отключающая способность, кА 15 Основная функция Линейные защитные автоматы Полюсы 1-полюсный Характеристика срабатывания B Применение Коммутационные устройства для промышленного оборудования и специальных зданий Расчетный рабочий ток I n A 1 Измерительная коммутационная способность по IEC/EN 60947-2 кА 15 Ассортимент FAZ Электрический Стандарты и предписания IEC/EN 60947-2 Номинальное напряжение U e В U e В перем. тока 240/415 Измерительная коммутационная способность по IEC/EN 60947-2 кА 15 Технические характеристики для подтверждения типа конструкции Номинальный ток для указания потери мощности I n A 1 Потеря мощности на полюс, в зависимости от тока sub>vid W 0 Потеря мощности оборудования, в зависимости от тока sub>vid W 1.6 Статическая потеря мощности, не зависит от тока sub>vs W 0 Способность отдавать потери мощности sub>ve W 0 Мин. рабочая температура °C -40 Макс. рабочая температура °C 75 линейно на каждый +1°C ведет к 0,5% уменьшения допустимой токовой нагрузки Проверка конструкции IEC/EN 61439 10.2 твёрдость материалов и деталей 10.2.2 Коррозионная стойкость Требования производственного стандарта выполнены. 10.2.3.1 Нагревостойкость изоляции Требования производственного стандарта выполнены. 10.2.3.2 Сопротивление изоляционных материалов при обычном нагреве Требования производственного стандарта выполнены. 10.2.3.3 Сопротивление изоляционных материалов при сильном нагреве Требования производственного стандарта выполнены. 10.2.4 Устойчивость к ультрафиолетовому излучению Требования производственного стандарта выполнены. 10.2.5 Подъём Не имеет значения, поскольку необходимо оценить всё коммутационноеоборудование. 10.2.6 Испытание на удар Не имеет значения, поскольку необходимо оценить всё коммутационноеоборудование. 10.2.7 Ярлыки Требования производственного стандарта выполнены. 10.3 Класс защиты изоляции Не имеет значения, поскольку необходимо оценить всё коммутационноеоборудование. 10.4 Воздушные промежутки и пути утечки тока Требования производственного стандарта выполнены. 10.5 Защита от удара электрическим током Не имеет значения, поскольку необходимо оценить всё коммутационноеоборудование. 10.6 Монтаж оборудования Не имеет значения, поскольку необходимо оценить всё коммутационноеоборудование. 10.7 Внутренние электрические цепи и соединения Находится в сфере ответственности компании, монтирующей распределительныеустройства. 10.8 Подключения проводов, введённых снаружи Находится в сфере ответственности компании, монтирующей распределительныеустройства. 10.9 Свойства изоляции 10.9.2 Электрическая прочность при рабочей частоте Находится в сфере ответственности компании, монтирующей распределительныеустройства. 10.9.3 Прочность по отношению к импульсному напряжению Находится в сфере ответственности компании, монтирующей распределительныеустройства. 10.9.4 Проверка оболочек кабелей из изолирующего материала Находится в сфере ответственности компании, монтирующей распределительныеустройства. 10.10 Нагрев Расчёт параметров нагрева находится в сфере ответственности компании,монтирующей распределительные устройства. Компания Eaton указывает данные попотере мощности устройств. 10.11 Стойкость к коротким замыканиям Находится в сфере ответственности компании, монтирующей распределительныеустройства. Соблюдать указания для коммутационных устройств. 10.12 Электромагнитная совместимость Находится в сфере ответственности компании, монтирующей распределительныеустройства. Соблюдать указания для коммутационных устройств. 10.13 Механическая функция Для устройства требования считаются выполненными, если были соблюдены данныеинструкции по монтажу (IL). Circuit breakers and fuses (EG000020) / Miniature circuit breaker (MCB)(EC000042) Electric engineering, automation, process control engineering / Electricalinstallation, device / Miniature circuit breaker system (MCB) / Miniaturecircuit breaker (MCB) (ecl@ss8.1-27-14-19-01 [AAB905011]) Release characteristic B Number of poles (total) 1 Number of protected poles 1 Nominal rated current A 1 Nominal rated voltage V 230 Rated short-circuit breaking capacity Icn EN 60898 at 230 V kA 10 Rated short-circuit breaking capacity Icn EN 60898 at 400 V kA 10 Rated short-circuit breaking capacity Icu IEC 60947-2 at 230 V kA 15 Rated short-circuit breaking capacity Icu IEC 60947-2 at 400 V kA 15 Voltage type AC Current limiting class 3 Frequency Hz 50 - 60 Concurrently switching N-neutral No Suitable for flush-mounted installation No Over voltage category 3 Pollution degree 2 Width in number of modular spacings 1 Built-in depth mm 70.5 Additional equipment possible Yes Degree of protection (IP) IP20 Product Standards IEC/EN 60947-2; IEC/EN 60898; UL 1077; CSA-C22.2 No. 235; CE marking UL File No. E177451 UL Category Control No. QVNU2, QVNU8 CSA File No. 204453 CSA Class No. 3215-30 North America Certification UL recognized, CSA certified Conditions of Acceptability Supplementary Protector only Suitable for Branch Circuits; not as BCPD Current Limiting Circuit-Breaker No Max. Voltage Rating 277 VAC; 48 VDC Degree of Protection IEC: IP20; UL/CSA Type: - | [821 empty] | U | [108 empty] | I | sub>vid | sub>vid | sub>vs | sub>ve | [393 empty] | 0.107 | 0.111 | [250 empty] | I | [1367 empty] | 1 | B | 1 | 15 |  | U
https://al-teh.ru/product/faz-b11n-avtomaticheskiy-vyklyuchatel-1a-krivaya-otklyucheniya-v-1n-polyusa-otkl-sposobnost-15-ka/ | FAZ-B1/1N автоматический выключатель 1а, кривая отключения в, 1+n полюса, откл. способность 15 ка | 278633 | https://al-teh.ru/wa-data/public/shop/products/38/64/16438/images/15793/15793.970.jpg | Серия FAZ | 3751.9 | Артикул 278633 Объем, дм3 0,217 Масса, кг 0,199 Номинальный ток, А 1 Характеристика отключения B Количество полюсов 1+N Максимальная отключающая способность, кА 15 Основная функция Линейные защитные автоматы Полюсы 1-полюсн. + N Характеристика срабатывания B Применение Коммутационные устройства для промышленного оборудования и специальных зданий Расчетный рабочий ток I n A 1 Измерительная коммутационная способность по IEC/EN 60947-2 кА 15 Ассортимент FAZ Электрический Измерительная коммутационная способность по IEC/EN 60947-2 кА 15 Технические характеристики для подтверждения типа конструкции Номинальный ток для указания потери мощности I n A 1 Потеря мощности на полюс, в зависимости от тока sub>vid W 0 Потеря мощности оборудования, в зависимости от тока sub>vid W 1.7 Статическая потеря мощности, не зависит от тока sub>vs W 0 Способность отдавать потери мощности sub>ve W 0 Мин. рабочая температура °C -40 Макс. рабочая температура °C 75 линейно на каждый +1°C ведет к 0,5% уменьшения допустимой токовой нагрузки Проверка конструкции IEC/EN 61439 10.2 твёрдость материалов и деталей 10.2.2 Коррозионная стойкость Требования производственного стандарта выполнены. 10.2.3.1 Нагревостойкость изоляции Требования производственного стандарта выполнены. 10.2.3.2 Сопротивление изоляционных материалов при обычном нагреве Требования производственного стандарта выполнены. 10.2.3.3 Сопротивление изоляционных материалов при сильном нагреве Требования производственного стандарта выполнены. 10.2.4 Устойчивость к ультрафиолетовому излучению Требования производственного стандарта выполнены. 10.2.5 Подъём Не имеет значения, поскольку необходимо оценить всё коммутационноеоборудование. 10.2.6 Испытание на удар Не имеет значения, поскольку необходимо оценить всё коммутационноеоборудование. 10.2.7 Ярлыки Требования производственного стандарта выполнены. 10.3 Класс защиты изоляции Не имеет значения, поскольку необходимо оценить всё коммутационноеоборудование. 10.4 Воздушные промежутки и пути утечки тока Требования производственного стандарта выполнены. 10.5 Защита от удара электрическим током Не имеет значения, поскольку необходимо оценить всё коммутационноеоборудование. 10.6 Монтаж оборудования Не имеет значения, поскольку необходимо оценить всё коммутационноеоборудование. 10.7 Внутренние электрические цепи и соединения Находится в сфере ответственности компании, монтирующей распределительныеустройства. 10.8 Подключения проводов, введённых снаружи Находится в сфере ответственности компании, монтирующей распределительныеустройства. 10.9 Свойства изоляции 10.9.2 Электрическая прочность при рабочей частоте Находится в сфере ответственности компании, монтирующей распределительныеустройства. 10.9.3 Прочность по отношению к импульсному напряжению Находится в сфере ответственности компании, монтирующей распределительныеустройства. 10.9.4 Проверка оболочек кабелей из изолирующего материала Находится в сфере ответственности компании, монтирующей распределительныеустройства. 10.10 Нагрев Расчёт параметров нагрева находится в сфере ответственности компании,монтирующей распределительные устройства. Компания Eaton указывает данные попотере мощности устройств. 10.11 Стойкость к коротким замыканиям Находится в сфере ответственности компании, монтирующей распределительныеустройства. Соблюдать указания для коммутационных устройств. 10.12 Электромагнитная совместимость Находится в сфере ответственности компании, монтирующей распределительныеустройства. Соблюдать указания для коммутационных устройств. 10.13 Механическая функция Для устройства требования считаются выполненными, если были соблюдены данныеинструкции по монтажу (IL). Circuit breakers and fuses (EG000020) / Miniature circuit breaker (MCB)(EC000042) Electric engineering, automation, process control engineering / Electricalinstallation, device / Miniature circuit breaker system (MCB) / Miniaturecircuit breaker (MCB) (ecl@ss8.1-27-14-19-01 [AAB905011]) Release characteristic B Number of poles (total) 2 Number of protected poles 2 Nominal rated current A 1 Nominal rated voltage V 230 Rated short-circuit breaking capacity Icn EN 60898 at 230 V kA 10 Rated short-circuit breaking capacity Icn EN 60898 at 400 V kA 10 Rated short-circuit breaking capacity Icu IEC 60947-2 at 230 V kA 15 Rated short-circuit breaking capacity Icu IEC 60947-2 at 400 V kA 15 Voltage type AC Current limiting class 3 Frequency Hz 50 - 60 Concurrently switching N-neutral Yes Suitable for flush-mounted installation No Over voltage category 3 Pollution degree 2 Width in number of modular spacings 2 Built-in depth mm 70.5 Additional equipment possible Yes Degree of protection (IP) IP20 | [930 empty] | I | sub>vid | sub>vid | sub>vs | sub>ve | [393 empty] | 0.217 | 0.199 | [250 empty] | I | [1367 empty] | 1 | B | 1+N | 15
https://al-teh.ru/product/faz-b12-avtomaticheskiy-vyklyuchatel-1a-krivaya-otklyucheniya-v-2-polyusa-otkl-sposobnost-15-ka/ | FAZ-B1/2 автоматический выключатель 1а, кривая отключения в, 2 полюса, откл. способность 15 ка | 278719 | https://al-teh.ru/wa-data/public/shop/products/55/65/16555/images/16480/16480.970.jpg | Серия FAZ | 4469.3 | Артикул 278719 Объем, дм3 0,217 Масса, кг 0,223 Номинальный ток, А 1 Характеристика отключения B Количество полюсов 2 Максимальная отключающая способность, кА 15 Основная функция Линейные защитные автоматы Полюсы 2-полюсн. Характеристика срабатывания B Применение Коммутационные устройства для промышленного оборудования и специальных зданий Расчетный рабочий ток I n A 1 Измерительная коммутационная способность по IEC/EN 60947-2 кА 15 Ассортимент FAZ Электрический Стандарты и предписания IEC/EN 60947-2 Номинальное напряжение U e В U e В перем. тока 240/415 Измерительная коммутационная способность по IEC/EN 60947-2 кА 15 Технические характеристики для подтверждения типа конструкции Номинальный ток для указания потери мощности I n A 1 Потеря мощности на полюс, в зависимости от тока sub>vid W 0 Потеря мощности оборудования, в зависимости от тока sub>vid W 3.1 Статическая потеря мощности, не зависит от тока sub>vs W 0 Способность отдавать потери мощности sub>ve W 0 Мин. рабочая температура °C -40 Макс. рабочая температура °C 75 линейно на каждый +1°C ведет к 0,5% уменьшения допустимой токовой нагрузки Проверка конструкции IEC/EN 61439 10.2 твёрдость материалов и деталей 10.2.2 Коррозионная стойкость Требования производственного стандарта выполнены. 10.2.3.1 Нагревостойкость изоляции Требования производственного стандарта выполнены. 10.2.3.2 Сопротивление изоляционных материалов при обычном нагреве Требования производственного стандарта выполнены. 10.2.3.3 Сопротивление изоляционных материалов при сильном нагреве Требования производственного стандарта выполнены. 10.2.4 Устойчивость к ультрафиолетовому излучению Требования производственного стандарта выполнены. 10.2.5 Подъём Не имеет значения, поскольку необходимо оценить всё коммутационноеоборудование. 10.2.6 Испытание на удар Не имеет значения, поскольку необходимо оценить всё коммутационноеоборудование. 10.2.7 Ярлыки Требования производственного стандарта выполнены. 10.3 Класс защиты изоляции Не имеет значения, поскольку необходимо оценить всё коммутационноеоборудование. 10.4 Воздушные промежутки и пути утечки тока Требования производственного стандарта выполнены. 10.5 Защита от удара электрическим током Не имеет значения, поскольку необходимо оценить всё коммутационноеоборудование. 10.6 Монтаж оборудования Не имеет значения, поскольку необходимо оценить всё коммутационноеоборудование. 10.7 Внутренние электрические цепи и соединения Находится в сфере ответственности компании, монтирующей распределительныеустройства. 10.8 Подключения проводов, введённых снаружи Находится в сфере ответственности компании, монтирующей распределительныеустройства. 10.9 Свойства изоляции 10.9.2 Электрическая прочность при рабочей частоте Находится в сфере ответственности компании, монтирующей распределительныеустройства. 10.9.3 Прочность по отношению к импульсному напряжению Находится в сфере ответственности компании, монтирующей распределительныеустройства. 10.9.4 Проверка оболочек кабелей из изолирующего материала Находится в сфере ответственности компании, монтирующей распределительныеустройства. 10.10 Нагрев Расчёт параметров нагрева находится в сфере ответственности компании,монтирующей распределительные устройства. Компания Eaton указывает данные попотере мощности устройств. 10.11 Стойкость к коротким замыканиям Находится в сфере ответственности компании, монтирующей распределительныеустройства. Соблюдать указания для коммутационных устройств. 10.12 Электромагнитная совместимость Находится в сфере ответственности компании, монтирующей распределительныеустройства. Соблюдать указания для коммутационных устройств. 10.13 Механическая функция Для устройства требования считаются выполненными, если были соблюдены данныеинструкции по монтажу (IL). Circuit breakers and fuses (EG000020) / Miniature circuit breaker (MCB)(EC000042) Electric engineering, automation, process control engineering / Electricalinstallation, device / Miniature circuit breaker system (MCB) / Miniaturecircuit breaker (MCB) (ecl@ss8.1-27-14-19-01 [AAB905011]) Release characteristic B Number of poles (total) 2 Number of protected poles 2 Nominal rated current A 1 Nominal rated voltage V 400 Rated short-circuit breaking capacity Icn EN 60898 at 230 V kA 10 Rated short-circuit breaking capacity Icn EN 60898 at 400 V kA 10 Rated short-circuit breaking capacity Icu IEC 60947-2 at 230 V kA 15 Rated short-circuit breaking capacity Icu IEC 60947-2 at 400 V kA 15 Voltage type AC Current limiting class 3 Frequency Hz 50 - 60 Concurrently switching N-neutral No Suitable for flush-mounted installation No Over voltage category 3 Pollution degree 2 Width in number of modular spacings 2 Built-in depth mm 70.5 Additional equipment possible Yes Degree of protection (IP) IP20 Product Standards IEC/EN 60947-2; IEC/EN 60898; UL 1077; CSA-C22.2 No. 235; CE marking UL File No. E177451 UL Category Control No. QVNU2, QVNU8 CSA File No. 204453 CSA Class No. 3215-30 North America Certification UL recognized, CSA certified Conditions of Acceptability Supplementary Protector only Suitable for Branch Circuits; not as BCPD Current Limiting Circuit-Breaker No Max. Voltage Rating 480Y/277 VAC; 96 VDC Degree of Protection IEC: IP20; UL/CSA Type: - | [821 empty] | U | [108 empty] | I | sub>vid | sub>vid | sub>vs | sub>ve | [393 empty] | 0.217 | 0.223 | [250 empty] | I | [1367 empty] | 1 | B | 2 | 15 |  | U
https://al-teh.ru/product/faz-b13-avtomaticheskiy-vyklyuchatel-1a-krivaya-otklyucheniya-v-3-polyusa-otkl-sposobnost-15-ka/ | FAZ-B1/3 автоматический выключатель 1а, кривая отключения в, 3 полюса, откл. способность 15 ка | 278832 | https://al-teh.ru/wa-data/public/shop/products/45/68/16845/images/16629/16629.970.jpg | Серия FAZ | 6420.05 | Артикул 278832 Объем, дм3 0,326 Масса, кг 0,335 Номинальный ток, А 1 Характеристика отключения B Количество полюсов 3 Максимальная отключающая способность, кА 15 Основная функция Линейные защитные автоматы Полюсы 3-полюсн. Характеристика срабатывания B Применение Коммутационные устройства для промышленного оборудования и специальных зданий Расчетный рабочий ток I n A 1 Измерительная коммутационная способность по IEC/EN 60947-2 кА 15 Ассортимент FAZ Электрический Стандарты и предписания IEC/EN 60947-2 Номинальное напряжение U e В U e В перем. тока 240/415 Измерительная коммутационная способность по IEC/EN 60947-2 кА 15 Технические характеристики для подтверждения типа конструкции Номинальный ток для указания потери мощности I n A 1 Потеря мощности на полюс, в зависимости от тока sub>vid W 0 Потеря мощности оборудования, в зависимости от тока sub>vid W 4.7 Статическая потеря мощности, не зависит от тока sub>vs W 0 Способность отдавать потери мощности sub>ve W 0 Мин. рабочая температура °C -40 Макс. рабочая температура °C 75 линейно на каждый +1°C ведет к 0,5% уменьшения допустимой токовой нагрузки Проверка конструкции IEC/EN 61439 10.2 твёрдость материалов и деталей 10.2.2 Коррозионная стойкость Требования производственного стандарта выполнены. 10.2.3.1 Нагревостойкость изоляции Требования производственного стандарта выполнены. 10.2.3.2 Сопротивление изоляционных материалов при обычном нагреве Требования производственного стандарта выполнены. 10.2.3.3 Сопротивление изоляционных материалов при сильном нагреве Требования производственного стандарта выполнены. 10.2.4 Устойчивость к ультрафиолетовому излучению Требования производственного стандарта выполнены. 10.2.5 Подъём Не имеет значения, поскольку необходимо оценить всё коммутационноеоборудование. 10.2.6 Испытание на удар Не имеет значения, поскольку необходимо оценить всё коммутационноеоборудование. 10.2.7 Ярлыки Требования производственного стандарта выполнены. 10.3 Класс защиты изоляции Не имеет значения, поскольку необходимо оценить всё коммутационноеоборудование. 10.4 Воздушные промежутки и пути утечки тока Требования производственного стандарта выполнены. 10.5 Защита от удара электрическим током Не имеет значения, поскольку необходимо оценить всё коммутационноеоборудование. 10.6 Монтаж оборудования Не имеет значения, поскольку необходимо оценить всё коммутационноеоборудование. 10.7 Внутренние электрические цепи и соединения Находится в сфере ответственности компании, монтирующей распределительныеустройства. 10.8 Подключения проводов, введённых снаружи Находится в сфере ответственности компании, монтирующей распределительныеустройства. 10.9 Свойства изоляции 10.9.2 Электрическая прочность при рабочей частоте Находится в сфере ответственности компании, монтирующей распределительныеустройства. 10.9.3 Прочность по отношению к импульсному напряжению Находится в сфере ответственности компании, монтирующей распределительныеустройства. 10.9.4 Проверка оболочек кабелей из изолирующего материала Находится в сфере ответственности компании, монтирующей распределительныеустройства. 10.10 Нагрев Расчёт параметров нагрева находится в сфере ответственности компании,монтирующей распределительные устройства. Компания Eaton указывает данные попотере мощности устройств. 10.11 Стойкость к коротким замыканиям Находится в сфере ответственности компании, монтирующей распределительныеустройства. Соблюдать указания для коммутационных устройств. 10.12 Электромагнитная совместимость Находится в сфере ответственности компании, монтирующей распределительныеустройства. Соблюдать указания для коммутационных устройств. 10.13 Механическая функция Для устройства требования считаются выполненными, если были соблюдены данныеинструкции по монтажу (IL). Circuit breakers and fuses (EG000020) / Miniature circuit breaker (MCB)(EC000042) Electric engineering, automation, process control engineering / Electricalinstallation, device / Miniature circuit breaker system (MCB) / Miniaturecircuit breaker (MCB) (ecl@ss8.1-27-14-19-01 [AAB905011]) Release characteristic B Number of poles (total) 3 Number of protected poles 3 Nominal rated current A 1 Nominal rated voltage V 400 Rated short-circuit breaking capacity Icn EN 60898 at 230 V kA 10 Rated short-circuit breaking capacity Icn EN 60898 at 400 V kA 10 Rated short-circuit breaking capacity Icu IEC 60947-2 at 230 V kA 15 Rated short-circuit breaking capacity Icu IEC 60947-2 at 400 V kA 15 Voltage type AC Current limiting class 3 Frequency Hz 50 - 60 Concurrently switching N-neutral No Suitable for flush-mounted installation No Over voltage category 3 Pollution degree 2 Width in number of modular spacings 3 Built-in depth mm 70.5 Additional equipment possible Yes Degree of protection (IP) IP20 Product Standards IEC/EN 60947-2; IEC/EN 60898; UL 1077; CSA-C22.2 No. 235; CE marking UL File No. E177451 UL Category Control No. QVNU2, QVNU8 CSA File No. 204453 CSA Class No. 3215-30 North America Certification UL recognized, CSA certified Conditions of Acceptability Supplementary Protector only Suitable for Branch Circuits; not as BCPD Current Limiting Circuit-Breaker No Max. Voltage Rating 480Y/277 VAC Degree of Protection IEC: IP20; UL/CSA Type: - | [821 empty] | U | [108 empty] | I | sub>vid | sub>vid | sub>vs | sub>ve | [393 empty] | 0.326 | 0.335 | [250 empty] | I | [1367 empty] | 1 | B | 3 | 15 |  | U
https://al-teh.ru/product/faz-b13n-avtomaticheskiy-vyklyuchatel-1a-krivaya-otklyucheniya-v-3n-polyusa-otkl-sposobnost-15-ka/ | FAZ-B1/3N автоматический выключатель 1а, кривая отключения в, 3+n полюса, откл. способность 15 ка | 278934 | https://al-teh.ru/wa-data/public/shop/products/95/68/16895/images/16777/16777.970.jpg | Серия FAZ | 6686.1 | Артикул 278934 Объем, дм3 0,435 Масса, кг 0,425 Номинальный ток, А 1 Характеристика отключения B Количество полюсов 3+N Максимальная отключающая способность, кА 15 Основная функция Линейные защитные автоматы Полюсы 3-полюсн. + N Характеристика срабатывания B Применение Коммутационные устройства для промышленного оборудования и специальных зданий Расчетный рабочий ток I n A 1 Измерительная коммутационная способность по IEC/EN 60947-2 кА 15 Ассортимент FAZ Электрический Измерительная коммутационная способность по IEC/EN 60947-2 кА 15 Технические характеристики для подтверждения типа конструкции Номинальный ток для указания потери мощности I n A 1 Потеря мощности на полюс, в зависимости от тока sub>vid W 0 Потеря мощности оборудования, в зависимости от тока sub>vid W 4.8 Статическая потеря мощности, не зависит от тока sub>vs W 0 Способность отдавать потери мощности sub>ve W 0 Мин. рабочая температура °C -40 Макс. рабочая температура °C 75 линейно на каждый +1°C ведет к 0,5% уменьшения допустимой токовой нагрузки Проверка конструкции IEC/EN 61439 10.2 твёрдость материалов и деталей 10.2.2 Коррозионная стойкость Требования производственного стандарта выполнены. 10.2.3.1 Нагревостойкость изоляции Требования производственного стандарта выполнены. 10.2.3.2 Сопротивление изоляционных материалов при обычном нагреве Требования производственного стандарта выполнены. 10.2.3.3 Сопротивление изоляционных материалов при сильном нагреве Требования производственного стандарта выполнены. 10.2.4 Устойчивость к ультрафиолетовому излучению Требования производственного стандарта выполнены. 10.2.5 Подъём Не имеет значения, поскольку необходимо оценить всё коммутационноеоборудование. 10.2.6 Испытание на удар Не имеет значения, поскольку необходимо оценить всё коммутационноеоборудование. 10.2.7 Ярлыки Требования производственного стандарта выполнены. 10.3 Класс защиты изоляции Не имеет значения, поскольку необходимо оценить всё коммутационноеоборудование. 10.4 Воздушные промежутки и пути утечки тока Требования производственного стандарта выполнены. 10.5 Защита от удара электрическим током Не имеет значения, поскольку необходимо оценить всё коммутационноеоборудование. 10.6 Монтаж оборудования Не имеет значения, поскольку необходимо оценить всё коммутационноеоборудование. 10.7 Внутренние электрические цепи и соединения Находится в сфере ответственности компании, монтирующей распределительныеустройства. 10.8 Подключения проводов, введённых снаружи Находится в сфере ответственности компании, монтирующей распределительныеустройства. 10.9 Свойства изоляции 10.9.2 Электрическая прочность при рабочей частоте Находится в сфере ответственности компании, монтирующей распределительныеустройства. 10.9.3 Прочность по отношению к импульсному напряжению Находится в сфере ответственности компании, монтирующей распределительныеустройства. 10.9.4 Проверка оболочек кабелей из изолирующего материала Находится в сфере ответственности компании, монтирующей распределительныеустройства. 10.10 Нагрев Расчёт параметров нагрева находится в сфере ответственности компании,монтирующей распределительные устройства. Компания Eaton указывает данные попотере мощности устройств. 10.11 Стойкость к коротким замыканиям Находится в сфере ответственности компании, монтирующей распределительныеустройства. Соблюдать указания для коммутационных устройств. 10.12 Электромагнитная совместимость Находится в сфере ответственности компании, монтирующей распределительныеустройства. Соблюдать указания для коммутационных устройств. 10.13 Механическая функция Для устройства требования считаются выполненными, если были соблюдены данныеинструкции по монтажу (IL). Circuit breakers and fuses (EG000020) / Miniature circuit breaker (MCB)(EC000042) Electric engineering, automation, process control engineering / Electricalinstallation, device / Miniature circuit breaker system (MCB) / Miniaturecircuit breaker (MCB) (ecl@ss8.1-27-14-19-01 [AAB905011]) Release characteristic B Number of poles (total) 4 Number of protected poles 4 Nominal rated current A 1 Nominal rated voltage V 400 Rated short-circuit breaking capacity Icn EN 60898 at 230 V kA 10 Rated short-circuit breaking capacity Icn EN 60898 at 400 V kA 10 Rated short-circuit breaking capacity Icu IEC 60947-2 at 230 V kA 15 Rated short-circuit breaking capacity Icu IEC 60947-2 at 400 V kA 15 Voltage type AC Current limiting class 3 Frequency Hz 50 - 60 Concurrently switching N-neutral Yes Suitable for flush-mounted installation No Over voltage category 3 Pollution degree 2 Width in number of modular spacings 4 Built-in depth mm 70.5 Additional equipment possible Yes Degree of protection (IP) IP20 | [930 empty] | I | sub>vid | sub>vid | sub>vs | sub>ve | [393 empty] | 0.435 | 0.425 | [250 empty] | I | [1367 empty] | 1 | B | 3+N | 15
https://al-teh.ru/product/faz-b14-avtomaticheskiy-vyklyuchatel-1a-krivaya-otklyucheniya-v-4-polyusa-otkl-sposobnost-15-ka/ | FAZ-B1/4 автоматический выключатель 1а, кривая отключения в, 4 полюса, откл. способность 15 ка | 279020 | https://al-teh.ru/wa-data/public/shop/products/80/68/16880/images/16549/16549.970.jpg | Серия FAZ | 7119.6 | Артикул 279020 Объем, дм3 0,435 Масса, кг 0,448 Номинальный ток, А 1 Характеристика отключения B Количество полюсов 4 Максимальная отключающая способность, кА 15 Основная функция Линейные защитные автоматы Полюсы 4-полюсн. Характеристика срабатывания B Применение Коммутационные устройства для промышленного оборудования и специальных зданий Расчетный рабочий ток I n A 1 Измерительная коммутационная способность по IEC/EN 60947-2 кА 15 Ассортимент FAZ Электрический Измерительная коммутационная способность по IEC/EN 60947-2 кА 15 Технические характеристики для подтверждения типа конструкции Номинальный ток для указания потери мощности I n A 1 Потеря мощности на полюс, в зависимости от тока sub>vid W 0 Потеря мощности оборудования, в зависимости от тока sub>vid W 6.4 Статическая потеря мощности, не зависит от тока sub>vs W 0 Способность отдавать потери мощности sub>ve W 0 Мин. рабочая температура °C -40 Макс. рабочая температура °C 75 линейно на каждый +1°C ведет к 0,5% уменьшения допустимой токовой нагрузки Circuit breakers and fuses (EG000020) / Miniature circuit breaker (MCB)(EC000042) Electric engineering, automation, process control engineering / Electricalinstallation, device / Miniature circuit breaker system (MCB) / Miniaturecircuit breaker (MCB) (ecl@ss8.1-27-14-19-01 [AAB905011]) Release characteristic B Number of poles (total) 4 Number of protected poles 4 Nominal rated current A 1 Nominal rated voltage V 400 Rated short-circuit breaking capacity Icn EN 60898 at 230 V kA 10 Rated short-circuit breaking capacity Icn EN 60898 at 400 V kA 10 Rated short-circuit breaking capacity Icu IEC 60947-2 at 230 V kA 15 Rated short-circuit breaking capacity Icu IEC 60947-2 at 400 V kA 15 Voltage type AC Current limiting class 3 Frequency Hz 50 - 60 Concurrently switching N-neutral No Suitable for flush-mounted installation No Over voltage category 3 Pollution degree 2 Width in number of modular spacings 4 Built-in depth mm 70.5 Additional equipment possible Yes Degree of protection (IP) IP20 | [930 empty] | I | sub>vid | sub>vid | sub>vs | sub>ve | [393 empty] | 0.435 | 0.448 | [250 empty] | I | [1367 empty] | 1 | B | 4 | 15
https://al-teh.ru/product/faz-b101-avtomaticheskiy-vyklyuchatel-10a-krivaya-otklyucheniya-v-1-polyus-otkl-sposobnost-15-ka/ | FAZ-B10/1 автоматический выключатель 10а, кривая отключения в, 1 полюс, откл. способность 15 ка | 278531 | https://al-teh.ru/wa-data/public/shop/products/91/59/15991/images/15389/15389.970.jpg | Серия FAZ | 1227.4 | Артикул 278531 Объем, дм3 0,11 Масса, кг 0,12 Номинальный ток, А 10 Характеристика отключения B Количество полюсов 1 Максимальная отключающая способность, кА 10 Основная функция Линейные защитные автоматы Полюсы 1-полюсный Характеристика срабатывания B Применение Коммутационные устройства для промышленного оборудования и специальных зданий Расчетный рабочий ток I n A 10 Измерительная коммутационная способность по IEC/EN 60947-2 кА 15 Ассортимент FAZ Электрический Стандарты и предписания IEC/EN 60947-2 Номинальное напряжение U e В U e В перем. тока 240/415 В пост. тока 60 (на полюс) Измерительная коммутационная способность по IEC/EN 60947-2 кА 15 Эксплуатационное быстродействие кА 7.5 Характеристика B, C, D макс. входной предохранитель A gL/gG 125 Класс селективности 3 срок службы Переключения > 10000 Направление подвода питания любая Механический Монтажный размер колпачков мм 45 Цокольный размер корпуса мм 80 Защита клемм защита от прикосновения пальцами и тыльной стороной кистей рук согласно BGV A2 Монтажная ширина на полюс мм 17.5 Монтаж DIN рейка IEC/EN 60715 Класс защиты IP20, IP40 (встроенный) Клеммы вверху и внизу Зажимы/приподнятые зажимы Поперечные сечения соединения мм2 мм 2 1 x 25 мм 2 2 x 10 Толщина материала сборной шины мм 0,8 - 2 установочное положение любая Технические характеристики для подтверждения типа конструкции Номинальный ток для указания потери мощности I n A 10 Потеря мощности на полюс, в зависимости от тока sub>vid W 0 Потеря мощности оборудования, в зависимости от тока sub>vid W 1.9 Статическая потеря мощности, не зависит от тока sub>vs W 0 Способность отдавать потери мощности sub>ve W 0 Мин. рабочая температура °C -40 Макс. рабочая температура °C 75 линейно на каждый +1°C ведет к 0,5% уменьшения допустимой токовой нагрузки Проверка конструкции IEC/EN 61439 10.2 твёрдость материалов и деталей 10.2.2 Коррозионная стойкость Требования производственного стандарта выполнены. 10.2.3.1 Нагревостойкость изоляции Требования производственного стандарта выполнены. 10.2.3.2 Сопротивление изоляционных материалов при обычном нагреве Требования производственного стандарта выполнены. 10.2.3.3 Сопротивление изоляционных материалов при сильном нагреве Требования производственного стандарта выполнены. 10.2.4 Устойчивость к ультрафиолетовому излучению Требования производственного стандарта выполнены. 10.2.5 Подъём Не имеет значения, поскольку необходимо оценить всё коммутационноеоборудование. 10.2.6 Испытание на удар Не имеет значения, поскольку необходимо оценить всё коммутационноеоборудование. 10.2.7 Ярлыки Требования производственного стандарта выполнены. 10.3 Класс защиты изоляции Не имеет значения, поскольку необходимо оценить всё коммутационноеоборудование. 10.4 Воздушные промежутки и пути утечки тока Требования производственного стандарта выполнены. 10.5 Защита от удара электрическим током Не имеет значения, поскольку необходимо оценить всё коммутационноеоборудование. 10.6 Монтаж оборудования Не имеет значения, поскольку необходимо оценить всё коммутационноеоборудование. 10.7 Внутренние электрические цепи и соединения Находится в сфере ответственности компании, монтирующей распределительныеустройства. 10.8 Подключения проводов, введённых снаружи Находится в сфере ответственности компании, монтирующей распределительныеустройства. 10.9 Свойства изоляции 10.9.2 Электрическая прочность при рабочей частоте Находится в сфере ответственности компании, монтирующей распределительныеустройства. 10.9.3 Прочность по отношению к импульсному напряжению Находится в сфере ответственности компании, монтирующей распределительныеустройства. 10.9.4 Проверка оболочек кабелей из изолирующего материала Находится в сфере ответственности компании, монтирующей распределительныеустройства. 10.10 Нагрев Расчёт параметров нагрева находится в сфере ответственности компании,монтирующей распределительные устройства. Компания Eaton указывает данные попотере мощности устройств. 10.11 Стойкость к коротким замыканиям Находится в сфере ответственности компании, монтирующей распределительныеустройства. Соблюдать указания для коммутационных устройств. 10.12 Электромагнитная совместимость Находится в сфере ответственности компании, монтирующей распределительныеустройства. Соблюдать указания для коммутационных устройств. 10.13 Механическая функция Для устройства требования считаются выполненными, если были соблюдены данныеинструкции по монтажу (IL). Circuit breakers and fuses (EG000020) / Miniature circuit breaker (MCB)(EC000042) Electric engineering, automation, process control engineering / Electricalinstallation, device / Miniature circuit breaker system / Miniature circuitbreaker (MCB) (ecl@ss8.1-27-14-19-01 [AAB905011]) Release characteristic B Number of poles (total) 1 Number of protected poles 1 Nominal rated current A 10 Nominal rated voltage V 230 Rated short-circuit breaking capacity Icn EN 60898 at 230 V kA 10 Rated short-circuit breaking capacity Icn EN 60898 at 400 V kA 10 Rated short-circuit breaking capacity Icu IEC 60947-2 at 230 V kA 15 Rated short-circuit breaking capacity Icu IEC 60947-2 at 400 V kA 15 Voltage type AC Current limiting class 3 Frequency Hz 50 - 60 Concurrently switching N-neutral No Suitable for flush-mounted installation No Over voltage category 3 Pollution degree 2 Width in number of modular spacings 1 Built-in depth mm 70.5 Additional equipment possible Yes Degree of protection (IP) IP20 Product Standards IEC/EN 60947-2; IEC/EN 60898; UL 1077; CSA-C22.2 No. 235; CE marking UL File No. E177451 UL Category Control No. QVNU2, QVNU8 CSA File No. 204453 CSA Class No. 3215-30 North America Certification UL recognized, CSA certified Conditions of Acceptability Supplementary Protector only Suitable for Branch Circuits; not as BCPD Current Limiting Circuit-Breaker No Max. Voltage Rating 277 VAC; 48 VDC Degree of Protection IEC: IP20; UL/CSA Type: - | [801 empty] | I | [19 empty] | U | [108 empty] | sub>vid | sub>vid | sub>vs | sub>ve | [394 empty] | 0.11 | 0.12 | [250 empty] | I | [1367 empty] | 10 | B | 1 | 10 |  | U | [28 empty] | Переключения
https://al-teh.ru/product/faz-b101n-avtomaticheskiy-vyklyuchatel-10a-krivaya-otklyucheniya-v-1n-polyusa-otkl-sposobnost-15-ka/ | FAZ-B10/1N автоматический выключатель 10а, кривая отключения в, 1+n полюса, откл. способность 15 ка | 278644 | https://al-teh.ru/wa-data/public/shop/products/20/62/16220/images/15794/15794.970.jpg | Серия FAZ | 2796.5 | Артикул 278644 Объем, дм3 0,22 Масса, кг 0,216 Номинальный ток, А 10 Характеристика отключения B Количество полюсов 1+N Максимальная отключающая способность, кА 10 Основная функция Линейные защитные автоматы Полюсы 1-полюсн. + N Характеристика срабатывания B Применение Коммутационные устройства для промышленного оборудования и специальных зданий Расчетный рабочий ток I n A 10 Измерительная коммутационная способность по IEC/EN 60947-2 кА 15 Ассортимент FAZ Электрический Стандарты и предписания IEC/EN 60947-2 Номинальное напряжение U e В U e В перем. тока 240/415 В пост. тока 60 (на полюс) Измерительная коммутационная способность по IEC/EN 60947-2 кА 15 Эксплуатационное быстродействие кА 7.5 Характеристика B, C, D макс. входной предохранитель A gL/gG 125 Класс селективности 3 срок службы Переключения > 10000 Направление подвода питания любая Механический Монтажный размер колпачков мм 45 Цокольный размер корпуса мм 80 Защита клемм защита от прикосновения пальцами и тыльной стороной кистей рук согласно BGV A2 Монтажная ширина на полюс мм 17.5 Монтаж DIN рейка IEC/EN 60715 Класс защиты IP20, IP40 (встроенный) Клеммы вверху и внизу Зажимы/приподнятые зажимы Поперечные сечения соединения мм? мм 2 1 x 25 мм 2 2 x 10 Толщина материала сборной шины мм 0,8 - 2 установочное положение любая Технические характеристики для подтверждения типа конструкции Номинальный ток для указания потери мощности I n A 10 Потеря мощности на полюс, в зависимости от тока sub>vid W 0 Потеря мощности оборудования, в зависимости от тока sub>vid W 2.1 Статическая потеря мощности, не зависит от тока sub>vs W 0 Способность отдавать потери мощности sub>ve W 0 Мин. рабочая температура °C -40 Макс. рабочая температура °C 75 линейно на каждый +1°C ведет к 0,5% уменьшения допустимой токовой нагрузки Проверка конструкции IEC/EN 61439 10.2 твёрдость материалов и деталей 10.2.2 Коррозионная стойкость Требования производственного стандарта выполнены. 10.2.3.1 Нагревостойкость изоляции Требования производственного стандарта выполнены. 10.2.3.2 Сопротивление изоляционных материалов при обычном нагреве Требования производственного стандарта выполнены. 10.2.3.3 Сопротивление изоляционных материалов при сильном нагреве Требования производственного стандарта выполнены. 10.2.4 Устойчивость к ультрафиолетовому излучению Требования производственного стандарта выполнены. 10.2.5 Подъём Не имеет значения, поскольку необходимо оценить всё коммутационноеоборудование. 10.2.6 Испытание на удар Не имеет значения, поскольку необходимо оценить всё коммутационноеоборудование. 10.2.7 Ярлыки Требования производственного стандарта выполнены. 10.3 Класс защиты изоляции Не имеет значения, поскольку необходимо оценить всё коммутационноеоборудование. 10.4 Воздушные промежутки и пути утечки тока Требования производственного стандарта выполнены. 10.5 Защита от удара электрическим током Не имеет значения, поскольку необходимо оценить всё коммутационноеоборудование. 10.6 Монтаж оборудования Не имеет значения, поскольку необходимо оценить всё коммутационноеоборудование. 10.7 Внутренние электрические цепи и соединения Находится в сфере ответственности компании, монтирующей распределительныеустройства. 10.8 Подключения проводов, введённых снаружи Находится в сфере ответственности компании, монтирующей распределительныеустройства. 10.9 Свойства изоляции 10.9.2 Электрическая прочность при рабочей частоте Находится в сфере ответственности компании, монтирующей распределительныеустройства. 10.9.3 Прочность по отношению к импульсному напряжению Находится в сфере ответственности компании, монтирующей распределительныеустройства. 10.9.4 Проверка оболочек кабелей из изолирующего материала Находится в сфере ответственности компании, монтирующей распределительныеустройства. 10.10 Нагрев Расчёт параметров нагрева находится в сфере ответственности компании,монтирующей распределительные устройства. Компания Eaton указывает данные попотере мощности устройств. 10.11 Стойкость к коротким замыканиям Находится в сфере ответственности компании, монтирующей распределительныеустройства. Соблюдать указания для коммутационных устройств. 10.12 Электромагнитная совместимость Находится в сфере ответственности компании, монтирующей распределительныеустройства. Соблюдать указания для коммутационных устройств. 10.13 Механическая функция Для устройства требования считаются выполненными, если были соблюдены данныеинструкции по монтажу (IL). Circuit breakers and fuses (EG000020) / Miniature circuit breaker (MCB)(EC000042) Electric engineering, automation, process control engineering / Electricalinstallation, device / Miniature circuit breaker system (MCB) / Miniaturecircuit breaker (MCB) (ecl@ss8.1-27-14-19-01 [AAB905011]) Release characteristic B Number of poles (total) 2 Number of protected poles 2 Nominal rated current A 10 Nominal rated voltage V 230 Rated short-circuit breaking capacity Icn EN 60898 at 230 V kA 10 Rated short-circuit breaking capacity Icn EN 60898 at 400 V kA 10 Rated short-circuit breaking capacity Icu IEC 60947-2 at 230 V kA 15 Rated short-circuit breaking capacity Icu IEC 60947-2 at 400 V kA 15 Voltage type AC Current limiting class 3 Frequency Hz 50 - 60 Concurrently switching N-neutral Yes Suitable for flush-mounted installation No Over voltage category 3 Pollution degree 2 Width in number of modular spacings 2 Built-in depth mm 70.5 Additional equipment possible Yes Degree of protection (IP) IP20 | [801 empty] | I | [19 empty] | U | [108 empty] | sub>vid | sub>vid | sub>vs | sub>ve | [394 empty] | 0.22 | 0.216 | [250 empty] | I | [1367 empty] | 10 | B | 1+N | 10 |  | U | [28 empty] | Переключения
https://al-teh.ru/product/faz-b102-avtomaticheskiy-vyklyuchatel-10a-krivaya-otklyucheniya-v-2-polyusa-otkl-sposobnost-15-ka/ | FAZ-B10/2 автоматический выключатель 10а, кривая отключения в, 2 полюса, откл. способность 15 ка | 278730 | https://al-teh.ru/wa-data/public/shop/products/88/64/16488/images/15795/15795.970.jpg | Серия FAZ | 3021.75 | Артикул 278730 Объем, дм3 0,22 Масса, кг 0,24 Номинальный ток, А 10 Характеристика отключения B Количество полюсов 2 Максимальная отключающая способность, кА 10 Основная функция Линейные защитные автоматы Полюсы 2-полюсн. Характеристика срабатывания B Применение Коммутационные устройства для промышленного оборудования и специальных зданий Расчетный рабочий ток I n A 10 Измерительная коммутационная способность по IEC/EN 60947-2 кА 15 Ассортимент FAZ Электрический Стандарты и предписания IEC/EN 60947-2 Номинальное напряжение U e В U e В перем. тока 240/415 В пост. тока 60 (на полюс) Измерительная коммутационная способность по IEC/EN 60947-2 кА 15 Эксплуатационное быстродействие кА 7.5 Характеристика B, C, D макс. входной предохранитель A gL/gG 125 Класс селективности 3 срок службы Переключения > 10000 Направление подвода питания любая Механический Монтажный размер колпачков мм 45 Цокольный размер корпуса мм 80 Защита клемм защита от прикосновения пальцами и тыльной стороной кистей рук согласно BGV A2 Монтажная ширина на полюс мм 17.5 Монтаж DIN рейка IEC/EN 60715 Класс защиты IP20, IP40 (встроенный) Клеммы вверху и внизу Зажимы/приподнятые зажимы Поперечные сечения соединения мм? мм 2 1 x 25 мм 2 2 x 10 Толщина материала сборной шины мм 0,8 - 2 установочное положение любая Технические характеристики для подтверждения типа конструкции Номинальный ток для указания потери мощности I n A 10 Потеря мощности на полюс, в зависимости от тока sub>vid W 0 Потеря мощности оборудования, в зависимости от тока sub>vid W 3.9 Статическая потеря мощности, не зависит от тока sub>vs W 0 Способность отдавать потери мощности sub>ve W 0 Мин. рабочая температура °C -40 Макс. рабочая температура °C 75 линейно на каждый +1°C ведет к 0,5% уменьшения допустимой токовой нагрузки Проверка конструкции IEC/EN 61439 10.2 твёрдость материалов и деталей 10.2.2 Коррозионная стойкость Требования производственного стандарта выполнены. 10.2.3.1 Нагревостойкость изоляции Требования производственного стандарта выполнены. 10.2.3.2 Сопротивление изоляционных материалов при обычном нагреве Требования производственного стандарта выполнены. 10.2.3.3 Сопротивление изоляционных материалов при сильном нагреве Требования производственного стандарта выполнены. 10.2.4 Устойчивость к ультрафиолетовому излучению Требования производственного стандарта выполнены. 10.2.5 Подъём Не имеет значения, поскольку необходимо оценить всё коммутационноеоборудование. 10.2.6 Испытание на удар Не имеет значения, поскольку необходимо оценить всё коммутационноеоборудование. 10.2.7 Ярлыки Требования производственного стандарта выполнены. 10.3 Класс защиты изоляции Не имеет значения, поскольку необходимо оценить всё коммутационноеоборудование. 10.4 Воздушные промежутки и пути утечки тока Требования производственного стандарта выполнены. 10.5 Защита от удара электрическим током Не имеет значения, поскольку необходимо оценить всё коммутационноеоборудование. 10.6 Монтаж оборудования Не имеет значения, поскольку необходимо оценить всё коммутационноеоборудование. 10.7 Внутренние электрические цепи и соединения Находится в сфере ответственности компании, монтирующей распределительныеустройства. 10.8 Подключения проводов, введённых снаружи Находится в сфере ответственности компании, монтирующей распределительныеустройства. 10.9 Свойства изоляции 10.9.2 Электрическая прочность при рабочей частоте Находится в сфере ответственности компании, монтирующей распределительныеустройства. 10.9.3 Прочность по отношению к импульсному напряжению Находится в сфере ответственности компании, монтирующей распределительныеустройства. 10.9.4 Проверка оболочек кабелей из изолирующего материала Находится в сфере ответственности компании, монтирующей распределительныеустройства. 10.10 Нагрев Расчёт параметров нагрева находится в сфере ответственности компании,монтирующей распределительные устройства. Компания Eaton указывает данные попотере мощности устройств. 10.11 Стойкость к коротким замыканиям Находится в сфере ответственности компании, монтирующей распределительныеустройства. Соблюдать указания для коммутационных устройств. 10.12 Электромагнитная совместимость Находится в сфере ответственности компании, монтирующей распределительныеустройства. Соблюдать указания для коммутационных устройств. 10.13 Механическая функция Для устройства требования считаются выполненными, если были соблюдены данныеинструкции по монтажу (IL). Circuit breakers and fuses (EG000020) / Miniature circuit breaker (MCB)(EC000042) Electric engineering, automation, process control engineering / Electricalinstallation, device / Miniature circuit breaker system (MCB) / Miniaturecircuit breaker (MCB) (ecl@ss8.1-27-14-19-01 [AAB905011]) Release characteristic B Number of poles (total) 2 Number of protected poles 2 Nominal rated current A 10 Nominal rated voltage V 400 Rated short-circuit breaking capacity Icn EN 60898 at 230 V kA 10 Rated short-circuit breaking capacity Icn EN 60898 at 400 V kA 10 Rated short-circuit breaking capacity Icu IEC 60947-2 at 230 V kA 15 Rated short-circuit breaking capacity Icu IEC 60947-2 at 400 V kA 15 Voltage type AC Current limiting class 3 Frequency Hz 50 - 60 Concurrently switching N-neutral No Suitable for flush-mounted installation No Over voltage category 3 Pollution degree 2 Width in number of modular spacings 2 Built-in depth mm 70.5 Additional equipment possible Yes Degree of protection (IP) IP20 Product Standards IEC/EN 60947-2; IEC/EN 60898; UL 1077; CSA-C22.2 No. 235; CE marking UL File No. E177451 UL Category Control No. QVNU2, QVNU8 CSA File No. 204453 CSA Class No. 3215-30 North America Certification UL recognized, CSA certified Conditions of Acceptability Supplementary Protector only Suitable for Branch Circuits; not as BCPD Current Limiting Circuit-Breaker No Max. Voltage Rating 480Y/277 VAC; 96 VDC Degree of Protection IEC: IP20; UL/CSA Type: - | [801 empty] | I | [19 empty] | U | [108 empty] | sub>vid | sub>vid | sub>vs | sub>ve | [394 empty] | 0.22 | 0.24 | [250 empty] | I | [1367 empty] | 10 | B | 2 | 10 |  | U | [28 empty] | Переключения
https://al-teh.ru/product/faz-b103-avtomaticheskiy-vyklyuchatel-10a-krivaya-otklyucheniya-v-3-polyusa-otkl-sposobnost-15-ka/ | FAZ-B10/3 автоматический выключатель 10а, кривая отключения в, 3 полюса, откл. способность 15 ка | 278843 | https://al-teh.ru/wa-data/public/shop/products/68/66/16668/images/16630/16630.970.jpg | Серия FAZ | 5151.85 | Артикул 278843 Объем, дм3 0,329 Масса, кг 0,36 Номинальный ток, А 10 Характеристика отключения B Количество полюсов 3 Максимальная отключающая способность, кА 10 Основная функция Линейные защитные автоматы Полюсы 3-полюсн. Характеристика срабатывания B Применение Коммутационные устройства для промышленного оборудования и специальных зданий Расчетный рабочий ток I n A 10 Измерительная коммутационная способность по IEC/EN 60947-2 кА 15 Ассортимент FAZ Электрический Стандарты и предписания IEC/EN 60947-2 Номинальное напряжение U e В U e В перем. тока 240/415 В пост. тока 60 (на полюс) Измерительная коммутационная способность по IEC/EN 60947-2 кА 15 Эксплуатационное быстродействие кА 7.5 Характеристика B, C, D макс. входной предохранитель A gL/gG 125 Класс селективности 3 срок службы Переключения > 10000 Направление подвода питания любая Механический Монтажный размер колпачков мм 45 Цокольный размер корпуса мм 80 Защита клемм защита от прикосновения пальцами и тыльной стороной кистей рук согласно BGV A2 Монтажная ширина на полюс мм 17.5 Монтаж DIN рейка IEC/EN 60715 Класс защиты IP20, IP40 (встроенный) Клеммы вверху и внизу Зажимы/приподнятые зажимы Поперечные сечения соединения мм? мм 2 1 x 25 мм 2 2 x 10 Толщина материала сборной шины мм 0,8 - 2 установочное положение любая Технические характеристики для подтверждения типа конструкции Номинальный ток для указания потери мощности I n A 10 Потеря мощности на полюс, в зависимости от тока sub>vid W 0 Потеря мощности оборудования, в зависимости от тока sub>vid W 5.9 Статическая потеря мощности, не зависит от тока sub>vs W 0 Способность отдавать потери мощности sub>ve W 0 Мин. рабочая температура °C -40 Макс. рабочая температура °C 75 линейно на каждый +1°C ведет к 0,5% уменьшения допустимой токовой нагрузки Проверка конструкции IEC/EN 61439 10.2 твёрдость материалов и деталей 10.2.2 Коррозионная стойкость Требования производственного стандарта выполнены. 10.2.3.1 Нагревостойкость изоляции Требования производственного стандарта выполнены. 10.2.3.2 Сопротивление изоляционных материалов при обычном нагреве Требования производственного стандарта выполнены. 10.2.3.3 Сопротивление изоляционных материалов при сильном нагреве Требования производственного стандарта выполнены. 10.2.4 Устойчивость к ультрафиолетовому излучению Требования производственного стандарта выполнены. 10.2.5 Подъём Не имеет значения, поскольку необходимо оценить всё коммутационноеоборудование. 10.2.6 Испытание на удар Не имеет значения, поскольку необходимо оценить всё коммутационноеоборудование. 10.2.7 Ярлыки Требования производственного стандарта выполнены. 10.3 Класс защиты изоляции Не имеет значения, поскольку необходимо оценить всё коммутационноеоборудование. 10.4 Воздушные промежутки и пути утечки тока Требования производственного стандарта выполнены. 10.5 Защита от удара электрическим током Не имеет значения, поскольку необходимо оценить всё коммутационноеоборудование. 10.6 Монтаж оборудования Не имеет значения, поскольку необходимо оценить всё коммутационноеоборудование. 10.7 Внутренние электрические цепи и соединения Находится в сфере ответственности компании, монтирующей распределительныеустройства. 10.8 Подключения проводов, введённых снаружи Находится в сфере ответственности компании, монтирующей распределительныеустройства. 10.9 Свойства изоляции 10.9.2 Электрическая прочность при рабочей частоте Находится в сфере ответственности компании, монтирующей распределительныеустройства. 10.9.3 Прочность по отношению к импульсному напряжению Находится в сфере ответственности компании, монтирующей распределительныеустройства. 10.9.4 Проверка оболочек кабелей из изолирующего материала Находится в сфере ответственности компании, монтирующей распределительныеустройства. 10.10 Нагрев Расчёт параметров нагрева находится в сфере ответственности компании,монтирующей распределительные устройства. Компания Eaton указывает данные попотере мощности устройств. 10.11 Стойкость к коротким замыканиям Находится в сфере ответственности компании, монтирующей распределительныеустройства. Соблюдать указания для коммутационных устройств. 10.12 Электромагнитная совместимость Находится в сфере ответственности компании, монтирующей распределительныеустройства. Соблюдать указания для коммутационных устройств. 10.13 Механическая функция Для устройства требования считаются выполненными, если были соблюдены данныеинструкции по монтажу (IL). Circuit breakers and fuses (EG000020) / Miniature circuit breaker (MCB)(EC000042) Electric engineering, automation, process control engineering / Electricalinstallation, device / Miniature circuit breaker system (MCB) / Miniaturecircuit breaker (MCB) (ecl@ss8.1-27-14-19-01 [AAB905011]) Release characteristic B Number of poles (total) 3 Number of protected poles 3 Nominal rated current A 10 Nominal rated voltage V 400 Rated short-circuit breaking capacity Icn EN 60898 at 230 V kA 10 Rated short-circuit breaking capacity Icn EN 60898 at 400 V kA 10 Rated short-circuit breaking capacity Icu IEC 60947-2 at 230 V kA 15 Rated short-circuit breaking capacity Icu IEC 60947-2 at 400 V kA 15 Voltage type AC Current limiting class 3 Frequency Hz 50 - 60 Concurrently switching N-neutral No Suitable for flush-mounted installation No Over voltage category 3 Pollution degree 2 Width in number of modular spacings 3 Built-in depth mm 70.5 Additional equipment possible Yes Degree of protection (IP) IP20 Product Standards IEC/EN 60947-2; IEC/EN 60898; UL 1077; CSA-C22.2 No. 235; CE marking UL File No. E177451 UL Category Control No. QVNU2, QVNU8 CSA File No. 204453 CSA Class No. 3215-30 North America Certification UL recognized, CSA certified Conditions of Acceptability Supplementary Protector only Suitable for Branch Circuits; not as BCPD Current Limiting Circuit-Breaker No Max. Voltage Rating 480Y/277 VAC Degree of Protection IEC: IP20; UL/CSA Type: - | [801 empty] | I | [19 empty] | U | [108 empty] | sub>vid | sub>vid | sub>vs | sub>ve | [394 empty] | 0.329 | 0.36 | [250 empty] | I | [1367 empty] | 10 | B | 3 | 10 |  | U | [28 empty] | Переключения
https://al-teh.ru/product/faz-b103n-avtomaticheskiy-vyklyuchatel-10a-krivaya-otklyucheniya-v-3n-polyusa-otkl-sposobnost-15-ka/ | FAZ-B10/3N автоматический выключатель 10а, кривая отключения в, 3+n полюса, откл. способность 15 ка | 278945 | https://al-teh.ru/wa-data/public/shop/products/39/67/16739/images/16778/16778.970.jpg | Серия FAZ | 5954.25 | Артикул 278945 Объем, дм3 0,439 Масса, кг 0,456 Номинальный ток, А 10 Характеристика отключения B Количество полюсов 3+N Максимальная отключающая способность, кА 10 Основная функция Линейные защитные автоматы Полюсы 3-полюсн. + N Характеристика срабатывания B Применение Коммутационные устройства для промышленного оборудования и специальных зданий Расчетный рабочий ток I n A 10 Измерительная коммутационная способность по IEC/EN 60947-2 кА 15 Ассортимент FAZ Электрический Стандарты и предписания IEC/EN 60947-2 Номинальное напряжение U e В U e В перем. тока 240/415 В пост. тока 60 (на полюс) Измерительная коммутационная способность по IEC/EN 60947-2 кА 15 Эксплуатационное быстродействие кА 7.5 Характеристика B, C, D макс. входной предохранитель A gL/gG 125 Класс селективности 3 срок службы Переключения > 10000 Направление подвода питания любая Механический Монтажный размер колпачков мм 45 Цокольный размер корпуса мм 80 Защита клемм защита от прикосновения пальцами и тыльной стороной кистей рук согласно BGV A2 Монтажная ширина на полюс мм 17.5 Монтаж DIN рейка IEC/EN 60715 Класс защиты IP20, IP40 (встроенный) Клеммы вверху и внизу Зажимы/приподнятые зажимы Поперечные сечения соединения мм? мм 2 1 x 25 мм 2 2 x 10 Толщина материала сборной шины мм 0,8 - 2 установочное положение любая Технические характеристики для подтверждения типа конструкции Номинальный ток для указания потери мощности I n A 10 Потеря мощности на полюс, в зависимости от тока sub>vid W 0 Потеря мощности оборудования, в зависимости от тока sub>vid W 6.1 Статическая потеря мощности, не зависит от тока sub>vs W 0 Способность отдавать потери мощности sub>ve W 0 Мин. рабочая температура °C -40 Макс. рабочая температура °C 75 линейно на каждый +1°C ведет к 0,5% уменьшения допустимой токовой нагрузки Проверка конструкции IEC/EN 61439 10.2 твёрдость материалов и деталей 10.2.2 Коррозионная стойкость Требования производственного стандарта выполнены. 10.2.3.1 Нагревостойкость изоляции Требования производственного стандарта выполнены. 10.2.3.2 Сопротивление изоляционных материалов при обычном нагреве Требования производственного стандарта выполнены. 10.2.3.3 Сопротивление изоляционных материалов при сильном нагреве Требования производственного стандарта выполнены. 10.2.4 Устойчивость к ультрафиолетовому излучению Требования производственного стандарта выполнены. 10.2.5 Подъём Не имеет значения, поскольку необходимо оценить всё коммутационноеоборудование. 10.2.6 Испытание на удар Не имеет значения, поскольку необходимо оценить всё коммутационноеоборудование. 10.2.7 Ярлыки Требования производственного стандарта выполнены. 10.3 Класс защиты изоляции Не имеет значения, поскольку необходимо оценить всё коммутационноеоборудование. 10.4 Воздушные промежутки и пути утечки тока Требования производственного стандарта выполнены. 10.5 Защита от удара электрическим током Не имеет значения, поскольку необходимо оценить всё коммутационноеоборудование. 10.6 Монтаж оборудования Не имеет значения, поскольку необходимо оценить всё коммутационноеоборудование. 10.7 Внутренние электрические цепи и соединения Находится в сфере ответственности компании, монтирующей распределительныеустройства. 10.8 Подключения проводов, введённых снаружи Находится в сфере ответственности компании, монтирующей распределительныеустройства. 10.9 Свойства изоляции 10.9.2 Электрическая прочность при рабочей частоте Находится в сфере ответственности компании, монтирующей распределительныеустройства. 10.9.3 Прочность по отношению к импульсному напряжению Находится в сфере ответственности компании, монтирующей распределительныеустройства. 10.9.4 Проверка оболочек кабелей из изолирующего материала Находится в сфере ответственности компании, монтирующей распределительныеустройства. 10.10 Нагрев Расчёт параметров нагрева находится в сфере ответственности компании,монтирующей распределительные устройства. Компания Eaton указывает данные попотере мощности устройств. 10.11 Стойкость к коротким замыканиям Находится в сфере ответственности компании, монтирующей распределительныеустройства. Соблюдать указания для коммутационных устройств. 10.12 Электромагнитная совместимость Находится в сфере ответственности компании, монтирующей распределительныеустройства. Соблюдать указания для коммутационных устройств. 10.13 Механическая функция Для устройства требования считаются выполненными, если были соблюдены данныеинструкции по монтажу (IL). Circuit breakers and fuses (EG000020) / Miniature circuit breaker (MCB)(EC000042) Electric engineering, automation, process control engineering / Electricalinstallation, device / Miniature circuit breaker system (MCB) / Miniaturecircuit breaker (MCB) (ecl@ss8.1-27-14-19-01 [AAB905011]) Release characteristic B Number of poles (total) 4 Number of protected poles 4 Nominal rated current A 10 Nominal rated voltage V 400 Rated short-circuit breaking capacity Icn EN 60898 at 230 V kA 10 Rated short-circuit breaking capacity Icn EN 60898 at 400 V kA 10 Rated short-circuit breaking capacity Icu IEC 60947-2 at 230 V kA 15 Rated short-circuit breaking capacity Icu IEC 60947-2 at 400 V kA 15 Voltage type AC Current limiting class 3 Frequency Hz 50 - 60 Concurrently switching N-neutral Yes Suitable for flush-mounted installation No Over voltage category 3 Pollution degree 2 Width in number of modular spacings 4 Built-in depth mm 70.5 Additional equipment possible Yes Degree of protection (IP) IP20 | [801 empty] | I | [19 empty] | U | [108 empty] | sub>vid | sub>vid | sub>vs | sub>ve | [394 empty] | 0.439 | 0.456 | [250 empty] | I | [1367 empty] | 10 | B | 3+N | 10 |  | U | [28 empty] | Переключения
https://al-teh.ru/product/faz-b104-avtomaticheskiy-vyklyuchatel-10a-krivaya-otklyucheniya-v-4-polyusa-otkl-sposobnost-15-ka/ | FAZ-B10/4 автоматический выключатель 10а, кривая отключения в, 4 полюса, откл. способность 15 ка | 279031 | https://al-teh.ru/wa-data/public/shop/products/30/67/16730/images/16550/16550.970.jpg | Серия FAZ | 5924.5 | Артикул 279031 Объем, дм3 0,439 Масса, кг 0,48 Номинальный ток, А 10 Характеристика отключения B Количество полюсов 4 Максимальная отключающая способность, кА 10 Основная функция Линейные защитные автоматы Полюсы 4-полюсн. Характеристика срабатывания B Применение Коммутационные устройства для промышленного оборудования и специальных зданий Расчетный рабочий ток I n A 10 Измерительная коммутационная способность по IEC/EN 60947-2 кА 15 Ассортимент FAZ Электрический Стандарты и предписания IEC/EN 60947-2 Номинальное напряжение U e В U e В перем. тока 240/415 В пост. тока 60 (на полюс) Измерительная коммутационная способность по IEC/EN 60947-2 кА 15 Эксплуатационное быстродействие кА 7.5 Характеристика B, C, D макс. входной предохранитель A gL/gG 125 Класс селективности 3 срок службы Переключения > 10000 Направление подвода питания любая Механический Монтажный размер колпачков мм 45 Цокольный размер корпуса мм 80 Защита клемм защита от прикосновения пальцами и тыльной стороной кистей рук согласно BGV A2 Монтажная ширина на полюс мм 17.5 Монтаж DIN рейка IEC/EN 60715 Класс защиты IP20, IP40 (встроенный) Клеммы вверху и внизу Зажимы/приподнятые зажимы Поперечные сечения соединения мм? мм 2 1 x 25 мм 2 2 x 10 Толщина материала сборной шины мм 0,8 - 2 установочное положение любая Технические характеристики для подтверждения типа конструкции Номинальный ток для указания потери мощности I n A 10 Потеря мощности на полюс, в зависимости от тока sub>vid W 0 Потеря мощности оборудования, в зависимости от тока sub>vid W 7.6 Статическая потеря мощности, не зависит от тока sub>vs W 0 Способность отдавать потери мощности sub>ve W 0 Мин. рабочая температура °C -40 Макс. рабочая температура °C 75 линейно на каждый +1°C ведет к 0,5% уменьшения допустимой токовой нагрузки Circuit breakers and fuses (EG000020) / Miniature circuit breaker (MCB)(EC000042) Electric engineering, automation, process control engineering / Electricalinstallation, device / Miniature circuit breaker system (MCB) / Miniaturecircuit breaker (MCB) (ecl@ss8.1-27-14-19-01 [AAB905011]) Release characteristic B Number of poles (total) 4 Number of protected poles 4 Nominal rated current A 10 Nominal rated voltage V 400 Rated short-circuit breaking capacity Icn EN 60898 at 230 V kA 10 Rated short-circuit breaking capacity Icn EN 60898 at 400 V kA 10 Rated short-circuit breaking capacity Icu IEC 60947-2 at 230 V kA 15 Rated short-circuit breaking capacity Icu IEC 60947-2 at 400 V kA 15 Voltage type AC Current limiting class 3 Frequency Hz 50 - 60 Concurrently switching N-neutral Yes Suitable for flush-mounted installation No Over voltage category 3 Pollution degree 2 Width in number of modular spacings 4 Built-in depth mm 70.5 Additional equipment possible Yes Degree of protection (IP) IP20 | [801 empty] | I | [19 empty] | U | [108 empty] | sub>vid | sub>vid | sub>vs | sub>ve | [394 empty] | 0.439 | 0.48 | [250 empty] | I | [1367 empty] | 10 | B | 4 | 10 |  | U | [28 empty] | Переключения
https://al-teh.ru/product/faz-b121-avtomaticheskiy-vyklyuchatel-12a-krivaya-otklyucheniya-v-1-polyus-otkl-sposobnost-15-ka/ | FAZ-B12/1 автоматический выключатель 12а, кривая отключения в, 1 полюс, откл. способность 15 ка | 278532 | https://al-teh.ru/wa-data/public/shop/products/89/59/15989/images/15387/15387.970.jpg | Серия FAZ | 1585.25 | Артикул 278532 Объем, дм3 0,107 Масса, кг 0,11 Номинальный ток, А 12 Характеристика отключения B Количество полюсов 1 Максимальная отключающая способность, кА 15 Основная функция Линейные защитные автоматы Полюсы 1-полюсный Характеристика срабатывания B Применение Коммутационные устройства для промышленного оборудования и специальных зданий Расчетный рабочий ток I n A 12 Измерительная коммутационная способность по IEC/EN 60947-2 кА 15 Ассортимент FAZ Электрический Стандарты и предписания IEC/EN 60947-2 Номинальное напряжение U e В U e В перем. тока 240/415 В пост. тока 60 (на полюс) Измерительная коммутационная способность по IEC/EN 60947-2 кА 15 Эксплуатационное быстродействие кА 7.5 Характеристика B, C, D макс. входной предохранитель A gL/gG 125 Класс селективности 3 срок службы Переключения > 10000 Направление подвода питания любая Механический Монтажный размер колпачков мм 45 Цокольный размер корпуса мм 80 Защита клемм защита от прикосновения пальцами и тыльной стороной кистей рук согласно BGV A2 Монтажная ширина на полюс мм 17.5 Монтаж DIN рейка IEC/EN 60715 Класс защиты IP20, IP40 (встроенный) Клеммы вверху и внизу Зажимы/приподнятые зажимы Поперечные сечения соединения мм2 мм 2 1 x 25 мм 2 2 x 10 Толщина материала сборной шины мм 0,8 - 2 установочное положение любая Технические характеристики для подтверждения типа конструкции Номинальный ток для указания потери мощности I n A 12 Потеря мощности на полюс, в зависимости от тока sub>vid W 0 Потеря мощности оборудования, в зависимости от тока sub>vid W 2.8 Статическая потеря мощности, не зависит от тока sub>vs W 0 Способность отдавать потери мощности sub>ve W 0 Мин. рабочая температура °C -40 Макс. рабочая температура °C 75 линейно на каждый +1°C ведет к 0,5% уменьшения допустимой токовой нагрузки Проверка конструкции IEC/EN 61439 10.2 твёрдость материалов и деталей 10.2.2 Коррозионная стойкость Требования производственного стандарта выполнены. 10.2.3.1 Нагревостойкость изоляции Требования производственного стандарта выполнены. 10.2.3.2 Сопротивление изоляционных материалов при обычном нагреве Требования производственного стандарта выполнены. 10.2.3.3 Сопротивление изоляционных материалов при сильном нагреве Требования производственного стандарта выполнены. 10.2.4 Устойчивость к ультрафиолетовому излучению Требования производственного стандарта выполнены. 10.2.5 Подъём Не имеет значения, поскольку необходимо оценить всё коммутационноеоборудование. 10.2.6 Испытание на удар Не имеет значения, поскольку необходимо оценить всё коммутационноеоборудование. 10.2.7 Ярлыки Требования производственного стандарта выполнены. 10.3 Класс защиты изоляции Не имеет значения, поскольку необходимо оценить всё коммутационноеоборудование. 10.4 Воздушные промежутки и пути утечки тока Требования производственного стандарта выполнены. 10.5 Защита от удара электрическим током Не имеет значения, поскольку необходимо оценить всё коммутационноеоборудование. 10.6 Монтаж оборудования Не имеет значения, поскольку необходимо оценить всё коммутационноеоборудование. 10.7 Внутренние электрические цепи и соединения Находится в сфере ответственности компании, монтирующей распределительныеустройства. 10.8 Подключения проводов, введённых снаружи Находится в сфере ответственности компании, монтирующей распределительныеустройства. 10.9 Свойства изоляции 10.9.2 Электрическая прочность при рабочей частоте Находится в сфере ответственности компании, монтирующей распределительныеустройства. 10.9.3 Прочность по отношению к импульсному напряжению Находится в сфере ответственности компании, монтирующей распределительныеустройства. 10.9.4 Проверка оболочек кабелей из изолирующего материала Находится в сфере ответственности компании, монтирующей распределительныеустройства. 10.10 Нагрев Расчёт параметров нагрева находится в сфере ответственности компании,монтирующей распределительные устройства. Компания Eaton указывает данные попотере мощности устройств. 10.11 Стойкость к коротким замыканиям Находится в сфере ответственности компании, монтирующей распределительныеустройства. Соблюдать указания для коммутационных устройств. 10.12 Электромагнитная совместимость Находится в сфере ответственности компании, монтирующей распределительныеустройства. Соблюдать указания для коммутационных устройств. 10.13 Механическая функция Для устройства требования считаются выполненными, если были соблюдены данныеинструкции по монтажу (IL). Circuit breakers and fuses (EG000020) / Miniature circuit breaker (MCB)(EC000042) Electric engineering, automation, process control engineering / Electricalinstallation, device / Miniature circuit breaker system / Miniature circuitbreaker (MCB) (ecl@ss8.1-27-14-19-01 [AAB905011]) Release characteristic B Number of poles (total) 1 Number of protected poles 1 Nominal rated current A 12 Nominal rated voltage V 230 Rated short-circuit breaking capacity Icn EN 60898 at 230 V kA 10 Rated short-circuit breaking capacity Icn EN 60898 at 400 V kA 10 Rated short-circuit breaking capacity Icu IEC 60947-2 at 230 V kA 15 Rated short-circuit breaking capacity Icu IEC 60947-2 at 400 V kA 15 Voltage type AC Current limiting class 3 Frequency Hz 50 - 60 Concurrently switching N-neutral No Suitable for flush-mounted installation No Over voltage category 3 Pollution degree 2 Width in number of modular spacings 1 Built-in depth mm 70.5 Additional equipment possible Yes Degree of protection (IP) IP20 Product Standards IEC/EN 60947-2; IEC/EN 60898; UL 1077; CSA-C22.2 No. 235; CE marking UL File No. E177451 UL Category Control No. QVNU2, QVNU8 CSA File No. 204453 CSA Class No. 3215-30 North America Certification UL recognized, CSA certified Conditions of Acceptability Supplementary Protector only Suitable for Branch Circuits; not as BCPD Current Limiting Circuit-Breaker No Max. Voltage Rating 277 VAC; 48 VDC Degree of Protection IEC: IP20; UL/CSA Type: - | [801 empty] | I | [19 empty] | U | [108 empty] | sub>vid | sub>vid | sub>vs | sub>ve | [394 empty] | 0.107 | 0.11 | [250 empty] | I | [1367 empty] | 12 | B | 1 | 15 |  | U | [28 empty] | Переключения
https://al-teh.ru/product/faz-b121n-avtomaticheskiy-vyklyuchatel-12a-krivaya-otklyucheniya-v-1n-polyus-otkl-sposobnost-15-ka/ | FAZ-B12/1N автоматический выключатель 12а, кривая отключения в, 1+n полюс, откл. способность 15 ка | 278645 | https://al-teh.ru/wa-data/public/shop/products/44/63/16344/images/15796/15796.970.jpg | Серия FAZ | 3399.15 | Артикул 278645 Объем, дм3 0,22 Масса, кг 0,198 Номинальный ток, А 12 Характеристика отключения B Количество полюсов 1+N Максимальная отключающая способность, кА 15 Основная функция Линейные защитные автоматы Полюсы 1-полюсн. + N Характеристика срабатывания B Применение Коммутационные устройства для промышленного оборудования и специальных зданий Расчетный рабочий ток I n A 12 Измерительная коммутационная способность по IEC/EN 60947-2 кА 15 Ассортимент FAZ Электрический Стандарты и предписания IEC/EN 60947-2 Номинальное напряжение U e В U e В перем. тока 240/415 В пост. тока 60 (на полюс) Измерительная коммутационная способность по IEC/EN 60947-2 кА 15 Эксплуатационное быстродействие кА 7.5 Характеристика B, C, D макс. входной предохранитель A gL/gG 125 Класс селективности 3 срок службы Переключения > 10000 Направление подвода питания любая Механический Монтажный размер колпачков мм 45 Цокольный размер корпуса мм 80 Защита клемм защита от прикосновения пальцами и тыльной стороной кистей рук согласно BGV A2 Монтажная ширина на полюс мм 17.5 Монтаж DIN рейка IEC/EN 60715 Класс защиты IP20, IP40 (встроенный) Клеммы вверху и внизу Зажимы/приподнятые зажимы Поперечные сечения соединения мм? мм 2 1 x 25 мм 2 2 x 10 Толщина материала сборной шины мм 0,8 - 2 установочное положение любая Технические характеристики для подтверждения типа конструкции Номинальный ток для указания потери мощности I n A 12 Потеря мощности на полюс, в зависимости от тока sub>vid W 0 Потеря мощности оборудования, в зависимости от тока sub>vid W 3.2 Статическая потеря мощности, не зависит от тока sub>vs W 0 Способность отдавать потери мощности sub>ve W 0 Мин. рабочая температура °C -40 Макс. рабочая температура °C 75 линейно на каждый +1°C ведет к 0,5% уменьшения допустимой токовой нагрузки Проверка конструкции IEC/EN 61439 10.2 твёрдость материалов и деталей 10.2.2 Коррозионная стойкость Требования производственного стандарта выполнены. 10.2.3.1 Нагревостойкость изоляции Требования производственного стандарта выполнены. 10.2.3.2 Сопротивление изоляционных материалов при обычном нагреве Требования производственного стандарта выполнены. 10.2.3.3 Сопротивление изоляционных материалов при сильном нагреве Требования производственного стандарта выполнены. 10.2.4 Устойчивость к ультрафиолетовому излучению Требования производственного стандарта выполнены. 10.2.5 Подъём Не имеет значения, поскольку необходимо оценить всё коммутационноеоборудование. 10.2.6 Испытание на удар Не имеет значения, поскольку необходимо оценить всё коммутационноеоборудование. 10.2.7 Ярлыки Требования производственного стандарта выполнены. 10.3 Класс защиты изоляции Не имеет значения, поскольку необходимо оценить всё коммутационноеоборудование. 10.4 Воздушные промежутки и пути утечки тока Требования производственного стандарта выполнены. 10.5 Защита от удара электрическим током Не имеет значения, поскольку необходимо оценить всё коммутационноеоборудование. 10.6 Монтаж оборудования Не имеет значения, поскольку необходимо оценить всё коммутационноеоборудование. 10.7 Внутренние электрические цепи и соединения Находится в сфере ответственности компании, монтирующей распределительныеустройства. 10.8 Подключения проводов, введённых снаружи Находится в сфере ответственности компании, монтирующей распределительныеустройства. 10.9 Свойства изоляции 10.9.2 Электрическая прочность при рабочей частоте Находится в сфере ответственности компании, монтирующей распределительныеустройства. 10.9.3 Прочность по отношению к импульсному напряжению Находится в сфере ответственности компании, монтирующей распределительныеустройства. 10.9.4 Проверка оболочек кабелей из изолирующего материала Находится в сфере ответственности компании, монтирующей распределительныеустройства. 10.10 Нагрев Расчёт параметров нагрева находится в сфере ответственности компании,монтирующей распределительные устройства. Компания Eaton указывает данные попотере мощности устройств. 10.11 Стойкость к коротким замыканиям Находится в сфере ответственности компании, монтирующей распределительныеустройства. Соблюдать указания для коммутационных устройств. 10.12 Электромагнитная совместимость Находится в сфере ответственности компании, монтирующей распределительныеустройства. Соблюдать указания для коммутационных устройств. 10.13 Механическая функция Для устройства требования считаются выполненными, если были соблюдены данныеинструкции по монтажу (IL). Circuit breakers and fuses (EG000020) / Miniature circuit breaker (MCB)(EC000042) Electric engineering, automation, process control engineering / Electricalinstallation, device / Miniature circuit breaker system (MCB) / Miniaturecircuit breaker (MCB) (ecl@ss8.1-27-14-19-01 [AAB905011]) Release characteristic B Number of poles (total) 2 Number of protected poles 2 Nominal rated current A 12 Nominal rated voltage V 230 Rated short-circuit breaking capacity Icn EN 60898 at 230 V kA 10 Rated short-circuit breaking capacity Icn EN 60898 at 400 V kA 10 Rated short-circuit breaking capacity Icu IEC 60947-2 at 230 V kA 15 Rated short-circuit breaking capacity Icu IEC 60947-2 at 400 V kA 15 Voltage type AC Current limiting class 3 Frequency Hz 50 - 60 Concurrently switching N-neutral Yes Suitable for flush-mounted installation No Over voltage category 3 Pollution degree 2 Width in number of modular spacings 2 Built-in depth mm 70.5 Additional equipment possible Yes Degree of protection (IP) IP20 | [801 empty] | I | [19 empty] | U | [108 empty] | sub>vid | sub>vid | sub>vs | sub>ve | [394 empty] | 0.22 | 0.198 | [250 empty] | I | [1367 empty] | 12 | B | 1+N | 15 |  | U | [28 empty] | Переключения
https://al-teh.ru/product/faz-b121n-avtomaticheskiy-vyklyuchatel-12a-krivaya-otklyucheniya-v-1n-polyus-otklyuchayushchaya-sposobnost-15-ka_1/ | FAZ-B12/1N Автоматический выключатель 12А, кривая отключения В, 1+N полюс, отключающая способность 15 кА |  | https://al-teh.ru/wa-data/public/shop/products/61/02/10261/images/8092/8092.970.jpg | Серия FAZ | 3228.95 | Отключающая способность, кА 15 Количество полюсов 1+N Кривая отключения В Номинальный ток, А 12 Габариты, ШхВхГ, мм 85X35,4X73 Объем, дм3 0.22 Масса, кг 0.198 Основная функция Линейные защитные автоматы Полюсы 1-полюсн. + N Характеристика срабатывания B Применение Коммутационный устройства для применения в промышленности и мелкомпроизводстве Расчетный рабочий ток I n A 12 Измерительная коммутационная способность по IEC/EN 60947-2 кА 15 Ассортимент FAZ Электрический Стандарты и предписания IEC/EN 60947-2 Номинальное напряжение U e В U e В перем. тока 230/400 В пост. тока 48 (на полюс) Измерительная коммутационная способность по IEC/EN 60947-2 кА 15 Эксплуатационное быстродействие кА 7.5 Характеристика B, C, D макс. входной предохранитель A gL/gG 125 Класс селективности 3 срок службы Переключения > 10000 Направление подвода питания любая Механический Монтажный размер колпачков мм 45 Цокольный размер корпуса мм 80 Защита клемм защита от прикосновения пальцами и тыльной стороной кистей рук согласно BGV A2 Монтажная ширина на полюс мм 17.5 Монтаж DIN рейка IEC/EN 60715 Класс защиты IP20, IP40 (встроенный) Клеммы вверху и внизу Зажимы/приподнятые зажимы Поперечные сечения соединения мм? мм 2 1 x 25 мм 2 2 x 10 Толщина материала сборной шины мм 0,8 - 2 установочное положение любая Технические характеристики для подтверждения типа конструкции Номинальный ток для указания потери мощности I n A 12 Потеря мощности на полюс, в зависимости от тока P vid W 0 Потеря мощности оборудования, в зависимости от тока P vid W 3.2 Статическая потеря мощности, не зависит от тока P vs W 0 Способность отдавать потери мощности P ve W 0 Мин. рабочая температура °C -25 Макс. рабочая температура °C 75 линейно на каждый +1°C ведет к 0,5% уменьшения допустимой токовой нагрузки Проверка конструкции IEC/EN 61439 10.2 твёрдость материалов и деталей 10.2.2 Коррозионная стойкость Требования производственного стандарта выполнены. 10.2.3.1 Нагревостойкость изоляции Требования производственного стандарта выполнены. 10.2.3.2 Сопротивление изоляционных материалов при обычном нагреве Требования производственного стандарта выполнены. 10.2.3.3 Сопротивление изоляционных материалов при сильном нагреве Требования производственного стандарта выполнены. 10.2.4 Устойчивость к ультрафиолетовому излучению Требования производственного стандарта выполнены. 10.2.5 Подъём Не имеет значения, поскольку необходимо оценить всё коммутационноеоборудование. 10.2.6 Испытание на удар Не имеет значения, поскольку необходимо оценить всё коммутационноеоборудование. 10.2.7 Ярлыки Требования производственного стандарта выполнены. 10.3 Класс защиты изоляции Не имеет значения, поскольку необходимо оценить всё коммутационноеоборудование. 10.4 Воздушные промежутки и пути утечки тока Требования производственного стандарта выполнены. 10.5 Защита от удара электрическим током Не имеет значения, поскольку необходимо оценить всё коммутационноеоборудование. 10.6 Монтаж оборудования Не имеет значения, поскольку необходимо оценить всё коммутационноеоборудование. 10.7 Внутренние электрические цепи и соединения Находится в сфере ответственности компании, монтирующей распределительныеустройства. 10.8 Подключения проводов, введённых снаружи Находится в сфере ответственности компании, монтирующей распределительныеустройства. 10.9 Свойства изоляции 10.9.2 Электрическая прочность при рабочей частоте Находится в сфере ответственности компании, монтирующей распределительныеустройства. 10.9.3 Прочность по отношению к импульсному напряжению Находится в сфере ответственности компании, монтирующей распределительныеустройства. 10.9.4 Проверка оболочек кабелей из изолирующего материала Находится в сфере ответственности компании, монтирующей распределительныеустройства. 10.10 Нагрев Расчёт параметров нагрева находится в сфере ответственности компании,монтирующей распределительные устройства. Компания Eaton указывает данные попотере мощности устройств. 10.11 Стойкость к коротким замыканиям Находится в сфере ответственности компании, монтирующей распределительныеустройства. Соблюдать указания для коммутационных устройств. 10.12 Электромагнитная совместимость Находится в сфере ответственности компании, монтирующей распределительныеустройства. Соблюдать указания для коммутационных устройств. 10.13 Механическая функция Для устройства требования считаются выполненными, если были соблюдены данныеинструкции по монтажу (IL). Circuit breakers and fuses (EG000020) / Miniature circuit breaker (MCB)(EC000042) Electric engineering, automation, process control engineering / Electricalinstallation, device / Miniature circuit breaker system (MCB) / Miniaturecircuit breaker (MCB) (ecl@ss8.1-27-14-19-01 [AAB905011]) Release characteristic B Number of poles (total) 2 Number of protected poles 2 Nominal rated current A 12 Nominal rated voltage V 230 Rated short-circuit breaking capacity Icn EN 60898 at 230 V kA 10 Rated short-circuit breaking capacity Icn EN 60898 at 400 V kA 10 Rated short-circuit breaking capacity Icu IEC 60947-2 at 230 V kA 15 Rated short-circuit breaking capacity Icu IEC 60947-2 at 400 V kA 15 Voltage type AC Current limiting class 3 Frequency Hz 50 - 60 Concurrently switching N-neutral Yes Suitable for flush-mounted installation No Over voltage category 3 Pollution degree 2 Width in number of modular spacings 2 Built-in depth mm 70.5 Additional equipment possible Yes Degree of protection (IP) IP20 | [2993 empty] | 15 | 1+N | В | 12 | 85X35,4X73 | 0.22 | 0.198 |  |  |  |  | I |  |  |  |  | U | P | [6 empty] | Переключения | [12 empty] | I |  | P |  | P |  |  | P
https://al-teh.ru/product/faz-b122-avtomaticheskiy-vyklyuchatel-12a-krivaya-otklyucheniya-v-2-polyusa-otkl-sposobnost-15-ka/ | FAZ-B12/2 автоматический выключатель 12а, кривая отключения в, 2 полюса, откл. способность 15 ка | 278731 | https://al-teh.ru/wa-data/public/shop/products/89/64/16489/images/15797/15797.970.jpg | Серия FAZ | 4067.25 | Артикул 278731 Объем, дм3 0,217 Масса, кг 0,222 Номинальный ток, А 12 Характеристика отключения B Количество полюсов 2 Максимальная отключающая способность, кА 15 Основная функция Линейные защитные автоматы Полюсы 2-полюсн. Характеристика срабатывания B Применение Коммутационные устройства для промышленного оборудования и специальных зданий Расчетный рабочий ток I n A 12 Измерительная коммутационная способность по IEC/EN 60947-2 кА 15 Ассортимент FAZ Электрический Стандарты и предписания IEC/EN 60947-2 Номинальное напряжение U e В U e В перем. тока 240/415 В пост. тока 60 (на полюс) Измерительная коммутационная способность по IEC/EN 60947-2 кА 15 Эксплуатационное быстродействие кА 7.5 Характеристика B, C, D макс. входной предохранитель A gL/gG 125 Класс селективности 3 срок службы Переключения > 10000 Направление подвода питания любая Механический Монтажный размер колпачков мм 45 Цокольный размер корпуса мм 80 Защита клемм защита от прикосновения пальцами и тыльной стороной кистей рук согласно BGV A2 Монтажная ширина на полюс мм 17.5 Монтаж DIN рейка IEC/EN 60715 Класс защиты IP20, IP40 (встроенный) Клеммы вверху и внизу Зажимы/приподнятые зажимы Поперечные сечения соединения мм? мм 2 1 x 25 мм 2 2 x 10 Толщина материала сборной шины мм 0,8 - 2 установочное положение любая Технические характеристики для подтверждения типа конструкции Номинальный ток для указания потери мощности I n A 12 Потеря мощности на полюс, в зависимости от тока sub>vid W 0 Потеря мощности оборудования, в зависимости от тока sub>vid W 5.9 Статическая потеря мощности, не зависит от тока sub>vs W 0 Способность отдавать потери мощности sub>ve W 0 Мин. рабочая температура °C -40 Макс. рабочая температура °C 75 линейно на каждый +1°C ведет к 0,5% уменьшения допустимой токовой нагрузки Проверка конструкции IEC/EN 61439 10.2 твёрдость материалов и деталей 10.2.2 Коррозионная стойкость Требования производственного стандарта выполнены. 10.2.3.1 Нагревостойкость изоляции Требования производственного стандарта выполнены. 10.2.3.2 Сопротивление изоляционных материалов при обычном нагреве Требования производственного стандарта выполнены. 10.2.3.3 Сопротивление изоляционных материалов при сильном нагреве Требования производственного стандарта выполнены. 10.2.4 Устойчивость к ультрафиолетовому излучению Требования производственного стандарта выполнены. 10.2.5 Подъём Не имеет значения, поскольку необходимо оценить всё коммутационноеоборудование. 10.2.6 Испытание на удар Не имеет значения, поскольку необходимо оценить всё коммутационноеоборудование. 10.2.7 Ярлыки Требования производственного стандарта выполнены. 10.3 Класс защиты изоляции Не имеет значения, поскольку необходимо оценить всё коммутационноеоборудование. 10.4 Воздушные промежутки и пути утечки тока Требования производственного стандарта выполнены. 10.5 Защита от удара электрическим током Не имеет значения, поскольку необходимо оценить всё коммутационноеоборудование. 10.6 Монтаж оборудования Не имеет значения, поскольку необходимо оценить всё коммутационноеоборудование. 10.7 Внутренние электрические цепи и соединения Находится в сфере ответственности компании, монтирующей распределительныеустройства. 10.8 Подключения проводов, введённых снаружи Находится в сфере ответственности компании, монтирующей распределительныеустройства. 10.9 Свойства изоляции 10.9.2 Электрическая прочность при рабочей частоте Находится в сфере ответственности компании, монтирующей распределительныеустройства. 10.9.3 Прочность по отношению к импульсному напряжению Находится в сфере ответственности компании, монтирующей распределительныеустройства. 10.9.4 Проверка оболочек кабелей из изолирующего материала Находится в сфере ответственности компании, монтирующей распределительныеустройства. 10.10 Нагрев Расчёт параметров нагрева находится в сфере ответственности компании,монтирующей распределительные устройства. Компания Eaton указывает данные попотере мощности устройств. 10.11 Стойкость к коротким замыканиям Находится в сфере ответственности компании, монтирующей распределительныеустройства. Соблюдать указания для коммутационных устройств. 10.12 Электромагнитная совместимость Находится в сфере ответственности компании, монтирующей распределительныеустройства. Соблюдать указания для коммутационных устройств. 10.13 Механическая функция Для устройства требования считаются выполненными, если были соблюдены данныеинструкции по монтажу (IL). Circuit breakers and fuses (EG000020) / Miniature circuit breaker (MCB)(EC000042) Electric engineering, automation, process control engineering / Electricalinstallation, device / Miniature circuit breaker system (MCB) / Miniaturecircuit breaker (MCB) (ecl@ss8.1-27-14-19-01 [AAB905011]) Release characteristic B Number of poles (total) 2 Number of protected poles 2 Nominal rated current A 12 Nominal rated voltage V 400 Rated short-circuit breaking capacity Icn EN 60898 at 230 V kA 10 Rated short-circuit breaking capacity Icn EN 60898 at 400 V kA 10 Rated short-circuit breaking capacity Icu IEC 60947-2 at 230 V kA 15 Rated short-circuit breaking capacity Icu IEC 60947-2 at 400 V kA 15 Voltage type AC Current limiting class 3 Frequency Hz 50 - 60 Concurrently switching N-neutral No Suitable for flush-mounted installation No Over voltage category 3 Pollution degree 2 Width in number of modular spacings 2 Built-in depth mm 70.5 Additional equipment possible Yes Degree of protection (IP) IP20 Product Standards IEC/EN 60947-2; IEC/EN 60898; UL 1077; CSA-C22.2 No. 235; CE marking UL File No. E177451 UL Category Control No. QVNU2, QVNU8 CSA File No. 204453 CSA Class No. 3215-30 North America Certification UL recognized, CSA certified Conditions of Acceptability Supplementary Protector only Suitable for Branch Circuits; not as BCPD Current Limiting Circuit-Breaker No Max. Voltage Rating 480Y/277 VAC; 96 VDC Degree of Protection IEC: IP20; UL/CSA Type: - | [801 empty] | I | [19 empty] | U | [108 empty] | sub>vid | sub>vid | sub>vs | sub>ve | [394 empty] | 0.217 | 0.222 | [250 empty] | I | [1367 empty] | 12 | B | 2 | 15 |  | U | [28 empty] | Переключения
https://al-teh.ru/product/faz-b123-avtomaticheskiy-vyklyuchatel-12a-krivaya-otklyucheniya-v-3-polyusa-otkl-sposobnost-15-ka/ | FAZ-B12/3 автоматический выключатель 12а, кривая отключения в, 3 полюса, откл. способность 15 ка | 278844 | https://al-teh.ru/wa-data/public/shop/products/55/68/16855/images/16631/16631.970.jpg | Серия FAZ | 6420.05 | Артикул 278844 Объем, дм3 0,326 Масса, кг 0,333 Номинальный ток, А 12 Характеристика отключения B Количество полюсов 3 Максимальная отключающая способность, кА 15 Основная функция Линейные защитные автоматы Полюсы 3-полюсн. Характеристика срабатывания B Применение Коммутационные устройства для промышленного оборудования и специальных зданий Расчетный рабочий ток I n A 12 Измерительная коммутационная способность по IEC/EN 60947-2 кА 15 Ассортимент FAZ Электрический Стандарты и предписания IEC/EN 60947-2 Номинальное напряжение U e В U e В перем. тока 240/415 В пост. тока 60 (на полюс) Измерительная коммутационная способность по IEC/EN 60947-2 кА 15 Эксплуатационное быстродействие кА 7.5 Характеристика B, C, D макс. входной предохранитель A gL/gG 125 Класс селективности 3 срок службы Переключения > 10000 Направление подвода питания любая Механический Монтажный размер колпачков мм 45 Цокольный размер корпуса мм 80 Защита клемм защита от прикосновения пальцами и тыльной стороной кистей рук согласно BGV A2 Монтажная ширина на полюс мм 17.5 Монтаж DIN рейка IEC/EN 60715 Класс защиты IP20, IP40 (встроенный) Клеммы вверху и внизу Зажимы/приподнятые зажимы Поперечные сечения соединения мм? мм 2 1 x 25 мм 2 2 x 10 Толщина материала сборной шины мм 0,8 - 2 установочное положение любая Технические характеристики для подтверждения типа конструкции Номинальный ток для указания потери мощности I n A 12 Потеря мощности на полюс, в зависимости от тока sub>vid W 0 Потеря мощности оборудования, в зависимости от тока sub>vid W 8.7 Статическая потеря мощности, не зависит от тока sub>vs W 0 Способность отдавать потери мощности sub>ve W 0 Мин. рабочая температура °C -40 Макс. рабочая температура °C 75 линейно на каждый +1°C ведет к 0,5% уменьшения допустимой токовой нагрузки Проверка конструкции IEC/EN 61439 10.2 твёрдость материалов и деталей 10.2.2 Коррозионная стойкость Требования производственного стандарта выполнены. 10.2.3.1 Нагревостойкость изоляции Требования производственного стандарта выполнены. 10.2.3.2 Сопротивление изоляционных материалов при обычном нагреве Требования производственного стандарта выполнены. 10.2.3.3 Сопротивление изоляционных материалов при сильном нагреве Требования производственного стандарта выполнены. 10.2.4 Устойчивость к ультрафиолетовому излучению Требования производственного стандарта выполнены. 10.2.5 Подъём Не имеет значения, поскольку необходимо оценить всё коммутационноеоборудование. 10.2.6 Испытание на удар Не имеет значения, поскольку необходимо оценить всё коммутационноеоборудование. 10.2.7 Ярлыки Требования производственного стандарта выполнены. 10.3 Класс защиты изоляции Не имеет значения, поскольку необходимо оценить всё коммутационноеоборудование. 10.4 Воздушные промежутки и пути утечки тока Требования производственного стандарта выполнены. 10.5 Защита от удара электрическим током Не имеет значения, поскольку необходимо оценить всё коммутационноеоборудование. 10.6 Монтаж оборудования Не имеет значения, поскольку необходимо оценить всё коммутационноеоборудование. 10.7 Внутренние электрические цепи и соединения Находится в сфере ответственности компании, монтирующей распределительныеустройства. 10.8 Подключения проводов, введённых снаружи Находится в сфере ответственности компании, монтирующей распределительныеустройства. 10.9 Свойства изоляции 10.9.2 Электрическая прочность при рабочей частоте Находится в сфере ответственности компании, монтирующей распределительныеустройства. 10.9.3 Прочность по отношению к импульсному напряжению Находится в сфере ответственности компании, монтирующей распределительныеустройства. 10.9.4 Проверка оболочек кабелей из изолирующего материала Находится в сфере ответственности компании, монтирующей распределительныеустройства. 10.10 Нагрев Расчёт параметров нагрева находится в сфере ответственности компании,монтирующей распределительные устройства. Компания Eaton указывает данные попотере мощности устройств. 10.11 Стойкость к коротким замыканиям Находится в сфере ответственности компании, монтирующей распределительныеустройства. Соблюдать указания для коммутационных устройств. 10.12 Электромагнитная совместимость Находится в сфере ответственности компании, монтирующей распределительныеустройства. Соблюдать указания для коммутационных устройств. 10.13 Механическая функция Для устройства требования считаются выполненными, если были соблюдены данныеинструкции по монтажу (IL). Circuit breakers and fuses (EG000020) / Miniature circuit breaker (MCB)(EC000042) Electric engineering, automation, process control engineering / Electricalinstallation, device / Miniature circuit breaker system (MCB) / Miniaturecircuit breaker (MCB) (ecl@ss8.1-27-14-19-01 [AAB905011]) Release characteristic B Number of poles (total) 3 Number of protected poles 3 Nominal rated current A 12 Nominal rated voltage V 400 Rated short-circuit breaking capacity Icn EN 60898 at 230 V kA 10 Rated short-circuit breaking capacity Icn EN 60898 at 400 V kA 10 Rated short-circuit breaking capacity Icu IEC 60947-2 at 230 V kA 15 Rated short-circuit breaking capacity Icu IEC 60947-2 at 400 V kA 15 Voltage type AC Current limiting class 3 Frequency Hz 50 - 60 Concurrently switching N-neutral No Suitable for flush-mounted installation No Over voltage category 3 Pollution degree 2 Width in number of modular spacings 3 Built-in depth mm 70.5 Additional equipment possible Yes Degree of protection (IP) IP20 Product Standards IEC/EN 60947-2; IEC/EN 60898; UL 1077; CSA-C22.2 No. 235; CE marking UL File No. E177451 UL Category Control No. QVNU2, QVNU8 CSA File No. 204453 CSA Class No. 3215-30 North America Certification UL recognized, CSA certified Conditions of Acceptability Supplementary Protector only Suitable for Branch Circuits; not as BCPD Current Limiting Circuit-Breaker No Max. Voltage Rating 480Y/277 VAC Degree of Protection IEC: IP20; UL/CSA Type: - | [801 empty] | I | [19 empty] | U | [108 empty] | sub>vid | sub>vid | sub>vs | sub>ve | [394 empty] | 0.326 | 0.333 | [250 empty] | I | [1367 empty] | 12 | B | 3 | 15 |  | U | [28 empty] | Переключения
https://al-teh.ru/product/faz-b123n-avtomaticheskiy-vyklyuchatel-12a-krivaya-otklyucheniya-v-3n-polyusa-otkl-sposobnost-15-ka/ | FAZ-B12/3N автоматический выключатель 12а, кривая отключения в, 3+n полюса, откл. способность 15 ка | 278946 | https://al-teh.ru/wa-data/public/shop/products/05/69/16905/images/16779/16779.970.jpg | Серия FAZ | 7153.6 | Артикул 278946 Объем, дм3 0,435 Масса, кг 0,423 Номинальный ток, А 12 Характеристика отключения B Количество полюсов 3+N Максимальная отключающая способность, кА 15 Основная функция Линейные защитные автоматы Полюсы 3-полюсн. + N Характеристика срабатывания B Применение Коммутационные устройства для промышленного оборудования и специальных зданий Расчетный рабочий ток I n A 12 Измерительная коммутационная способность по IEC/EN 60947-2 кА 15 Ассортимент FAZ Электрический Стандарты и предписания IEC/EN 60947-2 Номинальное напряжение U e В U e В перем. тока 240/415 В пост. тока 60 (на полюс) Измерительная коммутационная способность по IEC/EN 60947-2 кА 15 Эксплуатационное быстродействие кА 7.5 Характеристика B, C, D макс. входной предохранитель A gL/gG 125 Класс селективности 3 срок службы Переключения > 10000 Направление подвода питания любая Механический Монтажный размер колпачков мм 45 Цокольный размер корпуса мм 80 Защита клемм защита от прикосновения пальцами и тыльной стороной кистей рук согласно BGV A2 Монтажная ширина на полюс мм 17.5 Монтаж DIN рейка IEC/EN 60715 Класс защиты IP20, IP40 (встроенный) Клеммы вверху и внизу Зажимы/приподнятые зажимы Поперечные сечения соединения мм? мм 2 1 x 25 мм 2 2 x 10 Толщина материала сборной шины мм 0,8 - 2 установочное положение любая Технические характеристики для подтверждения типа конструкции Номинальный ток для указания потери мощности I n A 12 Потеря мощности на полюс, в зависимости от тока sub>vid W 0 Потеря мощности оборудования, в зависимости от тока sub>vid W 9 Статическая потеря мощности, не зависит от тока sub>vs W 0 Способность отдавать потери мощности sub>ve W 0 Мин. рабочая температура °C -40 Макс. рабочая температура °C 75 линейно на каждый +1°C ведет к 0,5% уменьшения допустимой токовой нагрузки Проверка конструкции IEC/EN 61439 10.2 твёрдость материалов и деталей 10.2.2 Коррозионная стойкость Требования производственного стандарта выполнены. 10.2.3.1 Нагревостойкость изоляции Требования производственного стандарта выполнены. 10.2.3.2 Сопротивление изоляционных материалов при обычном нагреве Требования производственного стандарта выполнены. 10.2.3.3 Сопротивление изоляционных материалов при сильном нагреве Требования производственного стандарта выполнены. 10.2.4 Устойчивость к ультрафиолетовому излучению Требования производственного стандарта выполнены. 10.2.5 Подъём Не имеет значения, поскольку необходимо оценить всё коммутационноеоборудование. 10.2.6 Испытание на удар Не имеет значения, поскольку необходимо оценить всё коммутационноеоборудование. 10.2.7 Ярлыки Требования производственного стандарта выполнены. 10.3 Класс защиты изоляции Не имеет значения, поскольку необходимо оценить всё коммутационноеоборудование. 10.4 Воздушные промежутки и пути утечки тока Требования производственного стандарта выполнены. 10.5 Защита от удара электрическим током Не имеет значения, поскольку необходимо оценить всё коммутационноеоборудование. 10.6 Монтаж оборудования Не имеет значения, поскольку необходимо оценить всё коммутационноеоборудование. 10.7 Внутренние электрические цепи и соединения Находится в сфере ответственности компании, монтирующей распределительныеустройства. 10.8 Подключения проводов, введённых снаружи Находится в сфере ответственности компании, монтирующей распределительныеустройства. 10.9 Свойства изоляции 10.9.2 Электрическая прочность при рабочей частоте Находится в сфере ответственности компании, монтирующей распределительныеустройства. 10.9.3 Прочность по отношению к импульсному напряжению Находится в сфере ответственности компании, монтирующей распределительныеустройства. 10.9.4 Проверка оболочек кабелей из изолирующего материала Находится в сфере ответственности компании, монтирующей распределительныеустройства. 10.10 Нагрев Расчёт параметров нагрева находится в сфере ответственности компании,монтирующей распределительные устройства. Компания Eaton указывает данные попотере мощности устройств. 10.11 Стойкость к коротким замыканиям Находится в сфере ответственности компании, монтирующей распределительныеустройства. Соблюдать указания для коммутационных устройств. 10.12 Электромагнитная совместимость Находится в сфере ответственности компании, монтирующей распределительныеустройства. Соблюдать указания для коммутационных устройств. 10.13 Механическая функция Для устройства требования считаются выполненными, если были соблюдены данныеинструкции по монтажу (IL). Circuit breakers and fuses (EG000020) / Miniature circuit breaker (MCB)(EC000042) Electric engineering, automation, process control engineering / Electricalinstallation, device / Miniature circuit breaker system (MCB) / Miniaturecircuit breaker (MCB) (ecl@ss8.1-27-14-19-01 [AAB905011]) Release characteristic B Number of poles (total) 4 Number of protected poles 4 Nominal rated current A 12 Nominal rated voltage V 400 Rated short-circuit breaking capacity Icn EN 60898 at 230 V kA 10 Rated short-circuit breaking capacity Icn EN 60898 at 400 V kA 10 Rated short-circuit breaking capacity Icu IEC 60947-2 at 230 V kA 15 Rated short-circuit breaking capacity Icu IEC 60947-2 at 400 V kA 15 Voltage type AC Current limiting class 3 Frequency Hz 50 - 60 Concurrently switching N-neutral Yes Suitable for flush-mounted installation No Over voltage category 3 Pollution degree 2 Width in number of modular spacings 4 Built-in depth mm 70.5 Additional equipment possible Yes Degree of protection (IP) IP20 | [801 empty] | I | [19 empty] | U | [108 empty] | sub>vid | sub>vid | sub>vs | sub>ve | [394 empty] | 0.435 | 0.423 | [250 empty] | I | [1367 empty] | 12 | B | 3+N | 15 |  | U | [28 empty] | Переключения
https://al-teh.ru/product/fazt-b11-avtomaticheskiy-vyklyuchatel-1a-krivaya-otklyucheniya-v-1-polyus-otkl-sposobnost-25-ka/ | FAZT-B1/1 автоматический выключатель 1а, кривая отключения в, 1 полюс, откл. способность 25 ка | 240770 | https://al-teh.ru/wa-data/public/shop/products/95/60/16095/images/15557/15557.970.jpg | Серия FAZT | 1980.5 | Артикул 240770 Объем, дм3 0,104 Масса, кг 0,115 Номинальный ток, А 1 Характеристика отключения B Количество полюсов 1 Максимальная отключающая способность, кА 25 Основная функция Линейные защитные автоматы Полюсы 1-полюсный Характеристика срабатывания B Применение Коммутационные устройства для промышленного оборудования и специальных зданий Расчетный рабочий ток I n A 1 Измерительная коммутационная способность по IEC/EN 60947-2 кА 25 Ассортимент FAZ-T Electrical Стандарты и предписания IEC/EN 60947-2 Номинальное напряжение В 240/415 Номинальная частота f Гц 50/60 Возможность подключения для измерения кА 25 Характеристика B, C, D срок службы Переключения 20000 Направление подвода питания любая Mechanical Монтажный размер колпачков мм 45 Enclosure height мм 80 Монтажная ширина на полюс мм 17.5 Монтаж Быстродействующее крепление с 3 положениями фиксации для DIN-рейки IEC/EN60715 Класс защиты IP20 Клеммы вверху и внизу Twin-purpose terminals Защита клемм Finger- and back-of-hand proof according to BGV A3 and OVE-EN 6 Поперечные сечения соединения мм? 1 - 25 Начальный пусковой момент Нм 2 - 2.4 установочное положение любая Технические характеристики для подтверждения типа конструкции Номинальный ток для указания потери мощности I n A 1 Потеря мощности на полюс, в зависимости от тока sub>vid W 0 Потеря мощности оборудования, в зависимости от тока sub>vid W 1.6 Статическая потеря мощности, не зависит от тока sub>vs W 0 Способность отдавать потери мощности sub>ve W 0 Мин. рабочая температура °C -40 Макс. рабочая температура °C 75 линейно на каждый +1°C ведет к 0,5% уменьшения допустимой токовой нагрузки Проверка конструкции IEC/EN 61439 10.2 твёрдость материалов и деталей 10.2.2 Коррозионная стойкость Требования производственного стандарта выполнены. 10.2.3.1 Нагревостойкость изоляции Требования производственного стандарта выполнены. 10.2.3.2 Сопротивление изоляционных материалов при обычном нагреве Требования производственного стандарта выполнены. 10.2.3.3 Сопротивление изоляционных материалов при сильном нагреве Требования производственного стандарта выполнены. 10.2.4 Устойчивость к ультрафиолетовому излучению Требования производственного стандарта выполнены. 10.2.5 Подъём Не имеет значения, поскольку необходимо оценить всё коммутационноеоборудование. 10.2.6 Испытание на удар Не имеет значения, поскольку необходимо оценить всё коммутационноеоборудование. 10.2.7 Ярлыки Требования производственного стандарта выполнены. 10.3 Класс защиты изоляции Не имеет значения, поскольку необходимо оценить всё коммутационноеоборудование. 10.4 Воздушные промежутки и пути утечки тока Требования производственного стандарта выполнены. 10.5 Защита от удара электрическим током Не имеет значения, поскольку необходимо оценить всё коммутационноеоборудование. 10.6 Монтаж оборудования Не имеет значения, поскольку необходимо оценить всё коммутационноеоборудование. 10.7 Внутренние электрические цепи и соединения Находится в сфере ответственности компании, монтирующей распределительныеустройства. 10.8 Подключения проводов, введённых снаружи Находится в сфере ответственности компании, монтирующей распределительныеустройства. 10.9 Свойства изоляции 10.9.2 Электрическая прочность при рабочей частоте Находится в сфере ответственности компании, монтирующей распределительныеустройства. 10.9.3 Прочность по отношению к импульсному напряжению Находится в сфере ответственности компании, монтирующей распределительныеустройства. 10.9.4 Проверка оболочек кабелей из изолирующего материала Находится в сфере ответственности компании, монтирующей распределительныеустройства. 10.10 Нагрев Расчёт параметров нагрева находится в сфере ответственности компании,монтирующей распределительные устройства. Компания Eaton указывает данные попотере мощности устройств. 10.11 Стойкость к коротким замыканиям Находится в сфере ответственности компании, монтирующей распределительныеустройства. Соблюдать указания для коммутационных устройств. 10.12 Электромагнитная совместимость Находится в сфере ответственности компании, монтирующей распределительныеустройства. Соблюдать указания для коммутационных устройств. 10.13 Механическая функция Для устройства требования считаются выполненными, если были соблюдены данныеинструкции по монтажу (IL). Circuit breakers and fuses (EG000020) / Miniature circuit breaker (MCB)(EC000042) Electric engineering, automation, process control engineering / Electricalinstallation, device / Miniature circuit breaker system / Miniature circuitbreaker (MCB) (ecl@ss8.1-27-14-19-01 [AAB905011]) Release characteristic B Number of poles (total) 1 Number of protected poles 1 Nominal rated current A 1 Nominal rated voltage V 240 Rated short-circuit breaking capacity Icn EN 60898 at 230 V kA 15 Rated short-circuit breaking capacity Icn EN 60898 at 400 V kA 15 Rated short-circuit breaking capacity Icu IEC 60947-2 at 230 V kA 25 Rated short-circuit breaking capacity Icu IEC 60947-2 at 400 V kA 25 Voltage type AC Current limiting class 3 Frequency Hz 50 - 60 Concurrently switching N-neutral No Suitable for flush-mounted installation No Over voltage category 3 Pollution degree 2 Width in number of modular spacings 1 Built-in depth mm 70.5 Additional equipment possible Yes Degree of protection (IP) IP20 | [801 empty] | I | [19 empty] | f | [108 empty] | sub>vid | sub>vid | sub>vs | sub>ve | [394 empty] | 0.104 | 0.115 | [250 empty] | I | [1367 empty] | 1 | B | 1 | 25 | [28 empty] | Переключения
https://al-teh.ru/product/fazt-b11n-avtomaticheskiy-vyklyuchatel-1a-krivaya-otklyucheniya-v-1n-polyus-otkl-sposobnost-25-ka/ | FAZT-B1/1N автоматический выключатель 1а, кривая отключения в, 1+n полюс, откл. способность 25 ка | 240994 | https://al-teh.ru/wa-data/public/shop/products/52/64/16452/images/15527/15527.970.jpg | Серия FAZT | 3956.75 | Артикул 240994 Объем, дм3 0,21 Масса, кг 0,213 Номинальный ток, А 1 Характеристика отключения B Количество полюсов 1+N Максимальная отключающая способность, кА 25 Основная функция Линейные защитные автоматы Полюсы 1-полюсн. + N Характеристика срабатывания B Применение Коммутационные устройства для промышленного оборудования и специальных зданий Расчетный рабочий ток I n A 1 Измерительная коммутационная способность по IEC/EN 60947-2 кА 25 Ассортимент FAZ-T Electrical Стандарты и предписания IEC/EN 60947-2 Номинальное напряжение В 240/415 Номинальная частота f Гц 50/60 Возможность подключения для измерения кА 25 Характеристика B, C, D срок службы Переключения 20000 Направление подвода питания любая Mechanical Монтажный размер колпачков мм 45 Enclosure height мм 80 Монтажная ширина на полюс мм 17.5 Монтаж Быстродействующее крепление с 3 положениями фиксации для DIN-рейки IEC/EN60715 Класс защиты IP20 Клеммы вверху и внизу Twin-purpose terminals Защита клемм Finger- and back-of-hand proof according to BGV A3 and OVE-EN 6 Поперечные сечения соединения мм? 1 - 25 Начальный пусковой момент Нм 2 - 2.4 установочное положение любая Технические характеристики для подтверждения типа конструкции Номинальный ток для указания потери мощности I n A 1 Потеря мощности на полюс, в зависимости от тока sub>vid W 0 Потеря мощности оборудования, в зависимости от тока sub>vid W 1.7 Статическая потеря мощности, не зависит от тока sub>vs W 0 Способность отдавать потери мощности sub>ve W 0 Мин. рабочая температура °C -40 Макс. рабочая температура °C 75 линейно на каждый +1°C ведет к 0,5% уменьшения допустимой токовой нагрузки Проверка конструкции IEC/EN 61439 10.2 твёрдость материалов и деталей 10.2.2 Коррозионная стойкость Требования производственного стандарта выполнены. 10.2.3.1 Нагревостойкость изоляции Требования производственного стандарта выполнены. 10.2.3.2 Сопротивление изоляционных материалов при обычном нагреве Требования производственного стандарта выполнены. 10.2.3.3 Сопротивление изоляционных материалов при сильном нагреве Требования производственного стандарта выполнены. 10.2.4 Устойчивость к ультрафиолетовому излучению Требования производственного стандарта выполнены. 10.2.5 Подъём Не имеет значения, поскольку необходимо оценить всё коммутационноеоборудование. 10.2.6 Испытание на удар Не имеет значения, поскольку необходимо оценить всё коммутационноеоборудование. 10.2.7 Ярлыки Требования производственного стандарта выполнены. 10.3 Класс защиты изоляции Не имеет значения, поскольку необходимо оценить всё коммутационноеоборудование. 10.4 Воздушные промежутки и пути утечки тока Требования производственного стандарта выполнены. 10.5 Защита от удара электрическим током Не имеет значения, поскольку необходимо оценить всё коммутационноеоборудование. 10.6 Монтаж оборудования Не имеет значения, поскольку необходимо оценить всё коммутационноеоборудование. 10.7 Внутренние электрические цепи и соединения Находится в сфере ответственности компании, монтирующей распределительныеустройства. 10.8 Подключения проводов, введённых снаружи Находится в сфере ответственности компании, монтирующей распределительныеустройства. 10.9 Свойства изоляции 10.9.2 Электрическая прочность при рабочей частоте Находится в сфере ответственности компании, монтирующей распределительныеустройства. 10.9.3 Прочность по отношению к импульсному напряжению Находится в сфере ответственности компании, монтирующей распределительныеустройства. 10.9.4 Проверка оболочек кабелей из изолирующего материала Находится в сфере ответственности компании, монтирующей распределительныеустройства. 10.10 Нагрев Расчёт параметров нагрева находится в сфере ответственности компании,монтирующей распределительные устройства. Компания Eaton указывает данные попотере мощности устройств. 10.11 Стойкость к коротким замыканиям Находится в сфере ответственности компании, монтирующей распределительныеустройства. Соблюдать указания для коммутационных устройств. 10.12 Электромагнитная совместимость Находится в сфере ответственности компании, монтирующей распределительныеустройства. Соблюдать указания для коммутационных устройств. 10.13 Механическая функция Для устройства требования считаются выполненными, если были соблюдены данныеинструкции по монтажу (IL). Circuit breakers and fuses (EG000020) / Miniature circuit breaker (MCB)(EC000042) Electric engineering, automation, process control engineering / Electricalinstallation, device / Miniature circuit breaker system / Miniature circuitbreaker (MCB) (ecl@ss8.1-27-14-19-01 [AAB905011]) Release characteristic B Number of poles (total) 2 Number of protected poles 2 Nominal rated current A 1 Nominal rated voltage V 230 Rated short-circuit breaking capacity Icn EN 60898 at 230 V kA 15 Rated short-circuit breaking capacity Icn EN 60898 at 400 V kA 15 Rated short-circuit breaking capacity Icu IEC 60947-2 at 230 V kA 25 Rated short-circuit breaking capacity Icu IEC 60947-2 at 400 V kA 25 Voltage type AC Current limiting class 3 Frequency Hz 50 - 60 Concurrently switching N-neutral Yes Suitable for flush-mounted installation No Over voltage category 3 Pollution degree 2 Width in number of modular spacings 2 Built-in depth mm 70.5 Additional equipment possible Yes Degree of protection (IP) IP20 | [801 empty] | I | [19 empty] | f | [108 empty] | sub>vid | sub>vid | sub>vs | sub>ve | [394 empty] | 0.21 | 0.213 | [250 empty] | I | [1367 empty] | 1 | B | 1+N | 25 | [28 empty] | Переключения
https://al-teh.ru/product/fazt-b12-avtomaticheskiy-vyklyuchatel-1a-krivaya-otklyucheniya-v-2-polyusa-otkl-sposobnost-25-ka/ | FAZT-B1/2 автоматический выключатель 1а, кривая отключения в, 2 полюса, откл. способность 25 ка | 240820 | https://al-teh.ru/wa-data/public/shop/products/79/66/16679/images/16305/16305.970.jpg | Серия FAZT | 5541.15 | Артикул 240820 Объем, дм3 0,21 Масса, кг 0,238 Номинальный ток, А 1 Характеристика отключения B Количество полюсов 2 Максимальная отключающая способность, кА 25 Основная функция Линейные защитные автоматы Полюсы 2-полюсн. Характеристика срабатывания B Применение Коммутационные устройства для промышленного оборудования и специальных зданий Расчетный рабочий ток I n A 1 Измерительная коммутационная способность по IEC/EN 60947-2 кА 25 Ассортимент FAZ-T Electrical Стандарты и предписания IEC/EN 60947-2 Номинальное напряжение В 240/415 Номинальная частота f Гц 50/60 Возможность подключения для измерения кА 25 Характеристика B, C, D срок службы Переключения 20000 Направление подвода питания любая Mechanical Монтажный размер колпачков мм 45 Enclosure height мм 80 Монтажная ширина на полюс мм 17.5 Монтаж Быстродействующее крепление с 3 положениями фиксации для DIN-рейки IEC/EN60715 Класс защиты IP20 Клеммы вверху и внизу Twin-purpose terminals Защита клемм Finger- and back-of-hand proof according to BGV A3 and OVE-EN 6 Поперечные сечения соединения мм? 1 - 25 Начальный пусковой момент Нм 2 - 2.4 установочное положение любая Технические характеристики для подтверждения типа конструкции Номинальный ток для указания потери мощности I n A 1 Потеря мощности на полюс, в зависимости от тока sub>vid W 0 Потеря мощности оборудования, в зависимости от тока sub>vid W 3.1 Статическая потеря мощности, не зависит от тока sub>vs W 0 Способность отдавать потери мощности sub>ve W 0 Мин. рабочая температура °C -40 Макс. рабочая температура °C 75 линейно на каждый +1°C ведет к 0,5% уменьшения допустимой токовой нагрузки Проверка конструкции IEC/EN 61439 10.2 твёрдость материалов и деталей 10.2.2 Коррозионная стойкость Требования производственного стандарта выполнены. 10.2.3.1 Нагревостойкость изоляции Требования производственного стандарта выполнены. 10.2.3.2 Сопротивление изоляционных материалов при обычном нагреве Требования производственного стандарта выполнены. 10.2.3.3 Сопротивление изоляционных материалов при сильном нагреве Требования производственного стандарта выполнены. 10.2.4 Устойчивость к ультрафиолетовому излучению Требования производственного стандарта выполнены. 10.2.5 Подъём Не имеет значения, поскольку необходимо оценить всё коммутационноеоборудование. 10.2.6 Испытание на удар Не имеет значения, поскольку необходимо оценить всё коммутационноеоборудование. 10.2.7 Ярлыки Требования производственного стандарта выполнены. 10.3 Класс защиты изоляции Не имеет значения, поскольку необходимо оценить всё коммутационноеоборудование. 10.4 Воздушные промежутки и пути утечки тока Требования производственного стандарта выполнены. 10.5 Защита от удара электрическим током Не имеет значения, поскольку необходимо оценить всё коммутационноеоборудование. 10.6 Монтаж оборудования Не имеет значения, поскольку необходимо оценить всё коммутационноеоборудование. 10.7 Внутренние электрические цепи и соединения Находится в сфере ответственности компании, монтирующей распределительныеустройства. 10.8 Подключения проводов, введённых снаружи Находится в сфере ответственности компании, монтирующей распределительныеустройства. 10.9 Свойства изоляции 10.9.2 Электрическая прочность при рабочей частоте Находится в сфере ответственности компании, монтирующей распределительныеустройства. 10.9.3 Прочность по отношению к импульсному напряжению Находится в сфере ответственности компании, монтирующей распределительныеустройства. 10.9.4 Проверка оболочек кабелей из изолирующего материала Находится в сфере ответственности компании, монтирующей распределительныеустройства. 10.10 Нагрев Расчёт параметров нагрева находится в сфере ответственности компании,монтирующей распределительные устройства. Компания Eaton указывает данные попотере мощности устройств. 10.11 Стойкость к коротким замыканиям Находится в сфере ответственности компании, монтирующей распределительныеустройства. Соблюдать указания для коммутационных устройств. 10.12 Электромагнитная совместимость Находится в сфере ответственности компании, монтирующей распределительныеустройства. Соблюдать указания для коммутационных устройств. 10.13 Механическая функция Для устройства требования считаются выполненными, если были соблюдены данныеинструкции по монтажу (IL). Circuit breakers and fuses (EG000020) / Miniature circuit breaker (MCB)(EC000042) Electric engineering, automation, process control engineering / Electricalinstallation, device / Miniature circuit breaker system (MCB) / Miniaturecircuit breaker (MCB) (ecl@ss8.1-27-14-19-01 [AAB905011]) Release characteristic B Number of poles (total) 2 Number of protected poles 2 Nominal rated current A 1 Nominal rated voltage V 230 Rated short-circuit breaking capacity Icn EN 60898 at 230 V kA 15 Rated short-circuit breaking capacity Icn EN 60898 at 400 V kA 15 Rated short-circuit breaking capacity Icu IEC 60947-2 at 230 V kA 25 Rated short-circuit breaking capacity Icu IEC 60947-2 at 400 V kA 25 Voltage type AC Current limiting class 3 Frequency Hz 50 - 60 Concurrently switching N-neutral No Suitable for flush-mounted installation No Over voltage category 3 Pollution degree 2 Width in number of modular spacings 2 Built-in depth mm 70.5 Additional equipment possible Yes Degree of protection (IP) IP20 | [801 empty] | I | [19 empty] | f | [108 empty] | sub>vid | sub>vid | sub>vs | sub>ve | [394 empty] | 0.21 | 0.238 | [250 empty] | I | [1367 empty] | 1 | B | 2 | 25 | [28 empty] | Переключения
https://al-teh.ru/product/fazt-b13-avtomaticheskiy-vyklyuchatel-1a-krivaya-otklyucheniya-v-3-polyusa-otkl-sposobnost-25-ka/ | FAZT-B1/3 автоматический выключатель 1а, кривая отключения в, 3 полюса, откл. способность 25 ка | 240874 | https://al-teh.ru/wa-data/public/shop/products/25/69/16925/images/16398/16398.970.jpg | Серия FAZT | 7202.9 | Артикул 240874 Объем, дм3 0,314 Масса, кг 0,354 Номинальный ток, А 1 Характеристика отключения B Количество полюсов 3 Максимальная отключающая способность, кА 25 Основная функция Линейные защитные автоматы Полюсы 3-полюсн. Характеристика срабатывания B Применение Коммутационные устройства для промышленного оборудования и специальных зданий Расчетный рабочий ток I n A 1 Измерительная коммутационная способность по IEC/EN 60947-2 кА 25 Ассортимент FAZ-T Electrical Стандарты и предписания IEC/EN 60947-2 Номинальное напряжение В 240/415 Номинальная частота f Гц 50/60 Возможность подключения для измерения кА 25 Характеристика B, C, D срок службы Переключения 20000 Направление подвода питания любая Mechanical Монтажный размер колпачков мм 45 Enclosure height мм 80 Монтажная ширина на полюс мм 17.5 Монтаж Быстродействующее крепление с 3 положениями фиксации для DIN-рейки IEC/EN60715 Класс защиты IP20 Клеммы вверху и внизу Twin-purpose terminals Защита клемм Finger- and back-of-hand proof according to BGV A3 and OVE-EN 6 Поперечные сечения соединения мм? 1 - 25 Начальный пусковой момент Нм 2 - 2.4 установочное положение любая Технические характеристики для подтверждения типа конструкции Номинальный ток для указания потери мощности I n A 1 Потеря мощности на полюс, в зависимости от тока sub>vid W 0 Потеря мощности оборудования, в зависимости от тока sub>vid W 4.7 Статическая потеря мощности, не зависит от тока sub>vs W 0 Способность отдавать потери мощности sub>ve W 0 Мин. рабочая температура °C -40 Макс. рабочая температура °C 75 линейно на каждый +1°C ведет к 0,5% уменьшения допустимой токовой нагрузки Проверка конструкции IEC/EN 61439 10.2 твёрдость материалов и деталей 10.2.2 Коррозионная стойкость Требования производственного стандарта выполнены. 10.2.3.1 Нагревостойкость изоляции Требования производственного стандарта выполнены. 10.2.3.2 Сопротивление изоляционных материалов при обычном нагреве Требования производственного стандарта выполнены. 10.2.3.3 Сопротивление изоляционных материалов при сильном нагреве Требования производственного стандарта выполнены. 10.2.4 Устойчивость к ультрафиолетовому излучению Требования производственного стандарта выполнены. 10.2.5 Подъём Не имеет значения, поскольку необходимо оценить всё коммутационноеоборудование. 10.2.6 Испытание на удар Не имеет значения, поскольку необходимо оценить всё коммутационноеоборудование. 10.2.7 Ярлыки Требования производственного стандарта выполнены. 10.3 Класс защиты изоляции Не имеет значения, поскольку необходимо оценить всё коммутационноеоборудование. 10.4 Воздушные промежутки и пути утечки тока Требования производственного стандарта выполнены. 10.5 Защита от удара электрическим током Не имеет значения, поскольку необходимо оценить всё коммутационноеоборудование. 10.6 Монтаж оборудования Не имеет значения, поскольку необходимо оценить всё коммутационноеоборудование. 10.7 Внутренние электрические цепи и соединения Находится в сфере ответственности компании, монтирующей распределительныеустройства. 10.8 Подключения проводов, введённых снаружи Находится в сфере ответственности компании, монтирующей распределительныеустройства. 10.9 Свойства изоляции 10.9.2 Электрическая прочность при рабочей частоте Находится в сфере ответственности компании, монтирующей распределительныеустройства. 10.9.3 Прочность по отношению к импульсному напряжению Находится в сфере ответственности компании, монтирующей распределительныеустройства. 10.9.4 Проверка оболочек кабелей из изолирующего материала Находится в сфере ответственности компании, монтирующей распределительныеустройства. 10.10 Нагрев Расчёт параметров нагрева находится в сфере ответственности компании,монтирующей распределительные устройства. Компания Eaton указывает данные попотере мощности устройств. 10.11 Стойкость к коротким замыканиям Находится в сфере ответственности компании, монтирующей распределительныеустройства. Соблюдать указания для коммутационных устройств. 10.12 Электромагнитная совместимость Находится в сфере ответственности компании, монтирующей распределительныеустройства. Соблюдать указания для коммутационных устройств. 10.13 Механическая функция Для устройства требования считаются выполненными, если были соблюдены данныеинструкции по монтажу (IL). Circuit breakers and fuses (EG000020) / Miniature circuit breaker (MCB)(EC000042) Electric engineering, automation, process control engineering / Electricalinstallation, device / Miniature circuit breaker system (MCB) / Miniaturecircuit breaker (MCB) (ecl@ss8.1-27-14-19-01 [AAB905011]) Release characteristic B Number of poles (total) 3 Number of protected poles 3 Nominal rated current A 1 Nominal rated voltage V 230 Rated short-circuit breaking capacity Icn EN 60898 at 230 V kA 15 Rated short-circuit breaking capacity Icn EN 60898 at 400 V kA 15 Rated short-circuit breaking capacity Icu IEC 60947-2 at 230 V kA 25 Rated short-circuit breaking capacity Icu IEC 60947-2 at 400 V kA 25 Voltage type AC Current limiting class 3 Frequency Hz 50 - 60 Concurrently switching N-neutral No Suitable for flush-mounted installation No Over voltage category 3 Pollution degree 2 Width in number of modular spacings 3 Built-in depth mm 70.5 Additional equipment possible Yes Degree of protection (IP) IP20 | [801 empty] | I | [19 empty] | f | [108 empty] | sub>vid | sub>vid | sub>vs | sub>ve | [394 empty] | 0.314 | 0.354 | [250 empty] | I | [1367 empty] | 1 | B | 3 | 25 | [28 empty] | Переключения
https://al-teh.ru/product/fazt-b14-avtomaticheskiy-vyklyuchatel-1a-krivaya-otklyucheniya-v-4-polyusa-otkl-sposobnost-25-ka/ | FAZT-B1/4 автоматический выключатель 1а, кривая отключения в, 4 полюса, откл. способность 25 ка | 240922 | https://al-teh.ru/wa-data/public/shop/products/38/71/17138/images/16343/16343.970.jpg | Серия FAZT | 10371.7 | Артикул 240922 Объем, дм3 0,419 Масса, кг 0,472 Номинальный ток, А 1 Характеристика отключения B Количество полюсов 4 Максимальная отключающая способность, кА 25 Основная функция Линейные защитные автоматы Полюсы 4-полюсн. Характеристика срабатывания B Применение Коммутационные устройства для промышленного оборудования и специальных зданий Расчетный рабочий ток I n A 1 Измерительная коммутационная способность по IEC/EN 60947-2 кА 25 Ассортимент FAZ-T Electrical Стандарты и предписания IEC/EN 60947-2 Номинальное напряжение В 240/415 Номинальная частота f Гц 50/60 Возможность подключения для измерения кА 25 Характеристика B, C, D срок службы Переключения 20000 Направление подвода питания любая Mechanical Монтажный размер колпачков мм 45 Enclosure height мм 80 Монтажная ширина на полюс мм 17.5 Монтаж Быстродействующее крепление с 3 положениями фиксации для DIN-рейки IEC/EN60715 Класс защиты IP20 Клеммы вверху и внизу Twin-purpose terminals Защита клемм Finger- and back-of-hand proof according to BGV A3 and OVE-EN 6 Поперечные сечения соединения мм? 1 - 25 Начальный пусковой момент Нм 2 - 2.4 установочное положение любая Технические характеристики для подтверждения типа конструкции Номинальный ток для указания потери мощности I n A 1 Потеря мощности на полюс, в зависимости от тока sub>vid W 0 Потеря мощности оборудования, в зависимости от тока sub>vid W 6.3 Статическая потеря мощности, не зависит от тока sub>vs W 0 Способность отдавать потери мощности sub>ve W 0 Мин. рабочая температура °C -40 Макс. рабочая температура °C 75 линейно на каждый +1°C ведет к 0,5% уменьшения допустимой токовой нагрузки Проверка конструкции IEC/EN 61439 10.2 твёрдость материалов и деталей 10.2.2 Коррозионная стойкость Требования производственного стандарта выполнены. 10.2.3.1 Нагревостойкость изоляции Требования производственного стандарта выполнены. 10.2.3.2 Сопротивление изоляционных материалов при обычном нагреве Требования производственного стандарта выполнены. 10.2.3.3 Сопротивление изоляционных материалов при сильном нагреве Требования производственного стандарта выполнены. 10.2.4 Устойчивость к ультрафиолетовому излучению Требования производственного стандарта выполнены. 10.2.5 Подъём Не имеет значения, поскольку необходимо оценить всё коммутационноеоборудование. 10.2.6 Испытание на удар Не имеет значения, поскольку необходимо оценить всё коммутационноеоборудование. 10.2.7 Ярлыки Требования производственного стандарта выполнены. 10.3 Класс защиты изоляции Не имеет значения, поскольку необходимо оценить всё коммутационноеоборудование. 10.4 Воздушные промежутки и пути утечки тока Требования производственного стандарта выполнены. 10.5 Защита от удара электрическим током Не имеет значения, поскольку необходимо оценить всё коммутационноеоборудование. 10.6 Монтаж оборудования Не имеет значения, поскольку необходимо оценить всё коммутационноеоборудование. 10.7 Внутренние электрические цепи и соединения Находится в сфере ответственности компании, монтирующей распределительныеустройства. 10.8 Подключения проводов, введённых снаружи Находится в сфере ответственности компании, монтирующей распределительныеустройства. 10.9 Свойства изоляции 10.9.2 Электрическая прочность при рабочей частоте Находится в сфере ответственности компании, монтирующей распределительныеустройства. 10.9.3 Прочность по отношению к импульсному напряжению Находится в сфере ответственности компании, монтирующей распределительныеустройства. 10.9.4 Проверка оболочек кабелей из изолирующего материала Находится в сфере ответственности компании, монтирующей распределительныеустройства. 10.10 Нагрев Расчёт параметров нагрева находится в сфере ответственности компании,монтирующей распределительные устройства. Компания Eaton указывает данные попотере мощности устройств. 10.11 Стойкость к коротким замыканиям Находится в сфере ответственности компании, монтирующей распределительныеустройства. Соблюдать указания для коммутационных устройств. 10.12 Электромагнитная совместимость Находится в сфере ответственности компании, монтирующей распределительныеустройства. Соблюдать указания для коммутационных устройств. 10.13 Механическая функция Для устройства требования считаются выполненными, если были соблюдены данныеинструкции по монтажу (IL). Circuit breakers and fuses (EG000020) / Miniature circuit breaker (MCB)(EC000042) Electric engineering, automation, process control engineering / Electricalinstallation, device / Miniature circuit breaker system (MCB) / Miniaturecircuit breaker (MCB) (ecl@ss8.1-27-14-19-01 [AAB905011]) Release characteristic B Number of poles (total) 4 Number of protected poles 4 Nominal rated current A 1 Nominal rated voltage V 230 Rated short-circuit breaking capacity Icn EN 60898 at 230 V kA 15 Rated short-circuit breaking capacity Icn EN 60898 at 400 V kA 15 Rated short-circuit breaking capacity Icu IEC 60947-2 at 230 V kA 25 Rated short-circuit breaking capacity Icu IEC 60947-2 at 400 V kA 25 Voltage type AC Current limiting class 3 Frequency Hz 50 - 60 Concurrently switching N-neutral Yes Suitable for flush-mounted installation No Over voltage category 3 Pollution degree 2 Width in number of modular spacings 4 Built-in depth mm 70.5 Additional equipment possible Yes Degree of protection (IP) IP20 | [801 empty] | I | [19 empty] | f | [108 empty] | sub>vid | sub>vid | sub>vs | sub>ve | [394 empty] | 0.419 | 0.472 | [250 empty] | I | [1367 empty] | 1 | B | 4 | 25 | [28 empty] | Переключения
https://al-teh.ru/product/fazt-b101-avtomaticheskiy-vyklyuchatel-10a-krivaya-otklyucheniya-v-1-polyus-otkl-sposobnost-25-ka/ | FAZT-B10/1 автоматический выключатель 10а, кривая отключения в, 1 полюс, откл. способность 25 ка | 240787 | https://al-teh.ru/wa-data/public/shop/products/83/59/15983/images/15496/15496.970.jpg | Серия FAZT | 1673.65 | Артикул 240787 Объем, дм3 0,104 Масса, кг 0,113 Номинальный ток, А 10 Характеристика отключения B Количество полюсов 1 Максимальная отключающая способность, кА 25 Основная функция Линейные защитные автоматы Полюсы 1-полюсный Характеристика срабатывания B Применение Коммутационные устройства для промышленного оборудования и специальных зданий Расчетный рабочий ток I n A 10 Измерительная коммутационная способность по IEC/EN 60947-2 кА 25 Ассортимент FAZ-T Electrical Стандарты и предписания IEC/EN 60947-2 Номинальное напряжение В 240/415 Номинальная частота f Гц 50/60 Возможность подключения для измерения кА 25 Характеристика B, C, D срок службы Переключения 20000 Направление подвода питания любая Mechanical Монтажный размер колпачков мм 45 Enclosure height мм 80 Монтажная ширина на полюс мм 17.5 Монтаж Быстродействующее крепление с 3 положениями фиксации для DIN-рейки IEC/EN60715 Класс защиты IP20 Клеммы вверху и внизу Twin-purpose terminals Защита клемм Finger- and back-of-hand proof according to BGV A3 and OVE-EN 6 Поперечные сечения соединения мм2 1 - 25 Начальный пусковой момент Нм 2 - 2.4 установочное положение любая Технические характеристики для подтверждения типа конструкции Номинальный ток для указания потери мощности I n A 10 Потеря мощности на полюс, в зависимости от тока sub>vid W 0 Потеря мощности оборудования, в зависимости от тока sub>vid W 1.9 Статическая потеря мощности, не зависит от тока sub>vs W 0 Способность отдавать потери мощности sub>ve W 0 Мин. рабочая температура °C -40 Макс. рабочая температура °C 75 линейно на каждый +1°C ведет к 0,5% уменьшения допустимой токовой нагрузки Проверка конструкции IEC/EN 61439 10.2 твёрдость материалов и деталей 10.2.2 Коррозионная стойкость Требования производственного стандарта выполнены. 10.2.3.1 Нагревостойкость изоляции Требования производственного стандарта выполнены. 10.2.3.2 Сопротивление изоляционных материалов при обычном нагреве Требования производственного стандарта выполнены. 10.2.3.3 Сопротивление изоляционных материалов при сильном нагреве Требования производственного стандарта выполнены. 10.2.4 Устойчивость к ультрафиолетовому излучению Требования производственного стандарта выполнены. 10.2.5 Подъём Не имеет значения, поскольку необходимо оценить всё коммутационноеоборудование. 10.2.6 Испытание на удар Не имеет значения, поскольку необходимо оценить всё коммутационноеоборудование. 10.2.7 Ярлыки Требования производственного стандарта выполнены. 10.3 Класс защиты изоляции Не имеет значения, поскольку необходимо оценить всё коммутационноеоборудование. 10.4 Воздушные промежутки и пути утечки тока Требования производственного стандарта выполнены. 10.5 Защита от удара электрическим током Не имеет значения, поскольку необходимо оценить всё коммутационноеоборудование. 10.6 Монтаж оборудования Не имеет значения, поскольку необходимо оценить всё коммутационноеоборудование. 10.7 Внутренние электрические цепи и соединения Находится в сфере ответственности компании, монтирующей распределительныеустройства. 10.8 Подключения проводов, введённых снаружи Находится в сфере ответственности компании, монтирующей распределительныеустройства. 10.9 Свойства изоляции 10.9.2 Электрическая прочность при рабочей частоте Находится в сфере ответственности компании, монтирующей распределительныеустройства. 10.9.3 Прочность по отношению к импульсному напряжению Находится в сфере ответственности компании, монтирующей распределительныеустройства. 10.9.4 Проверка оболочек кабелей из изолирующего материала Находится в сфере ответственности компании, монтирующей распределительныеустройства. 10.10 Нагрев Расчёт параметров нагрева находится в сфере ответственности компании,монтирующей распределительные устройства. Компания Eaton указывает данные попотере мощности устройств. 10.11 Стойкость к коротким замыканиям Находится в сфере ответственности компании, монтирующей распределительныеустройства. Соблюдать указания для коммутационных устройств. 10.12 Электромагнитная совместимость Находится в сфере ответственности компании, монтирующей распределительныеустройства. Соблюдать указания для коммутационных устройств. 10.13 Механическая функция Для устройства требования считаются выполненными, если были соблюдены данныеинструкции по монтажу (IL). Circuit breakers and fuses (EG000020) / Miniature circuit breaker (MCB)(EC000042) Electric engineering, automation, process control engineering / Electricalinstallation, device / Miniature circuit breaker system / Miniature circuitbreaker (MCB) (ecl@ss8.1-27-14-19-01 [AAB905011]) Release characteristic B Number of poles (total) 1 Number of protected poles 1 Nominal rated current A 10 Nominal rated voltage V 240 Rated short-circuit breaking capacity Icn EN 60898 at 230 V kA 15 Rated short-circuit breaking capacity Icn EN 60898 at 400 V kA 15 Rated short-circuit breaking capacity Icu IEC 60947-2 at 230 V kA 25 Rated short-circuit breaking capacity Icu IEC 60947-2 at 400 V kA 25 Voltage type AC Current limiting class 3 Frequency Hz 50 - 60 Concurrently switching N-neutral No Suitable for flush-mounted installation No Over voltage category 3 Pollution degree 2 Width in number of modular spacings 1 Built-in depth mm 70.5 Additional equipment possible Yes Degree of protection (IP) IP20 | [801 empty] | I | [19 empty] | f | [108 empty] | sub>vid | sub>vid | sub>vs | sub>ve | [394 empty] | 0.104 | 0.113 | [250 empty] | I | [1367 empty] | 10 | B | 1 | 25 | [28 empty] | Переключения
https://al-teh.ru/product/fazt-b101n-avtomaticheskiy-vyklyuchatel-10a-krivaya-otklyucheniya-v-1n-polyus-otkl-sposobnost-25-ka/ | FAZT-B10/1N автоматический выключатель 10а, кривая отключения в, 1+n полюс, откл. способность 25 ка | 240999 | https://al-teh.ru/wa-data/public/shop/products/16/63/16316/images/15528/15528.970.jpg | Серия FAZT | 3350.7 | Артикул 240999 Объем, дм3 0,21 Масса, кг 0,212 Номинальный ток, А 10 Характеристика отключения B Количество полюсов 1+N Максимальная отключающая способность, кА 25 Основная функция Линейные защитные автоматы Полюсы 1-полюсн. + N Характеристика срабатывания B Применение Коммутационные устройства для промышленного оборудования и специальных зданий Расчетный рабочий ток I n A 10 Измерительная коммутационная способность по IEC/EN 60947-2 кА 25 Ассортимент FAZ-T Electrical Стандарты и предписания IEC/EN 60947-2 Номинальное напряжение В 240/415 Номинальная частота f Гц 50/60 Возможность подключения для измерения кА 25 Характеристика B, C, D срок службы Переключения 20000 Направление подвода питания любая Mechanical Монтажный размер колпачков мм 45 Enclosure height мм 80 Монтажная ширина на полюс мм 17.5 Монтаж Быстродействующее крепление с 3 положениями фиксации для DIN-рейки IEC/EN60715 Класс защиты IP20 Клеммы вверху и внизу Twin-purpose terminals Защита клемм Finger- and back-of-hand proof according to BGV A3 and OVE-EN 6 Поперечные сечения соединения мм? 1 - 25 Начальный пусковой момент Нм 2 - 2.4 установочное положение любая Технические характеристики для подтверждения типа конструкции Номинальный ток для указания потери мощности I n A 10 Потеря мощности на полюс, в зависимости от тока sub>vid W 0 Потеря мощности оборудования, в зависимости от тока sub>vid W 2.1 Статическая потеря мощности, не зависит от тока sub>vs W 0 Способность отдавать потери мощности sub>ve W 0 Мин. рабочая температура °C -40 Макс. рабочая температура °C 75 линейно на каждый +1°C ведет к 0,5% уменьшения допустимой токовой нагрузки Проверка конструкции IEC/EN 61439 10.2 твёрдость материалов и деталей 10.2.2 Коррозионная стойкость Требования производственного стандарта выполнены. 10.2.3.1 Нагревостойкость изоляции Требования производственного стандарта выполнены. 10.2.3.2 Сопротивление изоляционных материалов при обычном нагреве Требования производственного стандарта выполнены. 10.2.3.3 Сопротивление изоляционных материалов при сильном нагреве Требования производственного стандарта выполнены. 10.2.4 Устойчивость к ультрафиолетовому излучению Требования производственного стандарта выполнены. 10.2.5 Подъём Не имеет значения, поскольку необходимо оценить всё коммутационноеоборудование. 10.2.6 Испытание на удар Не имеет значения, поскольку необходимо оценить всё коммутационноеоборудование. 10.2.7 Ярлыки Требования производственного стандарта выполнены. 10.3 Класс защиты изоляции Не имеет значения, поскольку необходимо оценить всё коммутационноеоборудование. 10.4 Воздушные промежутки и пути утечки тока Требования производственного стандарта выполнены. 10.5 Защита от удара электрическим током Не имеет значения, поскольку необходимо оценить всё коммутационноеоборудование. 10.6 Монтаж оборудования Не имеет значения, поскольку необходимо оценить всё коммутационноеоборудование. 10.7 Внутренние электрические цепи и соединения Находится в сфере ответственности компании, монтирующей распределительныеустройства. 10.8 Подключения проводов, введённых снаружи Находится в сфере ответственности компании, монтирующей распределительныеустройства. 10.9 Свойства изоляции 10.9.2 Электрическая прочность при рабочей частоте Находится в сфере ответственности компании, монтирующей распределительныеустройства. 10.9.3 Прочность по отношению к импульсному напряжению Находится в сфере ответственности компании, монтирующей распределительныеустройства. 10.9.4 Проверка оболочек кабелей из изолирующего материала Находится в сфере ответственности компании, монтирующей распределительныеустройства. 10.10 Нагрев Расчёт параметров нагрева находится в сфере ответственности компании,монтирующей распределительные устройства. Компания Eaton указывает данные попотере мощности устройств. 10.11 Стойкость к коротким замыканиям Находится в сфере ответственности компании, монтирующей распределительныеустройства. Соблюдать указания для коммутационных устройств. 10.12 Электромагнитная совместимость Находится в сфере ответственности компании, монтирующей распределительныеустройства. Соблюдать указания для коммутационных устройств. 10.13 Механическая функция Для устройства требования считаются выполненными, если были соблюдены данныеинструкции по монтажу (IL). Circuit breakers and fuses (EG000020) / Miniature circuit breaker (MCB)(EC000042) Electric engineering, automation, process control engineering / Electricalinstallation, device / Miniature circuit breaker system / Miniature circuitbreaker (MCB) (ecl@ss8.1-27-14-19-01 [AAB905011]) Release characteristic B Number of poles (total) 2 Number of protected poles 2 Nominal rated current A 10 Nominal rated voltage V 230 Rated short-circuit breaking capacity Icn EN 60898 at 230 V kA 15 Rated short-circuit breaking capacity Icn EN 60898 at 400 V kA 15 Rated short-circuit breaking capacity Icu IEC 60947-2 at 230 V kA 25 Rated short-circuit breaking capacity Icu IEC 60947-2 at 400 V kA 25 Voltage type AC Current limiting class 3 Frequency Hz 50 - 60 Concurrently switching N-neutral Yes Suitable for flush-mounted installation No Over voltage category 3 Pollution degree 2 Width in number of modular spacings 2 Built-in depth mm 70.5 Additional equipment possible Yes Degree of protection (IP) IP20 | [801 empty] | I | [19 empty] | f | [108 empty] | sub>vid | sub>vid | sub>vs | sub>ve | [394 empty] | 0.21 | 0.212 | [250 empty] | I | [1367 empty] | 10 | B | 1+N | 25 | [28 empty] | Переключения
https://al-teh.ru/product/fazt-b102-avtomaticheskiy-vyklyuchatel-10a-krivaya-otklyucheniya-v-2-polyusa-otkl-sposobnost-25-ka/ | FAZT-B10/2 автоматический выключатель 10а, кривая отключения в, 2 полюса, откл. способность 25 ка | 240825 | https://al-teh.ru/wa-data/public/shop/products/92/65/16592/images/16306/16306.970.jpg | Серия FAZT | 4688.6 | Артикул 240825 Объем, дм3 0,21 Масса, кг 0,234 Номинальный ток, А 10 Характеристика отключения B Количество полюсов 2 Максимальная отключающая способность, кА 25 Основная функция Линейные защитные автоматы Полюсы 2-полюсн. Характеристика срабатывания B Применение Коммутационные устройства для промышленного оборудования и специальных зданий Расчетный рабочий ток I n A 10 Измерительная коммутационная способность по IEC/EN 60947-2 кА 25 Ассортимент FAZ-T Electrical Стандарты и предписания IEC/EN 60947-2 Номинальное напряжение В 240/415 Номинальная частота f Гц 50/60 Возможность подключения для измерения кА 25 Характеристика B, C, D срок службы Переключения 20000 Направление подвода питания любая Mechanical Монтажный размер колпачков мм 45 Enclosure height мм 80 Монтажная ширина на полюс мм 17.5 Монтаж Быстродействующее крепление с 3 положениями фиксации для DIN-рейки IEC/EN60715 Класс защиты IP20 Клеммы вверху и внизу Twin-purpose terminals Защита клемм Finger- and back-of-hand proof according to BGV A3 and OVE-EN 6 Поперечные сечения соединения мм? 1 - 25 Начальный пусковой момент Нм 2 - 2.4 установочное положение любая Технические характеристики для подтверждения типа конструкции Номинальный ток для указания потери мощности I n A 10 Потеря мощности на полюс, в зависимости от тока sub>vid W 0 Потеря мощности оборудования, в зависимости от тока sub>vid W 3.9 Статическая потеря мощности, не зависит от тока sub>vs W 0 Способность отдавать потери мощности sub>ve W 0 Мин. рабочая температура °C -40 Макс. рабочая температура °C 75 линейно на каждый +1°C ведет к 0,5% уменьшения допустимой токовой нагрузки Проверка конструкции IEC/EN 61439 10.2 твёрдость материалов и деталей 10.2.2 Коррозионная стойкость Требования производственного стандарта выполнены. 10.2.3.1 Нагревостойкость изоляции Требования производственного стандарта выполнены. 10.2.3.2 Сопротивление изоляционных материалов при обычном нагреве Требования производственного стандарта выполнены. 10.2.3.3 Сопротивление изоляционных материалов при сильном нагреве Требования производственного стандарта выполнены. 10.2.4 Устойчивость к ультрафиолетовому излучению Требования производственного стандарта выполнены. 10.2.5 Подъём Не имеет значения, поскольку необходимо оценить всё коммутационноеоборудование. 10.2.6 Испытание на удар Не имеет значения, поскольку необходимо оценить всё коммутационноеоборудование. 10.2.7 Ярлыки Требования производственного стандарта выполнены. 10.3 Класс защиты изоляции Не имеет значения, поскольку необходимо оценить всё коммутационноеоборудование. 10.4 Воздушные промежутки и пути утечки тока Требования производственного стандарта выполнены. 10.5 Защита от удара электрическим током Не имеет значения, поскольку необходимо оценить всё коммутационноеоборудование. 10.6 Монтаж оборудования Не имеет значения, поскольку необходимо оценить всё коммутационноеоборудование. 10.7 Внутренние электрические цепи и соединения Находится в сфере ответственности компании, монтирующей распределительныеустройства. 10.8 Подключения проводов, введённых снаружи Находится в сфере ответственности компании, монтирующей распределительныеустройства. 10.9 Свойства изоляции 10.9.2 Электрическая прочность при рабочей частоте Находится в сфере ответственности компании, монтирующей распределительныеустройства. 10.9.3 Прочность по отношению к импульсному напряжению Находится в сфере ответственности компании, монтирующей распределительныеустройства. 10.9.4 Проверка оболочек кабелей из изолирующего материала Находится в сфере ответственности компании, монтирующей распределительныеустройства. 10.10 Нагрев Расчёт параметров нагрева находится в сфере ответственности компании,монтирующей распределительные устройства. Компания Eaton указывает данные попотере мощности устройств. 10.11 Стойкость к коротким замыканиям Находится в сфере ответственности компании, монтирующей распределительныеустройства. Соблюдать указания для коммутационных устройств. 10.12 Электромагнитная совместимость Находится в сфере ответственности компании, монтирующей распределительныеустройства. Соблюдать указания для коммутационных устройств. 10.13 Механическая функция Для устройства требования считаются выполненными, если были соблюдены данныеинструкции по монтажу (IL). Circuit breakers and fuses (EG000020) / Miniature circuit breaker (MCB)(EC000042) Electric engineering, automation, process control engineering / Electricalinstallation, device / Miniature circuit breaker system (MCB) / Miniaturecircuit breaker (MCB) (ecl@ss8.1-27-14-19-01 [AAB905011]) Release characteristic B Number of poles (total) 2 Number of protected poles 2 Nominal rated current A 10 Nominal rated voltage V 230 Rated short-circuit breaking capacity Icn EN 60898 at 230 V kA 15 Rated short-circuit breaking capacity Icn EN 60898 at 400 V kA 15 Rated short-circuit breaking capacity Icu IEC 60947-2 at 230 V kA 25 Rated short-circuit breaking capacity Icu IEC 60947-2 at 400 V kA 25 Voltage type AC Current limiting class 3 Frequency Hz 50 - 60 Concurrently switching N-neutral No Suitable for flush-mounted installation No Over voltage category 3 Pollution degree 2 Width in number of modular spacings 2 Built-in depth mm 70.5 Additional equipment possible Yes Degree of protection (IP) IP20 | [801 empty] | I | [19 empty] | f | [108 empty] | sub>vid | sub>vid | sub>vs | sub>ve | [394 empty] | 0.21 | 0.234 | [250 empty] | I | [1367 empty] | 10 | B | 2 | 25 | [28 empty] | Переключения
https://al-teh.ru/product/fazt-b103-avtomaticheskiy-vyklyuchatel-10a-krivaya-otklyucheniya-v-3-polyusa-otkl-sposobnost-25-ka/ | FAZT-B10/3 автоматический выключатель 10а, кривая отключения в, 3 полюса, откл. способность 25 ка | 240879 | https://al-teh.ru/wa-data/public/shop/products/61/67/16761/images/16399/16399.970.jpg | Серия FAZT | 6097.05 | Артикул 240879 Объем, дм3 0,314 Масса, кг 0,349 Номинальный ток, А 10 Характеристика отключения B Количество полюсов 3 Максимальная отключающая способность, кА 25 Основная функция Линейные защитные автоматы Полюсы 3-полюсн. Характеристика срабатывания B Применение Коммутационные устройства для промышленного оборудования и специальных зданий Расчетный рабочий ток I n A 10 Измерительная коммутационная способность по IEC/EN 60947-2 кА 25 Ассортимент FAZ-T Electrical Стандарты и предписания IEC/EN 60947-2 Номинальное напряжение В 240/415 Номинальная частота f Гц 50/60 Возможность подключения для измерения кА 25 Характеристика B, C, D срок службы Переключения 20000 Направление подвода питания любая Mechanical Монтажный размер колпачков мм 45 Enclosure height мм 80 Монтажная ширина на полюс мм 17.5 Монтаж Быстродействующее крепление с 3 положениями фиксации для DIN-рейки IEC/EN60715 Класс защиты IP20 Клеммы вверху и внизу Twin-purpose terminals Защита клемм Finger- and back-of-hand proof according to BGV A3 and OVE-EN 6 Поперечные сечения соединения мм? 1 - 25 Начальный пусковой момент Нм 2 - 2.4 установочное положение любая Технические характеристики для подтверждения типа конструкции Номинальный ток для указания потери мощности I n A 10 Потеря мощности на полюс, в зависимости от тока sub>vid W 0 Потеря мощности оборудования, в зависимости от тока sub>vid W 5.9 Статическая потеря мощности, не зависит от тока sub>vs W 0 Способность отдавать потери мощности sub>ve W 0 Мин. рабочая температура °C -40 Макс. рабочая температура °C 75 линейно на каждый +1°C ведет к 0,5% уменьшения допустимой токовой нагрузки Проверка конструкции IEC/EN 61439 10.2 твёрдость материалов и деталей 10.2.2 Коррозионная стойкость Требования производственного стандарта выполнены. 10.2.3.1 Нагревостойкость изоляции Требования производственного стандарта выполнены. 10.2.3.2 Сопротивление изоляционных материалов при обычном нагреве Требования производственного стандарта выполнены. 10.2.3.3 Сопротивление изоляционных материалов при сильном нагреве Требования производственного стандарта выполнены. 10.2.4 Устойчивость к ультрафиолетовому излучению Требования производственного стандарта выполнены. 10.2.5 Подъём Не имеет значения, поскольку необходимо оценить всё коммутационноеоборудование. 10.2.6 Испытание на удар Не имеет значения, поскольку необходимо оценить всё коммутационноеоборудование. 10.2.7 Ярлыки Требования производственного стандарта выполнены. 10.3 Класс защиты изоляции Не имеет значения, поскольку необходимо оценить всё коммутационноеоборудование. 10.4 Воздушные промежутки и пути утечки тока Требования производственного стандарта выполнены. 10.5 Защита от удара электрическим током Не имеет значения, поскольку необходимо оценить всё коммутационноеоборудование. 10.6 Монтаж оборудования Не имеет значения, поскольку необходимо оценить всё коммутационноеоборудование. 10.7 Внутренние электрические цепи и соединения Находится в сфере ответственности компании, монтирующей распределительныеустройства. 10.8 Подключения проводов, введённых снаружи Находится в сфере ответственности компании, монтирующей распределительныеустройства. 10.9 Свойства изоляции 10.9.2 Электрическая прочность при рабочей частоте Находится в сфере ответственности компании, монтирующей распределительныеустройства. 10.9.3 Прочность по отношению к импульсному напряжению Находится в сфере ответственности компании, монтирующей распределительныеустройства. 10.9.4 Проверка оболочек кабелей из изолирующего материала Находится в сфере ответственности компании, монтирующей распределительныеустройства. 10.10 Нагрев Расчёт параметров нагрева находится в сфере ответственности компании,монтирующей распределительные устройства. Компания Eaton указывает данные попотере мощности устройств. 10.11 Стойкость к коротким замыканиям Находится в сфере ответственности компании, монтирующей распределительныеустройства. Соблюдать указания для коммутационных устройств. 10.12 Электромагнитная совместимость Находится в сфере ответственности компании, монтирующей распределительныеустройства. Соблюдать указания для коммутационных устройств. 10.13 Механическая функция Для устройства требования считаются выполненными, если были соблюдены данныеинструкции по монтажу (IL). Circuit breakers and fuses (EG000020) / Miniature circuit breaker (MCB)(EC000042) Electric engineering, automation, process control engineering / Electricalinstallation, device / Miniature circuit breaker system (MCB) / Miniaturecircuit breaker (MCB) (ecl@ss8.1-27-14-19-01 [AAB905011]) Release characteristic B Number of poles (total) 3 Number of protected poles 3 Nominal rated current A 10 Nominal rated voltage V 230 Rated short-circuit breaking capacity Icn EN 60898 at 230 V kA 15 Rated short-circuit breaking capacity Icn EN 60898 at 400 V kA 15 Rated short-circuit breaking capacity Icu IEC 60947-2 at 230 V kA 25 Rated short-circuit breaking capacity Icu IEC 60947-2 at 400 V kA 25 Voltage type AC Current limiting class 3 Frequency Hz 50 - 60 Concurrently switching N-neutral No Suitable for flush-mounted installation No Over voltage category 3 Pollution degree 2 Width in number of modular spacings 3 Built-in depth mm 70.5 Additional equipment possible Yes Degree of protection (IP) IP20 | [801 empty] | I | [19 empty] | f | [108 empty] | sub>vid | sub>vid | sub>vs | sub>ve | [394 empty] | 0.314 | 0.349 | [250 empty] | I | [1367 empty] | 10 | B | 3 | 25 | [28 empty] | Переключения
https://al-teh.ru/product/fazt-b103n-avtomaticheskiy-vyklyuchatel-10a-krivaya-otklyucheniya-v-3n-polyusa-otkl-sposobnost-25-ka/ | FAZT-B10/3N автоматический выключатель 10а, кривая отключения в, 3+n полюса, откл. способность 25 ка | 241085 | https://al-teh.ru/wa-data/public/shop/products/41/69/16941/images/16438/16438.970.jpg | Серия FAZT | 7315.95 | Артикул 241085 Объем, дм3 0,42 Масса, кг 0,468 Номинальный ток, А 10 Характеристика отключения B Количество полюсов 3+N Максимальная отключающая способность, кА 25 Основная функция Линейные защитные автоматы Полюсы 3-полюсн. + N Характеристика срабатывания B Применение Коммутационные устройства для промышленного оборудования и специальных зданий Расчетный рабочий ток I n A 10 Измерительная коммутационная способность по IEC/EN 60947-2 кА 25 Ассортимент FAZ-T Electrical Стандарты и предписания IEC/EN 60947-2 Номинальное напряжение В 240/415 Номинальная частота f Гц 50/60 Возможность подключения для измерения кА 25 Характеристика B, C, D срок службы Переключения 20000 Направление подвода питания любая Mechanical Монтажный размер колпачков мм 45 Enclosure height мм 80 Монтажная ширина на полюс мм 17.5 Монтаж Быстродействующее крепление с 3 положениями фиксации для DIN-рейки IEC/EN60715 Класс защиты IP20 Клеммы вверху и внизу Twin-purpose terminals Защита клемм Finger- and back-of-hand proof according to BGV A3 and OVE-EN 6 Поперечные сечения соединения мм? 1 - 25 Начальный пусковой момент Нм 2 - 2.4 установочное положение любая Технические характеристики для подтверждения типа конструкции Номинальный ток для указания потери мощности I n A 10 Потеря мощности на полюс, в зависимости от тока sub>vid W 0 Потеря мощности оборудования, в зависимости от тока sub>vid W 6.1 Статическая потеря мощности, не зависит от тока sub>vs W 0 Способность отдавать потери мощности sub>ve W 0 Мин. рабочая температура °C -40 Макс. рабочая температура °C 75 линейно на каждый +1°C ведет к 0,5% уменьшения допустимой токовой нагрузки Проверка конструкции IEC/EN 61439 10.2 твёрдость материалов и деталей 10.2.2 Коррозионная стойкость Требования производственного стандарта выполнены. 10.2.3.1 Нагревостойкость изоляции Требования производственного стандарта выполнены. 10.2.3.2 Сопротивление изоляционных материалов при обычном нагреве Требования производственного стандарта выполнены. 10.2.3.3 Сопротивление изоляционных материалов при сильном нагреве Требования производственного стандарта выполнены. 10.2.4 Устойчивость к ультрафиолетовому излучению Требования производственного стандарта выполнены. 10.2.5 Подъём Не имеет значения, поскольку необходимо оценить всё коммутационноеоборудование. 10.2.6 Испытание на удар Не имеет значения, поскольку необходимо оценить всё коммутационноеоборудование. 10.2.7 Ярлыки Требования производственного стандарта выполнены. 10.3 Класс защиты изоляции Не имеет значения, поскольку необходимо оценить всё коммутационноеоборудование. 10.4 Воздушные промежутки и пути утечки тока Требования производственного стандарта выполнены. 10.5 Защита от удара электрическим током Не имеет значения, поскольку необходимо оценить всё коммутационноеоборудование. 10.6 Монтаж оборудования Не имеет значения, поскольку необходимо оценить всё коммутационноеоборудование. 10.7 Внутренние электрические цепи и соединения Находится в сфере ответственности компании, монтирующей распределительныеустройства. 10.8 Подключения проводов, введённых снаружи Находится в сфере ответственности компании, монтирующей распределительныеустройства. 10.9 Свойства изоляции 10.9.2 Электрическая прочность при рабочей частоте Находится в сфере ответственности компании, монтирующей распределительныеустройства. 10.9.3 Прочность по отношению к импульсному напряжению Находится в сфере ответственности компании, монтирующей распределительныеустройства. 10.9.4 Проверка оболочек кабелей из изолирующего материала Находится в сфере ответственности компании, монтирующей распределительныеустройства. 10.10 Нагрев Расчёт параметров нагрева находится в сфере ответственности компании,монтирующей распределительные устройства. Компания Eaton указывает данные попотере мощности устройств. 10.11 Стойкость к коротким замыканиям Находится в сфере ответственности компании, монтирующей распределительныеустройства. Соблюдать указания для коммутационных устройств. 10.12 Электромагнитная совместимость Находится в сфере ответственности компании, монтирующей распределительныеустройства. Соблюдать указания для коммутационных устройств. 10.13 Механическая функция Для устройства требования считаются выполненными, если были соблюдены данныеинструкции по монтажу (IL). Circuit breakers and fuses (EG000020) / Miniature circuit breaker (MCB)(EC000042) Electric engineering, automation, process control engineering / Electricalinstallation, device / Miniature circuit breaker system (MCB) / Miniaturecircuit breaker (MCB) (ecl@ss8.1-27-14-19-01 [AAB905011]) Release characteristic B Number of poles (total) 4 Number of protected poles 4 Nominal rated current A 10 Nominal rated voltage V 230 Rated short-circuit breaking capacity Icn EN 60898 at 230 V kA 15 Rated short-circuit breaking capacity Icn EN 60898 at 400 V kA 15 Rated short-circuit breaking capacity Icu IEC 60947-2 at 230 V kA 25 Rated short-circuit breaking capacity Icu IEC 60947-2 at 400 V kA 25 Voltage type AC Current limiting class 3 Frequency Hz 50 - 60 Concurrently switching N-neutral Yes Suitable for flush-mounted installation No Over voltage category 3 Pollution degree 2 Width in number of modular spacings 4 Built-in depth mm 70.5 Additional equipment possible Yes Degree of protection (IP) IP20 | [801 empty] | I | [19 empty] | f | [108 empty] | sub>vid | sub>vid | sub>vs | sub>ve | [394 empty] | 0.42 | 0.468 | [250 empty] | I | [1367 empty] | 10 | B | 3+N | 25 | [28 empty] | Переключения
https://al-teh.ru/product/fazt-b104-avtomaticheskiy-vyklyuchatel-10a-krivaya-otklyucheniya-v-4-polyusa-otkl-sposobnost-25-ka/ | FAZT-B10/4 автоматический выключатель 10а, кривая отключения в, 4 полюса, откл. способность 25 ка | 240933 | https://al-teh.ru/wa-data/public/shop/products/55/70/17055/images/16344/16344.970.jpg | Серия FAZT | 8777.95 | Артикул 240933 Объем, дм3 0,419 Масса, кг 0,465 Номинальный ток, А 10 Характеристика отключения B Количество полюсов 4 Максимальная отключающая способность, кА 25 Основная функция Линейные защитные автоматы Полюсы 4-полюсн. Характеристика срабатывания B Применение Коммутационные устройства для промышленного оборудования и специальных зданий Расчетный рабочий ток I n A 10 Измерительная коммутационная способность по IEC/EN 60947-2 кА 25 Ассортимент FAZ-T Electrical Стандарты и предписания IEC/EN 60947-2 Номинальное напряжение В 240/415 Номинальная частота f Гц 50/60 Возможность подключения для измерения кА 25 Характеристика B, C, D срок службы Переключения 20000 Направление подвода питания любая Mechanical Монтажный размер колпачков мм 45 Enclosure height мм 80 Монтажная ширина на полюс мм 17.5 Монтаж Быстродействующее крепление с 3 положениями фиксации для DIN-рейки IEC/EN60715 Класс защиты IP20 Клеммы вверху и внизу Twin-purpose terminals Защита клемм Finger- and back-of-hand proof according to BGV A3 and OVE-EN 6 Поперечные сечения соединения мм? 1 - 25 Начальный пусковой момент Нм 2 - 2.4 установочное положение любая Технические характеристики для подтверждения типа конструкции Номинальный ток для указания потери мощности I n A 10 Потеря мощности на полюс, в зависимости от тока sub>vid W 0 Потеря мощности оборудования, в зависимости от тока sub>vid W 7.9 Статическая потеря мощности, не зависит от тока sub>vs W 0 Способность отдавать потери мощности sub>ve W 0 Мин. рабочая температура °C -40 Макс. рабочая температура °C 75 линейно на каждый +1°C ведет к 0,5% уменьшения допустимой токовой нагрузки Проверка конструкции IEC/EN 61439 10.2 твёрдость материалов и деталей 10.2.2 Коррозионная стойкость Требования производственного стандарта выполнены. 10.2.3.1 Нагревостойкость изоляции Требования производственного стандарта выполнены. 10.2.3.2 Сопротивление изоляционных материалов при обычном нагреве Требования производственного стандарта выполнены. 10.2.3.3 Сопротивление изоляционных материалов при сильном нагреве Требования производственного стандарта выполнены. 10.2.4 Устойчивость к ультрафиолетовому излучению Требования производственного стандарта выполнены. 10.2.5 Подъём Не имеет значения, поскольку необходимо оценить всё коммутационноеоборудование. 10.2.6 Испытание на удар Не имеет значения, поскольку необходимо оценить всё коммутационноеоборудование. 10.2.7 Ярлыки Требования производственного стандарта выполнены. 10.3 Класс защиты изоляции Не имеет значения, поскольку необходимо оценить всё коммутационноеоборудование. 10.4 Воздушные промежутки и пути утечки тока Требования производственного стандарта выполнены. 10.5 Защита от удара электрическим током Не имеет значения, поскольку необходимо оценить всё коммутационноеоборудование. 10.6 Монтаж оборудования Не имеет значения, поскольку необходимо оценить всё коммутационноеоборудование. 10.7 Внутренние электрические цепи и соединения Находится в сфере ответственности компании, монтирующей распределительныеустройства. 10.8 Подключения проводов, введённых снаружи Находится в сфере ответственности компании, монтирующей распределительныеустройства. 10.9 Свойства изоляции 10.9.2 Электрическая прочность при рабочей частоте Находится в сфере ответственности компании, монтирующей распределительныеустройства. 10.9.3 Прочность по отношению к импульсному напряжению Находится в сфере ответственности компании, монтирующей распределительныеустройства. 10.9.4 Проверка оболочек кабелей из изолирующего материала Находится в сфере ответственности компании, монтирующей распределительныеустройства. 10.10 Нагрев Расчёт параметров нагрева находится в сфере ответственности компании,монтирующей распределительные устройства. Компания Eaton указывает данные попотере мощности устройств. 10.11 Стойкость к коротким замыканиям Находится в сфере ответственности компании, монтирующей распределительныеустройства. Соблюдать указания для коммутационных устройств. 10.12 Электромагнитная совместимость Находится в сфере ответственности компании, монтирующей распределительныеустройства. Соблюдать указания для коммутационных устройств. 10.13 Механическая функция Для устройства требования считаются выполненными, если были соблюдены данныеинструкции по монтажу (IL). Circuit breakers and fuses (EG000020) / Miniature circuit breaker (MCB)(EC000042) Electric engineering, automation, process control engineering / Electricalinstallation, device / Miniature circuit breaker system (MCB) / Miniaturecircuit breaker (MCB) (ecl@ss8.1-27-14-19-01 [AAB905011]) Release characteristic B Number of poles (total) 4 Number of protected poles 4 Nominal rated current A 10 Nominal rated voltage V 230 Rated short-circuit breaking capacity Icn EN 60898 at 230 V kA 15 Rated short-circuit breaking capacity Icn EN 60898 at 400 V kA 15 Rated short-circuit breaking capacity Icu IEC 60947-2 at 230 V kA 25 Rated short-circuit breaking capacity Icu IEC 60947-2 at 400 V kA 25 Voltage type AC Current limiting class 3 Frequency Hz 50 - 60 Concurrently switching N-neutral Yes Suitable for flush-mounted installation No Over voltage category 3 Pollution degree 2 Width in number of modular spacings 4 Built-in depth mm 70.5 Additional equipment possible Yes Degree of protection (IP) IP20 | [801 empty] | I | [19 empty] | f | [108 empty] | sub>vid | sub>vid | sub>vs | sub>ve | [394 empty] | 0.419 | 0.465 | [250 empty] | I | [1367 empty] | 10 | B | 4 | 25 | [28 empty] | Переключения
https://al-teh.ru/product/fazt-b121-avtomaticheskiy-vyklyuchatel-12a-krivaya-otklyucheniya-v-1-polyus-otkl-sposobnost-25-ka/ | FAZT-B12/1 автоматический выключатель 12а, кривая отключения в, 1 полюс, откл. способность 25 ка | 240792 | https://al-teh.ru/wa-data/public/shop/products/39/59/15939/images/15497/15497.970.jpg | Серия FAZT | 1522.35 | Артикул 240792 Объем, дм3 0,104 Масса, кг 0,121 Номинальный ток, А 12 Характеристика отключения B Количество полюсов 1 Максимальная отключающая способность, кА 25 Основная функция Линейные защитные автоматы Полюсы 1-полюсный Характеристика срабатывания B Применение Коммутационные устройства для промышленного оборудования и специальных зданий Расчетный рабочий ток I n A 12 Измерительная коммутационная способность по IEC/EN 60947-2 кА 25 Ассортимент FAZ-T Electrical Стандарты и предписания IEC/EN 60947-2 Номинальное напряжение В 240/415 Номинальная частота f Гц 50/60 Возможность подключения для измерения кА 25 Характеристика B, C, D срок службы Переключения 20000 Направление подвода питания любая Mechanical Монтажный размер колпачков мм 45 Enclosure height мм 80 Монтажная ширина на полюс мм 17.5 Монтаж Быстродействующее крепление с 3 положениями фиксации для DIN-рейки IEC/EN60715 Класс защиты IP20 Клеммы вверху и внизу Twin-purpose terminals Защита клемм Finger- and back-of-hand proof according to BGV A3 and OVE-EN 6 Поперечные сечения соединения мм? 1 - 25 Начальный пусковой момент Нм 2 - 2.4 установочное положение любая Технические характеристики для подтверждения типа конструкции Номинальный ток для указания потери мощности I n A 12 Потеря мощности на полюс, в зависимости от тока sub>vid W 0 Потеря мощности оборудования, в зависимости от тока sub>vid W 2.8 Статическая потеря мощности, не зависит от тока sub>vs W 0 Способность отдавать потери мощности sub>ve W 0 Мин. рабочая температура °C -40 Макс. рабочая температура °C 75 линейно на каждый +1°C ведет к 0,5% уменьшения допустимой токовой нагрузки Проверка конструкции IEC/EN 61439 10.2 твёрдость материалов и деталей 10.2.2 Коррозионная стойкость Требования производственного стандарта выполнены. 10.2.3.1 Нагревостойкость изоляции Требования производственного стандарта выполнены. 10.2.3.2 Сопротивление изоляционных материалов при обычном нагреве Требования производственного стандарта выполнены. 10.2.3.3 Сопротивление изоляционных материалов при сильном нагреве Требования производственного стандарта выполнены. 10.2.4 Устойчивость к ультрафиолетовому излучению Требования производственного стандарта выполнены. 10.2.5 Подъём Не имеет значения, поскольку необходимо оценить всё коммутационноеоборудование. 10.2.6 Испытание на удар Не имеет значения, поскольку необходимо оценить всё коммутационноеоборудование. 10.2.7 Ярлыки Требования производственного стандарта выполнены. 10.3 Класс защиты изоляции Не имеет значения, поскольку необходимо оценить всё коммутационноеоборудование. 10.4 Воздушные промежутки и пути утечки тока Требования производственного стандарта выполнены. 10.5 Защита от удара электрическим током Не имеет значения, поскольку необходимо оценить всё коммутационноеоборудование. 10.6 Монтаж оборудования Не имеет значения, поскольку необходимо оценить всё коммутационноеоборудование. 10.7 Внутренние электрические цепи и соединения Находится в сфере ответственности компании, монтирующей распределительныеустройства. 10.8 Подключения проводов, введённых снаружи Находится в сфере ответственности компании, монтирующей распределительныеустройства. 10.9 Свойства изоляции 10.9.2 Электрическая прочность при рабочей частоте Находится в сфере ответственности компании, монтирующей распределительныеустройства. 10.9.3 Прочность по отношению к импульсному напряжению Находится в сфере ответственности компании, монтирующей распределительныеустройства. 10.9.4 Проверка оболочек кабелей из изолирующего материала Находится в сфере ответственности компании, монтирующей распределительныеустройства. 10.10 Нагрев Расчёт параметров нагрева находится в сфере ответственности компании,монтирующей распределительные устройства. Компания Eaton указывает данные попотере мощности устройств. 10.11 Стойкость к коротким замыканиям Находится в сфере ответственности компании, монтирующей распределительныеустройства. Соблюдать указания для коммутационных устройств. 10.12 Электромагнитная совместимость Находится в сфере ответственности компании, монтирующей распределительныеустройства. Соблюдать указания для коммутационных устройств. 10.13 Механическая функция Для устройства требования считаются выполненными, если были соблюдены данныеинструкции по монтажу (IL). Circuit breakers and fuses (EG000020) / Miniature circuit breaker (MCB)(EC000042) Electric engineering, automation, process control engineering / Electricalinstallation, device / Miniature circuit breaker system / Miniature circuitbreaker (MCB) (ecl@ss8.1-27-14-19-01 [AAB905011]) Release characteristic B Number of poles (total) 1 Number of protected poles 1 Nominal rated current A 12 Nominal rated voltage V 240 Rated short-circuit breaking capacity Icn EN 60898 at 230 V kA 15 Rated short-circuit breaking capacity Icn EN 60898 at 400 V kA 15 Rated short-circuit breaking capacity Icu IEC 60947-2 at 230 V kA 25 Rated short-circuit breaking capacity Icu IEC 60947-2 at 400 V kA 25 Voltage type AC Current limiting class 3 Frequency Hz 50 - 60 Concurrently switching N-neutral No Suitable for flush-mounted installation No Over voltage category 3 Pollution degree 2 Width in number of modular spacings 1 Built-in depth mm 70.5 Additional equipment possible Yes Degree of protection (IP) IP20 | [801 empty] | I | [19 empty] | f | [108 empty] | sub>vid | sub>vid | sub>vs | sub>ve | [394 empty] | 0.104 | 0.121 | [250 empty] | I | [1367 empty] | 12 | B | 1 | 25 | [28 empty] | Переключения
https://al-teh.ru/product/fazt-b121n-avtomaticheskiy-vyklyuchatel-12a-krivaya-otklyucheniya-v-1n-polyus-otkl-sposobnost-25-ka/ | FAZT-B12/1N автоматический выключатель 12а, кривая отключения в, 1+n полюс, откл. способность 25 ка | 241000 | https://al-teh.ru/wa-data/public/shop/products/47/62/16247/images/15529/15529.970.jpg | Серия FAZT | 3044.7 | Артикул 241000 Объем, дм3 0,21 Масса, кг 0,219 Номинальный ток, А 12 Характеристика отключения B Количество полюсов 1+N Максимальная отключающая способность, кА 25 Основная функция Линейные защитные автоматы Полюсы 1-полюсн. + N Характеристика срабатывания B Применение Коммутационные устройства для промышленного оборудования и специальных зданий Расчетный рабочий ток I n A 12 Измерительная коммутационная способность по IEC/EN 60947-2 кА 25 Ассортимент FAZ-T Electrical Стандарты и предписания IEC/EN 60947-2 Номинальное напряжение В 240/415 Номинальная частота f Гц 50/60 Возможность подключения для измерения кА 25 Характеристика B, C, D срок службы Переключения 20000 Направление подвода питания любая Mechanical Монтажный размер колпачков мм 45 Enclosure height мм 80 Монтажная ширина на полюс мм 17.5 Монтаж Быстродействующее крепление с 3 положениями фиксации для DIN-рейки IEC/EN60715 Класс защиты IP20 Клеммы вверху и внизу Twin-purpose terminals Защита клемм Finger- and back-of-hand proof according to BGV A3 and OVE-EN 6 Поперечные сечения соединения мм? 1 - 25 Начальный пусковой момент Нм 2 - 2.4 установочное положение любая Технические характеристики для подтверждения типа конструкции Номинальный ток для указания потери мощности I n A 12 Потеря мощности на полюс, в зависимости от тока sub>vid W 0 Потеря мощности оборудования, в зависимости от тока sub>vid W 3.2 Статическая потеря мощности, не зависит от тока sub>vs W 0 Способность отдавать потери мощности sub>ve W 0 Мин. рабочая температура °C -40 Макс. рабочая температура °C 75 линейно на каждый +1°C ведет к 0,5% уменьшения допустимой токовой нагрузки Проверка конструкции IEC/EN 61439 10.2 твёрдость материалов и деталей 10.2.2 Коррозионная стойкость Требования производственного стандарта выполнены. 10.2.3.1 Нагревостойкость изоляции Требования производственного стандарта выполнены. 10.2.3.2 Сопротивление изоляционных материалов при обычном нагреве Требования производственного стандарта выполнены. 10.2.3.3 Сопротивление изоляционных материалов при сильном нагреве Требования производственного стандарта выполнены. 10.2.4 Устойчивость к ультрафиолетовому излучению Требования производственного стандарта выполнены. 10.2.5 Подъём Не имеет значения, поскольку необходимо оценить всё коммутационноеоборудование. 10.2.6 Испытание на удар Не имеет значения, поскольку необходимо оценить всё коммутационноеоборудование. 10.2.7 Ярлыки Требования производственного стандарта выполнены. 10.3 Класс защиты изоляции Не имеет значения, поскольку необходимо оценить всё коммутационноеоборудование. 10.4 Воздушные промежутки и пути утечки тока Требования производственного стандарта выполнены. 10.5 Защита от удара электрическим током Не имеет значения, поскольку необходимо оценить всё коммутационноеоборудование. 10.6 Монтаж оборудования Не имеет значения, поскольку необходимо оценить всё коммутационноеоборудование. 10.7 Внутренние электрические цепи и соединения Находится в сфере ответственности компании, монтирующей распределительныеустройства. 10.8 Подключения проводов, введённых снаружи Находится в сфере ответственности компании, монтирующей распределительныеустройства. 10.9 Свойства изоляции 10.9.2 Электрическая прочность при рабочей частоте Находится в сфере ответственности компании, монтирующей распределительныеустройства. 10.9.3 Прочность по отношению к импульсному напряжению Находится в сфере ответственности компании, монтирующей распределительныеустройства. 10.9.4 Проверка оболочек кабелей из изолирующего материала Находится в сфере ответственности компании, монтирующей распределительныеустройства. 10.10 Нагрев Расчёт параметров нагрева находится в сфере ответственности компании,монтирующей распределительные устройства. Компания Eaton указывает данные попотере мощности устройств. 10.11 Стойкость к коротким замыканиям Находится в сфере ответственности компании, монтирующей распределительныеустройства. Соблюдать указания для коммутационных устройств. 10.12 Электромагнитная совместимость Находится в сфере ответственности компании, монтирующей распределительныеустройства. Соблюдать указания для коммутационных устройств. 10.13 Механическая функция Для устройства требования считаются выполненными, если были соблюдены данныеинструкции по монтажу (IL). Circuit breakers and fuses (EG000020) / Miniature circuit breaker (MCB)(EC000042) Electric engineering, automation, process control engineering / Electricalinstallation, device / Miniature circuit breaker system / Miniature circuitbreaker (MCB) (ecl@ss8.1-27-14-19-01 [AAB905011]) Release characteristic B Number of poles (total) 2 Number of protected poles 2 Nominal rated current A 12 Nominal rated voltage V 230 Rated short-circuit breaking capacity Icn EN 60898 at 230 V kA 15 Rated short-circuit breaking capacity Icn EN 60898 at 400 V kA 15 Rated short-circuit breaking capacity Icu IEC 60947-2 at 230 V kA 25 Rated short-circuit breaking capacity Icu IEC 60947-2 at 400 V kA 25 Voltage type AC Current limiting class 3 Frequency Hz 50 - 60 Concurrently switching N-neutral Yes Suitable for flush-mounted installation No Over voltage category 3 Pollution degree 2 Width in number of modular spacings 2 Built-in depth mm 70.5 Additional equipment possible Yes Degree of protection (IP) IP20 | [801 empty] | I | [19 empty] | f | [108 empty] | sub>vid | sub>vid | sub>vs | sub>ve | [394 empty] | 0.21 | 0.219 | [250 empty] | I | [1367 empty] | 12 | B | 1+N | 25 | [28 empty] | Переключения
https://al-teh.ru/product/fazt-b122-avtomaticheskiy-vyklyuchatel-12a-krivaya-otklyucheniya-v-2-polyusa-otkl-sposobnost-25-ka/ | FAZT-B12/2 автоматический выключатель 12а, кривая отключения в, 2 полюса, откл. способность 25 ка | 240826 | https://al-teh.ru/wa-data/public/shop/products/97/64/16497/images/15568/15568.970.jpg | Серия FAZT | 4262.75 | Артикул 240826 Объем, дм3 0,21 Масса, кг 0,249 Номинальный ток, А 12 Характеристика отключения B Количество полюсов 2 Максимальная отключающая способность, кА 25 Основная функция Линейные защитные автоматы Полюсы 2-полюсн. Характеристика срабатывания B Применение Коммутационные устройства для промышленного оборудования и специальных зданий Расчетный рабочий ток I n A 12 Измерительная коммутационная способность по IEC/EN 60947-2 кА 25 Ассортимент FAZ-T Electrical Стандарты и предписания IEC/EN 60947-2 Номинальное напряжение В 240/415 Номинальная частота f Гц 50/60 Возможность подключения для измерения кА 25 Характеристика B, C, D срок службы Переключения 20000 Направление подвода питания любая Mechanical Монтажный размер колпачков мм 45 Enclosure height мм 80 Монтажная ширина на полюс мм 17.5 Монтаж Быстродействующее крепление с 3 положениями фиксации для DIN-рейки IEC/EN60715 Класс защиты IP20 Клеммы вверху и внизу Twin-purpose terminals Защита клемм Finger- and back-of-hand proof according to BGV A3 and OVE-EN 6 Поперечные сечения соединения мм? 1 - 25 Начальный пусковой момент Нм 2 - 2.4 установочное положение любая Технические характеристики для подтверждения типа конструкции Номинальный ток для указания потери мощности I n A 12 Потеря мощности на полюс, в зависимости от тока sub>vid W 0 Потеря мощности оборудования, в зависимости от тока sub>vid W 5.9 Статическая потеря мощности, не зависит от тока sub>vs W 0 Способность отдавать потери мощности sub>ve W 0 Мин. рабочая температура °C -40 Макс. рабочая температура °C 75 линейно на каждый +1°C ведет к 0,5% уменьшения допустимой токовой нагрузки Проверка конструкции IEC/EN 61439 10.2 твёрдость материалов и деталей 10.2.2 Коррозионная стойкость Требования производственного стандарта выполнены. 10.2.3.1 Нагревостойкость изоляции Требования производственного стандарта выполнены. 10.2.3.2 Сопротивление изоляционных материалов при обычном нагреве Требования производственного стандарта выполнены. 10.2.3.3 Сопротивление изоляционных материалов при сильном нагреве Требования производственного стандарта выполнены. 10.2.4 Устойчивость к ультрафиолетовому излучению Требования производственного стандарта выполнены. 10.2.5 Подъём Не имеет значения, поскольку необходимо оценить всё коммутационноеоборудование. 10.2.6 Испытание на удар Не имеет значения, поскольку необходимо оценить всё коммутационноеоборудование. 10.2.7 Ярлыки Требования производственного стандарта выполнены. 10.3 Класс защиты изоляции Не имеет значения, поскольку необходимо оценить всё коммутационноеоборудование. 10.4 Воздушные промежутки и пути утечки тока Требования производственного стандарта выполнены. 10.5 Защита от удара электрическим током Не имеет значения, поскольку необходимо оценить всё коммутационноеоборудование. 10.6 Монтаж оборудования Не имеет значения, поскольку необходимо оценить всё коммутационноеоборудование. 10.7 Внутренние электрические цепи и соединения Находится в сфере ответственности компании, монтирующей распределительныеустройства. 10.8 Подключения проводов, введённых снаружи Находится в сфере ответственности компании, монтирующей распределительныеустройства. 10.9 Свойства изоляции 10.9.2 Электрическая прочность при рабочей частоте Находится в сфере ответственности компании, монтирующей распределительныеустройства. 10.9.3 Прочность по отношению к импульсному напряжению Находится в сфере ответственности компании, монтирующей распределительныеустройства. 10.9.4 Проверка оболочек кабелей из изолирующего материала Находится в сфере ответственности компании, монтирующей распределительныеустройства. 10.10 Нагрев Расчёт параметров нагрева находится в сфере ответственности компании,монтирующей распределительные устройства. Компания Eaton указывает данные попотере мощности устройств. 10.11 Стойкость к коротким замыканиям Находится в сфере ответственности компании, монтирующей распределительныеустройства. Соблюдать указания для коммутационных устройств. 10.12 Электромагнитная совместимость Находится в сфере ответственности компании, монтирующей распределительныеустройства. Соблюдать указания для коммутационных устройств. 10.13 Механическая функция Для устройства требования считаются выполненными, если были соблюдены данныеинструкции по монтажу (IL). Circuit breakers and fuses (EG000020) / Miniature circuit breaker (MCB)(EC000042) Electric engineering, automation, process control engineering / Electricalinstallation, device / Miniature circuit breaker system / Miniature circuitbreaker (MCB) (ecl@ss8.1-27-14-19-01 [AAB905011]) Release characteristic B Number of poles (total) 2 Number of protected poles 2 Nominal rated current A 12 Nominal rated voltage V 230 Rated short-circuit breaking capacity Icn EN 60898 at 230 V kA 15 Rated short-circuit breaking capacity Icn EN 60898 at 400 V kA 15 Rated short-circuit breaking capacity Icu IEC 60947-2 at 230 V kA 25 Rated short-circuit breaking capacity Icu IEC 60947-2 at 400 V kA 25 Voltage type AC Current limiting class 3 Frequency Hz 50 - 60 Concurrently switching N-neutral No Suitable for flush-mounted installation No Over voltage category 3 Pollution degree 2 Width in number of modular spacings 2 Built-in depth mm 70.5 Additional equipment possible Yes Degree of protection (IP) IP20 | [801 empty] | I | [19 empty] | f | [108 empty] | sub>vid | sub>vid | sub>vs | sub>ve | [394 empty] | 0.21 | 0.249 | [250 empty] | I | [1367 empty] | 12 | B | 2 | 25 | [28 empty] | Переключения
https://al-teh.ru/product/fazt-b123-avtomaticheskiy-vyklyuchatel-12a-krivaya-otklyucheniya-v-3-polyusa-otkl-sposobnost-25-ka/ | FAZT-B12/3 автоматический выключатель 12а, кривая отключения в, 3 полюса, откл. способность 25 ка | 240880 | https://al-teh.ru/wa-data/public/shop/products/80/66/16680/images/16400/16400.970.jpg | Серия FAZT | 5541.15 | Артикул 240880 Объем, дм3 0,314 Масса, кг 0,37 Номинальный ток, А 12 Характеристика отключения B Количество полюсов 3 Максимальная отключающая способность, кА 25 Основная функция Линейные защитные автоматы Полюсы 3-полюсн. Характеристика срабатывания B Применение Коммутационные устройства для промышленного оборудования и специальных зданий Расчетный рабочий ток I n A 12 Измерительная коммутационная способность по IEC/EN 60947-2 кА 25 Ассортимент FAZ-T Electrical Стандарты и предписания IEC/EN 60947-2 Номинальное напряжение В 240/415 Номинальная частота f Гц 50/60 Возможность подключения для измерения кА 25 Характеристика B, C, D срок службы Переключения 20000 Направление подвода питания любая Mechanical Монтажный размер колпачков мм 45 Enclosure height мм 80 Монтажная ширина на полюс мм 17.5 Монтаж Быстродействующее крепление с 3 положениями фиксации для DIN-рейки IEC/EN60715 Класс защиты IP20 Клеммы вверху и внизу Twin-purpose terminals Защита клемм Finger- and back-of-hand proof according to BGV A3 and OVE-EN 6 Поперечные сечения соединения мм? 1 - 25 Начальный пусковой момент Нм 2 - 2.4 установочное положение любая Технические характеристики для подтверждения типа конструкции Номинальный ток для указания потери мощности I n A 12 Потеря мощности на полюс, в зависимости от тока sub>vid W 0 Потеря мощности оборудования, в зависимости от тока sub>vid W 8.7 Статическая потеря мощности, не зависит от тока sub>vs W 0 Способность отдавать потери мощности sub>ve W 0 Мин. рабочая температура °C -40 Макс. рабочая температура °C 75 линейно на каждый +1°C ведет к 0,5% уменьшения допустимой токовой нагрузки Проверка конструкции IEC/EN 61439 10.2 твёрдость материалов и деталей 10.2.2 Коррозионная стойкость Требования производственного стандарта выполнены. 10.2.3.1 Нагревостойкость изоляции Требования производственного стандарта выполнены. 10.2.3.2 Сопротивление изоляционных материалов при обычном нагреве Требования производственного стандарта выполнены. 10.2.3.3 Сопротивление изоляционных материалов при сильном нагреве Требования производственного стандарта выполнены. 10.2.4 Устойчивость к ультрафиолетовому излучению Требования производственного стандарта выполнены. 10.2.5 Подъём Не имеет значения, поскольку необходимо оценить всё коммутационноеоборудование. 10.2.6 Испытание на удар Не имеет значения, поскольку необходимо оценить всё коммутационноеоборудование. 10.2.7 Ярлыки Требования производственного стандарта выполнены. 10.3 Класс защиты изоляции Не имеет значения, поскольку необходимо оценить всё коммутационноеоборудование. 10.4 Воздушные промежутки и пути утечки тока Требования производственного стандарта выполнены. 10.5 Защита от удара электрическим током Не имеет значения, поскольку необходимо оценить всё коммутационноеоборудование. 10.6 Монтаж оборудования Не имеет значения, поскольку необходимо оценить всё коммутационноеоборудование. 10.7 Внутренние электрические цепи и соединения Находится в сфере ответственности компании, монтирующей распределительныеустройства. 10.8 Подключения проводов, введённых снаружи Находится в сфере ответственности компании, монтирующей распределительныеустройства. 10.9 Свойства изоляции 10.9.2 Электрическая прочность при рабочей частоте Находится в сфере ответственности компании, монтирующей распределительныеустройства. 10.9.3 Прочность по отношению к импульсному напряжению Находится в сфере ответственности компании, монтирующей распределительныеустройства. 10.9.4 Проверка оболочек кабелей из изолирующего материала Находится в сфере ответственности компании, монтирующей распределительныеустройства. 10.10 Нагрев Расчёт параметров нагрева находится в сфере ответственности компании,монтирующей распределительные устройства. Компания Eaton указывает данные попотере мощности устройств. 10.11 Стойкость к коротким замыканиям Находится в сфере ответственности компании, монтирующей распределительныеустройства. Соблюдать указания для коммутационных устройств. 10.12 Электромагнитная совместимость Находится в сфере ответственности компании, монтирующей распределительныеустройства. Соблюдать указания для коммутационных устройств. 10.13 Механическая функция Для устройства требования считаются выполненными, если были соблюдены данныеинструкции по монтажу (IL). Circuit breakers and fuses (EG000020) / Miniature circuit breaker (MCB)(EC000042) Electric engineering, automation, process control engineering / Electricalinstallation, device / Miniature circuit breaker system (MCB) / Miniaturecircuit breaker (MCB) (ecl@ss8.1-27-14-19-01 [AAB905011]) Release characteristic B Number of poles (total) 3 Number of protected poles 3 Nominal rated current A 12 Nominal rated voltage V 230 Rated short-circuit breaking capacity Icn EN 60898 at 230 V kA 15 Rated short-circuit breaking capacity Icn EN 60898 at 400 V kA 15 Rated short-circuit breaking capacity Icu IEC 60947-2 at 230 V kA 25 Rated short-circuit breaking capacity Icu IEC 60947-2 at 400 V kA 25 Voltage type AC Current limiting class 3 Frequency Hz 50 - 60 Concurrently switching N-neutral No Suitable for flush-mounted installation No Over voltage category 3 Pollution degree 2 Width in number of modular spacings 3 Built-in depth mm 70.5 Additional equipment possible Yes Degree of protection (IP) IP20 | [801 empty] | I | [19 empty] | f | [108 empty] | sub>vid | sub>vid | sub>vs | sub>ve | [394 empty] | 0.314 | 0.37 | [250 empty] | I | [1367 empty] | 12 | B | 3 | 25 | [28 empty] | Переключения
https://al-teh.ru/product/fazt-b123n-avtomaticheskiy-vyklyuchatel-12a-krivaya-otklyucheniya-v-3n-polyusa-otkl-sposobnost-25-ka/ | FAZT-B12/3N автоматический выключатель 12а, кривая отключения в, 3+n полюса, откл. способность 25 ка | 241090 | https://al-teh.ru/wa-data/public/shop/products/36/68/16836/images/16439/16439.970.jpg | Серия FAZT | 6649.55 | Артикул 241090 Объем, дм3 0,42 Масса, кг 0,468 Номинальный ток, А 12 Характеристика отключения B Количество полюсов 3+N Максимальная отключающая способность, кА 25 Основная функция Линейные защитные автоматы Полюсы 3-полюсн. + N Характеристика срабатывания B Применение Коммутационные устройства для промышленного оборудования и специальных зданий Расчетный рабочий ток I n A 12 Измерительная коммутационная способность по IEC/EN 60947-2 кА 25 Ассортимент FAZ-T Electrical Стандарты и предписания IEC/EN 60947-2 Номинальное напряжение В 240/415 Номинальная частота f Гц 50/60 Возможность подключения для измерения кА 25 Характеристика B, C, D срок службы Переключения 20000 Направление подвода питания любая Mechanical Монтажный размер колпачков мм 45 Enclosure height мм 80 Монтажная ширина на полюс мм 17.5 Монтаж Быстродействующее крепление с 3 положениями фиксации для DIN-рейки IEC/EN60715 Класс защиты IP20 Клеммы вверху и внизу Twin-purpose terminals Защита клемм Finger- and back-of-hand proof according to BGV A3 and OVE-EN 6 Поперечные сечения соединения мм? 1 - 25 Начальный пусковой момент Нм 2 - 2.4 установочное положение любая Технические характеристики для подтверждения типа конструкции Номинальный ток для указания потери мощности I n A 12 Потеря мощности на полюс, в зависимости от тока sub>vid W 0 Потеря мощности оборудования, в зависимости от тока sub>vid W 9 Статическая потеря мощности, не зависит от тока sub>vs W 0 Способность отдавать потери мощности sub>ve W 0 Мин. рабочая температура °C -40 Макс. рабочая температура °C 75 линейно на каждый +1°C ведет к 0,5% уменьшения допустимой токовой нагрузки Проверка конструкции IEC/EN 61439 10.2 твёрдость материалов и деталей 10.2.2 Коррозионная стойкость Требования производственного стандарта выполнены. 10.2.3.1 Нагревостойкость изоляции Требования производственного стандарта выполнены. 10.2.3.2 Сопротивление изоляционных материалов при обычном нагреве Требования производственного стандарта выполнены. 10.2.3.3 Сопротивление изоляционных материалов при сильном нагреве Требования производственного стандарта выполнены. 10.2.4 Устойчивость к ультрафиолетовому излучению Требования производственного стандарта выполнены. 10.2.5 Подъём Не имеет значения, поскольку необходимо оценить всё коммутационноеоборудование. 10.2.6 Испытание на удар Не имеет значения, поскольку необходимо оценить всё коммутационноеоборудование. 10.2.7 Ярлыки Требования производственного стандарта выполнены. 10.3 Класс защиты изоляции Не имеет значения, поскольку необходимо оценить всё коммутационноеоборудование. 10.4 Воздушные промежутки и пути утечки тока Требования производственного стандарта выполнены. 10.5 Защита от удара электрическим током Не имеет значения, поскольку необходимо оценить всё коммутационноеоборудование. 10.6 Монтаж оборудования Не имеет значения, поскольку необходимо оценить всё коммутационноеоборудование. 10.7 Внутренние электрические цепи и соединения Находится в сфере ответственности компании, монтирующей распределительныеустройства. 10.8 Подключения проводов, введённых снаружи Находится в сфере ответственности компании, монтирующей распределительныеустройства. 10.9 Свойства изоляции 10.9.2 Электрическая прочность при рабочей частоте Находится в сфере ответственности компании, монтирующей распределительныеустройства. 10.9.3 Прочность по отношению к импульсному напряжению Находится в сфере ответственности компании, монтирующей распределительныеустройства. 10.9.4 Проверка оболочек кабелей из изолирующего материала Находится в сфере ответственности компании, монтирующей распределительныеустройства. 10.10 Нагрев Расчёт параметров нагрева находится в сфере ответственности компании,монтирующей распределительные устройства. Компания Eaton указывает данные попотере мощности устройств. 10.11 Стойкость к коротким замыканиям Находится в сфере ответственности компании, монтирующей распределительныеустройства. Соблюдать указания для коммутационных устройств. 10.12 Электромагнитная совместимость Находится в сфере ответственности компании, монтирующей распределительныеустройства. Соблюдать указания для коммутационных устройств. 10.13 Механическая функция Для устройства требования считаются выполненными, если были соблюдены данныеинструкции по монтажу (IL). Circuit breakers and fuses (EG000020) / Miniature circuit breaker (MCB)(EC000042) Electric engineering, automation, process control engineering / Electricalinstallation, device / Miniature circuit breaker system (MCB) / Miniaturecircuit breaker (MCB) (ecl@ss8.1-27-14-19-01 [AAB905011]) Release characteristic B Number of poles (total) 4 Number of protected poles 4 Nominal rated current A 12 Nominal rated voltage V 230 Rated short-circuit breaking capacity Icn EN 60898 at 230 V kA 15 Rated short-circuit breaking capacity Icn EN 60898 at 400 V kA 15 Rated short-circuit breaking capacity Icu IEC 60947-2 at 230 V kA 25 Rated short-circuit breaking capacity Icu IEC 60947-2 at 400 V kA 25 Voltage type AC Current limiting class 3 Frequency Hz 50 - 60 Concurrently switching N-neutral Yes Suitable for flush-mounted installation No Over voltage category 3 Pollution degree 2 Width in number of modular spacings 4 Built-in depth mm 70.5 Additional equipment possible Yes Degree of protection (IP) IP20 | [801 empty] | I | [19 empty] | f | [108 empty] | sub>vid | sub>vid | sub>vs | sub>ve | [394 empty] | 0.42 | 0.468 | [250 empty] | I | [1367 empty] | 12 | B | 3+N | 25 | [28 empty] | Переключения
https://al-teh.ru/product/fazt-b124-avtomaticheskiy-vyklyuchatel-12a-krivaya-otklyucheniya-v-4-polyusa-otkl-sposobnost-25-ka/ | FAZT-B12/4 автоматический выключатель 12а, кривая отключения в, 4 полюса, откл. способность 25 ка | 240934 | https://al-teh.ru/wa-data/public/shop/products/86/69/16986/images/16345/16345.970.jpg | Серия FAZT | 7978.95 | Артикул 240934 Объем, дм3 0,419 Масса, кг 0,494 Номинальный ток, А 12 Характеристика отключения B Количество полюсов 4 Максимальная отключающая способность, кА 25 Основная функция Линейные защитные автоматы Полюсы 4-полюсн. Характеристика срабатывания B Применение Коммутационные устройства для промышленного оборудования и специальных зданий Расчетный рабочий ток I n A 12 Измерительная коммутационная способность по IEC/EN 60947-2 кА 25 Ассортимент FAZ-T Electrical Стандарты и предписания IEC/EN 60947-2 Номинальное напряжение В 240/415 Номинальная частота f Гц 50/60 Возможность подключения для измерения кА 25 Характеристика B, C, D срок службы Переключения 20000 Направление подвода питания любая Mechanical Монтажный размер колпачков мм 45 Enclosure height мм 80 Монтажная ширина на полюс мм 17.5 Монтаж Быстродействующее крепление с 3 положениями фиксации для DIN-рейки IEC/EN60715 Класс защиты IP20 Клеммы вверху и внизу Twin-purpose terminals Защита клемм Finger- and back-of-hand proof according to BGV A3 and OVE-EN 6 Поперечные сечения соединения мм? 1 - 25 Начальный пусковой момент Нм 2 - 2.4 установочное положение любая Технические характеристики для подтверждения типа конструкции Номинальный ток для указания потери мощности I n A 12 Потеря мощности на полюс, в зависимости от тока sub>vid W 0 Потеря мощности оборудования, в зависимости от тока sub>vid W 11.6 Статическая потеря мощности, не зависит от тока sub>vs W 0 Способность отдавать потери мощности sub>ve W 0 Мин. рабочая температура °C -40 Макс. рабочая температура °C 75 линейно на каждый +1°C ведет к 0,5% уменьшения допустимой токовой нагрузки Проверка конструкции IEC/EN 61439 10.2 твёрдость материалов и деталей 10.2.2 Коррозионная стойкость Требования производственного стандарта выполнены. 10.2.3.1 Нагревостойкость изоляции Требования производственного стандарта выполнены. 10.2.3.2 Сопротивление изоляционных материалов при обычном нагреве Требования производственного стандарта выполнены. 10.2.3.3 Сопротивление изоляционных материалов при сильном нагреве Требования производственного стандарта выполнены. 10.2.4 Устойчивость к ультрафиолетовому излучению Требования производственного стандарта выполнены. 10.2.5 Подъём Не имеет значения, поскольку необходимо оценить всё коммутационноеоборудование. 10.2.6 Испытание на удар Не имеет значения, поскольку необходимо оценить всё коммутационноеоборудование. 10.2.7 Ярлыки Требования производственного стандарта выполнены. 10.3 Класс защиты изоляции Не имеет значения, поскольку необходимо оценить всё коммутационноеоборудование. 10.4 Воздушные промежутки и пути утечки тока Требования производственного стандарта выполнены. 10.5 Защита от удара электрическим током Не имеет значения, поскольку необходимо оценить всё коммутационноеоборудование. 10.6 Монтаж оборудования Не имеет значения, поскольку необходимо оценить всё коммутационноеоборудование. 10.7 Внутренние электрические цепи и соединения Находится в сфере ответственности компании, монтирующей распределительныеустройства. 10.8 Подключения проводов, введённых снаружи Находится в сфере ответственности компании, монтирующей распределительныеустройства. 10.9 Свойства изоляции 10.9.2 Электрическая прочность при рабочей частоте Находится в сфере ответственности компании, монтирующей распределительныеустройства. 10.9.3 Прочность по отношению к импульсному напряжению Находится в сфере ответственности компании, монтирующей распределительныеустройства. 10.9.4 Проверка оболочек кабелей из изолирующего материала Находится в сфере ответственности компании, монтирующей распределительныеустройства. 10.10 Нагрев Расчёт параметров нагрева находится в сфере ответственности компании,монтирующей распределительные устройства. Компания Eaton указывает данные попотере мощности устройств. 10.11 Стойкость к коротким замыканиям Находится в сфере ответственности компании, монтирующей распределительныеустройства. Соблюдать указания для коммутационных устройств. 10.12 Электромагнитная совместимость Находится в сфере ответственности компании, монтирующей распределительныеустройства. Соблюдать указания для коммутационных устройств. 10.13 Механическая функция Для устройства требования считаются выполненными, если были соблюдены данныеинструкции по монтажу (IL). Circuit breakers and fuses (EG000020) / Miniature circuit breaker (MCB)(EC000042) Electric engineering, automation, process control engineering / Electricalinstallation, device / Miniature circuit breaker system (MCB) / Miniaturecircuit breaker (MCB) (ecl@ss8.1-27-14-19-01 [AAB905011]) Release characteristic B Number of poles (total) 4 Number of protected poles 4 Nominal rated current A 12 Nominal rated voltage V 230 Rated short-circuit breaking capacity Icn EN 60898 at 230 V kA 15 Rated short-circuit breaking capacity Icn EN 60898 at 400 V kA 15 Rated short-circuit breaking capacity Icu IEC 60947-2 at 230 V kA 25 Rated short-circuit breaking capacity Icu IEC 60947-2 at 400 V kA 25 Voltage type AC Current limiting class 3 Frequency Hz 50 - 60 Concurrently switching N-neutral No Suitable for flush-mounted installation No Over voltage category 3 Pollution degree 2 Width in number of modular spacings 4 Built-in depth mm 70.5 Additional equipment possible Yes Degree of protection (IP) IP20 | [801 empty] | I | [19 empty] | f | [108 empty] | sub>vid | sub>vid | sub>vs | sub>ve | [394 empty] | 0.419 | 0.494 | [250 empty] | I | [1367 empty] | 12 | B | 4 | 25 | [28 empty] | Переключения
https://al-teh.ru/product/fazt-b131-avtomaticheskiy-vyklyuchatel-13a-krivaya-otklyucheniya-v-1-polyus-otkl-sposobnost-25-ka/ | FAZT-B13/1 автоматический выключатель 13а, кривая отключения в, 1 полюс, откл. способность 25 ка | 240793 | https://al-teh.ru/wa-data/public/shop/products/40/59/15940/images/15498/15498.970.jpg | Серия FAZT | 1522.35 | Артикул 240793 Объем, дм3 0,104 Масса, кг 0,121 Номинальный ток, А 13 Характеристика отключения B Количество полюсов 1 Максимальная отключающая способность, кА 25 Основная функция Линейные защитные автоматы Полюсы 1-полюсный Характеристика срабатывания B Применение Коммутационные устройства для промышленного оборудования и специальных зданий Расчетный рабочий ток I n A 13 Измерительная коммутационная способность по IEC/EN 60947-2 кА 25 Ассортимент FAZ-T Electrical Стандарты и предписания IEC/EN 60947-2 Номинальное напряжение В 240/415 Номинальная частота f Гц 50/60 Возможность подключения для измерения кА 25 Характеристика B, C, D срок службы Переключения 20000 Направление подвода питания любая Mechanical Монтажный размер колпачков мм 45 Enclosure height мм 80 Монтажная ширина на полюс мм 17.5 Монтаж Быстродействующее крепление с 3 положениями фиксации для DIN-рейки IEC/EN60715 Класс защиты IP20 Клеммы вверху и внизу Twin-purpose terminals Защита клемм Finger- and back-of-hand proof according to BGV A3 and OVE-EN 6 Поперечные сечения соединения мм? 1 - 25 Начальный пусковой момент Нм 2 - 2.4 установочное положение любая Технические характеристики для подтверждения типа конструкции Номинальный ток для указания потери мощности I n A 13 Потеря мощности на полюс, в зависимости от тока sub>vid W 0 Потеря мощности оборудования, в зависимости от тока sub>vid W 2.5 Статическая потеря мощности, не зависит от тока sub>vs W 0 Способность отдавать потери мощности sub>ve W 0 Мин. рабочая температура °C -40 Макс. рабочая температура °C 75 линейно на каждый +1°C ведет к 0,5% уменьшения допустимой токовой нагрузки Проверка конструкции IEC/EN 61439 10.2 твёрдость материалов и деталей 10.2.2 Коррозионная стойкость Требования производственного стандарта выполнены. 10.2.3.1 Нагревостойкость изоляции Требования производственного стандарта выполнены. 10.2.3.2 Сопротивление изоляционных материалов при обычном нагреве Требования производственного стандарта выполнены. 10.2.3.3 Сопротивление изоляционных материалов при сильном нагреве Требования производственного стандарта выполнены. 10.2.4 Устойчивость к ультрафиолетовому излучению Требования производственного стандарта выполнены. 10.2.5 Подъём Не имеет значения, поскольку необходимо оценить всё коммутационноеоборудование. 10.2.6 Испытание на удар Не имеет значения, поскольку необходимо оценить всё коммутационноеоборудование. 10.2.7 Ярлыки Требования производственного стандарта выполнены. 10.3 Класс защиты изоляции Не имеет значения, поскольку необходимо оценить всё коммутационноеоборудование. 10.4 Воздушные промежутки и пути утечки тока Требования производственного стандарта выполнены. 10.5 Защита от удара электрическим током Не имеет значения, поскольку необходимо оценить всё коммутационноеоборудование. 10.6 Монтаж оборудования Не имеет значения, поскольку необходимо оценить всё коммутационноеоборудование. 10.7 Внутренние электрические цепи и соединения Находится в сфере ответственности компании, монтирующей распределительныеустройства. 10.8 Подключения проводов, введённых снаружи Находится в сфере ответственности компании, монтирующей распределительныеустройства. 10.9 Свойства изоляции 10.9.2 Электрическая прочность при рабочей частоте Находится в сфере ответственности компании, монтирующей распределительныеустройства. 10.9.3 Прочность по отношению к импульсному напряжению Находится в сфере ответственности компании, монтирующей распределительныеустройства. 10.9.4 Проверка оболочек кабелей из изолирующего материала Находится в сфере ответственности компании, монтирующей распределительныеустройства. 10.10 Нагрев Расчёт параметров нагрева находится в сфере ответственности компании,монтирующей распределительные устройства. Компания Eaton указывает данные попотере мощности устройств. 10.11 Стойкость к коротким замыканиям Находится в сфере ответственности компании, монтирующей распределительныеустройства. Соблюдать указания для коммутационных устройств. 10.12 Электромагнитная совместимость Находится в сфере ответственности компании, монтирующей распределительныеустройства. Соблюдать указания для коммутационных устройств. 10.13 Механическая функция Для устройства требования считаются выполненными, если были соблюдены данныеинструкции по монтажу (IL). Circuit breakers and fuses (EG000020) / Miniature circuit breaker (MCB)(EC000042) Electric engineering, automation, process control engineering / Electricalinstallation, device / Miniature circuit breaker system / Miniature circuitbreaker (MCB) (ecl@ss8.1-27-14-19-01 [AAB905011]) Release characteristic B Number of poles (total) 1 Number of protected poles 1 Nominal rated current A 13 Nominal rated voltage V 240 Rated short-circuit breaking capacity Icn EN 60898 at 230 V kA 15 Rated short-circuit breaking capacity Icn EN 60898 at 400 V kA 15 Rated short-circuit breaking capacity Icu IEC 60947-2 at 230 V kA 25 Rated short-circuit breaking capacity Icu IEC 60947-2 at 400 V kA 25 Voltage type AC Current limiting class 3 Frequency Hz 50 - 60 Concurrently switching N-neutral No Suitable for flush-mounted installation No Over voltage category 3 Pollution degree 2 Width in number of modular spacings 1 Built-in depth mm 70.5 Additional equipment possible Yes Degree of protection (IP) IP20 | [801 empty] | I | [19 empty] | f | [108 empty] | sub>vid | sub>vid | sub>vs | sub>ve | [394 empty] | 0.104 | 0.121 | [250 empty] | I | [1367 empty] | 13 | B | 1 | 25 | [28 empty] | Переключения
https://al-teh.ru/product/fazt-b131n-avtomaticheskiy-vyklyuchatel-13a-krivaya-otklyucheniya-v-1n-polyus-otkl-sposobnost-25-ka/ | FAZT-B13/1N автоматический выключатель 13а, кривая отключения в, 1+n полюс, откл. способность 25 ка | 241001 | https://al-teh.ru/wa-data/public/shop/products/48/62/16248/images/15530/15530.970.jpg | Серия FAZT | 3044.7 | Артикул 241001 Объем, дм3 0,21 Масса, кг 0,219 Номинальный ток, А 13 Характеристика отключения B Количество полюсов 1+N Максимальная отключающая способность, кА 25 Основная функция Линейные защитные автоматы Полюсы 1-полюсн. + N Характеристика срабатывания B Применение Коммутационные устройства для промышленного оборудования и специальных зданий Расчетный рабочий ток I n A 13 Измерительная коммутационная способность по IEC/EN 60947-2 кА 25 Ассортимент FAZ-T Electrical Стандарты и предписания IEC/EN 60947-2 Номинальное напряжение В 240/415 Номинальная частота f Гц 50/60 Возможность подключения для измерения кА 25 Характеристика B, C, D срок службы Переключения 20000 Направление подвода питания любая Mechanical Монтажный размер колпачков мм 45 Enclosure height мм 80 Монтажная ширина на полюс мм 17.5 Монтаж Быстродействующее крепление с 3 положениями фиксации для DIN-рейки IEC/EN60715 Класс защиты IP20 Клеммы вверху и внизу Twin-purpose terminals Защита клемм Finger- and back-of-hand proof according to BGV A3 and OVE-EN 6 Поперечные сечения соединения мм? 1 - 25 Начальный пусковой момент Нм 2 - 2.4 установочное положение любая Технические характеристики для подтверждения типа конструкции Номинальный ток для указания потери мощности I n A 13 Потеря мощности на полюс, в зависимости от тока sub>vid W 0 Потеря мощности оборудования, в зависимости от тока sub>vid W 2.9 Статическая потеря мощности, не зависит от тока sub>vs W 0 Способность отдавать потери мощности sub>ve W 0 Мин. рабочая температура °C -40 Макс. рабочая температура °C 75 линейно на каждый +1°C ведет к 0,5% уменьшения допустимой токовой нагрузки Проверка конструкции IEC/EN 61439 10.2 твёрдость материалов и деталей 10.2.2 Коррозионная стойкость Требования производственного стандарта выполнены. 10.2.3.1 Нагревостойкость изоляции Требования производственного стандарта выполнены. 10.2.3.2 Сопротивление изоляционных материалов при обычном нагреве Требования производственного стандарта выполнены. 10.2.3.3 Сопротивление изоляционных материалов при сильном нагреве Требования производственного стандарта выполнены. 10.2.4 Устойчивость к ультрафиолетовому излучению Требования производственного стандарта выполнены. 10.2.5 Подъём Не имеет значения, поскольку необходимо оценить всё коммутационноеоборудование. 10.2.6 Испытание на удар Не имеет значения, поскольку необходимо оценить всё коммутационноеоборудование. 10.2.7 Ярлыки Требования производственного стандарта выполнены. 10.3 Класс защиты изоляции Не имеет значения, поскольку необходимо оценить всё коммутационноеоборудование. 10.4 Воздушные промежутки и пути утечки тока Требования производственного стандарта выполнены. 10.5 Защита от удара электрическим током Не имеет значения, поскольку необходимо оценить всё коммутационноеоборудование. 10.6 Монтаж оборудования Не имеет значения, поскольку необходимо оценить всё коммутационноеоборудование. 10.7 Внутренние электрические цепи и соединения Находится в сфере ответственности компании, монтирующей распределительныеустройства. 10.8 Подключения проводов, введённых снаружи Находится в сфере ответственности компании, монтирующей распределительныеустройства. 10.9 Свойства изоляции 10.9.2 Электрическая прочность при рабочей частоте Находится в сфере ответственности компании, монтирующей распределительныеустройства. 10.9.3 Прочность по отношению к импульсному напряжению Находится в сфере ответственности компании, монтирующей распределительныеустройства. 10.9.4 Проверка оболочек кабелей из изолирующего материала Находится в сфере ответственности компании, монтирующей распределительныеустройства. 10.10 Нагрев Расчёт параметров нагрева находится в сфере ответственности компании,монтирующей распределительные устройства. Компания Eaton указывает данные попотере мощности устройств. 10.11 Стойкость к коротким замыканиям Находится в сфере ответственности компании, монтирующей распределительныеустройства. Соблюдать указания для коммутационных устройств. 10.12 Электромагнитная совместимость Находится в сфере ответственности компании, монтирующей распределительныеустройства. Соблюдать указания для коммутационных устройств. 10.13 Механическая функция Для устройства требования считаются выполненными, если были соблюдены данныеинструкции по монтажу (IL). Circuit breakers and fuses (EG000020) / Miniature circuit breaker (MCB)(EC000042) Electric engineering, automation, process control engineering / Electricalinstallation, device / Miniature circuit breaker system / Miniature circuitbreaker (MCB) (ecl@ss8.1-27-14-19-01 [AAB905011]) Release characteristic B Number of poles (total) 2 Number of protected poles 2 Nominal rated current A 13 Nominal rated voltage V 230 Rated short-circuit breaking capacity Icn EN 60898 at 230 V kA 15 Rated short-circuit breaking capacity Icn EN 60898 at 400 V kA 15 Rated short-circuit breaking capacity Icu IEC 60947-2 at 230 V kA 25 Rated short-circuit breaking capacity Icu IEC 60947-2 at 400 V kA 25 Voltage type AC Current limiting class 3 Frequency Hz 50 - 60 Concurrently switching N-neutral Yes Suitable for flush-mounted installation No Over voltage category 3 Pollution degree 2 Width in number of modular spacings 2 Built-in depth mm 70.5 Additional equipment possible Yes Degree of protection (IP) IP20 | [801 empty] | I | [19 empty] | f | [108 empty] | sub>vid | sub>vid | sub>vs | sub>ve | [394 empty] | 0.21 | 0.219 | [250 empty] | I | [1367 empty] | 13 | B | 1+N | 25 | [28 empty] | Переключения
https://al-teh.ru/product/fazt-b132-avtomaticheskiy-vyklyuchatel-13a-krivaya-otklyucheniya-v-2-polyusa-otkl-sposobnost-25-ka/ | FAZT-B13/2 автоматический выключатель 13а, кривая отключения в, 2 полюса, откл. способность 25 ка | 240827 | https://al-teh.ru/wa-data/public/shop/products/98/64/16498/images/15569/15569.970.jpg | Серия FAZT | 4262.75 | Артикул 240827 Объем, дм3 0,21 Масса, кг 0,249 Номинальный ток, А 13 Характеристика отключения B Количество полюсов 2 Максимальная отключающая способность, кА 25 Основная функция Линейные защитные автоматы Полюсы 2-полюсн. Характеристика срабатывания B Применение Коммутационные устройства для промышленного оборудования и специальных зданий Расчетный рабочий ток I n A 13 Измерительная коммутационная способность по IEC/EN 60947-2 кА 25 Ассортимент FAZ-T Electrical Стандарты и предписания IEC/EN 60947-2 Номинальное напряжение В 240/415 Номинальная частота f Гц 50/60 Возможность подключения для измерения кА 25 Характеристика B, C, D срок службы Переключения 20000 Направление подвода питания любая Mechanical Монтажный размер колпачков мм 45 Enclosure height мм 80 Монтажная ширина на полюс мм 17.5 Монтаж Быстродействующее крепление с 3 положениями фиксации для DIN-рейки IEC/EN60715 Класс защиты IP20 Клеммы вверху и внизу Twin-purpose terminals Защита клемм Finger- and back-of-hand proof according to BGV A3 and OVE-EN 6 Поперечные сечения соединения мм? 1 - 25 Начальный пусковой момент Нм 2 - 2.4 установочное положение любая Технические характеристики для подтверждения типа конструкции Номинальный ток для указания потери мощности I n A 13 Потеря мощности на полюс, в зависимости от тока sub>vid W 0 Потеря мощности оборудования, в зависимости от тока sub>vid W 5.3 Статическая потеря мощности, не зависит от тока sub>vs W 0 Способность отдавать потери мощности sub>ve W 0 Мин. рабочая температура °C -40 Макс. рабочая температура °C 75 линейно на каждый +1°C ведет к 0,5% уменьшения допустимой токовой нагрузки Проверка конструкции IEC/EN 61439 10.2 твёрдость материалов и деталей 10.2.2 Коррозионная стойкость Требования производственного стандарта выполнены. 10.2.3.1 Нагревостойкость изоляции Требования производственного стандарта выполнены. 10.2.3.2 Сопротивление изоляционных материалов при обычном нагреве Требования производственного стандарта выполнены. 10.2.3.3 Сопротивление изоляционных материалов при сильном нагреве Требования производственного стандарта выполнены. 10.2.4 Устойчивость к ультрафиолетовому излучению Требования производственного стандарта выполнены. 10.2.5 Подъём Не имеет значения, поскольку необходимо оценить всё коммутационноеоборудование. 10.2.6 Испытание на удар Не имеет значения, поскольку необходимо оценить всё коммутационноеоборудование. 10.2.7 Ярлыки Требования производственного стандарта выполнены. 10.3 Класс защиты изоляции Не имеет значения, поскольку необходимо оценить всё коммутационноеоборудование. 10.4 Воздушные промежутки и пути утечки тока Требования производственного стандарта выполнены. 10.5 Защита от удара электрическим током Не имеет значения, поскольку необходимо оценить всё коммутационноеоборудование. 10.6 Монтаж оборудования Не имеет значения, поскольку необходимо оценить всё коммутационноеоборудование. 10.7 Внутренние электрические цепи и соединения Находится в сфере ответственности компании, монтирующей распределительныеустройства. 10.8 Подключения проводов, введённых снаружи Находится в сфере ответственности компании, монтирующей распределительныеустройства. 10.9 Свойства изоляции 10.9.2 Электрическая прочность при рабочей частоте Находится в сфере ответственности компании, монтирующей распределительныеустройства. 10.9.3 Прочность по отношению к импульсному напряжению Находится в сфере ответственности компании, монтирующей распределительныеустройства. 10.9.4 Проверка оболочек кабелей из изолирующего материала Находится в сфере ответственности компании, монтирующей распределительныеустройства. 10.10 Нагрев Расчёт параметров нагрева находится в сфере ответственности компании,монтирующей распределительные устройства. Компания Eaton указывает данные попотере мощности устройств. 10.11 Стойкость к коротким замыканиям Находится в сфере ответственности компании, монтирующей распределительныеустройства. Соблюдать указания для коммутационных устройств. 10.12 Электромагнитная совместимость Находится в сфере ответственности компании, монтирующей распределительныеустройства. Соблюдать указания для коммутационных устройств. 10.13 Механическая функция Для устройства требования считаются выполненными, если были соблюдены данныеинструкции по монтажу (IL). Circuit breakers and fuses (EG000020) / Miniature circuit breaker (MCB)(EC000042) Electric engineering, automation, process control engineering / Electricalinstallation, device / Miniature circuit breaker system / Miniature circuitbreaker (MCB) (ecl@ss8.1-27-14-19-01 [AAB905011]) Release characteristic B Number of poles (total) 2 Number of protected poles 2 Nominal rated current A 13 Nominal rated voltage V 230 Rated short-circuit breaking capacity Icn EN 60898 at 230 V kA 15 Rated short-circuit breaking capacity Icn EN 60898 at 400 V kA 15 Rated short-circuit breaking capacity Icu IEC 60947-2 at 230 V kA 25 Rated short-circuit breaking capacity Icu IEC 60947-2 at 400 V kA 25 Voltage type AC Current limiting class 3 Frequency Hz 50 - 60 Concurrently switching N-neutral No Suitable for flush-mounted installation No Over voltage category 3 Pollution degree 2 Width in number of modular spacings 2 Built-in depth mm 70.5 Additional equipment possible Yes Degree of protection (IP) IP20 | [801 empty] | I | [19 empty] | f | [108 empty] | sub>vid | sub>vid | sub>vs | sub>ve | [394 empty] | 0.21 | 0.249 | [250 empty] | I | [1367 empty] | 13 | B | 2 | 25 | [28 empty] | Переключения
https://al-teh.ru/product/fazt-b133-avtomaticheskiy-vyklyuchatel-13a-krivaya-otklyucheniya-v-3-polyusa-otkl-sposobnost-25-ka/ | FAZT-B13/3 автоматический выключатель 13а, кривая отключения в, 3 полюса, откл. способность 25 ка | 240881 | https://al-teh.ru/wa-data/public/shop/products/81/66/16681/images/16401/16401.970.jpg | Серия FAZT | 5541.15 | Артикул 240881 Объем, дм3 0,314 Масса, кг 0,37 Номинальный ток, А 13 Характеристика отключения B Количество полюсов 3 Максимальная отключающая способность, кА 25 Основная функция Линейные защитные автоматы Полюсы 3-полюсн. Характеристика срабатывания B Применение Коммутационные устройства для промышленного оборудования и специальных зданий Расчетный рабочий ток I n A 13 Измерительная коммутационная способность по IEC/EN 60947-2 кА 25 Ассортимент FAZ-T Electrical Стандарты и предписания IEC/EN 60947-2 Номинальное напряжение В 240/415 Номинальная частота f Гц 50/60 Возможность подключения для измерения кА 25 Характеристика B, C, D срок службы Переключения 20000 Направление подвода питания любая Mechanical Монтажный размер колпачков мм 45 Enclosure height мм 80 Монтажная ширина на полюс мм 17.5 Монтаж Быстродействующее крепление с 3 положениями фиксации для DIN-рейки IEC/EN60715 Класс защиты IP20 Клеммы вверху и внизу Twin-purpose terminals Защита клемм Finger- and back-of-hand proof according to BGV A3 and OVE-EN 6 Поперечные сечения соединения мм? 1 - 25 Начальный пусковой момент Нм 2 - 2.4 установочное положение любая Технические характеристики для подтверждения типа конструкции Номинальный ток для указания потери мощности I n A 13 Потеря мощности на полюс, в зависимости от тока sub>vid W 0 Потеря мощности оборудования, в зависимости от тока sub>vid W 7.8 Статическая потеря мощности, не зависит от тока sub>vs W 0 Способность отдавать потери мощности sub>ve W 0 Мин. рабочая температура °C -40 Макс. рабочая температура °C 75 линейно на каждый +1°C ведет к 0,5% уменьшения допустимой токовой нагрузки Проверка конструкции IEC/EN 61439 10.2 твёрдость материалов и деталей 10.2.2 Коррозионная стойкость Требования производственного стандарта выполнены. 10.2.3.1 Нагревостойкость изоляции Требования производственного стандарта выполнены. 10.2.3.2 Сопротивление изоляционных материалов при обычном нагреве Требования производственного стандарта выполнены. 10.2.3.3 Сопротивление изоляционных материалов при сильном нагреве Требования производственного стандарта выполнены. 10.2.4 Устойчивость к ультрафиолетовому излучению Требования производственного стандарта выполнены. 10.2.5 Подъём Не имеет значения, поскольку необходимо оценить всё коммутационноеоборудование. 10.2.6 Испытание на удар Не имеет значения, поскольку необходимо оценить всё коммутационноеоборудование. 10.2.7 Ярлыки Требования производственного стандарта выполнены. 10.3 Класс защиты изоляции Не имеет значения, поскольку необходимо оценить всё коммутационноеоборудование. 10.4 Воздушные промежутки и пути утечки тока Требования производственного стандарта выполнены. 10.5 Защита от удара электрическим током Не имеет значения, поскольку необходимо оценить всё коммутационноеоборудование. 10.6 Монтаж оборудования Не имеет значения, поскольку необходимо оценить всё коммутационноеоборудование. 10.7 Внутренние электрические цепи и соединения Находится в сфере ответственности компании, монтирующей распределительныеустройства. 10.8 Подключения проводов, введённых снаружи Находится в сфере ответственности компании, монтирующей распределительныеустройства. 10.9 Свойства изоляции 10.9.2 Электрическая прочность при рабочей частоте Находится в сфере ответственности компании, монтирующей распределительныеустройства. 10.9.3 Прочность по отношению к импульсному напряжению Находится в сфере ответственности компании, монтирующей распределительныеустройства. 10.9.4 Проверка оболочек кабелей из изолирующего материала Находится в сфере ответственности компании, монтирующей распределительныеустройства. 10.10 Нагрев Расчёт параметров нагрева находится в сфере ответственности компании,монтирующей распределительные устройства. Компания Eaton указывает данные попотере мощности устройств. 10.11 Стойкость к коротким замыканиям Находится в сфере ответственности компании, монтирующей распределительныеустройства. Соблюдать указания для коммутационных устройств. 10.12 Электромагнитная совместимость Находится в сфере ответственности компании, монтирующей распределительныеустройства. Соблюдать указания для коммутационных устройств. 10.13 Механическая функция Для устройства требования считаются выполненными, если были соблюдены данныеинструкции по монтажу (IL). Circuit breakers and fuses (EG000020) / Miniature circuit breaker (MCB)(EC000042) Electric engineering, automation, process control engineering / Electricalinstallation, device / Miniature circuit breaker system (MCB) / Miniaturecircuit breaker (MCB) (ecl@ss8.1-27-14-19-01 [AAB905011]) Release characteristic B Number of poles (total) 3 Number of protected poles 3 Nominal rated current A 13 Nominal rated voltage V 230 Rated short-circuit breaking capacity Icn EN 60898 at 230 V kA 15 Rated short-circuit breaking capacity Icn EN 60898 at 400 V kA 15 Rated short-circuit breaking capacity Icu IEC 60947-2 at 230 V kA 25 Rated short-circuit breaking capacity Icu IEC 60947-2 at 400 V kA 25 Voltage type AC Current limiting class 3 Frequency Hz 50 - 60 Concurrently switching N-neutral No Suitable for flush-mounted installation No Over voltage category 3 Pollution degree 2 Width in number of modular spacings 3 Built-in depth mm 70.5 Additional equipment possible Yes Degree of protection (IP) IP20 | [801 empty] | I | [19 empty] | f | [108 empty] | sub>vid | sub>vid | sub>vs | sub>ve | [394 empty] | 0.314 | 0.37 | [250 empty] | I | [1367 empty] | 13 | B | 3 | 25 | [28 empty] | Переключения
https://al-teh.ru/product/fazt-b133n-avtomaticheskiy-vyklyuchatel-13a-krivaya-otklyucheniya-v-3n-polyusa-otkl-sposobnost-25-ka/ | FAZT-B13/3N автоматический выключатель 13а, кривая отключения в, 3+n полюса, откл. способность 25 ка | 241095 | https://al-teh.ru/wa-data/public/shop/products/37/68/16837/images/16440/16440.970.jpg | Серия FAZT | 6649.55 | Артикул 241095 Объем, дм3 0,42 Масса, кг 0,468 Номинальный ток, А 13 Характеристика отключения B Количество полюсов 3+N Максимальная отключающая способность, кА 25 Основная функция Линейные защитные автоматы Полюсы 3-полюсн. + N Характеристика срабатывания B Применение Коммутационные устройства для промышленного оборудования и специальных зданий Расчетный рабочий ток I n A 13 Измерительная коммутационная способность по IEC/EN 60947-2 кА 25 Ассортимент FAZ-T Electrical Стандарты и предписания IEC/EN 60947-2 Номинальное напряжение В 240/415 Номинальная частота f Гц 50/60 Возможность подключения для измерения кА 25 Характеристика B, C, D срок службы Переключения 20000 Направление подвода питания любая Mechanical Монтажный размер колпачков мм 45 Enclosure height мм 80 Монтажная ширина на полюс мм 17.5 Монтаж Быстродействующее крепление с 3 положениями фиксации для DIN-рейки IEC/EN60715 Класс защиты IP20 Клеммы вверху и внизу Twin-purpose terminals Защита клемм Finger- and back-of-hand proof according to BGV A3 and OVE-EN 6 Поперечные сечения соединения мм? 1 - 25 Начальный пусковой момент Нм 2 - 2.4 установочное положение любая Технические характеристики для подтверждения типа конструкции Номинальный ток для указания потери мощности I n A 13 Потеря мощности на полюс, в зависимости от тока sub>vid W 0 Потеря мощности оборудования, в зависимости от тока sub>vid W 8.1 Статическая потеря мощности, не зависит от тока sub>vs W 0 Способность отдавать потери мощности sub>ve W 0 Мин. рабочая температура °C -40 Макс. рабочая температура °C 75 линейно на каждый +1°C ведет к 0,5% уменьшения допустимой токовой нагрузки Проверка конструкции IEC/EN 61439 10.2 твёрдость материалов и деталей 10.2.2 Коррозионная стойкость Требования производственного стандарта выполнены. 10.2.3.1 Нагревостойкость изоляции Требования производственного стандарта выполнены. 10.2.3.2 Сопротивление изоляционных материалов при обычном нагреве Требования производственного стандарта выполнены. 10.2.3.3 Сопротивление изоляционных материалов при сильном нагреве Требования производственного стандарта выполнены. 10.2.4 Устойчивость к ультрафиолетовому излучению Требования производственного стандарта выполнены. 10.2.5 Подъём Не имеет значения, поскольку необходимо оценить всё коммутационноеоборудование. 10.2.6 Испытание на удар Не имеет значения, поскольку необходимо оценить всё коммутационноеоборудование. 10.2.7 Ярлыки Требования производственного стандарта выполнены. 10.3 Класс защиты изоляции Не имеет значения, поскольку необходимо оценить всё коммутационноеоборудование. 10.4 Воздушные промежутки и пути утечки тока Требования производственного стандарта выполнены. 10.5 Защита от удара электрическим током Не имеет значения, поскольку необходимо оценить всё коммутационноеоборудование. 10.6 Монтаж оборудования Не имеет значения, поскольку необходимо оценить всё коммутационноеоборудование. 10.7 Внутренние электрические цепи и соединения Находится в сфере ответственности компании, монтирующей распределительныеустройства. 10.8 Подключения проводов, введённых снаружи Находится в сфере ответственности компании, монтирующей распределительныеустройства. 10.9 Свойства изоляции 10.9.2 Электрическая прочность при рабочей частоте Находится в сфере ответственности компании, монтирующей распределительныеустройства. 10.9.3 Прочность по отношению к импульсному напряжению Находится в сфере ответственности компании, монтирующей распределительныеустройства. 10.9.4 Проверка оболочек кабелей из изолирующего материала Находится в сфере ответственности компании, монтирующей распределительныеустройства. 10.10 Нагрев Расчёт параметров нагрева находится в сфере ответственности компании,монтирующей распределительные устройства. Компания Eaton указывает данные попотере мощности устройств. 10.11 Стойкость к коротким замыканиям Находится в сфере ответственности компании, монтирующей распределительныеустройства. Соблюдать указания для коммутационных устройств. 10.12 Электромагнитная совместимость Находится в сфере ответственности компании, монтирующей распределительныеустройства. Соблюдать указания для коммутационных устройств. 10.13 Механическая функция Для устройства требования считаются выполненными, если были соблюдены данныеинструкции по монтажу (IL). Circuit breakers and fuses (EG000020) / Miniature circuit breaker (MCB)(EC000042) Electric engineering, automation, process control engineering / Electricalinstallation, device / Miniature circuit breaker system (MCB) / Miniaturecircuit breaker (MCB) (ecl@ss8.1-27-14-19-01 [AAB905011]) Release characteristic B Number of poles (total) 4 Number of protected poles 4 Nominal rated current A 13 Nominal rated voltage V 230 Rated short-circuit breaking capacity Icn EN 60898 at 230 V kA 15 Rated short-circuit breaking capacity Icn EN 60898 at 400 V kA 15 Rated short-circuit breaking capacity Icu IEC 60947-2 at 230 V kA 25 Rated short-circuit breaking capacity Icu IEC 60947-2 at 400 V kA 25 Voltage type AC Current limiting class 3 Frequency Hz 50 - 60 Concurrently switching N-neutral Yes Suitable for flush-mounted installation No Over voltage category 3 Pollution degree 2 Width in number of modular spacings 4 Built-in depth mm 70.5 Additional equipment possible Yes Degree of protection (IP) IP20 | [801 empty] | I | [19 empty] | f | [108 empty] | sub>vid | sub>vid | sub>vs | sub>ve | [394 empty] | 0.42 | 0.468 | [250 empty] | I | [1367 empty] | 13 | B | 3+N | 25 | [28 empty] | Переключения
https://al-teh.ru/product/fazt-b134-avtomaticheskiy-vyklyuchatel-13a-krivaya-otklyucheniya-v-4-polyusa-otkl-sposobnost-25-ka/ | FAZT-B13/4 автоматический выключатель 13а, кривая отключения в, 4 полюса, откл. способность 25 ка | 240935 | https://al-teh.ru/wa-data/public/shop/products/87/69/16987/images/16346/16346.970.jpg | Серия FAZT | 7978.95 | Артикул 240935 Объем, дм3 0,419 Масса, кг 0,494 Номинальный ток, А 13 Характеристика отключения B Количество полюсов 4 Максимальная отключающая способность, кА 25 Основная функция Линейные защитные автоматы Полюсы 4-полюсн. Характеристика срабатывания B Применение Коммутационные устройства для промышленного оборудования и специальных зданий Расчетный рабочий ток I n A 13 Измерительная коммутационная способность по IEC/EN 60947-2 кА 25 Ассортимент FAZ-T Electrical Стандарты и предписания IEC/EN 60947-2 Номинальное напряжение В 240/415 Номинальная частота f Гц 50/60 Возможность подключения для измерения кА 25 Характеристика B, C, D срок службы Переключения 20000 Направление подвода питания любая Mechanical Монтажный размер колпачков мм 45 Enclosure height мм 80 Монтажная ширина на полюс мм 17.5 Монтаж Быстродействующее крепление с 3 положениями фиксации для DIN-рейки IEC/EN60715 Класс защиты IP20 Клеммы вверху и внизу Twin-purpose terminals Защита клемм Finger- and back-of-hand proof according to BGV A3 and OVE-EN 6 Поперечные сечения соединения мм? 1 - 25 Начальный пусковой момент Нм 2 - 2.4 установочное положение любая Технические характеристики для подтверждения типа конструкции Номинальный ток для указания потери мощности I n A 13 Потеря мощности на полюс, в зависимости от тока sub>vid W 0 Потеря мощности оборудования, в зависимости от тока sub>vid W 10.4 Статическая потеря мощности, не зависит от тока sub>vs W 0 Способность отдавать потери мощности sub>ve W 0 Мин. рабочая температура °C -40 Макс. рабочая температура °C 75 линейно на каждый +1°C ведет к 0,5% уменьшения допустимой токовой нагрузки Проверка конструкции IEC/EN 61439 10.2 твёрдость материалов и деталей 10.2.2 Коррозионная стойкость Требования производственного стандарта выполнены. 10.2.3.1 Нагревостойкость изоляции Требования производственного стандарта выполнены. 10.2.3.2 Сопротивление изоляционных материалов при обычном нагреве Требования производственного стандарта выполнены. 10.2.3.3 Сопротивление изоляционных материалов при сильном нагреве Требования производственного стандарта выполнены. 10.2.4 Устойчивость к ультрафиолетовому излучению Требования производственного стандарта выполнены. 10.2.5 Подъём Не имеет значения, поскольку необходимо оценить всё коммутационноеоборудование. 10.2.6 Испытание на удар Не имеет значения, поскольку необходимо оценить всё коммутационноеоборудование. 10.2.7 Ярлыки Требования производственного стандарта выполнены. 10.3 Класс защиты изоляции Не имеет значения, поскольку необходимо оценить всё коммутационноеоборудование. 10.4 Воздушные промежутки и пути утечки тока Требования производственного стандарта выполнены. 10.5 Защита от удара электрическим током Не имеет значения, поскольку необходимо оценить всё коммутационноеоборудование. 10.6 Монтаж оборудования Не имеет значения, поскольку необходимо оценить всё коммутационноеоборудование. 10.7 Внутренние электрические цепи и соединения Находится в сфере ответственности компании, монтирующей распределительныеустройства. 10.8 Подключения проводов, введённых снаружи Находится в сфере ответственности компании, монтирующей распределительныеустройства. 10.9 Свойства изоляции 10.9.2 Электрическая прочность при рабочей частоте Находится в сфере ответственности компании, монтирующей распределительныеустройства. 10.9.3 Прочность по отношению к импульсному напряжению Находится в сфере ответственности компании, монтирующей распределительныеустройства. 10.9.4 Проверка оболочек кабелей из изолирующего материала Находится в сфере ответственности компании, монтирующей распределительныеустройства. 10.10 Нагрев Расчёт параметров нагрева находится в сфере ответственности компании,монтирующей распределительные устройства. Компания Eaton указывает данные попотере мощности устройств. 10.11 Стойкость к коротким замыканиям Находится в сфере ответственности компании, монтирующей распределительныеустройства. Соблюдать указания для коммутационных устройств. 10.12 Электромагнитная совместимость Находится в сфере ответственности компании, монтирующей распределительныеустройства. Соблюдать указания для коммутационных устройств. 10.13 Механическая функция Для устройства требования считаются выполненными, если были соблюдены данныеинструкции по монтажу (IL). Circuit breakers and fuses (EG000020) / Miniature circuit breaker (MCB)(EC000042) Electric engineering, automation, process control engineering / Electricalinstallation, device / Miniature circuit breaker system (MCB) / Miniaturecircuit breaker (MCB) (ecl@ss8.1-27-14-19-01 [AAB905011]) Release characteristic B Number of poles (total) 4 Number of protected poles 4 Nominal rated current A 13 Nominal rated voltage V 230 Rated short-circuit breaking capacity Icn EN 60898 at 230 V kA 15 Rated short-circuit breaking capacity Icn EN 60898 at 400 V kA 15 Rated short-circuit breaking capacity Icu IEC 60947-2 at 230 V kA 25 Rated short-circuit breaking capacity Icu IEC 60947-2 at 400 V kA 25 Voltage type AC Current limiting class 3 Frequency Hz 50 - 60 Concurrently switching N-neutral Yes Suitable for flush-mounted installation No Over voltage category 3 Pollution degree 2 Width in number of modular spacings 4 Built-in depth mm 70.5 Additional equipment possible Yes Degree of protection (IP) IP20 | [801 empty] | I | [19 empty] | f | [108 empty] | sub>vid | sub>vid | sub>vs | sub>ve | [394 empty] | 0.419 | 0.494 | [250 empty] | I | [1367 empty] | 13 | B | 4 | 25 | [28 empty] | Переключения
https://al-teh.ru/product/fazt-b151-avtomaticheskiy-vyklyuchatel-15a-krivaya-otklyucheniya-v-1-polyus-otkl-sposobnost-25-ka/ | FAZT-B15/1 автоматический выключатель 15а, кривая отключения в, 1 полюс, откл. способность 25 ка | 240794 | https://al-teh.ru/wa-data/public/shop/products/45/59/15945/images/15499/15499.970.jpg | Серия FAZT | 1522.35 | Артикул 240794 Объем, дм3 0,104 Масса, кг 0,121 Номинальный ток, А 15 Характеристика отключения B Количество полюсов 1 Максимальная отключающая способность, кА 25 Основная функция Линейные защитные автоматы Полюсы 1-полюсный Характеристика срабатывания B Применение Коммутационные устройства для промышленного оборудования и специальных зданий Расчетный рабочий ток I n A 15 Измерительная коммутационная способность по IEC/EN 60947-2 кА 25 Ассортимент FAZ-T Electrical Стандарты и предписания IEC/EN 60947-2 Номинальное напряжение В 240/415 Номинальная частота f Гц 50/60 Возможность подключения для измерения кА 25 Характеристика B, C, D срок службы Переключения 20000 Направление подвода питания любая Mechanical Монтажный размер колпачков мм 45 Enclosure height мм 80 Монтажная ширина на полюс мм 17.5 Монтаж Быстродействующее крепление с 3 положениями фиксации для DIN-рейки IEC/EN60715 Класс защиты IP20 Клеммы вверху и внизу Twin-purpose terminals Защита клемм Finger- and back-of-hand proof according to BGV A3 and OVE-EN 6 Поперечные сечения соединения мм? 1 - 25 Начальный пусковой момент Нм 2 - 2.4 установочное положение любая Технические характеристики для подтверждения типа конструкции Номинальный ток для указания потери мощности I n A 15 Потеря мощности на полюс, в зависимости от тока sub>vid W 0 Потеря мощности оборудования, в зависимости от тока sub>vid W 2.1 Статическая потеря мощности, не зависит от тока sub>vs W 0 Способность отдавать потери мощности sub>ve W 0 Мин. рабочая температура °C -40 Макс. рабочая температура °C 75 линейно на каждый +1°C ведет к 0,5% уменьшения допустимой токовой нагрузки Проверка конструкции IEC/EN 61439 10.2 твёрдость материалов и деталей 10.2.2 Коррозионная стойкость Требования производственного стандарта выполнены. 10.2.3.1 Нагревостойкость изоляции Требования производственного стандарта выполнены. 10.2.3.2 Сопротивление изоляционных материалов при обычном нагреве Требования производственного стандарта выполнены. 10.2.3.3 Сопротивление изоляционных материалов при сильном нагреве Требования производственного стандарта выполнены. 10.2.4 Устойчивость к ультрафиолетовому излучению Требования производственного стандарта выполнены. 10.2.5 Подъём Не имеет значения, поскольку необходимо оценить всё коммутационноеоборудование. 10.2.6 Испытание на удар Не имеет значения, поскольку необходимо оценить всё коммутационноеоборудование. 10.2.7 Ярлыки Требования производственного стандарта выполнены. 10.3 Класс защиты изоляции Не имеет значения, поскольку необходимо оценить всё коммутационноеоборудование. 10.4 Воздушные промежутки и пути утечки тока Требования производственного стандарта выполнены. 10.5 Защита от удара электрическим током Не имеет значения, поскольку необходимо оценить всё коммутационноеоборудование. 10.6 Монтаж оборудования Не имеет значения, поскольку необходимо оценить всё коммутационноеоборудование. 10.7 Внутренние электрические цепи и соединения Находится в сфере ответственности компании, монтирующей распределительныеустройства. 10.8 Подключения проводов, введённых снаружи Находится в сфере ответственности компании, монтирующей распределительныеустройства. 10.9 Свойства изоляции 10.9.2 Электрическая прочность при рабочей частоте Находится в сфере ответственности компании, монтирующей распределительныеустройства. 10.9.3 Прочность по отношению к импульсному напряжению Находится в сфере ответственности компании, монтирующей распределительныеустройства. 10.9.4 Проверка оболочек кабелей из изолирующего материала Находится в сфере ответственности компании, монтирующей распределительныеустройства. 10.10 Нагрев Расчёт параметров нагрева находится в сфере ответственности компании,монтирующей распределительные устройства. Компания Eaton указывает данные попотере мощности устройств. 10.11 Стойкость к коротким замыканиям Находится в сфере ответственности компании, монтирующей распределительныеустройства. Соблюдать указания для коммутационных устройств. 10.12 Электромагнитная совместимость Находится в сфере ответственности компании, монтирующей распределительныеустройства. Соблюдать указания для коммутационных устройств. 10.13 Механическая функция Для устройства требования считаются выполненными, если были соблюдены данныеинструкции по монтажу (IL). Circuit breakers and fuses (EG000020) / Miniature circuit breaker (MCB)(EC000042) Electric engineering, automation, process control engineering / Electricalinstallation, device / Miniature circuit breaker system / Miniature circuitbreaker (MCB) (ecl@ss8.1-27-14-19-01 [AAB905011]) Release characteristic B Number of poles (total) 1 Number of protected poles 1 Nominal rated current A 15 Nominal rated voltage V 240 Rated short-circuit breaking capacity Icn EN 60898 at 230 V kA 15 Rated short-circuit breaking capacity Icn EN 60898 at 400 V kA 15 Rated short-circuit breaking capacity Icu IEC 60947-2 at 230 V kA 25 Rated short-circuit breaking capacity Icu IEC 60947-2 at 400 V kA 25 Voltage type AC Current limiting class 3 Frequency Hz 50 - 60 Concurrently switching N-neutral No Suitable for flush-mounted installation No Over voltage category 3 Pollution degree 2 Width in number of modular spacings 1 Built-in depth mm 70.5 Additional equipment possible Yes Degree of protection (IP) IP20 | [801 empty] | I | [19 empty] | f | [108 empty] | sub>vid | sub>vid | sub>vs | sub>ve | [394 empty] | 0.104 | 0.121 | [250 empty] | I | [1367 empty] | 15 | B | 1 | 25 | [28 empty] | Переключения
https://al-teh.ru/product/fazt-b151n-avtomaticheskiy-vyklyuchatel-15a-krivaya-otklyucheniya-v-1n-polyus-otkl-sposobnost-25-ka/ | FAZT-B15/1N автоматический выключатель 15а, кривая отключения в, 1+n полюс, откл. способность 25 ка | 241005 | https://al-teh.ru/wa-data/public/shop/products/49/62/16249/images/15532/15532.970.jpg | Серия FAZT | 3044.7 | Артикул 241005 Объем, дм3 0,21 Масса, кг 0,219 Номинальный ток, А 15 Характеристика отключения B Количество полюсов 1+N Максимальная отключающая способность, кА 25 Основная функция Линейные защитные автоматы Полюсы 1-полюсн. + N Характеристика срабатывания B Применение Коммутационные устройства для промышленного оборудования и специальных зданий Расчетный рабочий ток I n A 15 Измерительная коммутационная способность по IEC/EN 60947-2 кА 25 Ассортимент FAZ-T Electrical Стандарты и предписания IEC/EN 60947-2 Номинальное напряжение В 240/415 Номинальная частота f Гц 50/60 Возможность подключения для измерения кА 25 Характеристика B, C, D срок службы Переключения 20000 Направление подвода питания любая Mechanical Монтажный размер колпачков мм 45 Enclosure height мм 80 Монтажная ширина на полюс мм 17.5 Монтаж Быстродействующее крепление с 3 положениями фиксации для DIN-рейки IEC/EN60715 Класс защиты IP20 Клеммы вверху и внизу Twin-purpose terminals Защита клемм Finger- and back-of-hand proof according to BGV A3 and OVE-EN 6 Поперечные сечения соединения мм? 1 - 25 Начальный пусковой момент Нм 2 - 2.4 установочное положение любая Технические характеристики для подтверждения типа конструкции Номинальный ток для указания потери мощности I n A 15 Потеря мощности на полюс, в зависимости от тока sub>vid W 0 Потеря мощности оборудования, в зависимости от тока sub>vid W 2.4 Статическая потеря мощности, не зависит от тока sub>vs W 0 Способность отдавать потери мощности sub>ve W 0 Мин. рабочая температура °C -40 Макс. рабочая температура °C 75 линейно на каждый +1°C ведет к 0,5% уменьшения допустимой токовой нагрузки Проверка конструкции IEC/EN 61439 10.2 твёрдость материалов и деталей 10.2.2 Коррозионная стойкость Требования производственного стандарта выполнены. 10.2.3.1 Нагревостойкость изоляции Требования производственного стандарта выполнены. 10.2.3.2 Сопротивление изоляционных материалов при обычном нагреве Требования производственного стандарта выполнены. 10.2.3.3 Сопротивление изоляционных материалов при сильном нагреве Требования производственного стандарта выполнены. 10.2.4 Устойчивость к ультрафиолетовому излучению Требования производственного стандарта выполнены. 10.2.5 Подъём Не имеет значения, поскольку необходимо оценить всё коммутационноеоборудование. 10.2.6 Испытание на удар Не имеет значения, поскольку необходимо оценить всё коммутационноеоборудование. 10.2.7 Ярлыки Требования производственного стандарта выполнены. 10.3 Класс защиты изоляции Не имеет значения, поскольку необходимо оценить всё коммутационноеоборудование. 10.4 Воздушные промежутки и пути утечки тока Требования производственного стандарта выполнены. 10.5 Защита от удара электрическим током Не имеет значения, поскольку необходимо оценить всё коммутационноеоборудование. 10.6 Монтаж оборудования Не имеет значения, поскольку необходимо оценить всё коммутационноеоборудование. 10.7 Внутренние электрические цепи и соединения Находится в сфере ответственности компании, монтирующей распределительныеустройства. 10.8 Подключения проводов, введённых снаружи Находится в сфере ответственности компании, монтирующей распределительныеустройства. 10.9 Свойства изоляции 10.9.2 Электрическая прочность при рабочей частоте Находится в сфере ответственности компании, монтирующей распределительныеустройства. 10.9.3 Прочность по отношению к импульсному напряжению Находится в сфере ответственности компании, монтирующей распределительныеустройства. 10.9.4 Проверка оболочек кабелей из изолирующего материала Находится в сфере ответственности компании, монтирующей распределительныеустройства. 10.10 Нагрев Расчёт параметров нагрева находится в сфере ответственности компании,монтирующей распределительные устройства. Компания Eaton указывает данные попотере мощности устройств. 10.11 Стойкость к коротким замыканиям Находится в сфере ответственности компании, монтирующей распределительныеустройства. Соблюдать указания для коммутационных устройств. 10.12 Электромагнитная совместимость Находится в сфере ответственности компании, монтирующей распределительныеустройства. Соблюдать указания для коммутационных устройств. 10.13 Механическая функция Для устройства требования считаются выполненными, если были соблюдены данныеинструкции по монтажу (IL). Circuit breakers and fuses (EG000020) / Miniature circuit breaker (MCB)(EC000042) Electric engineering, automation, process control engineering / Electricalinstallation, device / Miniature circuit breaker system / Miniature circuitbreaker (MCB) (ecl@ss8.1-27-14-19-01 [AAB905011]) Release characteristic B Number of poles (total) 2 Number of protected poles 2 Nominal rated current A 15 Nominal rated voltage V 230 Rated short-circuit breaking capacity Icn EN 60898 at 230 V kA 15 Rated short-circuit breaking capacity Icn EN 60898 at 400 V kA 15 Rated short-circuit breaking capacity Icu IEC 60947-2 at 230 V kA 25 Rated short-circuit breaking capacity Icu IEC 60947-2 at 400 V kA 25 Voltage type AC Current limiting class 3 Frequency Hz 50 - 60 Concurrently switching N-neutral Yes Suitable for flush-mounted installation No Over voltage category 3 Pollution degree 2 Width in number of modular spacings 2 Built-in depth mm 70.5 Additional equipment possible Yes Degree of protection (IP) IP20 | [801 empty] | I | [19 empty] | f | [108 empty] | sub>vid | sub>vid | sub>vs | sub>ve | [394 empty] | 0.21 | 0.219 | [250 empty] | I | [1367 empty] | 15 | B | 1+N | 25 | [28 empty] | Переключения
https://al-teh.ru/product/fazt-b152-avtomaticheskiy-vyklyuchatel-15a-krivaya-otklyucheniya-v-2-polyusa-otkl-sposobnost-25-ka/ | FAZT-B15/2 автоматический выключатель 15а, кривая отключения в, 2 полюса, откл. способность 25 ка | 240828 | https://al-teh.ru/wa-data/public/shop/products/99/64/16499/images/15570/15570.970.jpg | Серия FAZT | 4262.75 | Артикул 240828 Объем, дм3 0,21 Масса, кг 0,25 Номинальный ток, А 15 Характеристика отключения B Количество полюсов 2 Максимальная отключающая способность, кА 25 Основная функция Линейные защитные автоматы Полюсы 2-полюсн. Характеристика срабатывания B Применение Коммутационные устройства для промышленного оборудования и специальных зданий Расчетный рабочий ток I n A 15 Измерительная коммутационная способность по IEC/EN 60947-2 кА 25 Ассортимент FAZ-T Electrical Стандарты и предписания IEC/EN 60947-2 Номинальное напряжение В 240/415 Номинальная частота f Гц 50/60 Возможность подключения для измерения кА 25 Характеристика B, C, D срок службы Переключения 20000 Направление подвода питания любая Mechanical Монтажный размер колпачков мм 45 Enclosure height мм 80 Монтажная ширина на полюс мм 17.5 Монтаж Быстродействующее крепление с 3 положениями фиксации для DIN-рейки IEC/EN60715 Класс защиты IP20 Клеммы вверху и внизу Twin-purpose terminals Защита клемм Finger- and back-of-hand proof according to BGV A3 and OVE-EN 6 Поперечные сечения соединения мм? 1 - 25 Начальный пусковой момент Нм 2 - 2.4 установочное положение любая Технические характеристики для подтверждения типа конструкции Номинальный ток для указания потери мощности I n A 15 Потеря мощности на полюс, в зависимости от тока sub>vid W 0 Потеря мощности оборудования, в зависимости от тока sub>vid W 4.4 Статическая потеря мощности, не зависит от тока sub>vs W 0 Способность отдавать потери мощности sub>ve W 0 Мин. рабочая температура °C -40 Макс. рабочая температура °C 75 линейно на каждый +1°C ведет к 0,5% уменьшения допустимой токовой нагрузки Проверка конструкции IEC/EN 61439 10.2 твёрдость материалов и деталей 10.2.2 Коррозионная стойкость Требования производственного стандарта выполнены. 10.2.3.1 Нагревостойкость изоляции Требования производственного стандарта выполнены. 10.2.3.2 Сопротивление изоляционных материалов при обычном нагреве Требования производственного стандарта выполнены. 10.2.3.3 Сопротивление изоляционных материалов при сильном нагреве Требования производственного стандарта выполнены. 10.2.4 Устойчивость к ультрафиолетовому излучению Требования производственного стандарта выполнены. 10.2.5 Подъём Не имеет значения, поскольку необходимо оценить всё коммутационноеоборудование. 10.2.6 Испытание на удар Не имеет значения, поскольку необходимо оценить всё коммутационноеоборудование. 10.2.7 Ярлыки Требования производственного стандарта выполнены. 10.3 Класс защиты изоляции Не имеет значения, поскольку необходимо оценить всё коммутационноеоборудование. 10.4 Воздушные промежутки и пути утечки тока Требования производственного стандарта выполнены. 10.5 Защита от удара электрическим током Не имеет значения, поскольку необходимо оценить всё коммутационноеоборудование. 10.6 Монтаж оборудования Не имеет значения, поскольку необходимо оценить всё коммутационноеоборудование. 10.7 Внутренние электрические цепи и соединения Находится в сфере ответственности компании, монтирующей распределительныеустройства. 10.8 Подключения проводов, введённых снаружи Находится в сфере ответственности компании, монтирующей распределительныеустройства. 10.9 Свойства изоляции 10.9.2 Электрическая прочность при рабочей частоте Находится в сфере ответственности компании, монтирующей распределительныеустройства. 10.9.3 Прочность по отношению к импульсному напряжению Находится в сфере ответственности компании, монтирующей распределительныеустройства. 10.9.4 Проверка оболочек кабелей из изолирующего материала Находится в сфере ответственности компании, монтирующей распределительныеустройства. 10.10 Нагрев Расчёт параметров нагрева находится в сфере ответственности компании,монтирующей распределительные устройства. Компания Eaton указывает данные попотере мощности устройств. 10.11 Стойкость к коротким замыканиям Находится в сфере ответственности компании, монтирующей распределительныеустройства. Соблюдать указания для коммутационных устройств. 10.12 Электромагнитная совместимость Находится в сфере ответственности компании, монтирующей распределительныеустройства. Соблюдать указания для коммутационных устройств. 10.13 Механическая функция Для устройства требования считаются выполненными, если были соблюдены данныеинструкции по монтажу (IL). Circuit breakers and fuses (EG000020) / Miniature circuit breaker (MCB)(EC000042) Electric engineering, automation, process control engineering / Electricalinstallation, device / Miniature circuit breaker system / Miniature circuitbreaker (MCB) (ecl@ss8.1-27-14-19-01 [AAB905011]) Release characteristic B Number of poles (total) 2 Number of protected poles 2 Nominal rated current A 15 Nominal rated voltage V 230 Rated short-circuit breaking capacity Icn EN 60898 at 230 V kA 15 Rated short-circuit breaking capacity Icn EN 60898 at 400 V kA 15 Rated short-circuit breaking capacity Icu IEC 60947-2 at 230 V kA 25 Rated short-circuit breaking capacity Icu IEC 60947-2 at 400 V kA 25 Voltage type AC Current limiting class 3 Frequency Hz 50 - 60 Concurrently switching N-neutral No Suitable for flush-mounted installation No Over voltage category 3 Pollution degree 2 Width in number of modular spacings 2 Built-in depth mm 70.5 Additional equipment possible Yes Degree of protection (IP) IP20 | [801 empty] | I | [19 empty] | f | [108 empty] | sub>vid | sub>vid | sub>vs | sub>ve | [394 empty] | 0.21 | 0.25 | [250 empty] | I | [1367 empty] | 15 | B | 2 | 25 | [28 empty] | Переключения
https://al-teh.ru/product/fazt-b153-avtomaticheskiy-vyklyuchatel-15a-krivaya-otklyucheniya-v-3-polyusa-otkl-sposobnost-25-ka/ | FAZT-B15/3 автоматический выключатель 15а, кривая отключения в, 3 полюса, откл. способность 25 ка | 240882 | https://al-teh.ru/wa-data/public/shop/products/82/66/16682/images/16402/16402.970.jpg | Серия FAZT | 5541.15 | Артикул 240882 Объем, дм3 0,314 Масса, кг 0,372 Номинальный ток, А 15 Характеристика отключения B Количество полюсов 3 Максимальная отключающая способность, кА 25 Основная функция Линейные защитные автоматы Полюсы 3-полюсн. Характеристика срабатывания B Применение Коммутационные устройства для промышленного оборудования и специальных зданий Расчетный рабочий ток I n A 15 Измерительная коммутационная способность по IEC/EN 60947-2 кА 25 Ассортимент FAZ-T Electrical Стандарты и предписания IEC/EN 60947-2 Номинальное напряжение В 240/415 Номинальная частота f Гц 50/60 Возможность подключения для измерения кА 25 Характеристика B, C, D срок службы Переключения 20000 Направление подвода питания любая Mechanical Монтажный размер колпачков мм 45 Enclosure height мм 80 Монтажная ширина на полюс мм 17.5 Монтаж Быстродействующее крепление с 3 положениями фиксации для DIN-рейки IEC/EN60715 Класс защиты IP20 Клеммы вверху и внизу Twin-purpose terminals Защита клемм Finger- and back-of-hand proof according to BGV A3 and OVE-EN 6 Поперечные сечения соединения мм? 1 - 25 Начальный пусковой момент Нм 2 - 2.4 установочное положение любая Технические характеристики для подтверждения типа конструкции Номинальный ток для указания потери мощности I n A 15 Потеря мощности на полюс, в зависимости от тока sub>vid W 0 Потеря мощности оборудования, в зависимости от тока sub>vid W 6.5 Статическая потеря мощности, не зависит от тока sub>vs W 0 Способность отдавать потери мощности sub>ve W 0 Мин. рабочая температура °C -40 Макс. рабочая температура °C 75 линейно на каждый +1°C ведет к 0,5% уменьшения допустимой токовой нагрузки Проверка конструкции IEC/EN 61439 10.2 твёрдость материалов и деталей 10.2.2 Коррозионная стойкость Требования производственного стандарта выполнены. 10.2.3.1 Нагревостойкость изоляции Требования производственного стандарта выполнены. 10.2.3.2 Сопротивление изоляционных материалов при обычном нагреве Требования производственного стандарта выполнены. 10.2.3.3 Сопротивление изоляционных материалов при сильном нагреве Требования производственного стандарта выполнены. 10.2.4 Устойчивость к ультрафиолетовому излучению Требования производственного стандарта выполнены. 10.2.5 Подъём Не имеет значения, поскольку необходимо оценить всё коммутационноеоборудование. 10.2.6 Испытание на удар Не имеет значения, поскольку необходимо оценить всё коммутационноеоборудование. 10.2.7 Ярлыки Требования производственного стандарта выполнены. 10.3 Класс защиты изоляции Не имеет значения, поскольку необходимо оценить всё коммутационноеоборудование. 10.4 Воздушные промежутки и пути утечки тока Требования производственного стандарта выполнены. 10.5 Защита от удара электрическим током Не имеет значения, поскольку необходимо оценить всё коммутационноеоборудование. 10.6 Монтаж оборудования Не имеет значения, поскольку необходимо оценить всё коммутационноеоборудование. 10.7 Внутренние электрические цепи и соединения Находится в сфере ответственности компании, монтирующей распределительныеустройства. 10.8 Подключения проводов, введённых снаружи Находится в сфере ответственности компании, монтирующей распределительныеустройства. 10.9 Свойства изоляции 10.9.2 Электрическая прочность при рабочей частоте Находится в сфере ответственности компании, монтирующей распределительныеустройства. 10.9.3 Прочность по отношению к импульсному напряжению Находится в сфере ответственности компании, монтирующей распределительныеустройства. 10.9.4 Проверка оболочек кабелей из изолирующего материала Находится в сфере ответственности компании, монтирующей распределительныеустройства. 10.10 Нагрев Расчёт параметров нагрева находится в сфере ответственности компании,монтирующей распределительные устройства. Компания Eaton указывает данные попотере мощности устройств. 10.11 Стойкость к коротким замыканиям Находится в сфере ответственности компании, монтирующей распределительныеустройства. Соблюдать указания для коммутационных устройств. 10.12 Электромагнитная совместимость Находится в сфере ответственности компании, монтирующей распределительныеустройства. Соблюдать указания для коммутационных устройств. 10.13 Механическая функция Для устройства требования считаются выполненными, если были соблюдены данныеинструкции по монтажу (IL). Circuit breakers and fuses (EG000020) / Miniature circuit breaker (MCB)(EC000042) Electric engineering, automation, process control engineering / Electricalinstallation, device / Miniature circuit breaker system (MCB) / Miniaturecircuit breaker (MCB) (ecl@ss8.1-27-14-19-01 [AAB905011]) Release characteristic B Number of poles (total) 3 Number of protected poles 3 Nominal rated current A 15 Nominal rated voltage V 230 Rated short-circuit breaking capacity Icn EN 60898 at 230 V kA 15 Rated short-circuit breaking capacity Icn EN 60898 at 400 V kA 15 Rated short-circuit breaking capacity Icu IEC 60947-2 at 230 V kA 25 Rated short-circuit breaking capacity Icu IEC 60947-2 at 400 V kA 25 Voltage type AC Current limiting class 3 Frequency Hz 50 - 60 Concurrently switching N-neutral No Suitable for flush-mounted installation No Over voltage category 3 Pollution degree 2 Width in number of modular spacings 3 Built-in depth mm 70.5 Additional equipment possible Yes Degree of protection (IP) IP20 | [801 empty] | I | [19 empty] | f | [108 empty] | sub>vid | sub>vid | sub>vs | sub>ve | [394 empty] | 0.314 | 0.372 | [250 empty] | I | [1367 empty] | 15 | B | 3 | 25 | [28 empty] | Переключения
https://al-teh.ru/product/fazt-b153n-avtomaticheskiy-vyklyuchatel-15a-krivaya-otklyucheniya-v-3n-polyusa-otkl-sposobnost-25-ka/ | FAZT-B15/3N автоматический выключатель 15а, кривая отключения в, 3+n полюса, откл. способность 25 ка | 241100 | https://al-teh.ru/wa-data/public/shop/products/38/68/16838/images/16441/16441.970.jpg | Серия FAZT | 6649.55 | Артикул 241100 Объем, дм3 0,42 Масса, кг 0,468 Номинальный ток, А 15 Характеристика отключения B Количество полюсов 3+N Максимальная отключающая способность, кА 25 Основная функция Линейные защитные автоматы Полюсы 3-полюсн. + N Характеристика срабатывания B Применение Коммутационные устройства для промышленного оборудования и специальных зданий Расчетный рабочий ток I n A 15 Измерительная коммутационная способность по IEC/EN 60947-2 кА 25 Ассортимент FAZ-T Electrical Стандарты и предписания IEC/EN 60947-2 Номинальное напряжение В 240/415 Номинальная частота f Гц 50/60 Возможность подключения для измерения кА 25 Характеристика B, C, D срок службы Переключения 20000 Направление подвода питания любая Mechanical Монтажный размер колпачков мм 45 Enclosure height мм 80 Монтажная ширина на полюс мм 17.5 Монтаж Быстродействующее крепление с 3 положениями фиксации для DIN-рейки IEC/EN60715 Класс защиты IP20 Клеммы вверху и внизу Twin-purpose terminals Защита клемм Finger- and back-of-hand proof according to BGV A3 and OVE-EN 6 Поперечные сечения соединения мм? 1 - 25 Начальный пусковой момент Нм 2 - 2.4 установочное положение любая Технические характеристики для подтверждения типа конструкции Номинальный ток для указания потери мощности I n A 15 Потеря мощности на полюс, в зависимости от тока sub>vid W 0 Потеря мощности оборудования, в зависимости от тока sub>vid W 6.7 Статическая потеря мощности, не зависит от тока sub>vs W 0 Способность отдавать потери мощности sub>ve W 0 Мин. рабочая температура °C -40 Макс. рабочая температура °C 75 линейно на каждый +1°C ведет к 0,5% уменьшения допустимой токовой нагрузки Проверка конструкции IEC/EN 61439 10.2 твёрдость материалов и деталей 10.2.2 Коррозионная стойкость Требования производственного стандарта выполнены. 10.2.3.1 Нагревостойкость изоляции Требования производственного стандарта выполнены. 10.2.3.2 Сопротивление изоляционных материалов при обычном нагреве Требования производственного стандарта выполнены. 10.2.3.3 Сопротивление изоляционных материалов при сильном нагреве Требования производственного стандарта выполнены. 10.2.4 Устойчивость к ультрафиолетовому излучению Требования производственного стандарта выполнены. 10.2.5 Подъём Не имеет значения, поскольку необходимо оценить всё коммутационноеоборудование. 10.2.6 Испытание на удар Не имеет значения, поскольку необходимо оценить всё коммутационноеоборудование. 10.2.7 Ярлыки Требования производственного стандарта выполнены. 10.3 Класс защиты изоляции Не имеет значения, поскольку необходимо оценить всё коммутационноеоборудование. 10.4 Воздушные промежутки и пути утечки тока Требования производственного стандарта выполнены. 10.5 Защита от удара электрическим током Не имеет значения, поскольку необходимо оценить всё коммутационноеоборудование. 10.6 Монтаж оборудования Не имеет значения, поскольку необходимо оценить всё коммутационноеоборудование. 10.7 Внутренние электрические цепи и соединения Находится в сфере ответственности компании, монтирующей распределительныеустройства. 10.8 Подключения проводов, введённых снаружи Находится в сфере ответственности компании, монтирующей распределительныеустройства. 10.9 Свойства изоляции 10.9.2 Электрическая прочность при рабочей частоте Находится в сфере ответственности компании, монтирующей распределительныеустройства. 10.9.3 Прочность по отношению к импульсному напряжению Находится в сфере ответственности компании, монтирующей распределительныеустройства. 10.9.4 Проверка оболочек кабелей из изолирующего материала Находится в сфере ответственности компании, монтирующей распределительныеустройства. 10.10 Нагрев Расчёт параметров нагрева находится в сфере ответственности компании,монтирующей распределительные устройства. Компания Eaton указывает данные попотере мощности устройств. 10.11 Стойкость к коротким замыканиям Находится в сфере ответственности компании, монтирующей распределительныеустройства. Соблюдать указания для коммутационных устройств. 10.12 Электромагнитная совместимость Находится в сфере ответственности компании, монтирующей распределительныеустройства. Соблюдать указания для коммутационных устройств. 10.13 Механическая функция Для устройства требования считаются выполненными, если были соблюдены данныеинструкции по монтажу (IL). Circuit breakers and fuses (EG000020) / Miniature circuit breaker (MCB)(EC000042) Electric engineering, automation, process control engineering / Electricalinstallation, device / Miniature circuit breaker system (MCB) / Miniaturecircuit breaker (MCB) (ecl@ss8.1-27-14-19-01 [AAB905011]) Release characteristic B Number of poles (total) 4 Number of protected poles 4 Nominal rated current A 15 Nominal rated voltage V 230 Rated short-circuit breaking capacity Icn EN 60898 at 230 V kA 15 Rated short-circuit breaking capacity Icn EN 60898 at 400 V kA 15 Rated short-circuit breaking capacity Icu IEC 60947-2 at 230 V kA 25 Rated short-circuit breaking capacity Icu IEC 60947-2 at 400 V kA 25 Voltage type AC Current limiting class 3 Frequency Hz 50 - 60 Concurrently switching N-neutral Yes Suitable for flush-mounted installation No Over voltage category 3 Pollution degree 2 Width in number of modular spacings 4 Built-in depth mm 70.5 Additional equipment possible Yes Degree of protection (IP) IP20 | [801 empty] | I | [19 empty] | f | [108 empty] | sub>vid | sub>vid | sub>vs | sub>ve | [394 empty] | 0.42 | 0.468 | [250 empty] | I | [1367 empty] | 15 | B | 3+N | 25 | [28 empty] | Переключения
https://al-teh.ru/product/fazt-b154-avtomaticheskiy-vyklyuchatel-15a-krivaya-otklyucheniya-v-4-polyusa-otkl-sposobnost-25-ka/ | FAZT-B15/4 автоматический выключатель 15а, кривая отключения в, 4 полюса, откл. способность 25 ка | 240936 | https://al-teh.ru/wa-data/public/shop/products/88/69/16988/images/16347/16347.970.jpg | Серия FAZT | 7978.95 | Артикул 240936 Объем, дм3 0,419 Масса, кг 0,497 Номинальный ток, А 15 Характеристика отключения B Количество полюсов 4 Максимальная отключающая способность, кА 25 Основная функция Линейные защитные автоматы Полюсы 4-полюсн. Характеристика срабатывания B Применение Коммутационные устройства для промышленного оборудования и специальных зданий Расчетный рабочий ток I n A 15 Измерительная коммутационная способность по IEC/EN 60947-2 кА 25 Ассортимент FAZ-T Electrical Стандарты и предписания IEC/EN 60947-2 Номинальное напряжение В 240/415 Номинальная частота f Гц 50/60 Возможность подключения для измерения кА 25 Характеристика B, C, D срок службы Переключения 20000 Направление подвода питания любая Mechanical Монтажный размер колпачков мм 45 Enclosure height мм 80 Монтажная ширина на полюс мм 17.5 Монтаж Быстродействующее крепление с 3 положениями фиксации для DIN-рейки IEC/EN60715 Класс защиты IP20 Клеммы вверху и внизу Twin-purpose terminals Защита клемм Finger- and back-of-hand proof according to BGV A3 and OVE-EN 6 Поперечные сечения соединения мм? 1 - 25 Начальный пусковой момент Нм 2 - 2.4 установочное положение любая Технические характеристики для подтверждения типа конструкции Номинальный ток для указания потери мощности I n A 15 Потеря мощности на полюс, в зависимости от тока sub>vid W 0 Потеря мощности оборудования, в зависимости от тока sub>vid W 8.7 Статическая потеря мощности, не зависит от тока sub>vs W 0 Способность отдавать потери мощности sub>ve W 0 Мин. рабочая температура °C -40 Макс. рабочая температура °C 75 линейно на каждый +1°C ведет к 0,5% уменьшения допустимой токовой нагрузки Проверка конструкции IEC/EN 61439 10.2 твёрдость материалов и деталей 10.2.2 Коррозионная стойкость Требования производственного стандарта выполнены. 10.2.3.1 Нагревостойкость изоляции Требования производственного стандарта выполнены. 10.2.3.2 Сопротивление изоляционных материалов при обычном нагреве Требования производственного стандарта выполнены. 10.2.3.3 Сопротивление изоляционных материалов при сильном нагреве Требования производственного стандарта выполнены. 10.2.4 Устойчивость к ультрафиолетовому излучению Требования производственного стандарта выполнены. 10.2.5 Подъём Не имеет значения, поскольку необходимо оценить всё коммутационноеоборудование. 10.2.6 Испытание на удар Не имеет значения, поскольку необходимо оценить всё коммутационноеоборудование. 10.2.7 Ярлыки Требования производственного стандарта выполнены. 10.3 Класс защиты изоляции Не имеет значения, поскольку необходимо оценить всё коммутационноеоборудование. 10.4 Воздушные промежутки и пути утечки тока Требования производственного стандарта выполнены. 10.5 Защита от удара электрическим током Не имеет значения, поскольку необходимо оценить всё коммутационноеоборудование. 10.6 Монтаж оборудования Не имеет значения, поскольку необходимо оценить всё коммутационноеоборудование. 10.7 Внутренние электрические цепи и соединения Находится в сфере ответственности компании, монтирующей распределительныеустройства. 10.8 Подключения проводов, введённых снаружи Находится в сфере ответственности компании, монтирующей распределительныеустройства. 10.9 Свойства изоляции 10.9.2 Электрическая прочность при рабочей частоте Находится в сфере ответственности компании, монтирующей распределительныеустройства. 10.9.3 Прочность по отношению к импульсному напряжению Находится в сфере ответственности компании, монтирующей распределительныеустройства. 10.9.4 Проверка оболочек кабелей из изолирующего материала Находится в сфере ответственности компании, монтирующей распределительныеустройства. 10.10 Нагрев Расчёт параметров нагрева находится в сфере ответственности компании,монтирующей распределительные устройства. Компания Eaton указывает данные попотере мощности устройств. 10.11 Стойкость к коротким замыканиям Находится в сфере ответственности компании, монтирующей распределительныеустройства. Соблюдать указания для коммутационных устройств. 10.12 Электромагнитная совместимость Находится в сфере ответственности компании, монтирующей распределительныеустройства. Соблюдать указания для коммутационных устройств. 10.13 Механическая функция Для устройства требования считаются выполненными, если были соблюдены данныеинструкции по монтажу (IL). Circuit breakers and fuses (EG000020) / Miniature circuit breaker (MCB)(EC000042) Electric engineering, automation, process control engineering / Electricalinstallation, device / Miniature circuit breaker system (MCB) / Miniaturecircuit breaker (MCB) (ecl@ss8.1-27-14-19-01 [AAB905011]) Release characteristic B Number of poles (total) 4 Number of protected poles 4 Nominal rated current A 15 Nominal rated voltage V 230 Rated short-circuit breaking capacity Icn EN 60898 at 230 V kA 15 Rated short-circuit breaking capacity Icn EN 60898 at 400 V kA 15 Rated short-circuit breaking capacity Icu IEC 60947-2 at 230 V kA 25 Rated short-circuit breaking capacity Icu IEC 60947-2 at 400 V kA 25 Voltage type AC Current limiting class 3 Frequency Hz 50 - 60 Concurrently switching N-neutral No Suitable for flush-mounted installation No Over voltage category 3 Pollution degree 2 Width in number of modular spacings 4 Built-in depth mm 70.5 Additional equipment possible Yes Degree of protection (IP) IP20 | [801 empty] | I | [19 empty] | f | [108 empty] | sub>vid | sub>vid | sub>vs | sub>ve | [394 empty] | 0.419 | 0.497 | [250 empty] | I | [1367 empty] | 15 | B | 4 | 25 | [28 empty] | Переключения
https://al-teh.ru/product/fazt-b161-avtomaticheskiy-vyklyuchatel-16a-krivaya-otklyucheniya-v-1-polyus-otkl-sposobnost-25-ka/ | FAZT-B16/1 автоматический выключатель 16а, кривая отключения в, 1 полюс, откл. способность 25 ка | 240795 | https://al-teh.ru/wa-data/public/shop/products/41/59/15941/images/15500/15500.970.jpg | Серия FAZT | 1522.35 | Артикул 240795 Объем, дм3 0,104 Масса, кг 0,121 Номинальный ток, А 16 Характеристика отключения B Количество полюсов 1 Максимальная отключающая способность, кА 25 Основная функция Линейные защитные автоматы Полюсы 1-полюсный Характеристика срабатывания B Применение Коммутационные устройства для промышленного оборудования и специальных зданий Расчетный рабочий ток I n A 16 Измерительная коммутационная способность по IEC/EN 60947-2 кА 25 Ассортимент FAZ-T Electrical Стандарты и предписания IEC/EN 60947-2 Номинальное напряжение В 240/415 Номинальная частота f Гц 50/60 Возможность подключения для измерения кА 25 Характеристика B, C, D срок службы Переключения 20000 Направление подвода питания любая Mechanical Монтажный размер колпачков мм 45 Enclosure height мм 80 Монтажная ширина на полюс мм 17.5 Монтаж Быстродействующее крепление с 3 положениями фиксации для DIN-рейки IEC/EN60715 Класс защиты IP20 Клеммы вверху и внизу Twin-purpose terminals Защита клемм Finger- and back-of-hand proof according to BGV A3 and OVE-EN 6 Поперечные сечения соединения мм? 1 - 25 Начальный пусковой момент Нм 2 - 2.4 установочное положение любая Технические характеристики для подтверждения типа конструкции Номинальный ток для указания потери мощности I n A 16 Потеря мощности на полюс, в зависимости от тока sub>vid W 0 Потеря мощности оборудования, в зависимости от тока sub>vid W 2.2 Статическая потеря мощности, не зависит от тока sub>vs W 0 Способность отдавать потери мощности sub>ve W 0 Мин. рабочая температура °C -40 Макс. рабочая температура °C 75 линейно на каждый +1°C ведет к 0,5% уменьшения допустимой токовой нагрузки Проверка конструкции IEC/EN 61439 10.2 твёрдость материалов и деталей 10.2.2 Коррозионная стойкость Требования производственного стандарта выполнены. 10.2.3.1 Нагревостойкость изоляции Требования производственного стандарта выполнены. 10.2.3.2 Сопротивление изоляционных материалов при обычном нагреве Требования производственного стандарта выполнены. 10.2.3.3 Сопротивление изоляционных материалов при сильном нагреве Требования производственного стандарта выполнены. 10.2.4 Устойчивость к ультрафиолетовому излучению Требования производственного стандарта выполнены. 10.2.5 Подъём Не имеет значения, поскольку необходимо оценить всё коммутационноеоборудование. 10.2.6 Испытание на удар Не имеет значения, поскольку необходимо оценить всё коммутационноеоборудование. 10.2.7 Ярлыки Требования производственного стандарта выполнены. 10.3 Класс защиты изоляции Не имеет значения, поскольку необходимо оценить всё коммутационноеоборудование. 10.4 Воздушные промежутки и пути утечки тока Требования производственного стандарта выполнены. 10.5 Защита от удара электрическим током Не имеет значения, поскольку необходимо оценить всё коммутационноеоборудование. 10.6 Монтаж оборудования Не имеет значения, поскольку необходимо оценить всё коммутационноеоборудование. 10.7 Внутренние электрические цепи и соединения Находится в сфере ответственности компании, монтирующей распределительныеустройства. 10.8 Подключения проводов, введённых снаружи Находится в сфере ответственности компании, монтирующей распределительныеустройства. 10.9 Свойства изоляции 10.9.2 Электрическая прочность при рабочей частоте Находится в сфере ответственности компании, монтирующей распределительныеустройства. 10.9.3 Прочность по отношению к импульсному напряжению Находится в сфере ответственности компании, монтирующей распределительныеустройства. 10.9.4 Проверка оболочек кабелей из изолирующего материала Находится в сфере ответственности компании, монтирующей распределительныеустройства. 10.10 Нагрев Расчёт параметров нагрева находится в сфере ответственности компании,монтирующей распределительные устройства. Компания Eaton указывает данные попотере мощности устройств. 10.11 Стойкость к коротким замыканиям Находится в сфере ответственности компании, монтирующей распределительныеустройства. Соблюдать указания для коммутационных устройств. 10.12 Электромагнитная совместимость Находится в сфере ответственности компании, монтирующей распределительныеустройства. Соблюдать указания для коммутационных устройств. 10.13 Механическая функция Для устройства требования считаются выполненными, если были соблюдены данныеинструкции по монтажу (IL). Circuit breakers and fuses (EG000020) / Miniature circuit breaker (MCB)(EC000042) Electric engineering, automation, process control engineering / Electricalinstallation, device / Miniature circuit breaker system / Miniature circuitbreaker (MCB) (ecl@ss8.1-27-14-19-01 [AAB905011]) Release characteristic B Number of poles (total) 1 Number of protected poles 1 Nominal rated current A 16 Nominal rated voltage V 240 Rated short-circuit breaking capacity Icn EN 60898 at 230 V kA 15 Rated short-circuit breaking capacity Icn EN 60898 at 400 V kA 15 Rated short-circuit breaking capacity Icu IEC 60947-2 at 230 V kA 25 Rated short-circuit breaking capacity Icu IEC 60947-2 at 400 V kA 25 Voltage type AC Current limiting class 3 Frequency Hz 50 - 60 Concurrently switching N-neutral No Suitable for flush-mounted installation No Over voltage category 3 Pollution degree 2 Width in number of modular spacings 1 Built-in depth mm 70.5 Additional equipment possible Yes Degree of protection (IP) IP20 | [801 empty] | I | [19 empty] | f | [108 empty] | sub>vid | sub>vid | sub>vs | sub>ve | [394 empty] | 0.104 | 0.121 | [250 empty] | I | [1367 empty] | 16 | B | 1 | 25 | [28 empty] | Переключения
https://al-teh.ru/product/hl-b101-modulnyy-avtomaticheskiy-vyklyuchatel-1-polyus-krivaya-otklyucheniya-b-nominalnyy-tok-10a/ | HL-B10/1 модульный автоматический выключатель, 1-полюс, кривая отключения b, номинальный ток 10а | 194719 | https://al-teh.ru/wa-data/public/shop/products/93/51/15193/images/14411/14411.970.jpg | Eaton HL (4,5кА) | 179.35 | Артикул 194719 Объем, дм3 0,110 Масса, кг 0,12 Номинальный ток, А 10 Характеристика отключения B Количество полюсов 1 Максимальная отключающая способность, кА 4.5 Основная функция Линейные защитные автоматы Полюсы 1-полюсный Характеристика срабатывания B Применение Коммутационные устройства для жилых и специальных зданий Расчетный рабочий ток I n A 10 Номинальная коммутационная способность согласно стандарту IEC/EN 60898-1 I cn кА 4.5 Ассортимент HL | [1328 empty] | 0.11 | 0.12 | [250 empty] | I | [1367 empty] | 10 | B | 1 | 4.5 | [136 empty] | I
https://al-teh.ru/product/hl-b101n-modulnyy-avtomaticheskiy-vyklyuchatel-1n-polyus-krivaya-otklyucheniya-b-nominalnyy-tok-10a_1/ | HL-B10/1N модульный автоматический выключатель, 1n-полюс, кривая отключения b, номинальный ток 10а | 194739 | https://al-teh.ru/wa-data/public/shop/products/22/52/15222/images/14440/14440.970.jpg | Eaton HL (4,5кА) | 406.3 | Артикул 194739 Объем, дм3 0,220 Масса, кг 0,216 Номинальный ток, А 10 Характеристика отключения B Количество полюсов 1+N Максимальная отключающая способность, кА 4.5 Основная функция Линейные защитные автоматы Полюсы 1-полюсн. + N Характеристика срабатывания B Применение Коммутационные устройства для жилых и специальных зданий Расчетный рабочий ток I n A 10 Номинальная коммутационная способность согласно стандарту IEC/EN 60898-1 I cn кА 4.5 Ассортимент HL | [1328 empty] | 0.22 | 0.216 | [250 empty] | I | [1367 empty] | 10 | B | 1+N | 4.5 | [136 empty] | I
https://al-teh.ru/product/hl-b102-modulnyy-avtomaticheskiy-vyklyuchatel-2-polyus-krivaya-otklyucheniya-b-nominalnyy-tok-10a_1/ | HL-B10/2 модульный автоматический выключатель, 2-полюс, кривая отключения b, номинальный ток 10а | 194759 | https://al-teh.ru/wa-data/public/shop/products/25/52/15225/images/14443/14443.970.jpg | Eaton HL (4,5кА) | 413.1 | Артикул 194759 Объем, дм3 0,220 Масса, кг 0,216 Номинальный ток, А 10 Характеристика отключения B Количество полюсов 2 Максимальная отключающая способность, кА 4.5 Основная функция Линейные защитные автоматы Полюсы 2-полюсн. Характеристика срабатывания B Применение Коммутационные устройства для жилых и специальных зданий Расчетный рабочий ток I n A 10 Номинальная коммутационная способность согласно стандарту IEC/EN 60898-1 I cn кА 4.5 Ассортимент HL | [1328 empty] | 0.22 | 0.216 | [250 empty] | I | [1367 empty] | 10 | B | 2 | 4.5 | [136 empty] | I
https://al-teh.ru/product/hl-b103-modulnyy-avtomaticheskiy-vyklyuchatel-3-polyus-krivaya-otklyucheniya-b-nominalnyy-tok-10a_1/ | HL-B10/3 модульный автоматический выключатель, 3-полюс, кривая отключения b, номинальный ток 10а | 194779 | https://al-teh.ru/wa-data/public/shop/products/51/52/15251/images/14469/14469.970.jpg | Eaton HL (4,5кА) | 559.3 | Артикул 194779 Объем, дм3 0,329 Масса, кг 0,36 Номинальный ток, А 10 Характеристика отключения B Количество полюсов 3 Максимальная отключающая способность, кА 4.5 Основная функция Линейные защитные автоматы Полюсы 3-полюсн. Характеристика срабатывания B Применение Коммутационные устройства для жилых и специальных зданий Расчетный рабочий ток I n A 10 Номинальная коммутационная способность согласно стандарту IEC/EN 60898-1 I cn кА 4.5 Ассортимент HL | [1328 empty] | 0.329 | 0.36 | [250 empty] | I | [1367 empty] | 10 | B | 3 | 4.5 | [136 empty] | I
https://al-teh.ru/product/hl-b103n-modulnyy-avtomaticheskiy-vyklyuchatel-3n-polyus-krivaya-otklyucheniya-b-nominalnyy-tok-10a_1/ | HL-B10/3N модульный автоматический выключатель, 3n-полюс, кривая отключения b, номинальный ток 10а | 194799 | https://al-teh.ru/wa-data/public/shop/products/72/52/15272/images/14490/14490.970.jpg | Eaton HL (4,5кА) | 844.05 | Артикул 194799 Объем, дм3 0,439 Масса, кг 0,456 Номинальный ток, А 10 Характеристика отключения B Количество полюсов 3+N Максимальная отключающая способность, кА 4.5 Основная функция Линейные защитные автоматы Полюсы 3-полюсн. + N Характеристика срабатывания B Применение Коммутационные устройства для жилых и специальных зданий Расчетный рабочий ток I n A 10 Номинальная коммутационная способность согласно стандарту IEC/EN 60898-1 I cn кА 4.5 Ассортимент HL | [1328 empty] | 0.439 | 0.456 | [250 empty] | I | [1367 empty] | 10 | B | 3+N | 4.5 | [136 empty] | I
https://al-teh.ru/product/hl-b131-modulnyy-avtomaticheskiy-vyklyuchatel-1-polyus-krivaya-otklyucheniya-b-nominalnyy-tok-13a_1/ | HL-B13/1 модульный автоматический выключатель, 1-полюс, кривая отключения b, номинальный ток 13а | 194720 | https://al-teh.ru/wa-data/public/shop/products/99/51/15199/images/14417/14417.970.jpg | Eaton HL (4,5кА) | 208.25 | Артикул 194720 Объем, дм3 0,110 Масса, кг 0,12 Номинальный ток, А 13 Характеристика отключения B Количество полюсов 1 Максимальная отключающая способность, кА 4.5 Основная функция Линейные защитные автоматы Полюсы 1-полюсный Характеристика срабатывания B Применение Коммутационные устройства для жилых и специальных зданий Расчетный рабочий ток I n A 13 Номинальная коммутационная способность согласно стандарту IEC/EN 60898-1 I cn кА 4.5 Ассортимент HL | [1328 empty] | 0.11 | 0.12 | [250 empty] | I | [1367 empty] | 13 | B | 1 | 4.5 | [136 empty] | I
https://al-teh.ru/product/hl-b131n-modulnyy-avtomaticheskiy-vyklyuchatel-1n-polyus-krivaya-otklyucheniya-b-nominalnyy-tok-13a_1/ | HL-B13/1N модульный автоматический выключатель, 1n-полюс, кривая отключения b, номинальный ток 13а | 194740 | https://al-teh.ru/wa-data/public/shop/products/24/52/15224/images/14442/14442.970.jpg | Eaton HL (4,5кА) | 407.15 | Артикул 194740 Объем, дм3 0,220 Масса, кг 0,216 Номинальный ток, А 13 Характеристика отключения B Количество полюсов 1+N Максимальная отключающая способность, кА 4.5 Основная функция Линейные защитные автоматы Полюсы 1-полюсн. + N Характеристика срабатывания B Применение Коммутационные устройства для жилых и специальных зданий Расчетный рабочий ток I n A 13 Номинальная коммутационная способность согласно стандарту IEC/EN 60898-1 I cn кА 4.5 Ассортимент HL | [1328 empty] | 0.22 | 0.216 | [250 empty] | I | [1367 empty] | 13 | B | 1+N | 4.5 | [136 empty] | I
https://al-teh.ru/product/hl-b132-modulnyy-avtomaticheskiy-vyklyuchatel-2-polyus-krivaya-otklyucheniya-b-nominalnyy-tok-13a_1/ | HL-B13/2 модульный автоматический выключатель, 2-полюс, кривая отключения b, номинальный ток 13а | 194760 | https://al-teh.ru/wa-data/public/shop/products/20/52/15220/images/14438/14438.970.jpg | Eaton HL (4,5кА) | 404.6 | Артикул 194760 Объем, дм3 0,220 Масса, кг 0,216 Номинальный ток, А 13 Характеристика отключения B Количество полюсов 2 Максимальная отключающая способность, кА 4.5 Основная функция Линейные защитные автоматы Полюсы 2-полюсн. Характеристика срабатывания B Применение Коммутационные устройства для жилых и специальных зданий Расчетный рабочий ток I n A 13 Номинальная коммутационная способность согласно стандарту IEC/EN 60898-1 I cn кА 4.5 Ассортимент HL | [1328 empty] | 0.22 | 0.216 | [250 empty] | I | [1367 empty] | 13 | B | 2 | 4.5 | [136 empty] | I
https://al-teh.ru/product/hl-b133-modulnyy-avtomaticheskiy-vyklyuchatel-3-polyus-krivaya-otklyucheniya-b-nominalnyy-tok-13a_1/ | HL-B13/3 модульный автоматический выключатель, 3-полюс, кривая отключения b, номинальный ток 13а | 194780 | https://al-teh.ru/wa-data/public/shop/products/53/52/15253/images/14471/14471.970.jpg | Eaton HL (4,5кА) | 583.1 | Артикул 194780 Объем, дм3 0,329 Масса, кг 0,36 Номинальный ток, А 13 Характеристика отключения B Количество полюсов 3 Максимальная отключающая способность, кА 4.5 Основная функция Линейные защитные автоматы Полюсы 3-полюсн. Характеристика срабатывания B Применение Коммутационные устройства для жилых и специальных зданий Расчетный рабочий ток I n A 13 Номинальная коммутационная способность согласно стандарту IEC/EN 60898-1 I cn кА 4.5 Ассортимент HL | [1328 empty] | 0.329 | 0.36 | [250 empty] | I | [1367 empty] | 13 | B | 3 | 4.5 | [136 empty] | I
https://al-teh.ru/product/hl-b133n-modulnyy-avtomaticheskiy-vyklyuchatel-3n-polyus-krivaya-otklyucheniya-b-nominalnyy-tok-13a_1/ | HL-B13/3N модульный автоматический выключатель, 3n-полюс, кривая отключения b, номинальный ток 13а | 194800 | https://al-teh.ru/wa-data/public/shop/products/71/52/15271/images/14489/14489.970.jpg | Eaton HL (4,5кА) | 837.25 | Артикул 194800 Объем, дм3 0,439 Масса, кг 0,456 Номинальный ток, А 13 Характеристика отключения B Количество полюсов 3+N Максимальная отключающая способность, кА 4.5 Основная функция Линейные защитные автоматы Полюсы 3-полюсн. + N Характеристика срабатывания B Применение Коммутационные устройства для жилых и специальных зданий Расчетный рабочий ток I n A 13 Номинальная коммутационная способность согласно стандарту IEC/EN 60898-1 I cn кА 4.5 Ассортимент HL | [1328 empty] | 0.439 | 0.456 | [250 empty] | I | [1367 empty] | 13 | B | 3+N | 4.5 | [136 empty] | I
https://al-teh.ru/product/hl-b161-modulnyy-avtomaticheskiy-vyklyuchatel-1-polyus-krivaya-otklyucheniya-b-nominalnyy-tok-16a_1/ | HL-B16/1 модульный автоматический выключатель, 1-полюс, кривая отключения b, номинальный ток 16а | 194721 | https://al-teh.ru/wa-data/public/shop/products/90/51/15190/images/14408/14408.970.jpg | Eaton HL (4,5кА) | 167.45 | Артикул 194721 Объем, дм3 0,110 Масса, кг 0,12 Номинальный ток, А 16 Характеристика отключения B Количество полюсов 1 Максимальная отключающая способность, кА 4.5 Основная функция Линейные защитные автоматы Полюсы 1-полюсный Характеристика срабатывания B Применение Коммутационные устройства для жилых и специальных зданий Расчетный рабочий ток I n A 16 Номинальная коммутационная способность согласно стандарту IEC/EN 60898-1 I cn кА 4.5 Ассортимент HL | [1328 empty] | 0.11 | 0.12 | [250 empty] | I | [1367 empty] | 16 | B | 1 | 4.5 | [136 empty] | I
https://al-teh.ru/product/hl-b161n-modulnyy-avtomaticheskiy-vyklyuchatel-1n-polyus-krivaya-otklyucheniya-b-nominalnyy-tok-16a_1/ | HL-B16/1N модульный автоматический выключатель, 1n-полюс, кривая отключения b, номинальный ток 16а | 194741 | https://al-teh.ru/wa-data/public/shop/products/18/52/15218/images/14436/14436.970.jpg | Eaton HL (4,5кА) | 400.35 | Артикул 194741 Объем, дм3 0,220 Масса, кг 0,216 Номинальный ток, А 16 Характеристика отключения B Количество полюсов 1+N Максимальная отключающая способность, кА 4.5 Основная функция Линейные защитные автоматы Полюсы 1-полюсн. + N Характеристика срабатывания B Применение Коммутационные устройства для жилых и специальных зданий Расчетный рабочий ток I n A 16 Номинальная коммутационная способность согласно стандарту IEC/EN 60898-1 I cn кА 4.5 Ассортимент HL | [1328 empty] | 0.22 | 0.216 | [250 empty] | I | [1367 empty] | 16 | B | 1+N | 4.5 | [136 empty] | I
https://al-teh.ru/product/hl-b162-modulnyy-avtomaticheskiy-vyklyuchatel-2-polyus-krivaya-otklyucheniya-b-nominalnyy-tok-16a_1/ | HL-B16/2 модульный автоматический выключатель, 2-полюс, кривая отключения b, номинальный ток 16а | 194761 | https://al-teh.ru/wa-data/public/shop/products/09/52/15209/images/14427/14427.970.jpg | Eaton HL (4,5кА) | 377.4 | Артикул 194761 Объем, дм3 0,220 Масса, кг 0,216 Номинальный ток, А 16 Характеристика отключения B Количество полюсов 2 Максимальная отключающая способность, кА 4.5 Основная функция Линейные защитные автоматы Полюсы 2-полюсн. Характеристика срабатывания B Применение Коммутационные устройства для жилых и специальных зданий Расчетный рабочий ток I n A 16 Номинальная коммутационная способность согласно стандарту IEC/EN 60898-1 I cn кА 4.5 Ассортимент HL | [1328 empty] | 0.22 | 0.216 | [250 empty] | I | [1367 empty] | 16 | B | 2 | 4.5 | [136 empty] | I
https://al-teh.ru/product/hl-b163-modulnyy-avtomaticheskiy-vyklyuchatel-3-polyus-krivaya-otklyucheniya-b-nominalnyy-tok-16a_1/ | HL-B16/3 модульный автоматический выключатель, 3-полюс, кривая отключения b, номинальный ток 16а | 194781 | https://al-teh.ru/wa-data/public/shop/products/52/52/15252/images/14470/14470.970.jpg | Eaton HL (4,5кА) | 566.1 | Артикул 194781 Объем, дм3 0,329 Масса, кг 0,36 Номинальный ток, А 16 Характеристика отключения B Количество полюсов 3 Максимальная отключающая способность, кА 4.5 Основная функция Линейные защитные автоматы Полюсы 3-полюсн. Характеристика срабатывания B Применение Коммутационные устройства для жилых и специальных зданий Расчетный рабочий ток I n A 16 Номинальная коммутационная способность согласно стандарту IEC/EN 60898-1 I cn кА 4.5 Ассортимент HL | [1328 empty] | 0.329 | 0.36 | [250 empty] | I | [1367 empty] | 16 | B | 3 | 4.5 | [136 empty] | I
https://al-teh.ru/product/hl-b163n-modulnyy-avtomaticheskiy-vyklyuchatel-3n-polyus-krivaya-otklyucheniya-b-nominalnyy-tok-16a_1/ | HL-B16/3N модульный автоматический выключатель, 3n-полюс, кривая отключения b, номинальный ток 16а | 194801 | https://al-teh.ru/wa-data/public/shop/products/66/52/15266/images/14484/14484.970.jpg | Eaton HL (4,5кА) | 776.9 | Артикул 194801 Объем, дм3 0,439 Масса, кг 0,456 Номинальный ток, А 16 Характеристика отключения B Количество полюсов 3+N Максимальная отключающая способность, кА 4.5 Основная функция Линейные защитные автоматы Полюсы 3-полюсн. + N Характеристика срабатывания B Применение Коммутационные устройства для жилых и специальных зданий Расчетный рабочий ток I n A 16 Номинальная коммутационная способность согласно стандарту IEC/EN 60898-1 I cn кА 4.5 Ассортимент HL | [1328 empty] | 0.439 | 0.456 | [250 empty] | I | [1367 empty] | 16 | B | 3+N | 4.5 | [136 empty] | I
https://al-teh.ru/product/hl-b201-modulnyy-avtomaticheskiy-vyklyuchatel-1-polyus-krivaya-otklyucheniya-b-nominalnyy-tok-20a_1/ | HL-B20/1 модульный автоматический выключатель, 1-полюс, кривая отключения b, номинальный ток 20а | 194722 | https://al-teh.ru/wa-data/public/shop/products/92/51/15192/images/14410/14410.970.jpg | Eaton HL (4,5кА) | 170 | Артикул 194722 Объем, дм3 0,110 Масса, кг 0,12 Номинальный ток, А 20 Характеристика отключения B Количество полюсов 1 Максимальная отключающая способность, кА 4.5 Основная функция Линейные защитные автоматы Полюсы 1-полюсный Характеристика срабатывания B Применение Коммутационные устройства для жилых и специальных зданий Расчетный рабочий ток I n A 20 Номинальная коммутационная способность согласно стандарту IEC/EN 60898-1 I cn кА 4.5 Ассортимент HL | [1328 empty] | 0.11 | 0.12 | [250 empty] | I | [1367 empty] | 20 | B | 1 | 4.5 | [136 empty] | I
https://al-teh.ru/product/hl-b201n-modulnyy-avtomaticheskiy-vyklyuchatel-1n-polyus-krivaya-otklyucheniya-b-nominalnyy-tok-20a/ | HL-B20/1N модульный автоматический выключатель, 1n-полюс, кривая отключения b, номинальный ток 20а | 194742 | https://al-teh.ru/wa-data/public/shop/products/16/52/15216/images/14434/14434.970.jpg | Eaton HL (4,5кА) | 397.8 | Артикул 194742 Объем, дм3 0,220 Масса, кг 0,216 Номинальный ток, А 20 Характеристика отключения B Количество полюсов 1+N Максимальная отключающая способность, кА 4.5 Основная функция Линейные защитные автоматы Полюсы 1-полюсн. + N Характеристика срабатывания B Применение Коммутационные устройства для жилых и специальных зданий Расчетный рабочий ток I n A 20 Номинальная коммутационная способность согласно стандарту IEC/EN 60898-1 I cn кА 4.5 Ассортимент HL | [1328 empty] | 0.22 | 0.216 | [250 empty] | I | [1367 empty] | 20 | B | 1+N | 4.5 | [136 empty] | I
https://al-teh.ru/product/hl-b202-modulnyy-avtomaticheskiy-vyklyuchatel-2-polyus-krivaya-otklyucheniya-b-nominalnyy-tok-20a_1/ | HL-B20/2 модульный автоматический выключатель, 2-полюс, кривая отключения b, номинальный ток 20а | 194762 | https://al-teh.ru/wa-data/public/shop/products/14/52/15214/images/14432/14432.970.jpg | Eaton HL (4,5кА) | 390.15 | Артикул 194762 Объем, дм3 0,220 Масса, кг 0,216 Номинальный ток, А 20 Характеристика отключения B Количество полюсов 2 Максимальная отключающая способность, кА 4.5 Основная функция Линейные защитные автоматы Полюсы 2-полюсн. Характеристика срабатывания B Применение Коммутационные устройства для жилых и специальных зданий Расчетный рабочий ток I n A 20 Номинальная коммутационная способность согласно стандарту IEC/EN 60898-1 I cn кА 4.5 Ассортимент HL | [1328 empty] | 0.22 | 0.216 | [250 empty] | I | [1367 empty] | 20 | B | 2 | 4.5 | [136 empty] | I
https://al-teh.ru/product/hl-b203-modulnyy-avtomaticheskiy-vyklyuchatel-3-polyus-krivaya-otklyucheniya-b-nominalnyy-tok-20a_1/ | HL-B20/3 модульный автоматический выключатель, 3-полюс, кривая отключения b, номинальный ток 20а | 194782 | https://al-teh.ru/wa-data/public/shop/products/55/52/15255/images/14473/14473.970.jpg | Eaton HL (4,5кА) | 620.5 | Артикул 194782 Объем, дм3 0,329 Масса, кг 0,36 Номинальный ток, А 20 Характеристика отключения B Количество полюсов 3 Максимальная отключающая способность, кА 4.5 Основная функция Линейные защитные автоматы Полюсы 3-полюсн. Характеристика срабатывания B Применение Коммутационные устройства для жилых и специальных зданий Расчетный рабочий ток I n A 20 Номинальная коммутационная способность согласно стандарту IEC/EN 60898-1 I cn кА 4.5 Ассортимент HL | [1328 empty] | 0.329 | 0.36 | [250 empty] | I | [1367 empty] | 20 | B | 3 | 4.5 | [136 empty] | I
https://al-teh.ru/product/hl-b203n-modulnyy-avtomaticheskiy-vyklyuchatel-3n-polyus-krivaya-otklyucheniya-b-nominalnyy-tok-20a_1/ | HL-B20/3N модульный автоматический выключатель, 3n-полюс, кривая отключения b, номинальный ток 20а | 194802 | https://al-teh.ru/wa-data/public/shop/products/69/52/15269/images/14487/14487.970.jpg | Eaton HL (4,5кА) | 811.75 | Артикул 194802 Объем, дм3 0,439 Масса, кг 0,456 Номинальный ток, А 20 Характеристика отключения B Количество полюсов 3+N Максимальная отключающая способность, кА 4.5 Основная функция Линейные защитные автоматы Полюсы 3-полюсн. + N Характеристика срабатывания B Применение Коммутационные устройства для жилых и специальных зданий Расчетный рабочий ток I n A 20 Номинальная коммутационная способность согласно стандарту IEC/EN 60898-1 I cn кА 4.5 Ассортимент HL | [1328 empty] | 0.439 | 0.456 | [250 empty] | I | [1367 empty] | 20 | B | 3+N | 4.5 | [136 empty] | I
https://al-teh.ru/product/hl-b251-modulnyy-avtomaticheskiy-vyklyuchatel-1-polyus-krivaya-otklyucheniya-b-nominalnyy-tok-25a_1/ | HL-B25/1 модульный автоматический выключатель, 1-полюс, кривая отключения b, номинальный ток 25а | 194723 | https://al-teh.ru/wa-data/public/shop/products/98/51/15198/images/14416/14416.970.jpg | Eaton HL (4,5кА) | 198.9 | Артикул 194723 Объем, дм3 0,110 Масса, кг 0,12 Номинальный ток, А 25 Характеристика отключения B Количество полюсов 1 Максимальная отключающая способность, кА 4.5 Основная функция Линейные защитные автоматы Полюсы 1-полюсный Характеристика срабатывания B Применение Коммутационные устройства для жилых и специальных зданий Расчетный рабочий ток I n A 25 Номинальная коммутационная способность согласно стандарту IEC/EN 60898-1 I cn кА 4.5 Ассортимент HL | [1328 empty] | 0.11 | 0.12 | [250 empty] | I | [1367 empty] | 25 | B | 1 | 4.5 | [136 empty] | I
https://al-teh.ru/product/hl-b251n-modulnyy-avtomaticheskiy-vyklyuchatel-1n-polyus-krivaya-otklyucheniya-b-nominalnyy-tok-25a/ | HL-B25/1N модульный автоматический выключатель, 1n-полюс, кривая отключения b, номинальный ток 25а | 194743 | https://al-teh.ru/wa-data/public/shop/products/36/52/15236/images/14454/14454.970.jpg | Eaton HL (4,5кА) | 495.55 | Артикул 194743 Объем, дм3 0,220 Масса, кг 0,216 Номинальный ток, А 25 Характеристика отключения B Количество полюсов 1+N Максимальная отключающая способность, кА 4.5 Основная функция Линейные защитные автоматы Полюсы 1-полюсн. + N Характеристика срабатывания B Применение Коммутационные устройства для жилых и специальных зданий Расчетный рабочий ток I n A 25 Номинальная коммутационная способность согласно стандарту IEC/EN 60898-1 I cn кА 4.5 Ассортимент HL | [1328 empty] | 0.22 | 0.216 | [250 empty] | I | [1367 empty] | 25 | B | 1+N | 4.5 | [136 empty] | I
https://al-teh.ru/product/hl-b252-modulnyy-avtomaticheskiy-vyklyuchatel-2-polyus-krivaya-otklyucheniya-b-nominalnyy-tok-25a_1/ | HL-B25/2 модульный автоматический выключатель, 2-полюс, кривая отключения b, номинальный ток 25а | 194763 | https://al-teh.ru/wa-data/public/shop/products/31/52/15231/images/14449/14449.970.jpg | Eaton HL (4,5кА) | 437.75 | Артикул 194763 Объем, дм3 0,220 Масса, кг 0,216 Номинальный ток, А 25 Характеристика отключения B Количество полюсов 2 Максимальная отключающая способность, кА 4.5 Основная функция Линейные защитные автоматы Полюсы 2-полюсн. Характеристика срабатывания B Применение Коммутационные устройства для жилых и специальных зданий Расчетный рабочий ток I n A 25 Номинальная коммутационная способность согласно стандарту IEC/EN 60898-1 I cn кА 4.5 Ассортимент HL | [1328 empty] | 0.22 | 0.216 | [250 empty] | I | [1367 empty] | 25 | B | 2 | 4.5 | [136 empty] | I
https://al-teh.ru/product/hl-b253-modulnyy-avtomaticheskiy-vyklyuchatel-3-polyus-krivaya-otklyucheniya-b-nominalnyy-tok-25a_1/ | HL-B25/3 модульный автоматический выключатель, 3-полюс, кривая отключения b, номинальный ток 25а | 194783 | https://al-teh.ru/wa-data/public/shop/products/56/52/15256/images/14474/14474.970.jpg | Eaton HL (4,5кА) | 620.5 | Артикул 194783 Объем, дм3 0,329 Масса, кг 0,36 Номинальный ток, А 25 Характеристика отключения B Количество полюсов 3 Максимальная отключающая способность, кА 4.5 Основная функция Линейные защитные автоматы Полюсы 3-полюсн. Характеристика срабатывания B Применение Коммутационные устройства для жилых и специальных зданий Расчетный рабочий ток I n A 25 Номинальная коммутационная способность согласно стандарту IEC/EN 60898-1 I cn кА 4.5 Ассортимент HL | [1328 empty] | 0.329 | 0.36 | [250 empty] | I | [1367 empty] | 25 | B | 3 | 4.5 | [136 empty] | I
https://al-teh.ru/product/hl-b253n-modulnyy-avtomaticheskiy-vyklyuchatel-3n-polyus-krivaya-otklyucheniya-b-nominalnyy-tok-25a_1/ | HL-B25/3N модульный автоматический выключатель, 3n-полюс, кривая отключения b, номинальный ток 25а | 194803 | https://al-teh.ru/wa-data/public/shop/products/78/52/15278/images/14496/14496.970.jpg | Eaton HL (4,5кА) | 994.5 | Артикул 194803 Объем, дм3 0,439 Масса, кг 0,456 Номинальный ток, А 25 Характеристика отключения B Количество полюсов 3+N Максимальная отключающая способность, кА 4.5 Основная функция Линейные защитные автоматы Полюсы 3-полюсн. + N Характеристика срабатывания B Применение Коммутационные устройства для жилых и специальных зданий Расчетный рабочий ток I n A 25 Номинальная коммутационная способность согласно стандарту IEC/EN 60898-1 I cn кА 4.5 Ассортимент HL | [1328 empty] | 0.439 | 0.456 | [250 empty] | I | [1367 empty] | 25 | B | 3+N | 4.5 | [136 empty] | I
https://al-teh.ru/product/hl-b321-modulnyy-avtomaticheskiy-vyklyuchatel-1-polyus-krivaya-otklyucheniya-b-nominalnyy-tok-32a_1/ | HL-B32/1 модульный автоматический выключатель, 1-полюс, кривая отключения b, номинальный ток 32а | 194724 | https://al-teh.ru/wa-data/public/shop/products/97/51/15197/images/14415/14415.970.jpg | Eaton HL (4,5кА) | 192.1 | Артикул 194724 Объем, дм3 0,110 Масса, кг 0,12 Номинальный ток, А 32 Характеристика отключения B Количество полюсов 1 Максимальная отключающая способность, кА 4.5 Основная функция Линейные защитные автоматы Полюсы 1-полюсный Характеристика срабатывания B Применение Коммутационные устройства для жилых и специальных зданий Расчетный рабочий ток I n A 32 Номинальная коммутационная способность согласно стандарту IEC/EN 60898-1 I cn кА 4.5 Ассортимент HL | [1328 empty] | 0.11 | 0.12 | [250 empty] | I | [1367 empty] | 32 | B | 1 | 4.5 | [136 empty] | I
https://al-teh.ru/product/hl-b321n-modulnyy-avtomaticheskiy-vyklyuchatel-1n-polyus-krivaya-otklyucheniya-b-nominalnyy-tok-32a_1/ | HL-B32/1N модульный автоматический выключатель, 1n-полюс, кривая отключения b, номинальный ток 32а | 194744 | https://al-teh.ru/wa-data/public/shop/products/35/52/15235/images/14453/14453.970.jpg | Eaton HL (4,5кА) | 488.75 | Артикул 194744 Объем, дм3 0,220 Масса, кг 0,216 Номинальный ток, А 32 Характеристика отключения B Количество полюсов 1+N Максимальная отключающая способность, кА 4.5 Основная функция Линейные защитные автоматы Полюсы 1-полюсн. + N Характеристика срабатывания B Применение Коммутационные устройства для жилых и специальных зданий Расчетный рабочий ток I n A 32 Номинальная коммутационная способность согласно стандарту IEC/EN 60898-1 I cn кА 4.5 Ассортимент HL | [1328 empty] | 0.22 | 0.216 | [250 empty] | I | [1367 empty] | 32 | B | 1+N | 4.5 | [136 empty] | I
https://al-teh.ru/product/hl-b322-modulnyy-avtomaticheskiy-vyklyuchatel-2-polyus-krivaya-otklyucheniya-b-nominalnyy-tok-32a_1/ | HL-B32/2 модульный автоматический выключатель, 2-полюс, кривая отключения b, номинальный ток 32а | 194764 | https://al-teh.ru/wa-data/public/shop/products/28/52/15228/images/14446/14446.970.jpg | Eaton HL (4,5кА) | 423.3 | Артикул 194764 Объем, дм3 0,220 Масса, кг 0,216 Номинальный ток, А 32 Характеристика отключения B Количество полюсов 2 Максимальная отключающая способность, кА 4.5 Основная функция Линейные защитные автоматы Полюсы 2-полюсн. Характеристика срабатывания B Применение Коммутационные устройства для жилых и специальных зданий Расчетный рабочий ток I n A 32 Номинальная коммутационная способность согласно стандарту IEC/EN 60898-1 I cn кА 4.5 Ассортимент HL | [1328 empty] | 0.22 | 0.216 | [250 empty] | I | [1367 empty] | 32 | B | 2 | 4.5 | [136 empty] | I
https://al-teh.ru/product/hl-b323-modulnyy-avtomaticheskiy-vyklyuchatel-3-polyus-krivaya-otklyucheniya-b-nominalnyy-tok-32a_1/ | HL-B32/3 модульный автоматический выключатель, 3-полюс, кривая отключения b, номинальный ток 32а | 194784 | https://al-teh.ru/wa-data/public/shop/products/59/52/15259/images/14477/14477.970.jpg | Eaton HL (4,5кА) | 675.75 | Артикул 194784 Объем, дм3 0,329 Масса, кг 0,36 Номинальный ток, А 32 Характеристика отключения B Количество полюсов 3 Максимальная отключающая способность, кА 4.5 Основная функция Линейные защитные автоматы Полюсы 3-полюсн. Характеристика срабатывания B Применение Коммутационные устройства для жилых и специальных зданий Расчетный рабочий ток I n A 32 Номинальная коммутационная способность согласно стандарту IEC/EN 60898-1 I cn кА 4.5 Ассортимент HL | [1328 empty] | 0.329 | 0.36 | [250 empty] | I | [1367 empty] | 32 | B | 3 | 4.5 | [136 empty] | I
https://al-teh.ru/product/hl-b323n-modulnyy-avtomaticheskiy-vyklyuchatel-3n-polyus-krivaya-otklyucheniya-b-nominalnyy-tok-32a_1/ | HL-B32/3N модульный автоматический выключатель, 3n-полюс, кривая отключения b, номинальный ток 32а | 194804 | https://al-teh.ru/wa-data/public/shop/products/75/52/15275/images/14493/14493.970.jpg | Eaton HL (4,5кА) | 919.7 | Артикул 194804 Объем, дм3 0,439 Масса, кг 0,456 Номинальный ток, А 32 Характеристика отключения B Количество полюсов 3+N Максимальная отключающая способность, кА 4.5 Основная функция Линейные защитные автоматы Полюсы 3-полюсн. + N Характеристика срабатывания B Применение Коммутационные устройства для жилых и специальных зданий Расчетный рабочий ток I n A 32 Номинальная коммутационная способность согласно стандарту IEC/EN 60898-1 I cn кА 4.5 Ассортимент HL | [1328 empty] | 0.439 | 0.456 | [250 empty] | I | [1367 empty] | 32 | B | 3+N | 4.5 | [136 empty] | I
https://al-teh.ru/product/pl4-b101-avtomaticheskij-vykljuchatel-10a-1-poljus-otkl-sposobnost-45-ka/ | PL4-B10/1 Автоматический выключатель 10А, 1 полюс, откл. способность 4,5 кА | 293114 | https://al-teh.ru/wa-data/public/shop/products/97/37/3797/images/2209/2209.970.jpg | Eaton PL4 | 171.31 | Артикул 293114 Объем, дм3 0,11 Масса, кг 0,12 Основная функция Линейные защитные автоматы Полюсы 1-полюсный Характеристика срабатывания B Применение Коммутационные устройства для жилых и специальных зданий Расчетный рабочий ток I n A 10 Rated switching capacity according to IEC/EN 60898-1 kA 4.5 Ассортимент PL4 Технические характеристики для подтверждения типа конструкции Номинальный ток для указания потери мощности I n A 10 Потеря мощности на полюс, в зависимости от тока sub>vid W 0 Потеря мощности оборудования, в зависимости от тока sub>vid W 1.9 Статическая потеря мощности, не зависит от тока sub>vs W 0 Способность отдавать потери мощности sub>ve W 0 Мин. рабочая температура °C -25 Макс. рабочая температура °C 75 линейно на каждый +1°C ведет к 0,5% уменьшения допустимой токовой нагрузки Проверка конструкции IEC/EN 61439 10.2 твёрдость материалов и деталей 10.2.2 Коррозионная стойкость Требования производственного стандарта выполнены. 10.2.3.1 Нагревостойкость изоляции Требования производственного стандарта выполнены. 10.2.3.2 Сопротивление изоляционных материалов при обычном нагреве Требования производственного стандарта выполнены. 10.2.3.3 Сопротивление изоляционных материалов при сильном нагреве Требования производственного стандарта выполнены. 10.2.4 Устойчивость к ультрафиолетовому излучению Требования производственного стандарта выполнены. 10.2.5 Подъём Не имеет значения, поскольку необходимо оценить всё коммутационноеоборудование. 10.2.6 Испытание на удар Не имеет значения, поскольку необходимо оценить всё коммутационноеоборудование. 10.2.7 Ярлыки Требования производственного стандарта выполнены. 10.3 Класс защиты изоляции Не имеет значения, поскольку необходимо оценить всё коммутационноеоборудование. 10.4 Воздушные промежутки и пути утечки тока Требования производственного стандарта выполнены. 10.5 Защита от удара электрическим током Не имеет значения, поскольку необходимо оценить всё коммутационноеоборудование. 10.6 Монтаж оборудования Не имеет значения, поскольку необходимо оценить всё коммутационноеоборудование. 10.7 Внутренние электрические цепи и соединения Находится в сфере ответственности компании, монтирующей распределительныеустройства. 10.8 Подключения проводов, введённых снаружи Находится в сфере ответственности компании, монтирующей распределительныеустройства. 10.9 Свойства изоляции 10.9.2 Электрическая прочность при рабочей частоте Находится в сфере ответственности компании, монтирующей распределительныеустройства. 10.9.3 Прочность по отношению к импульсному напряжению Находится в сфере ответственности компании, монтирующей распределительныеустройства. 10.9.4 Проверка оболочек кабелей из изолирующего материала Находится в сфере ответственности компании, монтирующей распределительныеустройства. 10.10 Нагрев Расчёт параметров нагрева находится в сфере ответственности компании,монтирующей распределительные устройства. Компания Eaton указывает данные попотере мощности устройств. 10.11 Стойкость к коротким замыканиям Находится в сфере ответственности компании, монтирующей распределительныеустройства. Соблюдать указания для коммутационных устройств. 10.12 Электромагнитная совместимость Находится в сфере ответственности компании, монтирующей распределительныеустройства. Соблюдать указания для коммутационных устройств. 10.13 Механическая функция Для устройства требования считаются выполненными, если были соблюдены данныеинструкции по монтажу (IL). Circuit breakers and fuses (EG000020) / Miniature circuit breaker (MCB)(EC000042) Electric engineering, automation, process control engineering / Electricalinstallation, device / Miniature circuit breaker system (MCB) / Miniaturecircuit breaker (MCB) (ecl@ss8.1-27-14-19-01 [AAB905011]) Release characteristic B Number of poles (total) 1 Number of protected poles 1 Nominal rated current A 10 Nominal rated voltage V 230 Rated short-circuit breaking capacity Icn EN 60898 at 230 V kA 4.5 Rated short-circuit breaking capacity Icn EN 60898 at 400 V kA 4.5 Rated short-circuit breaking capacity Icu IEC 60947-2 at 230 V kA 0 Rated short-circuit breaking capacity Icu IEC 60947-2 at 400 V kA 0 Voltage type AC Current limiting class 3 Frequency Hz 50 - 60 Concurrently switching N-neutral No Suitable for flush-mounted installation No Over voltage category 3 Pollution degree 2 Width in number of modular spacings 1 Built-in depth mm 70.5 Additional equipment possible Yes Degree of protection (IP) IP20 | [1328 empty] | 0.11 | 0.12 | [17 empty] | I | sub>vid | sub>vid | sub>vs | sub>ve | [199 empty] | I
https://al-teh.ru/product/pl4-b102-avtomaticheskij-vykljuchatel-10a-2-poljus-otkl-sposobnost-45-ka/ | PL4-B10/2 Автоматический выключатель 10А, 2 полюса, откл. способность 4,5 кА | 293132 | https://al-teh.ru/wa-data/public/shop/products/98/37/3798/images/2210/2210.970.jpg | Eaton PL4 | 349.65 | Артикул 293132 Объем, дм3 0,22 Масса, кг 0,216 Основная функция Линейные защитные автоматы Полюсы 2-полюсн. Характеристика срабатывания B Применение Коммутационные устройства для жилых и специальных зданий Расчетный рабочий ток I n A 10 Rated switching capacity according to IEC/EN 60898-1 kA 4.5 Ассортимент PL4 Технические характеристики для подтверждения типа конструкции Номинальный ток для указания потери мощности I n A 10 Потеря мощности на полюс, в зависимости от тока sub>vid W 0 Потеря мощности оборудования, в зависимости от тока sub>vid W 3.9 Статическая потеря мощности, не зависит от тока sub>vs W 0 Способность отдавать потери мощности sub>ve W 0 Мин. рабочая температура °C -25 Макс. рабочая температура °C 75 линейно на каждый +1°C ведет к 0,5% уменьшения допустимой токовой нагрузки Проверка конструкции IEC/EN 61439 10.2 твёрдость материалов и деталей 10.2.2 Коррозионная стойкость Требования производственного стандарта выполнены. 10.2.3.1 Нагревостойкость изоляции Требования производственного стандарта выполнены. 10.2.3.2 Сопротивление изоляционных материалов при обычном нагреве Требования производственного стандарта выполнены. 10.2.3.3 Сопротивление изоляционных материалов при сильном нагреве Требования производственного стандарта выполнены. 10.2.4 Устойчивость к ультрафиолетовому излучению Требования производственного стандарта выполнены. 10.2.5 Подъём Не имеет значения, поскольку необходимо оценить всё коммутационноеоборудование. 10.2.6 Испытание на удар Не имеет значения, поскольку необходимо оценить всё коммутационноеоборудование. 10.2.7 Ярлыки Требования производственного стандарта выполнены. 10.3 Класс защиты изоляции Не имеет значения, поскольку необходимо оценить всё коммутационноеоборудование. 10.4 Воздушные промежутки и пути утечки тока Требования производственного стандарта выполнены. 10.5 Защита от удара электрическим током Не имеет значения, поскольку необходимо оценить всё коммутационноеоборудование. 10.6 Монтаж оборудования Не имеет значения, поскольку необходимо оценить всё коммутационноеоборудование. 10.7 Внутренние электрические цепи и соединения Находится в сфере ответственности компании, монтирующей распределительныеустройства. 10.8 Подключения проводов, введённых снаружи Находится в сфере ответственности компании, монтирующей распределительныеустройства. 10.9 Свойства изоляции 10.9.2 Электрическая прочность при рабочей частоте Находится в сфере ответственности компании, монтирующей распределительныеустройства. 10.9.3 Прочность по отношению к импульсному напряжению Находится в сфере ответственности компании, монтирующей распределительныеустройства. 10.9.4 Проверка оболочек кабелей из изолирующего материала Находится в сфере ответственности компании, монтирующей распределительныеустройства. 10.10 Нагрев Расчёт параметров нагрева находится в сфере ответственности компании,монтирующей распределительные устройства. Компания Eaton указывает данные попотере мощности устройств. 10.11 Стойкость к коротким замыканиям Находится в сфере ответственности компании, монтирующей распределительныеустройства. Соблюдать указания для коммутационных устройств. 10.12 Электромагнитная совместимость Находится в сфере ответственности компании, монтирующей распределительныеустройства. Соблюдать указания для коммутационных устройств. 10.13 Механическая функция Для устройства требования считаются выполненными, если были соблюдены данныеинструкции по монтажу (IL). Circuit breakers and fuses (EG000020) / Miniature circuit breaker (MCB)(EC000042) Electric engineering, automation, process control engineering / Electricalinstallation, device / Miniature circuit breaker system (MCB) / Miniaturecircuit breaker (MCB) (ecl@ss8.1-27-14-19-01 [AAB905011]) Release characteristic B Number of poles (total) 2 Number of protected poles 2 Nominal rated current A 10 Nominal rated voltage V 400 Rated short-circuit breaking capacity Icn EN 60898 at 230 V kA 4.5 Rated short-circuit breaking capacity Icn EN 60898 at 400 V kA 4.5 Rated short-circuit breaking capacity Icu IEC 60947-2 at 230 V kA 0 Rated short-circuit breaking capacity Icu IEC 60947-2 at 400 V kA 0 Voltage type AC Current limiting class 3 Frequency Hz 50 - 60 Concurrently switching N-neutral No Suitable for flush-mounted installation No Over voltage category 3 Pollution degree 2 Width in number of modular spacings 2 Built-in depth mm 70.5 Additional equipment possible Yes Degree of protection (IP) IP20 | [1328 empty] | 0.22 | 0.216 | [17 empty] | I | sub>vid | sub>vid | sub>vs | sub>ve | [199 empty] | I
https://al-teh.ru/product/pl4-b103-avtomaticheskij-vykljuchatel-10a-3-poljus-otkl-sposobnost-45-ka/ | PL4-B10/3 Автоматический выключатель 10А, 3 полюса, откл. способность 4,5 кА | 293150 | https://al-teh.ru/wa-data/public/shop/products/99/37/3799/images/2211/2211.970.jpg | Eaton PL4 | 507.62 | Артикул 293150 Объем, дм3 0,329 Масса, кг 0,36 Основная функция Линейные защитные автоматы Полюсы 3-полюсн. Характеристика срабатывания B Применение Коммутационные устройства для жилых и специальных зданий Расчетный рабочий ток I n A 10 Rated switching capacity according to IEC/EN 60898-1 kA 4.5 Ассортимент PL4 Технические характеристики для подтверждения типа конструкции Номинальный ток для указания потери мощности I n A 10 Потеря мощности на полюс, в зависимости от тока sub>vid W 0 Потеря мощности оборудования, в зависимости от тока sub>vid W 5.9 Статическая потеря мощности, не зависит от тока sub>vs W 0 Способность отдавать потери мощности sub>ve W 0 Мин. рабочая температура °C -25 Макс. рабочая температура °C 75 линейно на каждый +1°C ведет к 0,5% уменьшения допустимой токовой нагрузки Проверка конструкции IEC/EN 61439 10.2 твёрдость материалов и деталей 10.2.2 Коррозионная стойкость Требования производственного стандарта выполнены. 10.2.3.1 Нагревостойкость изоляции Требования производственного стандарта выполнены. 10.2.3.2 Сопротивление изоляционных материалов при обычном нагреве Требования производственного стандарта выполнены. 10.2.3.3 Сопротивление изоляционных материалов при сильном нагреве Требования производственного стандарта выполнены. 10.2.4 Устойчивость к ультрафиолетовому излучению Требования производственного стандарта выполнены. 10.2.5 Подъём Не имеет значения, поскольку необходимо оценить всё коммутационноеоборудование. 10.2.6 Испытание на удар Не имеет значения, поскольку необходимо оценить всё коммутационноеоборудование. 10.2.7 Ярлыки Требования производственного стандарта выполнены. 10.3 Класс защиты изоляции Не имеет значения, поскольку необходимо оценить всё коммутационноеоборудование. 10.4 Воздушные промежутки и пути утечки тока Требования производственного стандарта выполнены. 10.5 Защита от удара электрическим током Не имеет значения, поскольку необходимо оценить всё коммутационноеоборудование. 10.6 Монтаж оборудования Не имеет значения, поскольку необходимо оценить всё коммутационноеоборудование. 10.7 Внутренние электрические цепи и соединения Находится в сфере ответственности компании, монтирующей распределительныеустройства. 10.8 Подключения проводов, введённых снаружи Находится в сфере ответственности компании, монтирующей распределительныеустройства. 10.9 Свойства изоляции 10.9.2 Электрическая прочность при рабочей частоте Находится в сфере ответственности компании, монтирующей распределительныеустройства. 10.9.3 Прочность по отношению к импульсному напряжению Находится в сфере ответственности компании, монтирующей распределительныеустройства. 10.9.4 Проверка оболочек кабелей из изолирующего материала Находится в сфере ответственности компании, монтирующей распределительныеустройства. 10.10 Нагрев Расчёт параметров нагрева находится в сфере ответственности компании,монтирующей распределительные устройства. Компания Eaton указывает данные попотере мощности устройств. 10.11 Стойкость к коротким замыканиям Находится в сфере ответственности компании, монтирующей распределительныеустройства. Соблюдать указания для коммутационных устройств. 10.12 Электромагнитная совместимость Находится в сфере ответственности компании, монтирующей распределительныеустройства. Соблюдать указания для коммутационных устройств. 10.13 Механическая функция Для устройства требования считаются выполненными, если были соблюдены данныеинструкции по монтажу (IL). Circuit breakers and fuses (EG000020) / Miniature circuit breaker (MCB)(EC000042) Electric engineering, automation, process control engineering / Electricalinstallation, device / Miniature circuit breaker system (MCB) / Miniaturecircuit breaker (MCB) (ecl@ss8.1-27-14-19-01 [AAB905011]) Release characteristic B Number of poles (total) 3 Number of protected poles 3 Nominal rated current A 10 Nominal rated voltage V 400 Rated short-circuit breaking capacity Icn EN 60898 at 230 V kA 4.5 Rated short-circuit breaking capacity Icn EN 60898 at 400 V kA 4.5 Rated short-circuit breaking capacity Icu IEC 60947-2 at 230 V kA 0 Rated short-circuit breaking capacity Icu IEC 60947-2 at 400 V kA 0 Voltage type AC Current limiting class 3 Frequency Hz 50 - 60 Concurrently switching N-neutral No Suitable for flush-mounted installation No Over voltage category 3 Pollution degree 2 Width in number of modular spacings 3 Built-in depth mm 70.5 Additional equipment possible Yes Degree of protection (IP) IP20 | [1328 empty] | 0.329 | 0.36 | [17 empty] | I | sub>vid | sub>vid | sub>vs | sub>ve | [199 empty] | I
https://al-teh.ru/product/pl4-b161-avtomaticheskij-vykljuchatel-16a-1-poljus-otkl-sposobnost-45-ka/ | PL4-B16/1 Автоматический выключатель 16А, 1 полюс, откл. способность 4,5 кА | 293115 | https://al-teh.ru/wa-data/public/shop/products/00/38/3800/images/2212/2212.970.jpg | Eaton PL4 | 150.25 | Артикул 293115 Объем, дм3 0,11 Масса, кг 0,12 Основная функция Линейные защитные автоматы Полюсы 1-полюсный Характеристика срабатывания B Применение Коммутационные устройства для жилых и специальных зданий Расчетный рабочий ток I n A 16 Rated switching capacity according to IEC/EN 60898-1 kA 4.5 Ассортимент PL4 Технические характеристики для подтверждения типа конструкции Номинальный ток для указания потери мощности I n A 16 Потеря мощности на полюс, в зависимости от тока sub>vid W 0 Потеря мощности оборудования, в зависимости от тока sub>vid W 2.2 Статическая потеря мощности, не зависит от тока sub>vs W 0 Способность отдавать потери мощности sub>ve W 0 Мин. рабочая температура °C -25 Макс. рабочая температура °C 75 линейно на каждый +1°C ведет к 0,5% уменьшения допустимой токовой нагрузки Проверка конструкции IEC/EN 61439 10.2 твёрдость материалов и деталей 10.2.2 Коррозионная стойкость Требования производственного стандарта выполнены. 10.2.3.1 Нагревостойкость изоляции Требования производственного стандарта выполнены. 10.2.3.2 Сопротивление изоляционных материалов при обычном нагреве Требования производственного стандарта выполнены. 10.2.3.3 Сопротивление изоляционных материалов при сильном нагреве Требования производственного стандарта выполнены. 10.2.4 Устойчивость к ультрафиолетовому излучению Требования производственного стандарта выполнены. 10.2.5 Подъём Не имеет значения, поскольку необходимо оценить всё коммутационноеоборудование. 10.2.6 Испытание на удар Не имеет значения, поскольку необходимо оценить всё коммутационноеоборудование. 10.2.7 Ярлыки Требования производственного стандарта выполнены. 10.3 Класс защиты изоляции Не имеет значения, поскольку необходимо оценить всё коммутационноеоборудование. 10.4 Воздушные промежутки и пути утечки тока Требования производственного стандарта выполнены. 10.5 Защита от удара электрическим током Не имеет значения, поскольку необходимо оценить всё коммутационноеоборудование. 10.6 Монтаж оборудования Не имеет значения, поскольку необходимо оценить всё коммутационноеоборудование. 10.7 Внутренние электрические цепи и соединения Находится в сфере ответственности компании, монтирующей распределительныеустройства. 10.8 Подключения проводов, введённых снаружи Находится в сфере ответственности компании, монтирующей распределительныеустройства. 10.9 Свойства изоляции 10.9.2 Электрическая прочность при рабочей частоте Находится в сфере ответственности компании, монтирующей распределительныеустройства. 10.9.3 Прочность по отношению к импульсному напряжению Находится в сфере ответственности компании, монтирующей распределительныеустройства. 10.9.4 Проверка оболочек кабелей из изолирующего материала Находится в сфере ответственности компании, монтирующей распределительныеустройства. 10.10 Нагрев Расчёт параметров нагрева находится в сфере ответственности компании,монтирующей распределительные устройства. Компания Eaton указывает данные попотере мощности устройств. 10.11 Стойкость к коротким замыканиям Находится в сфере ответственности компании, монтирующей распределительныеустройства. Соблюдать указания для коммутационных устройств. 10.12 Электромагнитная совместимость Находится в сфере ответственности компании, монтирующей распределительныеустройства. Соблюдать указания для коммутационных устройств. 10.13 Механическая функция Для устройства требования считаются выполненными, если были соблюдены данныеинструкции по монтажу (IL). Circuit breakers and fuses (EG000020) / Miniature circuit breaker (MCB)(EC000042) Electric engineering, automation, process control engineering / Electricalinstallation, device / Miniature circuit breaker system (MCB) / Miniaturecircuit breaker (MCB) (ecl@ss8.1-27-14-19-01 [AAB905011]) Release characteristic B Number of poles (total) 1 Number of protected poles 1 Nominal rated current A 16 Nominal rated voltage V 230 Rated short-circuit breaking capacity Icn EN 60898 at 230 V kA 4.5 Rated short-circuit breaking capacity Icn EN 60898 at 400 V kA 4.5 Rated short-circuit breaking capacity Icu IEC 60947-2 at 230 V kA 0 Rated short-circuit breaking capacity Icu IEC 60947-2 at 400 V kA 0 Voltage type AC Current limiting class 3 Frequency Hz 50 - 60 Concurrently switching N-neutral No Suitable for flush-mounted installation No Over voltage category 3 Pollution degree 2 Width in number of modular spacings 1 Built-in depth mm 70.5 Additional equipment possible Yes Degree of protection (IP) IP20 | [1328 empty] | 0.11 | 0.12 | [17 empty] | I | sub>vid | sub>vid | sub>vs | sub>ve | [199 empty] | I
https://al-teh.ru/product/pl4-b162-avtomaticheskij-vykljuchatel-16a-2-poljus-otkl-sposobnost-45-ka/ | PL4-B16/2 Автоматический выключатель 16А, 2 полюса, откл. способность 4,5 кА | 293133 | https://al-teh.ru/wa-data/public/shop/products/01/38/3801/images/2213/2213.970.jpg | Eaton PL4 | 304.71 | Артикул 293133 Объем, дм3 0,22 Масса, кг 0,216 Основная функция Линейные защитные автоматы Полюсы 2-полюсн. Характеристика срабатывания B Применение Коммутационные устройства для жилых и специальных зданий Расчетный рабочий ток I n A 16 Rated switching capacity according to IEC/EN 60898-1 kA 4.5 Ассортимент PL4 Технические характеристики для подтверждения типа конструкции Номинальный ток для указания потери мощности I n A 16 Потеря мощности на полюс, в зависимости от тока sub>vid W 0 Потеря мощности оборудования, в зависимости от тока sub>vid W 4.7 Статическая потеря мощности, не зависит от тока sub>vs W 0 Способность отдавать потери мощности sub>ve W 0 Мин. рабочая температура °C -25 Макс. рабочая температура °C 75 линейно на каждый +1°C ведет к 0,5% уменьшения допустимой токовой нагрузки Проверка конструкции IEC/EN 61439 10.2 твёрдость материалов и деталей 10.2.2 Коррозионная стойкость Требования производственного стандарта выполнены. 10.2.3.1 Нагревостойкость изоляции Требования производственного стандарта выполнены. 10.2.3.2 Сопротивление изоляционных материалов при обычном нагреве Требования производственного стандарта выполнены. 10.2.3.3 Сопротивление изоляционных материалов при сильном нагреве Требования производственного стандарта выполнены. 10.2.4 Устойчивость к ультрафиолетовому излучению Требования производственного стандарта выполнены. 10.2.5 Подъём Не имеет значения, поскольку необходимо оценить всё коммутационноеоборудование. 10.2.6 Испытание на удар Не имеет значения, поскольку необходимо оценить всё коммутационноеоборудование. 10.2.7 Ярлыки Требования производственного стандарта выполнены. 10.3 Класс защиты изоляции Не имеет значения, поскольку необходимо оценить всё коммутационноеоборудование. 10.4 Воздушные промежутки и пути утечки тока Требования производственного стандарта выполнены. 10.5 Защита от удара электрическим током Не имеет значения, поскольку необходимо оценить всё коммутационноеоборудование. 10.6 Монтаж оборудования Не имеет значения, поскольку необходимо оценить всё коммутационноеоборудование. 10.7 Внутренние электрические цепи и соединения Находится в сфере ответственности компании, монтирующей распределительныеустройства. 10.8 Подключения проводов, введённых снаружи Находится в сфере ответственности компании, монтирующей распределительныеустройства. 10.9 Свойства изоляции 10.9.2 Электрическая прочность при рабочей частоте Находится в сфере ответственности компании, монтирующей распределительныеустройства. 10.9.3 Прочность по отношению к импульсному напряжению Находится в сфере ответственности компании, монтирующей распределительныеустройства. 10.9.4 Проверка оболочек кабелей из изолирующего материала Находится в сфере ответственности компании, монтирующей распределительныеустройства. 10.10 Нагрев Расчёт параметров нагрева находится в сфере ответственности компании,монтирующей распределительные устройства. Компания Eaton указывает данные попотере мощности устройств. 10.11 Стойкость к коротким замыканиям Находится в сфере ответственности компании, монтирующей распределительныеустройства. Соблюдать указания для коммутационных устройств. 10.12 Электромагнитная совместимость Находится в сфере ответственности компании, монтирующей распределительныеустройства. Соблюдать указания для коммутационных устройств. 10.13 Механическая функция Для устройства требования считаются выполненными, если были соблюдены данныеинструкции по монтажу (IL). Circuit breakers and fuses (EG000020) / Miniature circuit breaker (MCB)(EC000042) Electric engineering, automation, process control engineering / Electricalinstallation, device / Miniature circuit breaker system (MCB) / Miniaturecircuit breaker (MCB) (ecl@ss8.1-27-14-19-01 [AAB905011]) Release characteristic B Number of poles (total) 2 Number of protected poles 2 Nominal rated current A 16 Nominal rated voltage V 400 Rated short-circuit breaking capacity Icn EN 60898 at 230 V kA 4.5 Rated short-circuit breaking capacity Icn EN 60898 at 400 V kA 4.5 Rated short-circuit breaking capacity Icu IEC 60947-2 at 230 V kA 0 Rated short-circuit breaking capacity Icu IEC 60947-2 at 400 V kA 0 Voltage type AC Current limiting class 3 Frequency Hz 50 - 60 Concurrently switching N-neutral No Suitable for flush-mounted installation No Over voltage category 3 Pollution degree 2 Width in number of modular spacings 2 Built-in depth mm 70.5 Additional equipment possible Yes Degree of protection (IP) IP20 | [1328 empty] | 0.22 | 0.216 | [17 empty] | I | sub>vid | sub>vid | sub>vs | sub>ve | [199 empty] | I
https://al-teh.ru/product/pl4-b163-avtomaticheskij-vykljuchatel-16a-3-poljusa-otkl-sposobnost-45-ka/ | PL4-B16/3 Автоматический выключатель 16А, 3 полюса, откл. способность 4,5 кА | 293151 | https://al-teh.ru/wa-data/public/shop/products/02/38/3802/images/2214/2214.970.jpg | Eaton PL4 | 498.49 | Артикул 293151 Объем, дм3 0,329 Масса, кг 0,36 Основная функция Линейные защитные автоматы Полюсы 3-полюсн. Характеристика срабатывания B Применение Коммутационные устройства для жилых и специальных зданий Расчетный рабочий ток I n A 16 Rated switching capacity according to IEC/EN 60898-1 kA 4.5 Ассортимент PL4 Технические характеристики для подтверждения типа конструкции Номинальный ток для указания потери мощности I n A 16 Потеря мощности на полюс, в зависимости от тока sub>vid W 0 Потеря мощности оборудования, в зависимости от тока sub>vid W 6.9 Статическая потеря мощности, не зависит от тока sub>vs W 0 Способность отдавать потери мощности sub>ve W 0 Мин. рабочая температура °C -25 Макс. рабочая температура °C 75 линейно на каждый +1°C ведет к 0,5% уменьшения допустимой токовой нагрузки Проверка конструкции IEC/EN 61439 10.2 твёрдость материалов и деталей 10.2.2 Коррозионная стойкость Требования производственного стандарта выполнены. 10.2.3.1 Нагревостойкость изоляции Требования производственного стандарта выполнены. 10.2.3.2 Сопротивление изоляционных материалов при обычном нагреве Требования производственного стандарта выполнены. 10.2.3.3 Сопротивление изоляционных материалов при сильном нагреве Требования производственного стандарта выполнены. 10.2.4 Устойчивость к ультрафиолетовому излучению Требования производственного стандарта выполнены. 10.2.5 Подъём Не имеет значения, поскольку необходимо оценить всё коммутационноеоборудование. 10.2.6 Испытание на удар Не имеет значения, поскольку необходимо оценить всё коммутационноеоборудование. 10.2.7 Ярлыки Требования производственного стандарта выполнены. 10.3 Класс защиты изоляции Не имеет значения, поскольку необходимо оценить всё коммутационноеоборудование. 10.4 Воздушные промежутки и пути утечки тока Требования производственного стандарта выполнены. 10.5 Защита от удара электрическим током Не имеет значения, поскольку необходимо оценить всё коммутационноеоборудование. 10.6 Монтаж оборудования Не имеет значения, поскольку необходимо оценить всё коммутационноеоборудование. 10.7 Внутренние электрические цепи и соединения Находится в сфере ответственности компании, монтирующей распределительныеустройства. 10.8 Подключения проводов, введённых снаружи Находится в сфере ответственности компании, монтирующей распределительныеустройства. 10.9 Свойства изоляции 10.9.2 Электрическая прочность при рабочей частоте Находится в сфере ответственности компании, монтирующей распределительныеустройства. 10.9.3 Прочность по отношению к импульсному напряжению Находится в сфере ответственности компании, монтирующей распределительныеустройства. 10.9.4 Проверка оболочек кабелей из изолирующего материала Находится в сфере ответственности компании, монтирующей распределительныеустройства. 10.10 Нагрев Расчёт параметров нагрева находится в сфере ответственности компании,монтирующей распределительные устройства. Компания Eaton указывает данные попотере мощности устройств. 10.11 Стойкость к коротким замыканиям Находится в сфере ответственности компании, монтирующей распределительныеустройства. Соблюдать указания для коммутационных устройств. 10.12 Электромагнитная совместимость Находится в сфере ответственности компании, монтирующей распределительныеустройства. Соблюдать указания для коммутационных устройств. 10.13 Механическая функция Для устройства требования считаются выполненными, если были соблюдены данныеинструкции по монтажу (IL). Circuit breakers and fuses (EG000020) / Miniature circuit breaker (MCB)(EC000042) Electric engineering, automation, process control engineering / Electricalinstallation, device / Miniature circuit breaker system (MCB) / Miniaturecircuit breaker (MCB) (ecl@ss8.1-27-14-19-01 [AAB905011]) Release characteristic B Number of poles (total) 3 Number of protected poles 3 Nominal rated current A 16 Nominal rated voltage V 400 Rated short-circuit breaking capacity Icn EN 60898 at 230 V kA 4.5 Rated short-circuit breaking capacity Icn EN 60898 at 400 V kA 4.5 Rated short-circuit breaking capacity Icu IEC 60947-2 at 230 V kA 0 Rated short-circuit breaking capacity Icu IEC 60947-2 at 400 V kA 0 Voltage type AC Current limiting class 3 Frequency Hz 50 - 60 Concurrently switching N-neutral No Suitable for flush-mounted installation No Over voltage category 3 Pollution degree 2 Width in number of modular spacings 3 Built-in depth mm 70.5 Additional equipment possible Yes Degree of protection (IP) IP20 | [1328 empty] | 0.329 | 0.36 | [17 empty] | I | sub>vid | sub>vid | sub>vs | sub>ve | [199 empty] | I
https://al-teh.ru/product/pl4-b201-avtomaticheskij-vykljuchatel-20a-1-poljus-otkl-sposobnost-45-ka/ | PL4-B20/1 Автоматический выключатель 20А, 1 полюс, откл. способность 4,5 кА | 293116 | https://al-teh.ru/wa-data/public/shop/products/03/38/3803/images/2215/2215.970.jpg | Eaton PL4 | 158.68 | Артикул 293116 Объем, дм3 0,11 Масса, кг 0,12 Основная функция Линейные защитные автоматы Полюсы 1-полюсный Характеристика срабатывания B Применение Коммутационные устройства для жилых и специальных зданий Расчетный рабочий ток I n A 20 Rated switching capacity according to IEC/EN 60898-1 kA 4.5 Ассортимент PL4 Технические характеристики для подтверждения типа конструкции Номинальный ток для указания потери мощности I n A 20 Потеря мощности на полюс, в зависимости от тока sub>vid W 0 Потеря мощности оборудования, в зависимости от тока sub>vid W 3.2 Статическая потеря мощности, не зависит от тока sub>vs W 0 Способность отдавать потери мощности sub>ve W 0 Мин. рабочая температура °C -25 Макс. рабочая температура °C 75 линейно на каждый +1°C ведет к 0,5% уменьшения допустимой токовой нагрузки Проверка конструкции IEC/EN 61439 10.2 твёрдость материалов и деталей 10.2.2 Коррозионная стойкость Требования производственного стандарта выполнены. 10.2.3.1 Нагревостойкость изоляции Требования производственного стандарта выполнены. 10.2.3.2 Сопротивление изоляционных материалов при обычном нагреве Требования производственного стандарта выполнены. 10.2.3.3 Сопротивление изоляционных материалов при сильном нагреве Требования производственного стандарта выполнены. 10.2.4 Устойчивость к ультрафиолетовому излучению Требования производственного стандарта выполнены. 10.2.5 Подъём Не имеет значения, поскольку необходимо оценить всё коммутационноеоборудование. 10.2.6 Испытание на удар Не имеет значения, поскольку необходимо оценить всё коммутационноеоборудование. 10.2.7 Ярлыки Требования производственного стандарта выполнены. 10.3 Класс защиты изоляции Не имеет значения, поскольку необходимо оценить всё коммутационноеоборудование. 10.4 Воздушные промежутки и пути утечки тока Требования производственного стандарта выполнены. 10.5 Защита от удара электрическим током Не имеет значения, поскольку необходимо оценить всё коммутационноеоборудование. 10.6 Монтаж оборудования Не имеет значения, поскольку необходимо оценить всё коммутационноеоборудование. 10.7 Внутренние электрические цепи и соединения Находится в сфере ответственности компании, монтирующей распределительныеустройства. 10.8 Подключения проводов, введённых снаружи Находится в сфере ответственности компании, монтирующей распределительныеустройства. 10.9 Свойства изоляции 10.9.2 Электрическая прочность при рабочей частоте Находится в сфере ответственности компании, монтирующей распределительныеустройства. 10.9.3 Прочность по отношению к импульсному напряжению Находится в сфере ответственности компании, монтирующей распределительныеустройства. 10.9.4 Проверка оболочек кабелей из изолирующего материала Находится в сфере ответственности компании, монтирующей распределительныеустройства. 10.10 Нагрев Расчёт параметров нагрева находится в сфере ответственности компании,монтирующей распределительные устройства. Компания Eaton указывает данные попотере мощности устройств. 10.11 Стойкость к коротким замыканиям Находится в сфере ответственности компании, монтирующей распределительныеустройства. Соблюдать указания для коммутационных устройств. 10.12 Электромагнитная совместимость Находится в сфере ответственности компании, монтирующей распределительныеустройства. Соблюдать указания для коммутационных устройств. 10.13 Механическая функция Для устройства требования считаются выполненными, если были соблюдены данныеинструкции по монтажу (IL). Circuit breakers and fuses (EG000020) / Miniature circuit breaker (MCB)(EC000042) Electric engineering, automation, process control engineering / Electricalinstallation, device / Miniature circuit breaker system (MCB) / Miniaturecircuit breaker (MCB) (ecl@ss8.1-27-14-19-01 [AAB905011]) Release characteristic B Number of poles (total) 1 Number of protected poles 1 Nominal rated current A 20 Nominal rated voltage V 230 Rated short-circuit breaking capacity Icn EN 60898 at 230 V kA 4.5 Rated short-circuit breaking capacity Icn EN 60898 at 400 V kA 4.5 Rated short-circuit breaking capacity Icu IEC 60947-2 at 230 V kA 0 Rated short-circuit breaking capacity Icu IEC 60947-2 at 400 V kA 0 Voltage type AC Current limiting class 3 Frequency Hz 50 - 60 Concurrently switching N-neutral No Suitable for flush-mounted installation No Over voltage category 3 Pollution degree 2 Width in number of modular spacings 1 Built-in depth mm 70.5 Additional equipment possible Yes Degree of protection (IP) IP20 | [1328 empty] | 0.11 | 0.12 | [17 empty] | I | sub>vid | sub>vid | sub>vs | sub>ve | [199 empty] | I
https://al-teh.ru/product/pl4-b202-avtomaticheskij-vykljuchatel-20a-2-poljusa-otkl-sposobnost-45-ka/ | PL4-B20/2 Автоматический выключатель 20А, 2 полюса, откл. способность 4,5 кА | 293134 | https://al-teh.ru/wa-data/public/shop/products/04/38/3804/images/2216/2216.970.jpg | Eaton PL4 | 332.1 | Артикул 293134 Объем, дм3 0,22 Масса, кг 0,216 Основная функция Линейные защитные автоматы Полюсы 2-полюсн. Характеристика срабатывания B Применение Коммутационные устройства для жилых и специальных зданий Расчетный рабочий ток I n A 20 Rated switching capacity according to IEC/EN 60898-1 kA 4.5 Ассортимент PL4 Технические характеристики для подтверждения типа конструкции Номинальный ток для указания потери мощности I n A 20 Потеря мощности на полюс, в зависимости от тока sub>vid W 0 Потеря мощности оборудования, в зависимости от тока sub>vid W 6.6 Статическая потеря мощности, не зависит от тока sub>vs W 0 Способность отдавать потери мощности sub>ve W 0 Мин. рабочая температура °C -25 Макс. рабочая температура °C 75 линейно на каждый +1°C ведет к 0,5% уменьшения допустимой токовой нагрузки Проверка конструкции IEC/EN 61439 10.2 твёрдость материалов и деталей 10.2.2 Коррозионная стойкость Требования производственного стандарта выполнены. 10.2.3.1 Нагревостойкость изоляции Требования производственного стандарта выполнены. 10.2.3.2 Сопротивление изоляционных материалов при обычном нагреве Требования производственного стандарта выполнены. 10.2.3.3 Сопротивление изоляционных материалов при сильном нагреве Требования производственного стандарта выполнены. 10.2.4 Устойчивость к ультрафиолетовому излучению Требования производственного стандарта выполнены. 10.2.5 Подъём Не имеет значения, поскольку необходимо оценить всё коммутационноеоборудование. 10.2.6 Испытание на удар Не имеет значения, поскольку необходимо оценить всё коммутационноеоборудование. 10.2.7 Ярлыки Требования производственного стандарта выполнены. 10.3 Класс защиты изоляции Не имеет значения, поскольку необходимо оценить всё коммутационноеоборудование. 10.4 Воздушные промежутки и пути утечки тока Требования производственного стандарта выполнены. 10.5 Защита от удара электрическим током Не имеет значения, поскольку необходимо оценить всё коммутационноеоборудование. 10.6 Монтаж оборудования Не имеет значения, поскольку необходимо оценить всё коммутационноеоборудование. 10.7 Внутренние электрические цепи и соединения Находится в сфере ответственности компании, монтирующей распределительныеустройства. 10.8 Подключения проводов, введённых снаружи Находится в сфере ответственности компании, монтирующей распределительныеустройства. 10.9 Свойства изоляции 10.9.2 Электрическая прочность при рабочей частоте Находится в сфере ответственности компании, монтирующей распределительныеустройства. 10.9.3 Прочность по отношению к импульсному напряжению Находится в сфере ответственности компании, монтирующей распределительныеустройства. 10.9.4 Проверка оболочек кабелей из изолирующего материала Находится в сфере ответственности компании, монтирующей распределительныеустройства. 10.10 Нагрев Расчёт параметров нагрева находится в сфере ответственности компании,монтирующей распределительные устройства. Компания Eaton указывает данные попотере мощности устройств. 10.11 Стойкость к коротким замыканиям Находится в сфере ответственности компании, монтирующей распределительныеустройства. Соблюдать указания для коммутационных устройств. 10.12 Электромагнитная совместимость Находится в сфере ответственности компании, монтирующей распределительныеустройства. Соблюдать указания для коммутационных устройств. 10.13 Механическая функция Для устройства требования считаются выполненными, если были соблюдены данныеинструкции по монтажу (IL). Circuit breakers and fuses (EG000020) / Miniature circuit breaker (MCB)(EC000042) Electric engineering, automation, process control engineering / Electricalinstallation, device / Miniature circuit breaker system (MCB) / Miniaturecircuit breaker (MCB) (ecl@ss8.1-27-14-19-01 [AAB905011]) Release characteristic B Number of poles (total) 2 Number of protected poles 2 Nominal rated current A 20 Nominal rated voltage V 400 Rated short-circuit breaking capacity Icn EN 60898 at 230 V kA 4.5 Rated short-circuit breaking capacity Icn EN 60898 at 400 V kA 4.5 Rated short-circuit breaking capacity Icu IEC 60947-2 at 230 V kA 0 Rated short-circuit breaking capacity Icu IEC 60947-2 at 400 V kA 0 Voltage type AC Current limiting class 3 Frequency Hz 50 - 60 Concurrently switching N-neutral No Suitable for flush-mounted installation No Over voltage category 3 Pollution degree 2 Width in number of modular spacings 2 Built-in depth mm 70.5 Additional equipment possible Yes Degree of protection (IP) IP20 | [1328 empty] | 0.22 | 0.216 | [17 empty] | I | sub>vid | sub>vid | sub>vs | sub>ve | [199 empty] | I
https://al-teh.ru/product/pl4-b203-avtomaticheskij-vykljuchatel-20a-3-poljusa-otkl-sposobnost-45-ka/ | PL4-B20/3 Автоматический выключатель 20А, 3 полюса, откл. способность 4,5 кА | 293152 | https://al-teh.ru/wa-data/public/shop/products/05/38/3805/images/2217/2217.970.jpg | Eaton PL4 | 499.89 | Артикул 293152 Объем, дм3 0,329 Масса, кг 0,36 Основная функция Линейные защитные автоматы Полюсы 3-полюсн. Характеристика срабатывания B Применение Коммутационные устройства для жилых и специальных зданий Расчетный рабочий ток I n A 20 Rated switching capacity according to IEC/EN 60898-1 kA 4.5 Ассортимент PL4 Технические характеристики для подтверждения типа конструкции Номинальный ток для указания потери мощности I n A 20 Потеря мощности на полюс, в зависимости от тока sub>vid W 0 Потеря мощности оборудования, в зависимости от тока sub>vid W 9.8 Статическая потеря мощности, не зависит от тока sub>vs W 0 Способность отдавать потери мощности sub>ve W 0 Мин. рабочая температура °C -25 Макс. рабочая температура °C 75 линейно на каждый +1°C ведет к 0,5% уменьшения допустимой токовой нагрузки Проверка конструкции IEC/EN 61439 10.2 твёрдость материалов и деталей 10.2.2 Коррозионная стойкость Требования производственного стандарта выполнены. 10.2.3.1 Нагревостойкость изоляции Требования производственного стандарта выполнены. 10.2.3.2 Сопротивление изоляционных материалов при обычном нагреве Требования производственного стандарта выполнены. 10.2.3.3 Сопротивление изоляционных материалов при сильном нагреве Требования производственного стандарта выполнены. 10.2.4 Устойчивость к ультрафиолетовому излучению Требования производственного стандарта выполнены. 10.2.5 Подъём Не имеет значения, поскольку необходимо оценить всё коммутационноеоборудование. 10.2.6 Испытание на удар Не имеет значения, поскольку необходимо оценить всё коммутационноеоборудование. 10.2.7 Ярлыки Требования производственного стандарта выполнены. 10.3 Класс защиты изоляции Не имеет значения, поскольку необходимо оценить всё коммутационноеоборудование. 10.4 Воздушные промежутки и пути утечки тока Требования производственного стандарта выполнены. 10.5 Защита от удара электрическим током Не имеет значения, поскольку необходимо оценить всё коммутационноеоборудование. 10.6 Монтаж оборудования Не имеет значения, поскольку необходимо оценить всё коммутационноеоборудование. 10.7 Внутренние электрические цепи и соединения Находится в сфере ответственности компании, монтирующей распределительныеустройства. 10.8 Подключения проводов, введённых снаружи Находится в сфере ответственности компании, монтирующей распределительныеустройства. 10.9 Свойства изоляции 10.9.2 Электрическая прочность при рабочей частоте Находится в сфере ответственности компании, монтирующей распределительныеустройства. 10.9.3 Прочность по отношению к импульсному напряжению Находится в сфере ответственности компании, монтирующей распределительныеустройства. 10.9.4 Проверка оболочек кабелей из изолирующего материала Находится в сфере ответственности компании, монтирующей распределительныеустройства. 10.10 Нагрев Расчёт параметров нагрева находится в сфере ответственности компании,монтирующей распределительные устройства. Компания Eaton указывает данные попотере мощности устройств. 10.11 Стойкость к коротким замыканиям Находится в сфере ответственности компании, монтирующей распределительныеустройства. Соблюдать указания для коммутационных устройств. 10.12 Электромагнитная совместимость Находится в сфере ответственности компании, монтирующей распределительныеустройства. Соблюдать указания для коммутационных устройств. 10.13 Механическая функция Для устройства требования считаются выполненными, если были соблюдены данныеинструкции по монтажу (IL). Circuit breakers and fuses (EG000020) / Miniature circuit breaker (MCB)(EC000042) Electric engineering, automation, process control engineering / Electricalinstallation, device / Miniature circuit breaker system (MCB) / Miniaturecircuit breaker (MCB) (ecl@ss8.1-27-14-19-01 [AAB905011]) Release characteristic B Number of poles (total) 3 Number of protected poles 3 Nominal rated current A 20 Nominal rated voltage V 400 Rated short-circuit breaking capacity Icn EN 60898 at 230 V kA 4.5 Rated short-circuit breaking capacity Icn EN 60898 at 400 V kA 4.5 Rated short-circuit breaking capacity Icu IEC 60947-2 at 230 V kA 0 Rated short-circuit breaking capacity Icu IEC 60947-2 at 400 V kA 0 Voltage type AC Current limiting class 3 Frequency Hz 50 - 60 Concurrently switching N-neutral No Suitable for flush-mounted installation No Over voltage category 3 Pollution degree 2 Width in number of modular spacings 3 Built-in depth mm 70.5 Additional equipment possible Yes Degree of protection (IP) IP20 | [1328 empty] | 0.329 | 0.36 | [17 empty] | I | sub>vid | sub>vid | sub>vs | sub>ve | [199 empty] | I
https://al-teh.ru/product/pl4-b251-avtomaticheskij-vykljuchatel-25a-1-poljus-otkl-sposobnost-45-ka/ | PL4-B25/1 Автоматический выключатель 25А, 1 полюс, откл. способность 4,5 кА | 293117 | https://al-teh.ru/wa-data/public/shop/products/06/38/3806/images/2218/2218.970.jpg | Eaton PL4 | 158.68 | Артикул 293117 Объем, дм3 0,11 Масса, кг 0,12 Основная функция Линейные защитные автоматы Полюсы 1-полюсный Характеристика срабатывания B Применение Коммутационные устройства для жилых и специальных зданий Расчетный рабочий ток I n A 25 Rated switching capacity according to IEC/EN 60898-1 kA 4.5 Ассортимент PL4 Технические характеристики для подтверждения типа конструкции Номинальный ток для указания потери мощности I n A 25 Потеря мощности на полюс, в зависимости от тока sub>vid W 0 Потеря мощности оборудования, в зависимости от тока sub>vid W 3 Статическая потеря мощности, не зависит от тока sub>vs W 0 Способность отдавать потери мощности sub>ve W 0 Мин. рабочая температура °C -25 Макс. рабочая температура °C 75 линейно на каждый +1°C ведет к 0,5% уменьшения допустимой токовой нагрузки Проверка конструкции IEC/EN 61439 10.2 твёрдость материалов и деталей 10.2.2 Коррозионная стойкость Требования производственного стандарта выполнены. 10.2.3.1 Нагревостойкость изоляции Требования производственного стандарта выполнены. 10.2.3.2 Сопротивление изоляционных материалов при обычном нагреве Требования производственного стандарта выполнены. 10.2.3.3 Сопротивление изоляционных материалов при сильном нагреве Требования производственного стандарта выполнены. 10.2.4 Устойчивость к ультрафиолетовому излучению Требования производственного стандарта выполнены. 10.2.5 Подъём Не имеет значения, поскольку необходимо оценить всё коммутационноеоборудование. 10.2.6 Испытание на удар Не имеет значения, поскольку необходимо оценить всё коммутационноеоборудование. 10.2.7 Ярлыки Требования производственного стандарта выполнены. 10.3 Класс защиты изоляции Не имеет значения, поскольку необходимо оценить всё коммутационноеоборудование. 10.4 Воздушные промежутки и пути утечки тока Требования производственного стандарта выполнены. 10.5 Защита от удара электрическим током Не имеет значения, поскольку необходимо оценить всё коммутационноеоборудование. 10.6 Монтаж оборудования Не имеет значения, поскольку необходимо оценить всё коммутационноеоборудование. 10.7 Внутренние электрические цепи и соединения Находится в сфере ответственности компании, монтирующей распределительныеустройства. 10.8 Подключения проводов, введённых снаружи Находится в сфере ответственности компании, монтирующей распределительныеустройства. 10.9 Свойства изоляции 10.9.2 Электрическая прочность при рабочей частоте Находится в сфере ответственности компании, монтирующей распределительныеустройства. 10.9.3 Прочность по отношению к импульсному напряжению Находится в сфере ответственности компании, монтирующей распределительныеустройства. 10.9.4 Проверка оболочек кабелей из изолирующего материала Находится в сфере ответственности компании, монтирующей распределительныеустройства. 10.10 Нагрев Расчёт параметров нагрева находится в сфере ответственности компании,монтирующей распределительные устройства. Компания Eaton указывает данные попотере мощности устройств. 10.11 Стойкость к коротким замыканиям Находится в сфере ответственности компании, монтирующей распределительныеустройства. Соблюдать указания для коммутационных устройств. 10.12 Электромагнитная совместимость Находится в сфере ответственности компании, монтирующей распределительныеустройства. Соблюдать указания для коммутационных устройств. 10.13 Механическая функция Для устройства требования считаются выполненными, если были соблюдены данныеинструкции по монтажу (IL). Circuit breakers and fuses (EG000020) / Miniature circuit breaker (MCB)(EC000042) Electric engineering, automation, process control engineering / Electricalinstallation, device / Miniature circuit breaker system (MCB) / Miniaturecircuit breaker (MCB) (ecl@ss8.1-27-14-19-01 [AAB905011]) Release characteristic B Number of poles (total) 1 Number of protected poles 1 Nominal rated current A 25 Nominal rated voltage V 230 Rated short-circuit breaking capacity Icn EN 60898 at 230 V kA 4.5 Rated short-circuit breaking capacity Icn EN 60898 at 400 V kA 4.5 Rated short-circuit breaking capacity Icu IEC 60947-2 at 230 V kA 0 Rated short-circuit breaking capacity Icu IEC 60947-2 at 400 V kA 0 Voltage type AC Current limiting class 3 Frequency Hz 50 - 60 Concurrently switching N-neutral No Suitable for flush-mounted installation No Over voltage category 3 Pollution degree 2 Width in number of modular spacings 1 Built-in depth mm 70.5 Additional equipment possible Yes Degree of protection (IP) IP20 | [1328 empty] | 0.11 | 0.12 | [17 empty] | I | sub>vid | sub>vid | sub>vs | sub>ve | [199 empty] | I
https://al-teh.ru/product/pl4-b252-avtomaticheskij-vykljuchatel-25a-2-poljusa-otkl-sposobnost-45-ka/ | PL4-B25/2 Автоматический выключатель 25А, 2 полюса, откл. способность 4,5 кА | 293135 | https://al-teh.ru/wa-data/public/shop/products/07/38/3807/images/2219/2219.970.jpg | Eaton PL4 | 349.65 | Артикул 293135 Объем, дм3 0,22 Масса, кг 0,216 Основная функция Линейные защитные автоматы Полюсы 2-полюсн. Характеристика срабатывания B Применение Коммутационные устройства для жилых и специальных зданий Расчетный рабочий ток I n A 25 Rated switching capacity according to IEC/EN 60898-1 kA 4.5 Ассортимент PL4 Технические характеристики для подтверждения типа конструкции Номинальный ток для указания потери мощности I n A 25 Потеря мощности на полюс, в зависимости от тока sub>vid W 0 Потеря мощности оборудования, в зависимости от тока sub>vid W 6.4 Статическая потеря мощности, не зависит от тока sub>vs W 0 Способность отдавать потери мощности sub>ve W 0 Мин. рабочая температура °C -25 Макс. рабочая температура °C 75 линейно на каждый +1°C ведет к 0,5% уменьшения допустимой токовой нагрузки Проверка конструкции IEC/EN 61439 10.2 твёрдость материалов и деталей 10.2.2 Коррозионная стойкость Требования производственного стандарта выполнены. 10.2.3.1 Нагревостойкость изоляции Требования производственного стандарта выполнены. 10.2.3.2 Сопротивление изоляционных материалов при обычном нагреве Требования производственного стандарта выполнены. 10.2.3.3 Сопротивление изоляционных материалов при сильном нагреве Требования производственного стандарта выполнены. 10.2.4 Устойчивость к ультрафиолетовому излучению Требования производственного стандарта выполнены. 10.2.5 Подъём Не имеет значения, поскольку необходимо оценить всё коммутационноеоборудование. 10.2.6 Испытание на удар Не имеет значения, поскольку необходимо оценить всё коммутационноеоборудование. 10.2.7 Ярлыки Требования производственного стандарта выполнены. 10.3 Класс защиты изоляции Не имеет значения, поскольку необходимо оценить всё коммутационноеоборудование. 10.4 Воздушные промежутки и пути утечки тока Требования производственного стандарта выполнены. 10.5 Защита от удара электрическим током Не имеет значения, поскольку необходимо оценить всё коммутационноеоборудование. 10.6 Монтаж оборудования Не имеет значения, поскольку необходимо оценить всё коммутационноеоборудование. 10.7 Внутренние электрические цепи и соединения Находится в сфере ответственности компании, монтирующей распределительныеустройства. 10.8 Подключения проводов, введённых снаружи Находится в сфере ответственности компании, монтирующей распределительныеустройства. 10.9 Свойства изоляции 10.9.2 Электрическая прочность при рабочей частоте Находится в сфере ответственности компании, монтирующей распределительныеустройства. 10.9.3 Прочность по отношению к импульсному напряжению Находится в сфере ответственности компании, монтирующей распределительныеустройства. 10.9.4 Проверка оболочек кабелей из изолирующего материала Находится в сфере ответственности компании, монтирующей распределительныеустройства. 10.10 Нагрев Расчёт параметров нагрева находится в сфере ответственности компании,монтирующей распределительные устройства. Компания Eaton указывает данные попотере мощности устройств. 10.11 Стойкость к коротким замыканиям Находится в сфере ответственности компании, монтирующей распределительныеустройства. Соблюдать указания для коммутационных устройств. 10.12 Электромагнитная совместимость Находится в сфере ответственности компании, монтирующей распределительныеустройства. Соблюдать указания для коммутационных устройств. 10.13 Механическая функция Для устройства требования считаются выполненными, если были соблюдены данныеинструкции по монтажу (IL). Circuit breakers and fuses (EG000020) / Miniature circuit breaker (MCB)(EC000042) Electric engineering, automation, process control engineering / Electricalinstallation, device / Miniature circuit breaker system (MCB) / Miniaturecircuit breaker (MCB) (ecl@ss8.1-27-14-19-01 [AAB905011]) Release characteristic B Number of poles (total) 2 Number of protected poles 2 Nominal rated current A 25 Nominal rated voltage V 400 Rated short-circuit breaking capacity Icn EN 60898 at 230 V kA 4.5 Rated short-circuit breaking capacity Icn EN 60898 at 400 V kA 4.5 Rated short-circuit breaking capacity Icu IEC 60947-2 at 230 V kA 0 Rated short-circuit breaking capacity Icu IEC 60947-2 at 400 V kA 0 Voltage type AC Current limiting class 3 Frequency Hz 50 - 60 Concurrently switching N-neutral No Suitable for flush-mounted installation No Over voltage category 3 Pollution degree 2 Width in number of modular spacings 2 Built-in depth mm 70.5 Additional equipment possible Yes Degree of protection (IP) IP20 | [1328 empty] | 0.22 | 0.216 | [17 empty] | I | sub>vid | sub>vid | sub>vs | sub>ve | [199 empty] | I
https://al-teh.ru/product/pl4-b253-avtomaticheskij-vykljuchatel-25a-3-poljusa-otkl-sposobnost-45-ka/ | PL4-B25/3 Автоматический выключатель 25А, 3 полюса, откл. способность 4,5 кА | 293153 | https://al-teh.ru/wa-data/public/shop/products/08/38/3808/images/2220/2220.970.jpg | Eaton PL4 | 505.51 | Артикул 293153 Объем, дм3 0,329 Масса, кг 0,36 Основная функция Линейные защитные автоматы Полюсы 3-полюсн. Характеристика срабатывания B Применение Коммутационные устройства для жилых и специальных зданий Расчетный рабочий ток I n A 25 Rated switching capacity according to IEC/EN 60898-1 kA 4.5 Ассортимент PL4 Технические характеристики для подтверждения типа конструкции Номинальный ток для указания потери мощности I n A 25 Потеря мощности на полюс, в зависимости от тока sub>vid W 0 Потеря мощности оборудования, в зависимости от тока sub>vid W 9.4 Статическая потеря мощности, не зависит от тока sub>vs W 0 Способность отдавать потери мощности sub>ve W 0 Мин. рабочая температура °C -25 Макс. рабочая температура °C 75 линейно на каждый +1°C ведет к 0,5% уменьшения допустимой токовой нагрузки Проверка конструкции IEC/EN 61439 10.2 твёрдость материалов и деталей 10.2.2 Коррозионная стойкость Требования производственного стандарта выполнены. 10.2.3.1 Нагревостойкость изоляции Требования производственного стандарта выполнены. 10.2.3.2 Сопротивление изоляционных материалов при обычном нагреве Требования производственного стандарта выполнены. 10.2.3.3 Сопротивление изоляционных материалов при сильном нагреве Требования производственного стандарта выполнены. 10.2.4 Устойчивость к ультрафиолетовому излучению Требования производственного стандарта выполнены. 10.2.5 Подъём Не имеет значения, поскольку необходимо оценить всё коммутационноеоборудование. 10.2.6 Испытание на удар Не имеет значения, поскольку необходимо оценить всё коммутационноеоборудование. 10.2.7 Ярлыки Требования производственного стандарта выполнены. 10.3 Класс защиты изоляции Не имеет значения, поскольку необходимо оценить всё коммутационноеоборудование. 10.4 Воздушные промежутки и пути утечки тока Требования производственного стандарта выполнены. 10.5 Защита от удара электрическим током Не имеет значения, поскольку необходимо оценить всё коммутационноеоборудование. 10.6 Монтаж оборудования Не имеет значения, поскольку необходимо оценить всё коммутационноеоборудование. 10.7 Внутренние электрические цепи и соединения Находится в сфере ответственности компании, монтирующей распределительныеустройства. 10.8 Подключения проводов, введённых снаружи Находится в сфере ответственности компании, монтирующей распределительныеустройства. 10.9 Свойства изоляции 10.9.2 Электрическая прочность при рабочей частоте Находится в сфере ответственности компании, монтирующей распределительныеустройства. 10.9.3 Прочность по отношению к импульсному напряжению Находится в сфере ответственности компании, монтирующей распределительныеустройства. 10.9.4 Проверка оболочек кабелей из изолирующего материала Находится в сфере ответственности компании, монтирующей распределительныеустройства. 10.10 Нагрев Расчёт параметров нагрева находится в сфере ответственности компании,монтирующей распределительные устройства. Компания Eaton указывает данные попотере мощности устройств. 10.11 Стойкость к коротким замыканиям Находится в сфере ответственности компании, монтирующей распределительныеустройства. Соблюдать указания для коммутационных устройств. 10.12 Электромагнитная совместимость Находится в сфере ответственности компании, монтирующей распределительныеустройства. Соблюдать указания для коммутационных устройств. 10.13 Механическая функция Для устройства требования считаются выполненными, если были соблюдены данныеинструкции по монтажу (IL). Circuit breakers and fuses (EG000020) / Miniature circuit breaker (MCB)(EC000042) Electric engineering, automation, process control engineering / Electricalinstallation, device / Miniature circuit breaker system (MCB) / Miniaturecircuit breaker (MCB) (ecl@ss8.1-27-14-19-01 [AAB905011]) Release characteristic B Number of poles (total) 3 Number of protected poles 3 Nominal rated current A 25 Nominal rated voltage V 400 Rated short-circuit breaking capacity Icn EN 60898 at 230 V kA 4.5 Rated short-circuit breaking capacity Icn EN 60898 at 400 V kA 4.5 Rated short-circuit breaking capacity Icu IEC 60947-2 at 230 V kA 0 Rated short-circuit breaking capacity Icu IEC 60947-2 at 400 V kA 0 Voltage type AC Current limiting class 3 Frequency Hz 50 - 60 Concurrently switching N-neutral No Suitable for flush-mounted installation No Over voltage category 3 Pollution degree 2 Width in number of modular spacings 3 Built-in depth mm 70.5 Additional equipment possible Yes Degree of protection (IP) IP20 | [1328 empty] | 0.329 | 0.36 | [17 empty] | I | sub>vid | sub>vid | sub>vs | sub>ve | [199 empty] | I
https://al-teh.ru/product/pl4-b321-avtomaticheskij-vykljuchatel-32a-1-poljus-otkl-sposobnost-45-ka/ | PL4-B32/1 Автоматический выключатель 32А, 1 полюс, откл. способность 4,5 кА | 293118 | https://al-teh.ru/wa-data/public/shop/products/09/38/3809/images/2221/2221.970.jpg | Eaton PL4 | 166.4 | Артикул 293118 Объем, дм3 0,11 Масса, кг 0,12 Основная функция Линейные защитные автоматы Полюсы 1-полюсный Характеристика срабатывания B Применение Коммутационные устройства для жилых и специальных зданий Расчетный рабочий ток I n A 32 Rated switching capacity according to IEC/EN 60898-1 kA 4.5 Ассортимент PL4 Технические характеристики для подтверждения типа конструкции Номинальный ток для указания потери мощности I n A 32 Потеря мощности на полюс, в зависимости от тока sub>vid W 0 Потеря мощности оборудования, в зависимости от тока sub>vid W 3.7 Статическая потеря мощности, не зависит от тока sub>vs W 0 Способность отдавать потери мощности sub>ve W 0 Мин. рабочая температура °C -25 Макс. рабочая температура °C 75 линейно на каждый +1°C ведет к 0,5% уменьшения допустимой токовой нагрузки Проверка конструкции IEC/EN 61439 10.2 твёрдость материалов и деталей 10.2.2 Коррозионная стойкость Требования производственного стандарта выполнены. 10.2.3.1 Нагревостойкость изоляции Требования производственного стандарта выполнены. 10.2.3.2 Сопротивление изоляционных материалов при обычном нагреве Требования производственного стандарта выполнены. 10.2.3.3 Сопротивление изоляционных материалов при сильном нагреве Требования производственного стандарта выполнены. 10.2.4 Устойчивость к ультрафиолетовому излучению Требования производственного стандарта выполнены. 10.2.5 Подъём Не имеет значения, поскольку необходимо оценить всё коммутационноеоборудование. 10.2.6 Испытание на удар Не имеет значения, поскольку необходимо оценить всё коммутационноеоборудование. 10.2.7 Ярлыки Требования производственного стандарта выполнены. 10.3 Класс защиты изоляции Не имеет значения, поскольку необходимо оценить всё коммутационноеоборудование. 10.4 Воздушные промежутки и пути утечки тока Требования производственного стандарта выполнены. 10.5 Защита от удара электрическим током Не имеет значения, поскольку необходимо оценить всё коммутационноеоборудование. 10.6 Монтаж оборудования Не имеет значения, поскольку необходимо оценить всё коммутационноеоборудование. 10.7 Внутренние электрические цепи и соединения Находится в сфере ответственности компании, монтирующей распределительныеустройства. 10.8 Подключения проводов, введённых снаружи Находится в сфере ответственности компании, монтирующей распределительныеустройства. 10.9 Свойства изоляции 10.9.2 Электрическая прочность при рабочей частоте Находится в сфере ответственности компании, монтирующей распределительныеустройства. 10.9.3 Прочность по отношению к импульсному напряжению Находится в сфере ответственности компании, монтирующей распределительныеустройства. 10.9.4 Проверка оболочек кабелей из изолирующего материала Находится в сфере ответственности компании, монтирующей распределительныеустройства. 10.10 Нагрев Расчёт параметров нагрева находится в сфере ответственности компании,монтирующей распределительные устройства. Компания Eaton указывает данные попотере мощности устройств. 10.11 Стойкость к коротким замыканиям Находится в сфере ответственности компании, монтирующей распределительныеустройства. Соблюдать указания для коммутационных устройств. 10.12 Электромагнитная совместимость Находится в сфере ответственности компании, монтирующей распределительныеустройства. Соблюдать указания для коммутационных устройств. 10.13 Механическая функция Для устройства требования считаются выполненными, если были соблюдены данныеинструкции по монтажу (IL). Circuit breakers and fuses (EG000020) / Miniature circuit breaker (MCB)(EC000042) Electric engineering, automation, process control engineering / Electricalinstallation, device / Miniature circuit breaker system (MCB) / Miniaturecircuit breaker (MCB) (ecl@ss8.1-27-14-19-01 [AAB905011]) Release characteristic B Number of poles (total) 1 Number of protected poles 1 Nominal rated current A 32 Nominal rated voltage V 230 Rated short-circuit breaking capacity Icn EN 60898 at 230 V kA 4.5 Rated short-circuit breaking capacity Icn EN 60898 at 400 V kA 4.5 Rated short-circuit breaking capacity Icu IEC 60947-2 at 230 V kA 0 Rated short-circuit breaking capacity Icu IEC 60947-2 at 400 V kA 0 Voltage type AC Current limiting class 3 Frequency Hz 50 - 60 Concurrently switching N-neutral No Suitable for flush-mounted installation No Over voltage category 3 Pollution degree 2 Width in number of modular spacings 1 Built-in depth mm 70.5 Additional equipment possible Yes Degree of protection (IP) IP20 | [1328 empty] | 0.11 | 0.12 | [17 empty] | I | sub>vid | sub>vid | sub>vs | sub>ve | [199 empty] | I
https://al-teh.ru/product/pl4-b322-avtomaticheskij-vykljuchatel-32a-2-poljusa-otkl-sposobnost-45-ka/ | PL4-B32/2 Автоматический выключатель 32А, 2 полюса, откл. способность 4,5 кА | 293136 | https://al-teh.ru/wa-data/public/shop/products/10/38/3810/images/2222/2222.970.jpg | Eaton PL4 | 393.88 | Артикул 293136 Объем, дм3 0,22 Масса, кг 0,216 Основная функция Линейные защитные автоматы Полюсы 2-полюсн. Характеристика срабатывания B Применение Коммутационные устройства для жилых и специальных зданий Расчетный рабочий ток I n A 32 Rated switching capacity according to IEC/EN 60898-1 kA 4.5 Ассортимент PL4 Технические характеристики для подтверждения типа конструкции Номинальный ток для указания потери мощности I n A 32 Потеря мощности на полюс, в зависимости от тока sub>vid W 0 Потеря мощности оборудования, в зависимости от тока sub>vid W 8.1 Статическая потеря мощности, не зависит от тока sub>vs W 0 Способность отдавать потери мощности sub>ve W 0 Мин. рабочая температура °C -25 Макс. рабочая температура °C 75 линейно на каждый +1°C ведет к 0,5% уменьшения допустимой токовой нагрузки Проверка конструкции IEC/EN 61439 10.2 твёрдость материалов и деталей 10.2.2 Коррозионная стойкость Требования производственного стандарта выполнены. 10.2.3.1 Нагревостойкость изоляции Требования производственного стандарта выполнены. 10.2.3.2 Сопротивление изоляционных материалов при обычном нагреве Требования производственного стандарта выполнены. 10.2.3.3 Сопротивление изоляционных материалов при сильном нагреве Требования производственного стандарта выполнены. 10.2.4 Устойчивость к ультрафиолетовому излучению Требования производственного стандарта выполнены. 10.2.5 Подъём Не имеет значения, поскольку необходимо оценить всё коммутационноеоборудование. 10.2.6 Испытание на удар Не имеет значения, поскольку необходимо оценить всё коммутационноеоборудование. 10.2.7 Ярлыки Требования производственного стандарта выполнены. 10.3 Класс защиты изоляции Не имеет значения, поскольку необходимо оценить всё коммутационноеоборудование. 10.4 Воздушные промежутки и пути утечки тока Требования производственного стандарта выполнены. 10.5 Защита от удара электрическим током Не имеет значения, поскольку необходимо оценить всё коммутационноеоборудование. 10.6 Монтаж оборудования Не имеет значения, поскольку необходимо оценить всё коммутационноеоборудование. 10.7 Внутренние электрические цепи и соединения Находится в сфере ответственности компании, монтирующей распределительныеустройства. 10.8 Подключения проводов, введённых снаружи Находится в сфере ответственности компании, монтирующей распределительныеустройства. 10.9 Свойства изоляции 10.9.2 Электрическая прочность при рабочей частоте Находится в сфере ответственности компании, монтирующей распределительныеустройства. 10.9.3 Прочность по отношению к импульсному напряжению Находится в сфере ответственности компании, монтирующей распределительныеустройства. 10.9.4 Проверка оболочек кабелей из изолирующего материала Находится в сфере ответственности компании, монтирующей распределительныеустройства. 10.10 Нагрев Расчёт параметров нагрева находится в сфере ответственности компании,монтирующей распределительные устройства. Компания Eaton указывает данные попотере мощности устройств. 10.11 Стойкость к коротким замыканиям Находится в сфере ответственности компании, монтирующей распределительныеустройства. Соблюдать указания для коммутационных устройств. 10.12 Электромагнитная совместимость Находится в сфере ответственности компании, монтирующей распределительныеустройства. Соблюдать указания для коммутационных устройств. 10.13 Механическая функция Для устройства требования считаются выполненными, если были соблюдены данныеинструкции по монтажу (IL). Circuit breakers and fuses (EG000020) / Miniature circuit breaker (MCB)(EC000042) Electric engineering, automation, process control engineering / Electricalinstallation, device / Miniature circuit breaker system (MCB) / Miniaturecircuit breaker (MCB) (ecl@ss8.1-27-14-19-01 [AAB905011]) Release characteristic B Number of poles (total) 2 Number of protected poles 2 Nominal rated current A 32 Nominal rated voltage V 400 Rated short-circuit breaking capacity Icn EN 60898 at 230 V kA 4.5 Rated short-circuit breaking capacity Icn EN 60898 at 400 V kA 4.5 Rated short-circuit breaking capacity Icu IEC 60947-2 at 230 V kA 0 Rated short-circuit breaking capacity Icu IEC 60947-2 at 400 V kA 0 Voltage type AC Current limiting class 3 Frequency Hz 50 - 60 Concurrently switching N-neutral No Suitable for flush-mounted installation No Over voltage category 3 Pollution degree 2 Width in number of modular spacings 2 Built-in depth mm 70.5 Additional equipment possible Yes Degree of protection (IP) IP20 | [1328 empty] | 0.22 | 0.216 | [17 empty] | I | sub>vid | sub>vid | sub>vs | sub>ve | [199 empty] | I
https://al-teh.ru/product/pl4-b323-avtomaticheskij-vykljuchatel-32a-3-poljusa-otkl-sposobnost-45-ka/ | PL4-B32/3 Автоматический выключатель 32А, 3 полюса, откл. способность 4,5 кА | 293154 | https://al-teh.ru/wa-data/public/shop/products/11/38/3811/images/2223/2223.970.jpg | Eaton PL4 | 522.36 | Артикул 293154 Объем, дм3 0,329 Масса, кг 0,36 Основная функция Линейные защитные автоматы Полюсы 3-полюсн. Характеристика срабатывания B Применение Коммутационные устройства для жилых и специальных зданий Расчетный рабочий ток I n A 32 Rated switching capacity according to IEC/EN 60898-1 kA 4.5 Ассортимент PL4 Технические характеристики для подтверждения типа конструкции Номинальный ток для указания потери мощности I n A 32 Потеря мощности на полюс, в зависимости от тока sub>vid W 0 Потеря мощности оборудования, в зависимости от тока sub>vid W 12.1 Статическая потеря мощности, не зависит от тока sub>vs W 0 Способность отдавать потери мощности sub>ve W 0 Мин. рабочая температура °C -25 Макс. рабочая температура °C 75 линейно на каждый +1°C ведет к 0,5% уменьшения допустимой токовой нагрузки Проверка конструкции IEC/EN 61439 10.2 твёрдость материалов и деталей 10.2.2 Коррозионная стойкость Требования производственного стандарта выполнены. 10.2.3.1 Нагревостойкость изоляции Требования производственного стандарта выполнены. 10.2.3.2 Сопротивление изоляционных материалов при обычном нагреве Требования производственного стандарта выполнены. 10.2.3.3 Сопротивление изоляционных материалов при сильном нагреве Требования производственного стандарта выполнены. 10.2.4 Устойчивость к ультрафиолетовому излучению Требования производственного стандарта выполнены. 10.2.5 Подъём Не имеет значения, поскольку необходимо оценить всё коммутационноеоборудование. 10.2.6 Испытание на удар Не имеет значения, поскольку необходимо оценить всё коммутационноеоборудование. 10.2.7 Ярлыки Требования производственного стандарта выполнены. 10.3 Класс защиты изоляции Не имеет значения, поскольку необходимо оценить всё коммутационноеоборудование. 10.4 Воздушные промежутки и пути утечки тока Требования производственного стандарта выполнены. 10.5 Защита от удара электрическим током Не имеет значения, поскольку необходимо оценить всё коммутационноеоборудование. 10.6 Монтаж оборудования Не имеет значения, поскольку необходимо оценить всё коммутационноеоборудование. 10.7 Внутренние электрические цепи и соединения Находится в сфере ответственности компании, монтирующей распределительныеустройства. 10.8 Подключения проводов, введённых снаружи Находится в сфере ответственности компании, монтирующей распределительныеустройства. 10.9 Свойства изоляции 10.9.2 Электрическая прочность при рабочей частоте Находится в сфере ответственности компании, монтирующей распределительныеустройства. 10.9.3 Прочность по отношению к импульсному напряжению Находится в сфере ответственности компании, монтирующей распределительныеустройства. 10.9.4 Проверка оболочек кабелей из изолирующего материала Находится в сфере ответственности компании, монтирующей распределительныеустройства. 10.10 Нагрев Расчёт параметров нагрева находится в сфере ответственности компании,монтирующей распределительные устройства. Компания Eaton указывает данные попотере мощности устройств. 10.11 Стойкость к коротким замыканиям Находится в сфере ответственности компании, монтирующей распределительныеустройства. Соблюдать указания для коммутационных устройств. 10.12 Электромагнитная совместимость Находится в сфере ответственности компании, монтирующей распределительныеустройства. Соблюдать указания для коммутационных устройств. 10.13 Механическая функция Для устройства требования считаются выполненными, если были соблюдены данныеинструкции по монтажу (IL). Circuit breakers and fuses (EG000020) / Miniature circuit breaker (MCB)(EC000042) Electric engineering, automation, process control engineering / Electricalinstallation, device / Miniature circuit breaker system (MCB) / Miniaturecircuit breaker (MCB) (ecl@ss8.1-27-14-19-01 [AAB905011]) Release characteristic B Number of poles (total) 3 Number of protected poles 3 Nominal rated current A 32 Nominal rated voltage V 400 Rated short-circuit breaking capacity Icn EN 60898 at 230 V kA 4.5 Rated short-circuit breaking capacity Icn EN 60898 at 400 V kA 4.5 Rated short-circuit breaking capacity Icu IEC 60947-2 at 230 V kA 0 Rated short-circuit breaking capacity Icu IEC 60947-2 at 400 V kA 0 Voltage type AC Current limiting class 3 Frequency Hz 50 - 60 Concurrently switching N-neutral No Suitable for flush-mounted installation No Over voltage category 3 Pollution degree 2 Width in number of modular spacings 3 Built-in depth mm 70.5 Additional equipment possible Yes Degree of protection (IP) IP20 | [1328 empty] | 0.329 | 0.36 | [17 empty] | I | sub>vid | sub>vid | sub>vs | sub>ve | [199 empty] | I
https://al-teh.ru/product/pl4-b401-avtomaticheskij-vykljuchatel-40a-1-poljus-otkl-sposobnost-45-ka/ | PL4-B40/1 Автоматический выключатель 40А, 1 полюс, откл. способность 4,5 кА | 293119 | https://al-teh.ru/wa-data/public/shop/products/12/38/3812/images/2224/2224.970.jpg | Eaton PL4 | 172.01 | Артикул 293119 Объем, дм3 0,11 Масса, кг 0,12 Основная функция Линейные защитные автоматы Полюсы 1-полюсный Характеристика срабатывания B Применение Коммутационные устройства для жилых и специальных зданий Расчетный рабочий ток I n A 40 Rated switching capacity according to IEC/EN 60898-1 kA 4.5 Ассортимент PL4 Технические характеристики для подтверждения типа конструкции Номинальный ток для указания потери мощности I n A 40 Потеря мощности на полюс, в зависимости от тока sub>vid W 0 Потеря мощности оборудования, в зависимости от тока sub>vid W 3.4 Статическая потеря мощности, не зависит от тока sub>vs W 0 Способность отдавать потери мощности sub>ve W 0 Мин. рабочая температура °C -25 Макс. рабочая температура °C 75 линейно на каждый +1°C ведет к 0,5% уменьшения допустимой токовой нагрузки Проверка конструкции IEC/EN 61439 10.2 твёрдость материалов и деталей 10.2.2 Коррозионная стойкость Требования производственного стандарта выполнены. 10.2.3.1 Нагревостойкость изоляции Требования производственного стандарта выполнены. 10.2.3.2 Сопротивление изоляционных материалов при обычном нагреве Требования производственного стандарта выполнены. 10.2.3.3 Сопротивление изоляционных материалов при сильном нагреве Требования производственного стандарта выполнены. 10.2.4 Устойчивость к ультрафиолетовому излучению Требования производственного стандарта выполнены. 10.2.5 Подъём Не имеет значения, поскольку необходимо оценить всё коммутационноеоборудование. 10.2.6 Испытание на удар Не имеет значения, поскольку необходимо оценить всё коммутационноеоборудование. 10.2.7 Ярлыки Требования производственного стандарта выполнены. 10.3 Класс защиты изоляции Не имеет значения, поскольку необходимо оценить всё коммутационноеоборудование. 10.4 Воздушные промежутки и пути утечки тока Требования производственного стандарта выполнены. 10.5 Защита от удара электрическим током Не имеет значения, поскольку необходимо оценить всё коммутационноеоборудование. 10.6 Монтаж оборудования Не имеет значения, поскольку необходимо оценить всё коммутационноеоборудование. 10.7 Внутренние электрические цепи и соединения Находится в сфере ответственности компании, монтирующей распределительныеустройства. 10.8 Подключения проводов, введённых снаружи Находится в сфере ответственности компании, монтирующей распределительныеустройства. 10.9 Свойства изоляции 10.9.2 Электрическая прочность при рабочей частоте Находится в сфере ответственности компании, монтирующей распределительныеустройства. 10.9.3 Прочность по отношению к импульсному напряжению Находится в сфере ответственности компании, монтирующей распределительныеустройства. 10.9.4 Проверка оболочек кабелей из изолирующего материала Находится в сфере ответственности компании, монтирующей распределительныеустройства. 10.10 Нагрев Расчёт параметров нагрева находится в сфере ответственности компании,монтирующей распределительные устройства. Компания Eaton указывает данные попотере мощности устройств. 10.11 Стойкость к коротким замыканиям Находится в сфере ответственности компании, монтирующей распределительныеустройства. Соблюдать указания для коммутационных устройств. 10.12 Электромагнитная совместимость Находится в сфере ответственности компании, монтирующей распределительныеустройства. Соблюдать указания для коммутационных устройств. 10.13 Механическая функция Для устройства требования считаются выполненными, если были соблюдены данныеинструкции по монтажу (IL). Circuit breakers and fuses (EG000020) / Miniature circuit breaker (MCB)(EC000042) Electric engineering, automation, process control engineering / Electricalinstallation, device / Miniature circuit breaker system (MCB) / Miniaturecircuit breaker (MCB) (ecl@ss8.1-27-14-19-01 [AAB905011]) Release characteristic B Number of poles (total) 1 Number of protected poles 1 Nominal rated current A 40 Nominal rated voltage V 230 Rated short-circuit breaking capacity Icn EN 60898 at 230 V kA 4.5 Rated short-circuit breaking capacity Icn EN 60898 at 400 V kA 4.5 Rated short-circuit breaking capacity Icu IEC 60947-2 at 230 V kA 0 Rated short-circuit breaking capacity Icu IEC 60947-2 at 400 V kA 0 Voltage type AC Current limiting class 3 Frequency Hz 50 - 60 Concurrently switching N-neutral No Suitable for flush-mounted installation No Over voltage category 3 Pollution degree 2 Width in number of modular spacings 1 Built-in depth mm 70.5 Additional equipment possible Yes Degree of protection (IP) IP20 | [1328 empty] | 0.11 | 0.12 | [17 empty] | I | sub>vid | sub>vid | sub>vs | sub>ve | [199 empty] | I
https://al-teh.ru/product/pl4-b403-avtomaticheskij-vykljuchatel-40a-3-poljusa-otkl-sposobnost-45-ka/ | PL4-B40/3 Автоматический выключатель 40А, 3 полюса, откл. способность 4,5 кА | 293155 | https://al-teh.ru/wa-data/public/shop/products/13/38/3813/images/2225/2225.970.jpg | Eaton PL4 | 530.09 | Артикул 293155 Объем, дм3 0,329 Масса, кг 0,36 Основная функция Линейные защитные автоматы Полюсы 3-полюсн. Характеристика срабатывания B Применение Коммутационные устройства для жилых и специальных зданий Расчетный рабочий ток I n A 40 Rated switching capacity according to IEC/EN 60898-1 kA 4.5 Ассортимент PL4 Технические характеристики для подтверждения типа конструкции Номинальный ток для указания потери мощности I n A 40 Потеря мощности на полюс, в зависимости от тока sub>vid W 0 Потеря мощности оборудования, в зависимости от тока sub>vid W 11.2 Статическая потеря мощности, не зависит от тока sub>vs W 0 Способность отдавать потери мощности sub>ve W 0 Мин. рабочая температура °C -25 Макс. рабочая температура °C 75 линейно на каждый +1°C ведет к 0,5% уменьшения допустимой токовой нагрузки Проверка конструкции IEC/EN 61439 10.2 твёрдость материалов и деталей 10.2.2 Коррозионная стойкость Требования производственного стандарта выполнены. 10.2.3.1 Нагревостойкость изоляции Требования производственного стандарта выполнены. 10.2.3.2 Сопротивление изоляционных материалов при обычном нагреве Требования производственного стандарта выполнены. 10.2.3.3 Сопротивление изоляционных материалов при сильном нагреве Требования производственного стандарта выполнены. 10.2.4 Устойчивость к ультрафиолетовому излучению Требования производственного стандарта выполнены. 10.2.5 Подъём Не имеет значения, поскольку необходимо оценить всё коммутационноеоборудование. 10.2.6 Испытание на удар Не имеет значения, поскольку необходимо оценить всё коммутационноеоборудование. 10.2.7 Ярлыки Требования производственного стандарта выполнены. 10.3 Класс защиты изоляции Не имеет значения, поскольку необходимо оценить всё коммутационноеоборудование. 10.4 Воздушные промежутки и пути утечки тока Требования производственного стандарта выполнены. 10.5 Защита от удара электрическим током Не имеет значения, поскольку необходимо оценить всё коммутационноеоборудование. 10.6 Монтаж оборудования Не имеет значения, поскольку необходимо оценить всё коммутационноеоборудование. 10.7 Внутренние электрические цепи и соединения Находится в сфере ответственности компании, монтирующей распределительныеустройства. 10.8 Подключения проводов, введённых снаружи Находится в сфере ответственности компании, монтирующей распределительныеустройства. 10.9 Свойства изоляции 10.9.2 Электрическая прочность при рабочей частоте Находится в сфере ответственности компании, монтирующей распределительныеустройства. 10.9.3 Прочность по отношению к импульсному напряжению Находится в сфере ответственности компании, монтирующей распределительныеустройства. 10.9.4 Проверка оболочек кабелей из изолирующего материала Находится в сфере ответственности компании, монтирующей распределительныеустройства. 10.10 Нагрев Расчёт параметров нагрева находится в сфере ответственности компании,монтирующей распределительные устройства. Компания Eaton указывает данные попотере мощности устройств. 10.11 Стойкость к коротким замыканиям Находится в сфере ответственности компании, монтирующей распределительныеустройства. Соблюдать указания для коммутационных устройств. 10.12 Электромагнитная совместимость Находится в сфере ответственности компании, монтирующей распределительныеустройства. Соблюдать указания для коммутационных устройств. 10.13 Механическая функция Для устройства требования считаются выполненными, если были соблюдены данныеинструкции по монтажу (IL). Circuit breakers and fuses (EG000020) / Miniature circuit breaker (MCB)(EC000042) Electric engineering, automation, process control engineering / Electricalinstallation, device / Miniature circuit breaker system (MCB) / Miniaturecircuit breaker (MCB) (ecl@ss8.1-27-14-19-01 [AAB905011]) Release characteristic B Number of poles (total) 3 Number of protected poles 3 Nominal rated current A 40 Nominal rated voltage V 400 Rated short-circuit breaking capacity Icn EN 60898 at 230 V kA 4.5 Rated short-circuit breaking capacity Icn EN 60898 at 400 V kA 4.5 Rated short-circuit breaking capacity Icu IEC 60947-2 at 230 V kA 0 Rated short-circuit breaking capacity Icu IEC 60947-2 at 400 V kA 0 Voltage type AC Current limiting class 3 Frequency Hz 50 - 60 Concurrently switching N-neutral No Suitable for flush-mounted installation No Over voltage category 3 Pollution degree 2 Width in number of modular spacings 3 Built-in depth mm 70.5 Additional equipment possible Yes Degree of protection (IP) IP20 | [1328 empty] | 0.329 | 0.36 | [17 empty] | I | sub>vid | sub>vid | sub>vs | sub>ve | [199 empty] | I
https://al-teh.ru/product/pl4-b501-avtomaticheskij-vykljuchatel-50a-1-poljus-otkl-sposobnost-45-ka/ | PL4-B50/1 Автоматический выключатель 50А, 1 полюс, откл. способность 4,5 кА | 293120 | https://al-teh.ru/wa-data/public/shop/products/14/38/3814/images/2226/2226.970.jpg | Eaton PL4 | 181.14 | Артикул 293120 Объем, дм3 0,11 Масса, кг 0,12 Основная функция Линейные защитные автоматы Полюсы 1-полюсный Характеристика срабатывания B Применение Коммутационные устройства для жилых и специальных зданий Расчетный рабочий ток I n A 50 Rated switching capacity according to IEC/EN 60898-1 kA 4.5 Ассортимент PL4 Технические характеристики для подтверждения типа конструкции Номинальный ток для указания потери мощности I n A 50 Потеря мощности на полюс, в зависимости от тока sub>vid W 0 Потеря мощности оборудования, в зависимости от тока sub>vid W 4.5 Статическая потеря мощности, не зависит от тока sub>vs W 0 Способность отдавать потери мощности sub>ve W 0 Мин. рабочая температура °C -25 Макс. рабочая температура °C 75 линейно на каждый +1°C ведет к 0,5% уменьшения допустимой токовой нагрузки Проверка конструкции IEC/EN 61439 10.2 твёрдость материалов и деталей 10.2.2 Коррозионная стойкость Требования производственного стандарта выполнены. 10.2.3.1 Нагревостойкость изоляции Требования производственного стандарта выполнены. 10.2.3.2 Сопротивление изоляционных материалов при обычном нагреве Требования производственного стандарта выполнены. 10.2.3.3 Сопротивление изоляционных материалов при сильном нагреве Требования производственного стандарта выполнены. 10.2.4 Устойчивость к ультрафиолетовому излучению Требования производственного стандарта выполнены. 10.2.5 Подъём Не имеет значения, поскольку необходимо оценить всё коммутационноеоборудование. 10.2.6 Испытание на удар Не имеет значения, поскольку необходимо оценить всё коммутационноеоборудование. 10.2.7 Ярлыки Требования производственного стандарта выполнены. 10.3 Класс защиты изоляции Не имеет значения, поскольку необходимо оценить всё коммутационноеоборудование. 10.4 Воздушные промежутки и пути утечки тока Требования производственного стандарта выполнены. 10.5 Защита от удара электрическим током Не имеет значения, поскольку необходимо оценить всё коммутационноеоборудование. 10.6 Монтаж оборудования Не имеет значения, поскольку необходимо оценить всё коммутационноеоборудование. 10.7 Внутренние электрические цепи и соединения Находится в сфере ответственности компании, монтирующей распределительныеустройства. 10.8 Подключения проводов, введённых снаружи Находится в сфере ответственности компании, монтирующей распределительныеустройства. 10.9 Свойства изоляции 10.9.2 Электрическая прочность при рабочей частоте Находится в сфере ответственности компании, монтирующей распределительныеустройства. 10.9.3 Прочность по отношению к импульсному напряжению Находится в сфере ответственности компании, монтирующей распределительныеустройства. 10.9.4 Проверка оболочек кабелей из изолирующего материала Находится в сфере ответственности компании, монтирующей распределительныеустройства. 10.10 Нагрев Расчёт параметров нагрева находится в сфере ответственности компании,монтирующей распределительные устройства. Компания Eaton указывает данные попотере мощности устройств. 10.11 Стойкость к коротким замыканиям Находится в сфере ответственности компании, монтирующей распределительныеустройства. Соблюдать указания для коммутационных устройств. 10.12 Электромагнитная совместимость Находится в сфере ответственности компании, монтирующей распределительныеустройства. Соблюдать указания для коммутационных устройств. 10.13 Механическая функция Для устройства требования считаются выполненными, если были соблюдены данныеинструкции по монтажу (IL). Circuit breakers and fuses (EG000020) / Miniature circuit breaker (MCB)(EC000042) Electric engineering, automation, process control engineering / Electricalinstallation, device / Miniature circuit breaker system (MCB) / Miniaturecircuit breaker (MCB) (ecl@ss8.1-27-14-19-01 [AAB905011]) Release characteristic B Number of poles (total) 1 Number of protected poles 1 Nominal rated current A 50 Nominal rated voltage V 230 Rated short-circuit breaking capacity Icn EN 60898 at 230 V kA 4.5 Rated short-circuit breaking capacity Icn EN 60898 at 400 V kA 4.5 Rated short-circuit breaking capacity Icu IEC 60947-2 at 230 V kA 0 Rated short-circuit breaking capacity Icu IEC 60947-2 at 400 V kA 0 Voltage type AC Current limiting class 3 Frequency Hz 50 - 60 Concurrently switching N-neutral No Suitable for flush-mounted installation No Over voltage category 3 Pollution degree 2 Width in number of modular spacings 1 Built-in depth mm 70.5 Additional equipment possible Yes Degree of protection (IP) IP20 | [1328 empty] | 0.11 | 0.12 | [17 empty] | I | sub>vid | sub>vid | sub>vs | sub>ve | [199 empty] | I
https://al-teh.ru/product/pl4-b502-avtomaticheskij-vykljuchatel-50a-2-poljusa-otkl-sposobnost-45-ka/ | PL4-B50/2 Автоматический выключатель 50А, 2 полюса, откл. способность 4,5 кА | 293138 | https://al-teh.ru/wa-data/public/shop/products/15/38/3815/images/2227/2227.970.jpg | Eaton PL4 | 431.09 | Артикул 293138 Объем, дм3 0,22 Масса, кг 0,216 Основная функция Линейные защитные автоматы Полюсы 2-полюсн. Характеристика срабатывания B Применение Коммутационные устройства для жилых и специальных зданий Расчетный рабочий ток I n A 50 Rated switching capacity according to IEC/EN 60898-1 kA 4.5 Ассортимент PL4 Технические характеристики для подтверждения типа конструкции Номинальный ток для указания потери мощности I n A 50 Потеря мощности на полюс, в зависимости от тока sub>vid W 0 Потеря мощности оборудования, в зависимости от тока sub>vid W 9.9 Статическая потеря мощности, не зависит от тока sub>vs W 0 Способность отдавать потери мощности sub>ve W 0 Мин. рабочая температура °C -25 Макс. рабочая температура °C 75 линейно на каждый +1°C ведет к 0,5% уменьшения допустимой токовой нагрузки Проверка конструкции IEC/EN 61439 10.2 твёрдость материалов и деталей 10.2.2 Коррозионная стойкость Требования производственного стандарта выполнены. 10.2.3.1 Нагревостойкость изоляции Требования производственного стандарта выполнены. 10.2.3.2 Сопротивление изоляционных материалов при обычном нагреве Требования производственного стандарта выполнены. 10.2.3.3 Сопротивление изоляционных материалов при сильном нагреве Требования производственного стандарта выполнены. 10.2.4 Устойчивость к ультрафиолетовому излучению Требования производственного стандарта выполнены. 10.2.5 Подъём Не имеет значения, поскольку необходимо оценить всё коммутационноеоборудование. 10.2.6 Испытание на удар Не имеет значения, поскольку необходимо оценить всё коммутационноеоборудование. 10.2.7 Ярлыки Требования производственного стандарта выполнены. 10.3 Класс защиты изоляции Не имеет значения, поскольку необходимо оценить всё коммутационноеоборудование. 10.4 Воздушные промежутки и пути утечки тока Требования производственного стандарта выполнены. 10.5 Защита от удара электрическим током Не имеет значения, поскольку необходимо оценить всё коммутационноеоборудование. 10.6 Монтаж оборудования Не имеет значения, поскольку необходимо оценить всё коммутационноеоборудование. 10.7 Внутренние электрические цепи и соединения Находится в сфере ответственности компании, монтирующей распределительныеустройства. 10.8 Подключения проводов, введённых снаружи Находится в сфере ответственности компании, монтирующей распределительныеустройства. 10.9 Свойства изоляции 10.9.2 Электрическая прочность при рабочей частоте Находится в сфере ответственности компании, монтирующей распределительныеустройства. 10.9.3 Прочность по отношению к импульсному напряжению Находится в сфере ответственности компании, монтирующей распределительныеустройства. 10.9.4 Проверка оболочек кабелей из изолирующего материала Находится в сфере ответственности компании, монтирующей распределительныеустройства. 10.10 Нагрев Расчёт параметров нагрева находится в сфере ответственности компании,монтирующей распределительные устройства. Компания Eaton указывает данные попотере мощности устройств. 10.11 Стойкость к коротким замыканиям Находится в сфере ответственности компании, монтирующей распределительныеустройства. Соблюдать указания для коммутационных устройств. 10.12 Электромагнитная совместимость Находится в сфере ответственности компании, монтирующей распределительныеустройства. Соблюдать указания для коммутационных устройств. 10.13 Механическая функция Для устройства требования считаются выполненными, если были соблюдены данныеинструкции по монтажу (IL). Circuit breakers and fuses (EG000020) / Miniature circuit breaker (MCB)(EC000042) Electric engineering, automation, process control engineering / Electricalinstallation, device / Miniature circuit breaker system (MCB) / Miniaturecircuit breaker (MCB) (ecl@ss8.1-27-14-19-01 [AAB905011]) Release characteristic B Number of poles (total) 2 Number of protected poles 2 Nominal rated current A 50 Nominal rated voltage V 400 Rated short-circuit breaking capacity Icn EN 60898 at 230 V kA 4.5 Rated short-circuit breaking capacity Icn EN 60898 at 400 V kA 4.5 Rated short-circuit breaking capacity Icu IEC 60947-2 at 230 V kA 0 Rated short-circuit breaking capacity Icu IEC 60947-2 at 400 V kA 0 Voltage type AC Current limiting class 3 Frequency Hz 50 - 60 Concurrently switching N-neutral No Suitable for flush-mounted installation No Over voltage category 3 Pollution degree 2 Width in number of modular spacings 2 Built-in depth mm 70.5 Additional equipment possible Yes Degree of protection (IP) IP20 | [1328 empty] | 0.22 | 0.216 | [17 empty] | I | sub>vid | sub>vid | sub>vs | sub>ve | [199 empty] | I
https://al-teh.ru/product/pl4-b503-avtomaticheskij-vykljuchatel-50a-3-poljusa-otkl-sposobnost-45-ka/ | PL4-B50/3 Автоматический выключатель 50А, 3 полюса, откл. способность 4,5 кА | 293156 | https://al-teh.ru/wa-data/public/shop/products/16/38/3816/images/2228/2228.970.jpg | Eaton PL4 | 591.17 | Артикул 293156 Объем, дм3 0,329 Масса, кг 0,36 Основная функция Линейные защитные автоматы Полюсы 3-полюсн. Характеристика срабатывания B Применение Коммутационные устройства для жилых и специальных зданий Расчетный рабочий ток I n A 50 Rated switching capacity according to IEC/EN 60898-1 kA 4.5 Ассортимент PL4 Технические характеристики для подтверждения типа конструкции Номинальный ток для указания потери мощности I n A 50 Потеря мощности на полюс, в зависимости от тока sub>vid W 0 Потеря мощности оборудования, в зависимости от тока sub>vid W 14.9 Статическая потеря мощности, не зависит от тока sub>vs W 0 Способность отдавать потери мощности sub>ve W 0 Мин. рабочая температура °C -25 Макс. рабочая температура °C 75 линейно на каждый +1°C ведет к 0,5% уменьшения допустимой токовой нагрузки Проверка конструкции IEC/EN 61439 10.2 твёрдость материалов и деталей 10.2.2 Коррозионная стойкость Требования производственного стандарта выполнены. 10.2.3.1 Нагревостойкость изоляции Требования производственного стандарта выполнены. 10.2.3.2 Сопротивление изоляционных материалов при обычном нагреве Требования производственного стандарта выполнены. 10.2.3.3 Сопротивление изоляционных материалов при сильном нагреве Требования производственного стандарта выполнены. 10.2.4 Устойчивость к ультрафиолетовому излучению Требования производственного стандарта выполнены. 10.2.5 Подъём Не имеет значения, поскольку необходимо оценить всё коммутационноеоборудование. 10.2.6 Испытание на удар Не имеет значения, поскольку необходимо оценить всё коммутационноеоборудование. 10.2.7 Ярлыки Требования производственного стандарта выполнены. 10.3 Класс защиты изоляции Не имеет значения, поскольку необходимо оценить всё коммутационноеоборудование. 10.4 Воздушные промежутки и пути утечки тока Требования производственного стандарта выполнены. 10.5 Защита от удара электрическим током Не имеет значения, поскольку необходимо оценить всё коммутационноеоборудование. 10.6 Монтаж оборудования Не имеет значения, поскольку необходимо оценить всё коммутационноеоборудование. 10.7 Внутренние электрические цепи и соединения Находится в сфере ответственности компании, монтирующей распределительныеустройства. 10.8 Подключения проводов, введённых снаружи Находится в сфере ответственности компании, монтирующей распределительныеустройства. 10.9 Свойства изоляции 10.9.2 Электрическая прочность при рабочей частоте Находится в сфере ответственности компании, монтирующей распределительныеустройства. 10.9.3 Прочность по отношению к импульсному напряжению Находится в сфере ответственности компании, монтирующей распределительныеустройства. 10.9.4 Проверка оболочек кабелей из изолирующего материала Находится в сфере ответственности компании, монтирующей распределительныеустройства. 10.10 Нагрев Расчёт параметров нагрева находится в сфере ответственности компании,монтирующей распределительные устройства. Компания Eaton указывает данные попотере мощности устройств. 10.11 Стойкость к коротким замыканиям Находится в сфере ответственности компании, монтирующей распределительныеустройства. Соблюдать указания для коммутационных устройств. 10.12 Электромагнитная совместимость Находится в сфере ответственности компании, монтирующей распределительныеустройства. Соблюдать указания для коммутационных устройств. 10.13 Механическая функция Для устройства требования считаются выполненными, если были соблюдены данныеинструкции по монтажу (IL). Circuit breakers and fuses (EG000020) / Miniature circuit breaker (MCB)(EC000042) Electric engineering, automation, process control engineering / Electricalinstallation, device / Miniature circuit breaker system (MCB) / Miniaturecircuit breaker (MCB) (ecl@ss8.1-27-14-19-01 [AAB905011]) Release characteristic B Number of poles (total) 3 Number of protected poles 3 Nominal rated current A 50 Nominal rated voltage V 400 Rated short-circuit breaking capacity Icn EN 60898 at 230 V kA 4.5 Rated short-circuit breaking capacity Icn EN 60898 at 400 V kA 4.5 Rated short-circuit breaking capacity Icu IEC 60947-2 at 230 V kA 0 Rated short-circuit breaking capacity Icu IEC 60947-2 at 400 V kA 0 Voltage type AC Current limiting class 3 Frequency Hz 50 - 60 Concurrently switching N-neutral No Suitable for flush-mounted installation No Over voltage category 3 Pollution degree 2 Width in number of modular spacings 3 Built-in depth mm 70.5 Additional equipment possible Yes Degree of protection (IP) IP20 | [1328 empty] | 0.329 | 0.36 | [17 empty] | I | sub>vid | sub>vid | sub>vs | sub>ve | [199 empty] | I
https://al-teh.ru/product/pl4-b61-avtomaticheskij-vykljuchatel-6a-1-poljus-otkl-sposobnost-45-ka/ | PL4-B6/1 Автоматический выключатель 6А, 1 полюс, откл. способность 4,5 кА | 293113 | https://al-teh.ru/wa-data/public/shop/products/17/38/3817/images/2229/2229.970.jpg | Eaton PL4 | 178.33 | Артикул 293113 Объем, дм3 0,11 Масса, кг 0,12 Основная функция Линейные защитные автоматы Полюсы 1-полюсный Характеристика срабатывания B Применение Коммутационные устройства для жилых и специальных зданий Расчетный рабочий ток I n A 6 Rated switching capacity according to IEC/EN 60898-1 kA 4.5 Ассортимент PL4 Технические характеристики для подтверждения типа конструкции Номинальный ток для указания потери мощности I n A 6 Потеря мощности на полюс, в зависимости от тока sub>vid W 0 Потеря мощности оборудования, в зависимости от тока sub>vid W 1.8 Статическая потеря мощности, не зависит от тока sub>vs W 0 Способность отдавать потери мощности sub>ve W 0 Мин. рабочая температура °C -25 Макс. рабочая температура °C 75 линейно на каждый +1°C ведет к 0,5% уменьшения допустимой токовой нагрузки Проверка конструкции IEC/EN 61439 10.2 твёрдость материалов и деталей 10.2.2 Коррозионная стойкость Требования производственного стандарта выполнены. 10.2.3.1 Нагревостойкость изоляции Требования производственного стандарта выполнены. 10.2.3.2 Сопротивление изоляционных материалов при обычном нагреве Требования производственного стандарта выполнены. 10.2.3.3 Сопротивление изоляционных материалов при сильном нагреве Требования производственного стандарта выполнены. 10.2.4 Устойчивость к ультрафиолетовому излучению Требования производственного стандарта выполнены. 10.2.5 Подъём Не имеет значения, поскольку необходимо оценить всё коммутационноеоборудование. 10.2.6 Испытание на удар Не имеет значения, поскольку необходимо оценить всё коммутационноеоборудование. 10.2.7 Ярлыки Требования производственного стандарта выполнены. 10.3 Класс защиты изоляции Не имеет значения, поскольку необходимо оценить всё коммутационноеоборудование. 10.4 Воздушные промежутки и пути утечки тока Требования производственного стандарта выполнены. 10.5 Защита от удара электрическим током Не имеет значения, поскольку необходимо оценить всё коммутационноеоборудование. 10.6 Монтаж оборудования Не имеет значения, поскольку необходимо оценить всё коммутационноеоборудование. 10.7 Внутренние электрические цепи и соединения Находится в сфере ответственности компании, монтирующей распределительныеустройства. 10.8 Подключения проводов, введённых снаружи Находится в сфере ответственности компании, монтирующей распределительныеустройства. 10.9 Свойства изоляции 10.9.2 Электрическая прочность при рабочей частоте Находится в сфере ответственности компании, монтирующей распределительныеустройства. 10.9.3 Прочность по отношению к импульсному напряжению Находится в сфере ответственности компании, монтирующей распределительныеустройства. 10.9.4 Проверка оболочек кабелей из изолирующего материала Находится в сфере ответственности компании, монтирующей распределительныеустройства. 10.10 Нагрев Расчёт параметров нагрева находится в сфере ответственности компании,монтирующей распределительные устройства. Компания Eaton указывает данные попотере мощности устройств. 10.11 Стойкость к коротким замыканиям Находится в сфере ответственности компании, монтирующей распределительныеустройства. Соблюдать указания для коммутационных устройств. 10.12 Электромагнитная совместимость Находится в сфере ответственности компании, монтирующей распределительныеустройства. Соблюдать указания для коммутационных устройств. 10.13 Механическая функция Для устройства требования считаются выполненными, если были соблюдены данныеинструкции по монтажу (IL). Circuit breakers and fuses (EG000020) / Miniature circuit breaker (MCB)(EC000042) Electric engineering, automation, process control engineering / Electricalinstallation, device / Miniature circuit breaker system (MCB) / Miniaturecircuit breaker (MCB) (ecl@ss8.1-27-14-19-01 [AAB905011]) Release characteristic B Number of poles (total) 1 Number of protected poles 1 Nominal rated current A 6 Nominal rated voltage V 230 Rated short-circuit breaking capacity Icn EN 60898 at 230 V kA 4.5 Rated short-circuit breaking capacity Icn EN 60898 at 400 V kA 4.5 Rated short-circuit breaking capacity Icu IEC 60947-2 at 230 V kA 0 Rated short-circuit breaking capacity Icu IEC 60947-2 at 400 V kA 0 Voltage type AC Current limiting class 3 Frequency Hz 50 - 60 Concurrently switching N-neutral No Suitable for flush-mounted installation No Over voltage category 3 Pollution degree 2 Width in number of modular spacings 1 Built-in depth mm 70.5 Additional equipment possible Yes Degree of protection (IP) IP20 | [1328 empty] | 0.11 | 0.12 | [17 empty] | I | sub>vid | sub>vid | sub>vs | sub>ve | [199 empty] | I
https://al-teh.ru/product/pl4-b62-avtomaticheskij-vykljuchatel-6a-2-poljusa-otkl-sposobnost-45-ka/ | PL4-B6/2 Автоматический выключатель 6А, 2 полюса, откл. способность 4,5 кА | 293131 | https://al-teh.ru/wa-data/public/shop/products/18/38/3818/images/2230/2230.970.jpg | Eaton PL4 | 393.88 | Артикул 293131 Объем, дм3 0,22 Масса, кг 0,216 Основная функция Линейные защитные автоматы Полюсы 2-полюсн. Характеристика срабатывания B Применение Коммутационные устройства для жилых и специальных зданий Расчетный рабочий ток I n A 6 Rated switching capacity according to IEC/EN 60898-1 kA 4.5 Ассортимент PL4 Технические характеристики для подтверждения типа конструкции Номинальный ток для указания потери мощности I n A 6 Потеря мощности на полюс, в зависимости от тока sub>vid W 0 Потеря мощности оборудования, в зависимости от тока sub>vid W 3.6 Статическая потеря мощности, не зависит от тока sub>vs W 0 Способность отдавать потери мощности sub>ve W 0 Мин. рабочая температура °C -25 Макс. рабочая температура °C 75 линейно на каждый +1°C ведет к 0,5% уменьшения допустимой токовой нагрузки Проверка конструкции IEC/EN 61439 10.2 твёрдость материалов и деталей 10.2.2 Коррозионная стойкость Требования производственного стандарта выполнены. 10.2.3.1 Нагревостойкость изоляции Требования производственного стандарта выполнены. 10.2.3.2 Сопротивление изоляционных материалов при обычном нагреве Требования производственного стандарта выполнены. 10.2.3.3 Сопротивление изоляционных материалов при сильном нагреве Требования производственного стандарта выполнены. 10.2.4 Устойчивость к ультрафиолетовому излучению Требования производственного стандарта выполнены. 10.2.5 Подъём Не имеет значения, поскольку необходимо оценить всё коммутационноеоборудование. 10.2.6 Испытание на удар Не имеет значения, поскольку необходимо оценить всё коммутационноеоборудование. 10.2.7 Ярлыки Требования производственного стандарта выполнены. 10.3 Класс защиты изоляции Не имеет значения, поскольку необходимо оценить всё коммутационноеоборудование. 10.4 Воздушные промежутки и пути утечки тока Требования производственного стандарта выполнены. 10.5 Защита от удара электрическим током Не имеет значения, поскольку необходимо оценить всё коммутационноеоборудование. 10.6 Монтаж оборудования Не имеет значения, поскольку необходимо оценить всё коммутационноеоборудование. 10.7 Внутренние электрические цепи и соединения Находится в сфере ответственности компании, монтирующей распределительныеустройства. 10.8 Подключения проводов, введённых снаружи Находится в сфере ответственности компании, монтирующей распределительныеустройства. 10.9 Свойства изоляции 10.9.2 Электрическая прочность при рабочей частоте Находится в сфере ответственности компании, монтирующей распределительныеустройства. 10.9.3 Прочность по отношению к импульсному напряжению Находится в сфере ответственности компании, монтирующей распределительныеустройства. 10.9.4 Проверка оболочек кабелей из изолирующего материала Находится в сфере ответственности компании, монтирующей распределительныеустройства. 10.10 Нагрев Расчёт параметров нагрева находится в сфере ответственности компании,монтирующей распределительные устройства. Компания Eaton указывает данные попотере мощности устройств. 10.11 Стойкость к коротким замыканиям Находится в сфере ответственности компании, монтирующей распределительныеустройства. Соблюдать указания для коммутационных устройств. 10.12 Электромагнитная совместимость Находится в сфере ответственности компании, монтирующей распределительныеустройства. Соблюдать указания для коммутационных устройств. 10.13 Механическая функция Для устройства требования считаются выполненными, если были соблюдены данныеинструкции по монтажу (IL). Circuit breakers and fuses (EG000020) / Miniature circuit breaker (MCB)(EC000042) Electric engineering, automation, process control engineering / Electricalinstallation, device / Miniature circuit breaker system (MCB) / Miniaturecircuit breaker (MCB) (ecl@ss8.1-27-14-19-01 [AAB905011]) Release characteristic B Number of poles (total) 2 Number of protected poles 2 Nominal rated current A 6 Nominal rated voltage V 400 Rated short-circuit breaking capacity Icn EN 60898 at 230 V kA 4.5 Rated short-circuit breaking capacity Icn EN 60898 at 400 V kA 4.5 Rated short-circuit breaking capacity Icu IEC 60947-2 at 230 V kA 0 Rated short-circuit breaking capacity Icu IEC 60947-2 at 400 V kA 0 Voltage type AC Current limiting class 3 Frequency Hz 50 - 60 Concurrently switching N-neutral No Suitable for flush-mounted installation No Over voltage category 3 Pollution degree 2 Width in number of modular spacings 2 Built-in depth mm 70.5 Additional equipment possible Yes Degree of protection (IP) IP20 | [1328 empty] | 0.22 | 0.216 | [17 empty] | I | sub>vid | sub>vid | sub>vs | sub>ve | [199 empty] | I
https://al-teh.ru/product/pl4-b63-avtomaticheskij-vykljuchatel-6a-3-poljusa-otkl-sposobnost-45-ka/ | PL4-B6/3 Автоматический выключатель 6А, 3 полюса, откл. способность 4,5 кА | 293149 | https://al-teh.ru/wa-data/public/shop/products/19/38/3819/images/2231/2231.970.jpg | Eaton PL4 | 515.34 | Артикул 293149 Объем, дм3 0,329 Масса, кг 0,36 Основная функция Линейные защитные автоматы Полюсы 3-полюсн. Характеристика срабатывания B Применение Коммутационные устройства для жилых и специальных зданий Расчетный рабочий ток I n A 6 Rated switching capacity according to IEC/EN 60898-1 kA 4.5 Ассортимент PL4 Технические характеристики для подтверждения типа конструкции Номинальный ток для указания потери мощности I n A 6 Потеря мощности на полюс, в зависимости от тока sub>vid W 0 Потеря мощности оборудования, в зависимости от тока sub>vid W 5.5 Статическая потеря мощности, не зависит от тока sub>vs W 0 Способность отдавать потери мощности sub>ve W 0 Мин. рабочая температура °C -25 Макс. рабочая температура °C 75 линейно на каждый +1°C ведет к 0,5% уменьшения допустимой токовой нагрузки Проверка конструкции IEC/EN 61439 10.2 твёрдость материалов и деталей 10.2.2 Коррозионная стойкость Требования производственного стандарта выполнены. 10.2.3.1 Нагревостойкость изоляции Требования производственного стандарта выполнены. 10.2.3.2 Сопротивление изоляционных материалов при обычном нагреве Требования производственного стандарта выполнены. 10.2.3.3 Сопротивление изоляционных материалов при сильном нагреве Требования производственного стандарта выполнены. 10.2.4 Устойчивость к ультрафиолетовому излучению Требования производственного стандарта выполнены. 10.2.5 Подъём Не имеет значения, поскольку необходимо оценить всё коммутационноеоборудование. 10.2.6 Испытание на удар Не имеет значения, поскольку необходимо оценить всё коммутационноеоборудование. 10.2.7 Ярлыки Требования производственного стандарта выполнены. 10.3 Класс защиты изоляции Не имеет значения, поскольку необходимо оценить всё коммутационноеоборудование. 10.4 Воздушные промежутки и пути утечки тока Требования производственного стандарта выполнены. 10.5 Защита от удара электрическим током Не имеет значения, поскольку необходимо оценить всё коммутационноеоборудование. 10.6 Монтаж оборудования Не имеет значения, поскольку необходимо оценить всё коммутационноеоборудование. 10.7 Внутренние электрические цепи и соединения Находится в сфере ответственности компании, монтирующей распределительныеустройства. 10.8 Подключения проводов, введённых снаружи Находится в сфере ответственности компании, монтирующей распределительныеустройства. 10.9 Свойства изоляции 10.9.2 Электрическая прочность при рабочей частоте Находится в сфере ответственности компании, монтирующей распределительныеустройства. 10.9.3 Прочность по отношению к импульсному напряжению Находится в сфере ответственности компании, монтирующей распределительныеустройства. 10.9.4 Проверка оболочек кабелей из изолирующего материала Находится в сфере ответственности компании, монтирующей распределительныеустройства. 10.10 Нагрев Расчёт параметров нагрева находится в сфере ответственности компании,монтирующей распределительные устройства. Компания Eaton указывает данные попотере мощности устройств. 10.11 Стойкость к коротким замыканиям Находится в сфере ответственности компании, монтирующей распределительныеустройства. Соблюдать указания для коммутационных устройств. 10.12 Электромагнитная совместимость Находится в сфере ответственности компании, монтирующей распределительныеустройства. Соблюдать указания для коммутационных устройств. 10.13 Механическая функция Для устройства требования считаются выполненными, если были соблюдены данныеинструкции по монтажу (IL). Circuit breakers and fuses (EG000020) / Miniature circuit breaker (MCB)(EC000042) Electric engineering, automation, process control engineering / Electricalinstallation, device / Miniature circuit breaker system (MCB) / Miniaturecircuit breaker (MCB) (ecl@ss8.1-27-14-19-01 [AAB905011]) Release characteristic B Number of poles (total) 3 Number of protected poles 3 Nominal rated current A 6 Nominal rated voltage V 400 Rated short-circuit breaking capacity Icn EN 60898 at 230 V kA 4.5 Rated short-circuit breaking capacity Icn EN 60898 at 400 V kA 4.5 Rated short-circuit breaking capacity Icu IEC 60947-2 at 230 V kA 0 Rated short-circuit breaking capacity Icu IEC 60947-2 at 400 V kA 0 Voltage type AC Current limiting class 3 Frequency Hz 50 - 60 Concurrently switching N-neutral No Suitable for flush-mounted installation No Over voltage category 3 Pollution degree 2 Width in number of modular spacings 3 Built-in depth mm 70.5 Additional equipment possible Yes Degree of protection (IP) IP20 | [1328 empty] | 0.329 | 0.36 | [17 empty] | I | sub>vid | sub>vid | sub>vs | sub>ve | [199 empty] | I
https://al-teh.ru/product/pl4-b632-avtomaticheskij-vykljuchatel-63a-2-poljusa-otkl-sposobnost-45-ka/ | PL4-B63/2 Автоматический выключатель 63А, 2 полюса, откл. способность 4,5 кА | 293139 | https://al-teh.ru/wa-data/public/shop/products/20/38/3820/images/2232/2232.970.jpg | Eaton PL4 | 453.56 | Артикул 293139 Объем, дм3 0,22 Масса, кг 0,216 Основная функция Линейные защитные автоматы Полюсы 2-полюсн. Характеристика срабатывания B Применение Коммутационные устройства для жилых и специальных зданий Расчетный рабочий ток I n A 63 Rated switching capacity according to IEC/EN 60898-1 kA 4.5 Ассортимент PL4 Технические характеристики для подтверждения типа конструкции Номинальный ток для указания потери мощности I n A 63 Потеря мощности на полюс, в зависимости от тока sub>vid W 0 Потеря мощности оборудования, в зависимости от тока sub>vid W 11.5 Статическая потеря мощности, не зависит от тока sub>vs W 0 Способность отдавать потери мощности sub>ve W 0 Мин. рабочая температура °C -25 Макс. рабочая температура °C 75 линейно на каждый +1°C ведет к 0,5% уменьшения допустимой токовой нагрузки Проверка конструкции IEC/EN 61439 10.2 твёрдость материалов и деталей 10.2.2 Коррозионная стойкость Требования производственного стандарта выполнены. 10.2.3.1 Нагревостойкость изоляции Требования производственного стандарта выполнены. 10.2.3.2 Сопротивление изоляционных материалов при обычном нагреве Требования производственного стандарта выполнены. 10.2.3.3 Сопротивление изоляционных материалов при сильном нагреве Требования производственного стандарта выполнены. 10.2.4 Устойчивость к ультрафиолетовому излучению Требования производственного стандарта выполнены. 10.2.5 Подъём Не имеет значения, поскольку необходимо оценить всё коммутационноеоборудование. 10.2.6 Испытание на удар Не имеет значения, поскольку необходимо оценить всё коммутационноеоборудование. 10.2.7 Ярлыки Требования производственного стандарта выполнены. 10.3 Класс защиты изоляции Не имеет значения, поскольку необходимо оценить всё коммутационноеоборудование. 10.4 Воздушные промежутки и пути утечки тока Требования производственного стандарта выполнены. 10.5 Защита от удара электрическим током Не имеет значения, поскольку необходимо оценить всё коммутационноеоборудование. 10.6 Монтаж оборудования Не имеет значения, поскольку необходимо оценить всё коммутационноеоборудование. 10.7 Внутренние электрические цепи и соединения Находится в сфере ответственности компании, монтирующей распределительныеустройства. 10.8 Подключения проводов, введённых снаружи Находится в сфере ответственности компании, монтирующей распределительныеустройства. 10.9 Свойства изоляции 10.9.2 Электрическая прочность при рабочей частоте Находится в сфере ответственности компании, монтирующей распределительныеустройства. 10.9.3 Прочность по отношению к импульсному напряжению Находится в сфере ответственности компании, монтирующей распределительныеустройства. 10.9.4 Проверка оболочек кабелей из изолирующего материала Находится в сфере ответственности компании, монтирующей распределительныеустройства. 10.10 Нагрев Расчёт параметров нагрева находится в сфере ответственности компании,монтирующей распределительные устройства. Компания Eaton указывает данные попотере мощности устройств. 10.11 Стойкость к коротким замыканиям Находится в сфере ответственности компании, монтирующей распределительныеустройства. Соблюдать указания для коммутационных устройств. 10.12 Электромагнитная совместимость Находится в сфере ответственности компании, монтирующей распределительныеустройства. Соблюдать указания для коммутационных устройств. 10.13 Механическая функция Для устройства требования считаются выполненными, если были соблюдены данныеинструкции по монтажу (IL). Circuit breakers and fuses (EG000020) / Miniature circuit breaker (MCB)(EC000042) Electric engineering, automation, process control engineering / Electricalinstallation, device / Miniature circuit breaker system (MCB) / Miniaturecircuit breaker (MCB) (ecl@ss8.1-27-14-19-01 [AAB905011]) Release characteristic B Number of poles (total) 2 Number of protected poles 2 Nominal rated current A 63 Nominal rated voltage V 400 Rated short-circuit breaking capacity Icn EN 60898 at 230 V kA 4.5 Rated short-circuit breaking capacity Icn EN 60898 at 400 V kA 4.5 Rated short-circuit breaking capacity Icu IEC 60947-2 at 230 V kA 0 Rated short-circuit breaking capacity Icu IEC 60947-2 at 400 V kA 0 Voltage type AC Current limiting class 3 Frequency Hz 50 - 60 Concurrently switching N-neutral No Suitable for flush-mounted installation No Over voltage category 3 Pollution degree 2 Width in number of modular spacings 2 Built-in depth mm 70.5 Additional equipment possible Yes Degree of protection (IP) IP20 | [1328 empty] | 0.22 | 0.216 | [17 empty] | I | sub>vid | sub>vid | sub>vs | sub>ve | [199 empty] | I
https://al-teh.ru/product/pl4-b633-avtomaticheskij-vykljuchatel-63a-3-poljusa-otkl-sposobnost-45-ka/ | PL4-B63/3 Автоматический выключатель 63А, 3 полюса, откл. способность 4,5 кА | 293157 | https://al-teh.ru/wa-data/public/shop/products/21/38/3821/images/2233/2233.970.jpg | Eaton PL4 | 601 | Артикул 293157 Объем, дм3 0,329 Масса, кг 0,36 Основная функция Линейные защитные автоматы Полюсы 3-полюсн. Характеристика срабатывания B Применение Коммутационные устройства для жилых и специальных зданий Расчетный рабочий ток I n A 63 Rated switching capacity according to IEC/EN 60898-1 kA 4.5 Ассортимент PL4 Технические характеристики для подтверждения типа конструкции Номинальный ток для указания потери мощности I n A 63 Потеря мощности на полюс, в зависимости от тока sub>vid W 0 Потеря мощности оборудования, в зависимости от тока sub>vid W 17.2 Статическая потеря мощности, не зависит от тока sub>vs W 0 Способность отдавать потери мощности sub>ve W 0 Мин. рабочая температура °C -25 Макс. рабочая температура °C 75 линейно на каждый +1°C ведет к 0,5% уменьшения допустимой токовой нагрузки Проверка конструкции IEC/EN 61439 10.2 твёрдость материалов и деталей 10.2.2 Коррозионная стойкость Требования производственного стандарта выполнены. 10.2.3.1 Нагревостойкость изоляции Требования производственного стандарта выполнены. 10.2.3.2 Сопротивление изоляционных материалов при обычном нагреве Требования производственного стандарта выполнены. 10.2.3.3 Сопротивление изоляционных материалов при сильном нагреве Требования производственного стандарта выполнены. 10.2.4 Устойчивость к ультрафиолетовому излучению Требования производственного стандарта выполнены. 10.2.5 Подъём Не имеет значения, поскольку необходимо оценить всё коммутационноеоборудование. 10.2.6 Испытание на удар Не имеет значения, поскольку необходимо оценить всё коммутационноеоборудование. 10.2.7 Ярлыки Требования производственного стандарта выполнены. 10.3 Класс защиты изоляции Не имеет значения, поскольку необходимо оценить всё коммутационноеоборудование. 10.4 Воздушные промежутки и пути утечки тока Требования производственного стандарта выполнены. 10.5 Защита от удара электрическим током Не имеет значения, поскольку необходимо оценить всё коммутационноеоборудование. 10.6 Монтаж оборудования Не имеет значения, поскольку необходимо оценить всё коммутационноеоборудование. 10.7 Внутренние электрические цепи и соединения Находится в сфере ответственности компании, монтирующей распределительныеустройства. 10.8 Подключения проводов, введённых снаружи Находится в сфере ответственности компании, монтирующей распределительныеустройства. 10.9 Свойства изоляции 10.9.2 Электрическая прочность при рабочей частоте Находится в сфере ответственности компании, монтирующей распределительныеустройства. 10.9.3 Прочность по отношению к импульсному напряжению Находится в сфере ответственности компании, монтирующей распределительныеустройства. 10.9.4 Проверка оболочек кабелей из изолирующего материала Находится в сфере ответственности компании, монтирующей распределительныеустройства. 10.10 Нагрев Расчёт параметров нагрева находится в сфере ответственности компании,монтирующей распределительные устройства. Компания Eaton указывает данные попотере мощности устройств. 10.11 Стойкость к коротким замыканиям Находится в сфере ответственности компании, монтирующей распределительныеустройства. Соблюдать указания для коммутационных устройств. 10.12 Электромагнитная совместимость Находится в сфере ответственности компании, монтирующей распределительныеустройства. Соблюдать указания для коммутационных устройств. 10.13 Механическая функция Для устройства требования считаются выполненными, если были соблюдены данныеинструкции по монтажу (IL). Circuit breakers and fuses (EG000020) / Miniature circuit breaker (MCB)(EC000042) Electric engineering, automation, process control engineering / Electricalinstallation, device / Miniature circuit breaker system (MCB) / Miniaturecircuit breaker (MCB) (ecl@ss8.1-27-14-19-01 [AAB905011]) Release characteristic B Number of poles (total) 3 Number of protected poles 3 Nominal rated current A 63 Nominal rated voltage V 400 Rated short-circuit breaking capacity Icn EN 60898 at 230 V kA 4.5 Rated short-circuit breaking capacity Icn EN 60898 at 400 V kA 4.5 Rated short-circuit breaking capacity Icu IEC 60947-2 at 230 V kA 0 Rated short-circuit breaking capacity Icu IEC 60947-2 at 400 V kA 0 Voltage type AC Current limiting class 3 Frequency Hz 50 - 60 Concurrently switching N-neutral No Suitable for flush-mounted installation No Over voltage category 3 Pollution degree 2 Width in number of modular spacings 3 Built-in depth mm 70.5 Additional equipment possible Yes Degree of protection (IP) IP20 | [1328 empty] | 0.329 | 0.36 | [17 empty] | I | sub>vid | sub>vid | sub>vs | sub>ve | [199 empty] | I
https://al-teh.ru/product/pl4-c101-avtomaticheskij-vykljuchatel-10a-1-poljus-otkl-sposobnost-45-ka/ | PL4-C10/1 Автоматический выключатель 10А, 1 полюс, откл. способность 4,5 кА | 293123 | https://al-teh.ru/wa-data/public/shop/products/58/08/858/images/568/568.970.jpg | Eaton PL4 | 155.86 | Артикул 293123 Объем, дм3 0,11 Масса, кг 0,12 Основная функция Линейные защитные автоматы Полюсы 1-полюсный Характеристика срабатывания C Применение Коммутационные устройства для жилых и специальных зданий Расчетный рабочий ток I n A 10 Rated switching capacity according to IEC/EN 60898-1 kA 4.5 Ассортимент PL4 Технические характеристики для подтверждения типа конструкции Номинальный ток для указания потери мощности I n A 10 Потеря мощности на полюс, в зависимости от тока sub>vid W 0 Потеря мощности оборудования, в зависимости от тока sub>vid W 1.5 Статическая потеря мощности, не зависит от тока sub>vs W 0 Способность отдавать потери мощности sub>ve W 0 Мин. рабочая температура °C -25 Макс. рабочая температура °C 75 линейно на каждый +1°C ведет к 0,5% уменьшения допустимой токовой нагрузки Проверка конструкции IEC/EN 61439 10.2 твёрдость материалов и деталей 10.2.2 Коррозионная стойкость Требования производственного стандарта выполнены. 10.2.3.1 Нагревостойкость изоляции Требования производственного стандарта выполнены. 10.2.3.2 Сопротивление изоляционных материалов при обычном нагреве Требования производственного стандарта выполнены. 10.2.3.3 Сопротивление изоляционных материалов при сильном нагреве Требования производственного стандарта выполнены. 10.2.4 Устойчивость к ультрафиолетовому излучению Требования производственного стандарта выполнены. 10.2.5 Подъём Не имеет значения, поскольку необходимо оценить всё коммутационноеоборудование. 10.2.6 Испытание на удар Не имеет значения, поскольку необходимо оценить всё коммутационноеоборудование. 10.2.7 Ярлыки Требования производственного стандарта выполнены. 10.3 Класс защиты изоляции Не имеет значения, поскольку необходимо оценить всё коммутационноеоборудование. 10.4 Воздушные промежутки и пути утечки тока Требования производственного стандарта выполнены. 10.5 Защита от удара электрическим током Не имеет значения, поскольку необходимо оценить всё коммутационноеоборудование. 10.6 Монтаж оборудования Не имеет значения, поскольку необходимо оценить всё коммутационноеоборудование. 10.7 Внутренние электрические цепи и соединения Находится в сфере ответственности компании, монтирующей распределительныеустройства. 10.8 Подключения проводов, введённых снаружи Находится в сфере ответственности компании, монтирующей распределительныеустройства. 10.9 Свойства изоляции 10.9.2 Электрическая прочность при рабочей частоте Находится в сфере ответственности компании, монтирующей распределительныеустройства. 10.9.3 Прочность по отношению к импульсному напряжению Находится в сфере ответственности компании, монтирующей распределительныеустройства. 10.9.4 Проверка оболочек кабелей из изолирующего материала Находится в сфере ответственности компании, монтирующей распределительныеустройства. 10.10 Нагрев Расчёт параметров нагрева находится в сфере ответственности компании,монтирующей распределительные устройства. Компания Eaton указывает данные попотере мощности устройств. 10.11 Стойкость к коротким замыканиям Находится в сфере ответственности компании, монтирующей распределительныеустройства. Соблюдать указания для коммутационных устройств. 10.12 Электромагнитная совместимость Находится в сфере ответственности компании, монтирующей распределительныеустройства. Соблюдать указания для коммутационных устройств. 10.13 Механическая функция Для устройства требования считаются выполненными, если были соблюдены данныеинструкции по монтажу (IL). Circuit breakers and fuses (EG000020) / Miniature circuit breaker (MCB)(EC000042) Electric engineering, automation, process control engineering / Electricalinstallation, device / Miniature circuit breaker system (MCB) / Miniaturecircuit breaker (MCB) (ecl@ss8.1-27-14-19-01 [AAB905011]) Release characteristic C Number of poles (total) 1 Number of protected poles 1 Nominal rated current A 10 Nominal rated voltage V 230 Rated short-circuit breaking capacity Icn EN 60898 at 230 V kA 4.5 Rated short-circuit breaking capacity Icn EN 60898 at 400 V kA 4.5 Rated short-circuit breaking capacity Icu IEC 60947-2 at 230 V kA 0 Rated short-circuit breaking capacity Icu IEC 60947-2 at 400 V kA 0 Voltage type AC Current limiting class 3 Frequency Hz 50 - 60 Concurrently switching N-neutral No Suitable for flush-mounted installation No Over voltage category 3 Pollution degree 2 Width in number of modular spacings 1 Built-in depth mm 70.5 Additional equipment possible Yes Degree of protection (IP) IP20 | [1328 empty] | 0.11 | 0.12 | [17 empty] | I | sub>vid | sub>vid | sub>vs | sub>ve | [199 empty] | I
https://al-teh.ru/product/pl4-c102-avtomaticheskij-vykljuchatel-10a-2-poljusa-otkl-sposobnost-45-ka/ | PL4-C10/2 Автоматический выключатель 10А, 2 полюса, откл. способность 4,5 кА | 293141 | https://al-teh.ru/wa-data/public/shop/products/60/08/860/images/569/569.970.jpg | Eaton PL4 | 358.78 | Артикул 293141 Объем, дм3 0,22 Масса, кг 0,24 Основная функция Линейные защитные автоматы Полюсы 2-полюсн. Характеристика срабатывания C Применение Коммутационные устройства для жилых и специальных зданий Расчетный рабочий ток I n A 10 Rated switching capacity according to IEC/EN 60898-1 kA 4.5 Ассортимент PL4 Технические характеристики для подтверждения типа конструкции Номинальный ток для указания потери мощности I n A 10 Потеря мощности на полюс, в зависимости от тока sub>vid W 0 Потеря мощности оборудования, в зависимости от тока sub>vid W 3 Статическая потеря мощности, не зависит от тока sub>vs W 0 Способность отдавать потери мощности sub>ve W 0 Мин. рабочая температура °C -25 Макс. рабочая температура °C 75 линейно на каждый +1°C ведет к 0,5% уменьшения допустимой токовой нагрузки Проверка конструкции IEC/EN 61439 10.2 твёрдость материалов и деталей 10.2.2 Коррозионная стойкость Требования производственного стандарта выполнены. 10.2.3.1 Нагревостойкость изоляции Требования производственного стандарта выполнены. 10.2.3.2 Сопротивление изоляционных материалов при обычном нагреве Требования производственного стандарта выполнены. 10.2.3.3 Сопротивление изоляционных материалов при сильном нагреве Требования производственного стандарта выполнены. 10.2.4 Устойчивость к ультрафиолетовому излучению Требования производственного стандарта выполнены. 10.2.5 Подъём Не имеет значения, поскольку необходимо оценить всё коммутационноеоборудование. 10.2.6 Испытание на удар Не имеет значения, поскольку необходимо оценить всё коммутационноеоборудование. 10.2.7 Ярлыки Требования производственного стандарта выполнены. 10.3 Класс защиты изоляции Не имеет значения, поскольку необходимо оценить всё коммутационноеоборудование. 10.4 Воздушные промежутки и пути утечки тока Требования производственного стандарта выполнены. 10.5 Защита от удара электрическим током Не имеет значения, поскольку необходимо оценить всё коммутационноеоборудование. 10.6 Монтаж оборудования Не имеет значения, поскольку необходимо оценить всё коммутационноеоборудование. 10.7 Внутренние электрические цепи и соединения Находится в сфере ответственности компании, монтирующей распределительныеустройства. 10.8 Подключения проводов, введённых снаружи Находится в сфере ответственности компании, монтирующей распределительныеустройства. 10.9 Свойства изоляции 10.9.2 Электрическая прочность при рабочей частоте Находится в сфере ответственности компании, монтирующей распределительныеустройства. 10.9.3 Прочность по отношению к импульсному напряжению Находится в сфере ответственности компании, монтирующей распределительныеустройства. 10.9.4 Проверка оболочек кабелей из изолирующего материала Находится в сфере ответственности компании, монтирующей распределительныеустройства. 10.10 Нагрев Расчёт параметров нагрева находится в сфере ответственности компании,монтирующей распределительные устройства. Компания Eaton указывает данные попотере мощности устройств. 10.11 Стойкость к коротким замыканиям Находится в сфере ответственности компании, монтирующей распределительныеустройства. Соблюдать указания для коммутационных устройств. 10.12 Электромагнитная совместимость Находится в сфере ответственности компании, монтирующей распределительныеустройства. Соблюдать указания для коммутационных устройств. 10.13 Механическая функция Для устройства требования считаются выполненными, если были соблюдены данныеинструкции по монтажу (IL). Circuit breakers and fuses (EG000020) / Miniature circuit breaker (MCB)(EC000042) Electric engineering, automation, process control engineering / Electricalinstallation, device / Miniature circuit breaker system (MCB) / Miniaturecircuit breaker (MCB) (ecl@ss8.1-27-14-19-01 [AAB905011]) Release characteristic C Number of poles (total) 2 Number of protected poles 2 Nominal rated current A 10 Nominal rated voltage V 400 Rated short-circuit breaking capacity Icn EN 60898 at 230 V kA 4.5 Rated short-circuit breaking capacity Icn EN 60898 at 400 V kA 4.5 Rated short-circuit breaking capacity Icu IEC 60947-2 at 230 V kA 0 Rated short-circuit breaking capacity Icu IEC 60947-2 at 400 V kA 0 Voltage type AC Current limiting class 3 Frequency Hz 50 - 60 Concurrently switching N-neutral No Suitable for flush-mounted installation No Over voltage category 3 Pollution degree 2 Width in number of modular spacings 2 Built-in depth mm 70.5 Additional equipment possible Yes Degree of protection (IP) IP20 | [1328 empty] | 0.22 | 0.24 | [17 empty] | I | sub>vid | sub>vid | sub>vs | sub>ve | [199 empty] | I
https://al-teh.ru/product/pl4-c103-avtomaticheskij-vykljuchatel-10a-3-poljusa-otkl-sposobnost-45-ka/ | PL4-C10/3 Автоматический выключатель 10А, 3 полюса, откл. способность 4,5 кА | 293159 | https://al-teh.ru/wa-data/public/shop/products/65/08/865/images/570/570.970.jpg | Eaton PL4 | 575.72 | Артикул 293159 Объем, дм3 0,329 Масса, кг 0,36 Основная функция Линейные защитные автоматы Полюсы 3-полюсн. Характеристика срабатывания C Применение Коммутационные устройства для жилых и специальных зданий Расчетный рабочий ток I n A 10 Rated switching capacity according to IEC/EN 60898-1 kA 4.5 Ассортимент PL4 Технические характеристики для подтверждения типа конструкции Номинальный ток для указания потери мощности I n A 10 Потеря мощности на полюс, в зависимости от тока sub>vid W 0 Потеря мощности оборудования, в зависимости от тока sub>vid W 4.6 Статическая потеря мощности, не зависит от тока sub>vs W 0 Способность отдавать потери мощности sub>ve W 0 Мин. рабочая температура °C -25 Макс. рабочая температура °C 75 линейно на каждый +1°C ведет к 0,5% уменьшения допустимой токовой нагрузки Проверка конструкции IEC/EN 61439 10.2 твёрдость материалов и деталей 10.2.2 Коррозионная стойкость Требования производственного стандарта выполнены. 10.2.3.1 Нагревостойкость изоляции Требования производственного стандарта выполнены. 10.2.3.2 Сопротивление изоляционных материалов при обычном нагреве Требования производственного стандарта выполнены. 10.2.3.3 Сопротивление изоляционных материалов при сильном нагреве Требования производственного стандарта выполнены. 10.2.4 Устойчивость к ультрафиолетовому излучению Требования производственного стандарта выполнены. 10.2.5 Подъём Не имеет значения, поскольку необходимо оценить всё коммутационноеоборудование. 10.2.6 Испытание на удар Не имеет значения, поскольку необходимо оценить всё коммутационноеоборудование. 10.2.7 Ярлыки Требования производственного стандарта выполнены. 10.3 Класс защиты изоляции Не имеет значения, поскольку необходимо оценить всё коммутационноеоборудование. 10.4 Воздушные промежутки и пути утечки тока Требования производственного стандарта выполнены. 10.5 Защита от удара электрическим током Не имеет значения, поскольку необходимо оценить всё коммутационноеоборудование. 10.6 Монтаж оборудования Не имеет значения, поскольку необходимо оценить всё коммутационноеоборудование. 10.7 Внутренние электрические цепи и соединения Находится в сфере ответственности компании, монтирующей распределительныеустройства. 10.8 Подключения проводов, введённых снаружи Находится в сфере ответственности компании, монтирующей распределительныеустройства. 10.9 Свойства изоляции 10.9.2 Электрическая прочность при рабочей частоте Находится в сфере ответственности компании, монтирующей распределительныеустройства. 10.9.3 Прочность по отношению к импульсному напряжению Находится в сфере ответственности компании, монтирующей распределительныеустройства. 10.9.4 Проверка оболочек кабелей из изолирующего материала Находится в сфере ответственности компании, монтирующей распределительныеустройства. 10.10 Нагрев Расчёт параметров нагрева находится в сфере ответственности компании,монтирующей распределительные устройства. Компания Eaton указывает данные попотере мощности устройств. 10.11 Стойкость к коротким замыканиям Находится в сфере ответственности компании, монтирующей распределительныеустройства. Соблюдать указания для коммутационных устройств. 10.12 Электромагнитная совместимость Находится в сфере ответственности компании, монтирующей распределительныеустройства. Соблюдать указания для коммутационных устройств. 10.13 Механическая функция Для устройства требования считаются выполненными, если были соблюдены данныеинструкции по монтажу (IL). Circuit breakers and fuses (EG000020) / Miniature circuit breaker (MCB)(EC000042) Electric engineering, automation, process control engineering / Electricalinstallation, device / Miniature circuit breaker system (MCB) / Miniaturecircuit breaker (MCB) (ecl@ss8.1-27-14-19-01 [AAB905011]) Release characteristic C Number of poles (total) 3 Number of protected poles 3 Nominal rated current A 10 Nominal rated voltage V 400 Rated short-circuit breaking capacity Icn EN 60898 at 230 V kA 4.5 Rated short-circuit breaking capacity Icn EN 60898 at 400 V kA 4.5 Rated short-circuit breaking capacity Icu IEC 60947-2 at 230 V kA 0 Rated short-circuit breaking capacity Icu IEC 60947-2 at 400 V kA 0 Voltage type AC Current limiting class 3 Frequency Hz 50 - 60 Concurrently switching N-neutral No Suitable for flush-mounted installation No Over voltage category 3 Pollution degree 2 Width in number of modular spacings 3 Built-in depth mm 70.5 Additional equipment possible Yes Degree of protection (IP) IP20 | [1328 empty] | 0.329 | 0.36 | [17 empty] | I | sub>vid | sub>vid | sub>vs | sub>ve | [199 empty] | I
https://al-teh.ru/product/pl4-c161-avtomaticheskij-vykljuchatel-16a-1-poljus-otkl-sposobnost-45-ka/ | PL4-C16/1 Автоматический выключатель 16А, 1 полюс, откл. способность 4,5 кА | 293124 | https://al-teh.ru/wa-data/public/shop/products/62/08/862/images/571/571.970.jpg | Eaton PL4 | 150.95 | Артикул 293124 Объем, дм3 0,11 Масса, кг 0,12 Основная функция Линейные защитные автоматы Полюсы 1-полюсный Характеристика срабатывания C Применение Коммутационные устройства для жилых и специальных зданий Расчетный рабочий ток I n A 16 Rated switching capacity according to IEC/EN 60898-1 kA 4.5 Ассортимент PL4 Технические характеристики для подтверждения типа конструкции Номинальный ток для указания потери мощности I n A 16 Потеря мощности на полюс, в зависимости от тока sub>vid W 0 Потеря мощности оборудования, в зависимости от тока sub>vid W 2.2 Статическая потеря мощности, не зависит от тока sub>vs W 0 Способность отдавать потери мощности sub>ve W 0 Мин. рабочая температура °C -25 Макс. рабочая температура °C 75 линейно на каждый +1°C ведет к 0,5% уменьшения допустимой токовой нагрузки Проверка конструкции IEC/EN 61439 10.2 твёрдость материалов и деталей 10.2.2 Коррозионная стойкость Требования производственного стандарта выполнены. 10.2.3.1 Нагревостойкость изоляции Требования производственного стандарта выполнены. 10.2.3.2 Сопротивление изоляционных материалов при обычном нагреве Требования производственного стандарта выполнены. 10.2.3.3 Сопротивление изоляционных материалов при сильном нагреве Требования производственного стандарта выполнены. 10.2.4 Устойчивость к ультрафиолетовому излучению Требования производственного стандарта выполнены. 10.2.5 Подъём Не имеет значения, поскольку необходимо оценить всё коммутационноеоборудование. 10.2.6 Испытание на удар Не имеет значения, поскольку необходимо оценить всё коммутационноеоборудование. 10.2.7 Ярлыки Требования производственного стандарта выполнены. 10.3 Класс защиты изоляции Не имеет значения, поскольку необходимо оценить всё коммутационноеоборудование. 10.4 Воздушные промежутки и пути утечки тока Требования производственного стандарта выполнены. 10.5 Защита от удара электрическим током Не имеет значения, поскольку необходимо оценить всё коммутационноеоборудование. 10.6 Монтаж оборудования Не имеет значения, поскольку необходимо оценить всё коммутационноеоборудование. 10.7 Внутренние электрические цепи и соединения Находится в сфере ответственности компании, монтирующей распределительныеустройства. 10.8 Подключения проводов, введённых снаружи Находится в сфере ответственности компании, монтирующей распределительныеустройства. 10.9 Свойства изоляции 10.9.2 Электрическая прочность при рабочей частоте Находится в сфере ответственности компании, монтирующей распределительныеустройства. 10.9.3 Прочность по отношению к импульсному напряжению Находится в сфере ответственности компании, монтирующей распределительныеустройства. 10.9.4 Проверка оболочек кабелей из изолирующего материала Находится в сфере ответственности компании, монтирующей распределительныеустройства. 10.10 Нагрев Расчёт параметров нагрева находится в сфере ответственности компании,монтирующей распределительные устройства. Компания Eaton указывает данные попотере мощности устройств. 10.11 Стойкость к коротким замыканиям Находится в сфере ответственности компании, монтирующей распределительныеустройства. Соблюдать указания для коммутационных устройств. 10.12 Электромагнитная совместимость Находится в сфере ответственности компании, монтирующей распределительныеустройства. Соблюдать указания для коммутационных устройств. 10.13 Механическая функция Для устройства требования считаются выполненными, если были соблюдены данныеинструкции по монтажу (IL). Circuit breakers and fuses (EG000020) / Miniature circuit breaker (MCB)(EC000042) Electric engineering, automation, process control engineering / Electricalinstallation, device / Miniature circuit breaker system (MCB) / Miniaturecircuit breaker (MCB) (ecl@ss8.1-27-14-19-01 [AAB905011]) Release characteristic C Number of poles (total) 1 Number of protected poles 1 Nominal rated current A 16 Nominal rated voltage V 230 Rated short-circuit breaking capacity Icn EN 60898 at 230 V kA 4.5 Rated short-circuit breaking capacity Icn EN 60898 at 400 V kA 4.5 Rated short-circuit breaking capacity Icu IEC 60947-2 at 230 V kA 0 Rated short-circuit breaking capacity Icu IEC 60947-2 at 400 V kA 0 Voltage type AC Current limiting class 3 Frequency Hz 50 - 60 Concurrently switching N-neutral No Suitable for flush-mounted installation No Over voltage category 3 Pollution degree 2 Width in number of modular spacings 1 Built-in depth mm 70.5 Additional equipment possible Yes Degree of protection (IP) IP20 | [1328 empty] | 0.11 | 0.12 | [17 empty] | I | sub>vid | sub>vid | sub>vs | sub>ve | [199 empty] | I
https://al-teh.ru/product/pl4-c162-avtomaticheskij-vykljuchatel-16a-2-poljusa-otkl-sposobnost-45-ka/ | PL4-C16/2 Автоматический выключатель 16А, 2 полюса, откл. способность 4,5 кА | 293142 | https://al-teh.ru/wa-data/public/shop/products/61/08/861/images/572/572.970.jpg | Eaton PL4 | 325.07 | Артикул 293142 Объем, дм3 0,22 Масса, кг 0,24 Основная функция Линейные защитные автоматы Полюсы 2-полюсн. Характеристика срабатывания C Применение Коммутационные устройства для жилых и специальных зданий Расчетный рабочий ток I n A 16 Rated switching capacity according to IEC/EN 60898-1 kA 4.5 Ассортимент PL4 Технические характеристики для подтверждения типа конструкции Номинальный ток для указания потери мощности I n A 16 Потеря мощности на полюс, в зависимости от тока sub>vid W 0 Потеря мощности оборудования, в зависимости от тока sub>vid W 4.7 Статическая потеря мощности, не зависит от тока sub>vs W 0 Способность отдавать потери мощности sub>ve W 0 Мин. рабочая температура °C -25 Макс. рабочая температура °C 75 линейно на каждый +1°C ведет к 0,5% уменьшения допустимой токовой нагрузки Проверка конструкции IEC/EN 61439 10.2 твёрдость материалов и деталей 10.2.2 Коррозионная стойкость Требования производственного стандарта выполнены. 10.2.3.1 Нагревостойкость изоляции Требования производственного стандарта выполнены. 10.2.3.2 Сопротивление изоляционных материалов при обычном нагреве Требования производственного стандарта выполнены. 10.2.3.3 Сопротивление изоляционных материалов при сильном нагреве Требования производственного стандарта выполнены. 10.2.4 Устойчивость к ультрафиолетовому излучению Требования производственного стандарта выполнены. 10.2.5 Подъём Не имеет значения, поскольку необходимо оценить всё коммутационноеоборудование. 10.2.6 Испытание на удар Не имеет значения, поскольку необходимо оценить всё коммутационноеоборудование. 10.2.7 Ярлыки Требования производственного стандарта выполнены. 10.3 Класс защиты изоляции Не имеет значения, поскольку необходимо оценить всё коммутационноеоборудование. 10.4 Воздушные промежутки и пути утечки тока Требования производственного стандарта выполнены. 10.5 Защита от удара электрическим током Не имеет значения, поскольку необходимо оценить всё коммутационноеоборудование. 10.6 Монтаж оборудования Не имеет значения, поскольку необходимо оценить всё коммутационноеоборудование. 10.7 Внутренние электрические цепи и соединения Находится в сфере ответственности компании, монтирующей распределительныеустройства. 10.8 Подключения проводов, введённых снаружи Находится в сфере ответственности компании, монтирующей распределительныеустройства. 10.9 Свойства изоляции 10.9.2 Электрическая прочность при рабочей частоте Находится в сфере ответственности компании, монтирующей распределительныеустройства. 10.9.3 Прочность по отношению к импульсному напряжению Находится в сфере ответственности компании, монтирующей распределительныеустройства. 10.9.4 Проверка оболочек кабелей из изолирующего материала Находится в сфере ответственности компании, монтирующей распределительныеустройства. 10.10 Нагрев Расчёт параметров нагрева находится в сфере ответственности компании,монтирующей распределительные устройства. Компания Eaton указывает данные попотере мощности устройств. 10.11 Стойкость к коротким замыканиям Находится в сфере ответственности компании, монтирующей распределительныеустройства. Соблюдать указания для коммутационных устройств. 10.12 Электромагнитная совместимость Находится в сфере ответственности компании, монтирующей распределительныеустройства. Соблюдать указания для коммутационных устройств. 10.13 Механическая функция Для устройства требования считаются выполненными, если были соблюдены данныеинструкции по монтажу (IL). Circuit breakers and fuses (EG000020) / Miniature circuit breaker (MCB)(EC000042) Electric engineering, automation, process control engineering / Electricalinstallation, device / Miniature circuit breaker system (MCB) / Miniaturecircuit breaker (MCB) (ecl@ss8.1-27-14-19-01 [AAB905011]) Release characteristic C Number of poles (total) 2 Number of protected poles 2 Nominal rated current A 16 Nominal rated voltage V 400 Rated short-circuit breaking capacity Icn EN 60898 at 230 V kA 4.5 Rated short-circuit breaking capacity Icn EN 60898 at 400 V kA 4.5 Rated short-circuit breaking capacity Icu IEC 60947-2 at 230 V kA 0 Rated short-circuit breaking capacity Icu IEC 60947-2 at 400 V kA 0 Voltage type AC Current limiting class 3 Frequency Hz 50 - 60 Concurrently switching N-neutral No Suitable for flush-mounted installation No Over voltage category 3 Pollution degree 2 Width in number of modular spacings 2 Built-in depth mm 70.5 Additional equipment possible Yes Degree of protection (IP) IP20 | [1328 empty] | 0.22 | 0.24 | [17 empty] | I | sub>vid | sub>vid | sub>vs | sub>ve | [199 empty] | I
https://al-teh.ru/product/pl6-b1-51-avtomaticheskiy-vyklyuchatel-15a-krivaya-otklyucheniya-b-1-polyus-otkl-sposobnost-6-ka/ | PL6-B1,5/1 автоматический выключатель 1,5а, кривая отключения b, 1 полюс, откл. способность 6 ка | 164736 | https://al-teh.ru/wa-data/public/shop/products/74/57/15774/images/15077/15077.970.jpg | Серия PL6 | 464.1 | Артикул 164736 Объем, дм3 0,112 Масса, кг 0,12 Номинальный ток, А 1,5 Характеристика отключения B Количество полюсов 1 Максимальная отключающая способность, кА 6 Основная функция Линейные защитные автоматы Полюсы 1-полюсный Характеристика срабатывания B Применение Коммутационные устройства для жилых и специальных зданий Расчетный рабочий ток I n A 1.5 Rated switching capacity according to IEC/EN 60898-1 kA 6 Ассортимент PL6 Технические характеристики для подтверждения типа конструкции Номинальный ток для указания потери мощности I n A 1.5 Потеря мощности на полюс, в зависимости от тока sub>vid W 0 Потеря мощности оборудования, в зависимости от тока sub>vid W 2.3 Статическая потеря мощности, не зависит от тока sub>vs W 0 Способность отдавать потери мощности sub>ve W 0 Мин. рабочая температура °C -25 Макс. рабочая температура °C 75 линейно на каждый +1°C ведет к 0,5% уменьшения допустимой токовой нагрузки Проверка конструкции IEC/EN 61439 10.2 твёрдость материалов и деталей 10.2.2 Коррозионная стойкость Требования производственного стандарта выполнены. 10.2.3.1 Нагревостойкость изоляции Требования производственного стандарта выполнены. 10.2.3.2 Сопротивление изоляционных материалов при обычном нагреве Требования производственного стандарта выполнены. 10.2.3.3 Сопротивление изоляционных материалов при сильном нагреве Требования производственного стандарта выполнены. 10.2.4 Устойчивость к ультрафиолетовому излучению Требования производственного стандарта выполнены. 10.2.5 Подъём Не имеет значения, поскольку необходимо оценить всё коммутационноеоборудование. 10.2.6 Испытание на удар Не имеет значения, поскольку необходимо оценить всё коммутационноеоборудование. 10.2.7 Ярлыки Требования производственного стандарта выполнены. 10.3 Класс защиты изоляции Не имеет значения, поскольку необходимо оценить всё коммутационноеоборудование. 10.4 Воздушные промежутки и пути утечки тока Требования производственного стандарта выполнены. 10.5 Защита от удара электрическим током Не имеет значения, поскольку необходимо оценить всё коммутационноеоборудование. 10.6 Монтаж оборудования Не имеет значения, поскольку необходимо оценить всё коммутационноеоборудование. 10.7 Внутренние электрические цепи и соединения Находится в сфере ответственности компании, монтирующей распределительныеустройства. 10.8 Подключения проводов, введённых снаружи Находится в сфере ответственности компании, монтирующей распределительныеустройства. 10.9 Свойства изоляции 10.9.2 Электрическая прочность при рабочей частоте Находится в сфере ответственности компании, монтирующей распределительныеустройства. 10.9.3 Прочность по отношению к импульсному напряжению Находится в сфере ответственности компании, монтирующей распределительныеустройства. 10.9.4 Проверка оболочек кабелей из изолирующего материала Находится в сфере ответственности компании, монтирующей распределительныеустройства. 10.10 Нагрев Расчёт параметров нагрева находится в сфере ответственности компании,монтирующей распределительные устройства. Компания Eaton указывает данные попотере мощности устройств. 10.11 Стойкость к коротким замыканиям Находится в сфере ответственности компании, монтирующей распределительныеустройства. Соблюдать указания для коммутационных устройств. 10.12 Электромагнитная совместимость Находится в сфере ответственности компании, монтирующей распределительныеустройства. Соблюдать указания для коммутационных устройств. 10.13 Механическая функция Для устройства требования считаются выполненными, если были соблюдены данныеинструкции по монтажу (IL). Circuit breakers and fuses (EG000020) / Miniature circuit breaker (MCB)(EC000042) Electric engineering, automation, process control engineering / Electricalinstallation, device / Miniature circuit breaker system (MCB) / Miniaturecircuit breaker (MCB) (ecl@ss8.1-27-14-19-01 [AAB905011]) Release characteristic B Number of poles (total) 1 Number of protected poles 1 Nominal rated current A 1.5 Nominal rated voltage V 230 Rated short-circuit breaking capacity Icn EN 60898 at 230 V kA 6 Rated short-circuit breaking capacity Icn EN 60898 at 400 V kA 6 Rated short-circuit breaking capacity Icu IEC 60947-2 at 230 V kA 0 Rated short-circuit breaking capacity Icu IEC 60947-2 at 400 V kA 0 Voltage type AC Current limiting class 3 Frequency Hz 50 - 60 Concurrently switching N-neutral No Suitable for flush-mounted installation No Over voltage category 3 Pollution degree 2 Width in number of modular spacings 1 Built-in depth mm 69.5 Additional equipment possible Yes Degree of protection (IP) IP20 | [931 empty] | I | sub>vid | sub>vid | sub>vs | sub>ve | [392 empty] | 0.112 | 0.12 | [250 empty] | I | [1367 empty] | 1.5 | B | 1 | 6
https://al-teh.ru/product/pl6-b1-51n-avtomaticheskiy-vyklyuchatel-15a-krivaya-otklyucheniya-b-1n-polyus-otkl-sposobnost-6-ka/ | PL6-B1,5/1N автоматический выключатель 1,5а, кривая отключения b, 1+n полюс, откл. способность 6 ка | 164901 | https://al-teh.ru/wa-data/public/shop/products/47/58/15847/images/15200/15200.970.jpg | Серия PL6 | 1020.85 | Артикул 164901 Объем, дм3 0,217 Масса, кг 0,24 Номинальный ток, А 1,5 Характеристика отключения B Количество полюсов 1+N Максимальная отключающая способность, кА 6 Основная функция Линейные защитные автоматы Полюсы 1-полюсн. + N Характеристика срабатывания B Применение Коммутационные устройства для жилых и специальных зданий Расчетный рабочий ток I n A 1.5 Rated switching capacity according to IEC/EN 60898-1 kA 6 Ассортимент PL6 Технические характеристики для подтверждения типа конструкции Номинальный ток для указания потери мощности I n A 1.5 Потеря мощности на полюс, в зависимости от тока sub>vid W 0 Потеря мощности оборудования, в зависимости от тока sub>vid W 2.5 Статическая потеря мощности, не зависит от тока sub>vs W 0 Способность отдавать потери мощности sub>ve W 0 Мин. рабочая температура °C -25 Макс. рабочая температура °C 75 линейно на каждый +1°C ведет к 0,5% уменьшения допустимой токовой нагрузки Проверка конструкции IEC/EN 61439 10.2 твёрдость материалов и деталей 10.2.2 Коррозионная стойкость Требования производственного стандарта выполнены. 10.2.3.1 Нагревостойкость изоляции Требования производственного стандарта выполнены. 10.2.3.2 Сопротивление изоляционных материалов при обычном нагреве Требования производственного стандарта выполнены. 10.2.3.3 Сопротивление изоляционных материалов при сильном нагреве Требования производственного стандарта выполнены. 10.2.4 Устойчивость к ультрафиолетовому излучению Требования производственного стандарта выполнены. 10.2.5 Подъём Не имеет значения, поскольку необходимо оценить всё коммутационноеоборудование. 10.2.6 Испытание на удар Не имеет значения, поскольку необходимо оценить всё коммутационноеоборудование. 10.2.7 Ярлыки Требования производственного стандарта выполнены. 10.3 Класс защиты изоляции Не имеет значения, поскольку необходимо оценить всё коммутационноеоборудование. 10.4 Воздушные промежутки и пути утечки тока Требования производственного стандарта выполнены. 10.5 Защита от удара электрическим током Не имеет значения, поскольку необходимо оценить всё коммутационноеоборудование. 10.6 Монтаж оборудования Не имеет значения, поскольку необходимо оценить всё коммутационноеоборудование. 10.7 Внутренние электрические цепи и соединения Находится в сфере ответственности компании, монтирующей распределительныеустройства. 10.8 Подключения проводов, введённых снаружи Находится в сфере ответственности компании, монтирующей распределительныеустройства. 10.9 Свойства изоляции 10.9.2 Электрическая прочность при рабочей частоте Находится в сфере ответственности компании, монтирующей распределительныеустройства. 10.9.3 Прочность по отношению к импульсному напряжению Находится в сфере ответственности компании, монтирующей распределительныеустройства. 10.9.4 Проверка оболочек кабелей из изолирующего материала Находится в сфере ответственности компании, монтирующей распределительныеустройства. 10.10 Нагрев Расчёт параметров нагрева находится в сфере ответственности компании,монтирующей распределительные устройства. Компания Eaton указывает данные попотере мощности устройств. 10.11 Стойкость к коротким замыканиям Находится в сфере ответственности компании, монтирующей распределительныеустройства. Соблюдать указания для коммутационных устройств. 10.12 Электромагнитная совместимость Находится в сфере ответственности компании, монтирующей распределительныеустройства. Соблюдать указания для коммутационных устройств. 10.13 Механическая функция Для устройства требования считаются выполненными, если были соблюдены данныеинструкции по монтажу (IL). Circuit breakers and fuses (EG000020) / Miniature circuit breaker (MCB)(EC000042) Electric engineering, automation, process control engineering / Electricalinstallation, device / Miniature circuit breaker system (MCB) / Miniaturecircuit breaker (MCB) (ecl@ss8.1-27-14-19-01 [AAB905011]) Release characteristic B Number of poles (total) 2 Number of protected poles 2 Nominal rated current A 1.5 Nominal rated voltage V 230 Rated short-circuit breaking capacity Icn EN 60898 at 230 V kA 6 Rated short-circuit breaking capacity Icn EN 60898 at 400 V kA 6 Rated short-circuit breaking capacity Icu IEC 60947-2 at 230 V kA 0 Rated short-circuit breaking capacity Icu IEC 60947-2 at 400 V kA 0 Voltage type AC Current limiting class 3 Frequency Hz 50 - 60 Concurrently switching N-neutral Yes Suitable for flush-mounted installation No Over voltage category 3 Pollution degree 2 Width in number of modular spacings 2 Built-in depth mm 69.5 Additional equipment possible Yes Degree of protection (IP) IP20 | [931 empty] | I | sub>vid | sub>vid | sub>vs | sub>ve | [392 empty] | 0.217 | 0.24 | [250 empty] | I | [1367 empty] | 1.5 | B | 1+N | 6
https://al-teh.ru/product/pl6-b1-52-avtomaticheskiy-vyklyuchatel-15a-krivaya-otklyucheniya-b-2-polyus-otkl-sposobnost-6-ka/ | PL6-B1,5/2 автоматический выключатель 1,5а, кривая отключения b, 2 полюс, откл. способность 6 ка | 164801 | https://al-teh.ru/wa-data/public/shop/products/09/59/15909/images/15297/15297.970.jpg | Серия PL6 | 1428.85 | Артикул 164801 Объем, дм3 0,217 Масса, кг 0,24 Номинальный ток, А 1,5 Характеристика отключения B Количество полюсов 2 Максимальная отключающая способность, кА 6 Основная функция Линейные защитные автоматы Полюсы 2-полюсн. Характеристика срабатывания B Применение Коммутационные устройства для жилых и специальных зданий Расчетный рабочий ток I n A 1.5 Rated switching capacity according to IEC/EN 60898-1 kA 6 Ассортимент PL6 Технические характеристики для подтверждения типа конструкции Номинальный ток для указания потери мощности I n A 1.5 Потеря мощности на полюс, в зависимости от тока sub>vid W 0 Потеря мощности оборудования, в зависимости от тока sub>vid W 4.6 Статическая потеря мощности, не зависит от тока sub>vs W 0 Способность отдавать потери мощности sub>ve W 0 Мин. рабочая температура °C -25 Макс. рабочая температура °C 75 линейно на каждый +1°C ведет к 0,5% уменьшения допустимой токовой нагрузки Проверка конструкции IEC/EN 61439 10.2 твёрдость материалов и деталей 10.2.2 Коррозионная стойкость Требования производственного стандарта выполнены. 10.2.3.1 Нагревостойкость изоляции Требования производственного стандарта выполнены. 10.2.3.2 Сопротивление изоляционных материалов при обычном нагреве Требования производственного стандарта выполнены. 10.2.3.3 Сопротивление изоляционных материалов при сильном нагреве Требования производственного стандарта выполнены. 10.2.4 Устойчивость к ультрафиолетовому излучению Требования производственного стандарта выполнены. 10.2.5 Подъём Не имеет значения, поскольку необходимо оценить всё коммутационноеоборудование. 10.2.6 Испытание на удар Не имеет значения, поскольку необходимо оценить всё коммутационноеоборудование. 10.2.7 Ярлыки Требования производственного стандарта выполнены. 10.3 Класс защиты изоляции Не имеет значения, поскольку необходимо оценить всё коммутационноеоборудование. 10.4 Воздушные промежутки и пути утечки тока Требования производственного стандарта выполнены. 10.5 Защита от удара электрическим током Не имеет значения, поскольку необходимо оценить всё коммутационноеоборудование. 10.6 Монтаж оборудования Не имеет значения, поскольку необходимо оценить всё коммутационноеоборудование. 10.7 Внутренние электрические цепи и соединения Находится в сфере ответственности компании, монтирующей распределительныеустройства. 10.8 Подключения проводов, введённых снаружи Находится в сфере ответственности компании, монтирующей распределительныеустройства. 10.9 Свойства изоляции 10.9.2 Электрическая прочность при рабочей частоте Находится в сфере ответственности компании, монтирующей распределительныеустройства. 10.9.3 Прочность по отношению к импульсному напряжению Находится в сфере ответственности компании, монтирующей распределительныеустройства. 10.9.4 Проверка оболочек кабелей из изолирующего материала Находится в сфере ответственности компании, монтирующей распределительныеустройства. 10.10 Нагрев Расчёт параметров нагрева находится в сфере ответственности компании,монтирующей распределительные устройства. Компания Eaton указывает данные попотере мощности устройств. 10.11 Стойкость к коротким замыканиям Находится в сфере ответственности компании, монтирующей распределительныеустройства. Соблюдать указания для коммутационных устройств. 10.12 Электромагнитная совместимость Находится в сфере ответственности компании, монтирующей распределительныеустройства. Соблюдать указания для коммутационных устройств. 10.13 Механическая функция Для устройства требования считаются выполненными, если были соблюдены данныеинструкции по монтажу (IL). Circuit breakers and fuses (EG000020) / Miniature circuit breaker (MCB)(EC000042) Electric engineering, automation, process control engineering / Electricalinstallation, device / Miniature circuit breaker system (MCB) / Miniaturecircuit breaker (MCB) (ecl@ss8.1-27-14-19-01 [AAB905011]) Release characteristic B Number of poles (total) 2 Number of protected poles 2 Nominal rated current A 1.5 Nominal rated voltage V 230 Rated short-circuit breaking capacity Icn EN 60898 at 230 V kA 6 Rated short-circuit breaking capacity Icn EN 60898 at 400 V kA 6 Rated short-circuit breaking capacity Icu IEC 60947-2 at 230 V kA 0 Rated short-circuit breaking capacity Icu IEC 60947-2 at 400 V kA 0 Voltage type AC Current limiting class 3 Frequency Hz 50 - 60 Concurrently switching N-neutral No Suitable for flush-mounted installation No Over voltage category 3 Pollution degree 2 Width in number of modular spacings 2 Built-in depth mm 69.5 Additional equipment possible Yes Degree of protection (IP) IP20 | [931 empty] | I | sub>vid | sub>vid | sub>vs | sub>ve | [392 empty] | 0.217 | 0.24 | [250 empty] | I | [1367 empty] | 1.5 | B | 2 | 6
https://al-teh.ru/product/pl6-b1-53-avtomaticheskiy-vyklyuchatel-15a-krivaya-otklyucheniya-b-3-polyus-otkl-sposobnost-6-ka/ | PL6-B1,5/3 автоматический выключатель 1,5а, кривая отключения b, 3 полюс, откл. способность 6 ка | 164866 | https://al-teh.ru/wa-data/public/shop/products/39/60/16039/images/15662/15662.970.jpg | Серия PL6 | 1857.25 | Артикул 164866 Объем, дм3 0,329 Масса, кг 0,36 Номинальный ток, А 1,5 Характеристика отключения B Количество полюсов 3 Максимальная отключающая способность, кА 6 Основная функция Линейные защитные автоматы Полюсы 3-полюсн. Характеристика срабатывания B Применение Коммутационные устройства для жилых и специальных зданий Расчетный рабочий ток I n A 1.5 Rated switching capacity according to IEC/EN 60898-1 kA 6 Ассортимент PL6 Технические характеристики для подтверждения типа конструкции Номинальный ток для указания потери мощности I n A 1.5 Потеря мощности на полюс, в зависимости от тока sub>vid W 0 Потеря мощности оборудования, в зависимости от тока sub>vid W 6.9 Статическая потеря мощности, не зависит от тока sub>vs W 0 Способность отдавать потери мощности sub>ve W 0 Мин. рабочая температура °C -25 Макс. рабочая температура °C 75 линейно на каждый +1°C ведет к 0,5% уменьшения допустимой токовой нагрузки Проверка конструкции IEC/EN 61439 10.2 твёрдость материалов и деталей 10.2.2 Коррозионная стойкость Требования производственного стандарта выполнены. 10.2.3.1 Нагревостойкость изоляции Требования производственного стандарта выполнены. 10.2.3.2 Сопротивление изоляционных материалов при обычном нагреве Требования производственного стандарта выполнены. 10.2.3.3 Сопротивление изоляционных материалов при сильном нагреве Требования производственного стандарта выполнены. 10.2.4 Устойчивость к ультрафиолетовому излучению Требования производственного стандарта выполнены. 10.2.5 Подъём Не имеет значения, поскольку необходимо оценить всё коммутационноеоборудование. 10.2.6 Испытание на удар Не имеет значения, поскольку необходимо оценить всё коммутационноеоборудование. 10.2.7 Ярлыки Требования производственного стандарта выполнены. 10.3 Класс защиты изоляции Не имеет значения, поскольку необходимо оценить всё коммутационноеоборудование. 10.4 Воздушные промежутки и пути утечки тока Требования производственного стандарта выполнены. 10.5 Защита от удара электрическим током Не имеет значения, поскольку необходимо оценить всё коммутационноеоборудование. 10.6 Монтаж оборудования Не имеет значения, поскольку необходимо оценить всё коммутационноеоборудование. 10.7 Внутренние электрические цепи и соединения Находится в сфере ответственности компании, монтирующей распределительныеустройства. 10.8 Подключения проводов, введённых снаружи Находится в сфере ответственности компании, монтирующей распределительныеустройства. 10.9 Свойства изоляции 10.9.2 Электрическая прочность при рабочей частоте Находится в сфере ответственности компании, монтирующей распределительныеустройства. 10.9.3 Прочность по отношению к импульсному напряжению Находится в сфере ответственности компании, монтирующей распределительныеустройства. 10.9.4 Проверка оболочек кабелей из изолирующего материала Находится в сфере ответственности компании, монтирующей распределительныеустройства. 10.10 Нагрев Расчёт параметров нагрева находится в сфере ответственности компании,монтирующей распределительные устройства. Компания Eaton указывает данные попотере мощности устройств. 10.11 Стойкость к коротким замыканиям Находится в сфере ответственности компании, монтирующей распределительныеустройства. Соблюдать указания для коммутационных устройств. 10.12 Электромагнитная совместимость Находится в сфере ответственности компании, монтирующей распределительныеустройства. Соблюдать указания для коммутационных устройств. 10.13 Механическая функция Для устройства требования считаются выполненными, если были соблюдены данныеинструкции по монтажу (IL). Circuit breakers and fuses (EG000020) / Miniature circuit breaker (MCB)(EC000042) Electric engineering, automation, process control engineering / Electricalinstallation, device / Miniature circuit breaker system (MCB) / Miniaturecircuit breaker (MCB) (ecl@ss8.1-27-14-19-01 [AAB905011]) Release characteristic B Number of poles (total) 3 Number of protected poles 3 Nominal rated current A 1.5 Nominal rated voltage V 230 Rated short-circuit breaking capacity Icn EN 60898 at 230 V kA 6 Rated short-circuit breaking capacity Icn EN 60898 at 400 V kA 6 Rated short-circuit breaking capacity Icu IEC 60947-2 at 230 V kA 0 Rated short-circuit breaking capacity Icu IEC 60947-2 at 400 V kA 0 Voltage type AC Current limiting class 3 Frequency Hz 50 - 60 Concurrently switching N-neutral No Suitable for flush-mounted installation No Over voltage category 3 Pollution degree 2 Width in number of modular spacings 3 Built-in depth mm 69.5 Additional equipment possible Yes Degree of protection (IP) IP20 | [931 empty] | I | sub>vid | sub>vid | sub>vs | sub>ve | [392 empty] | 0.329 | 0.36 | [250 empty] | I | [1367 empty] | 1.5 | B | 3 | 6
https://al-teh.ru/product/pl6-b1-53n-avtomaticheskiy-vyklyuchatel-15a-krivaya-otklyucheniya-b-3n-polyus-otkl-sposobnost-6-ka/ | PL6-B1,5/3N автоматический выключатель 1,5а, кривая отключения b, 3+n полюс, откл. способность 6 ка | 165000 | https://al-teh.ru/wa-data/public/shop/products/27/61/16127/images/15663/15663.970.jpg | Серия PL6 | 2227.85 | Артикул 165000 Объем, дм3 0,434 Масса, кг 0,48 Номинальный ток, А 1,5 Характеристика отключения B Количество полюсов 3+N Максимальная отключающая способность, кА 6 Основная функция Линейные защитные автоматы Полюсы 3-полюсн. + N Характеристика срабатывания B Применение Коммутационные устройства для жилых и специальных зданий Расчетный рабочий ток I n A 1.5 Rated switching capacity according to IEC/EN 60898-1 kA 6 Ассортимент PL6 Технические характеристики для подтверждения типа конструкции Номинальный ток для указания потери мощности I n A 1.5 Потеря мощности на полюс, в зависимости от тока sub>vid W 0 Потеря мощности оборудования, в зависимости от тока sub>vid W 7.2 Статическая потеря мощности, не зависит от тока sub>vs W 0 Способность отдавать потери мощности sub>ve W 0 Мин. рабочая температура °C -25 Макс. рабочая температура °C 75 линейно на каждый +1°C ведет к 0,5% уменьшения допустимой токовой нагрузки Проверка конструкции IEC/EN 61439 10.2 твёрдость материалов и деталей 10.2.2 Коррозионная стойкость Требования производственного стандарта выполнены. 10.2.3.1 Нагревостойкость изоляции Требования производственного стандарта выполнены. 10.2.3.2 Сопротивление изоляционных материалов при обычном нагреве Требования производственного стандарта выполнены. 10.2.3.3 Сопротивление изоляционных материалов при сильном нагреве Требования производственного стандарта выполнены. 10.2.4 Устойчивость к ультрафиолетовому излучению Требования производственного стандарта выполнены. 10.2.5 Подъём Не имеет значения, поскольку необходимо оценить всё коммутационноеоборудование. 10.2.6 Испытание на удар Не имеет значения, поскольку необходимо оценить всё коммутационноеоборудование. 10.2.7 Ярлыки Требования производственного стандарта выполнены. 10.3 Класс защиты изоляции Не имеет значения, поскольку необходимо оценить всё коммутационноеоборудование. 10.4 Воздушные промежутки и пути утечки тока Требования производственного стандарта выполнены. 10.5 Защита от удара электрическим током Не имеет значения, поскольку необходимо оценить всё коммутационноеоборудование. 10.6 Монтаж оборудования Не имеет значения, поскольку необходимо оценить всё коммутационноеоборудование. 10.7 Внутренние электрические цепи и соединения Находится в сфере ответственности компании, монтирующей распределительныеустройства. 10.8 Подключения проводов, введённых снаружи Находится в сфере ответственности компании, монтирующей распределительныеустройства. 10.9 Свойства изоляции 10.9.2 Электрическая прочность при рабочей частоте Находится в сфере ответственности компании, монтирующей распределительныеустройства. 10.9.3 Прочность по отношению к импульсному напряжению Находится в сфере ответственности компании, монтирующей распределительныеустройства. 10.9.4 Проверка оболочек кабелей из изолирующего материала Находится в сфере ответственности компании, монтирующей распределительныеустройства. 10.10 Нагрев Расчёт параметров нагрева находится в сфере ответственности компании,монтирующей распределительные устройства. Компания Eaton указывает данные попотере мощности устройств. 10.11 Стойкость к коротким замыканиям Находится в сфере ответственности компании, монтирующей распределительныеустройства. Соблюдать указания для коммутационных устройств. 10.12 Электромагнитная совместимость Находится в сфере ответственности компании, монтирующей распределительныеустройства. Соблюдать указания для коммутационных устройств. 10.13 Механическая функция Для устройства требования считаются выполненными, если были соблюдены данныеинструкции по монтажу (IL). Circuit breakers and fuses (EG000020) / Miniature circuit breaker (MCB)(EC000042) Electric engineering, automation, process control engineering / Electricalinstallation, device / Miniature circuit breaker system (MCB) / Miniaturecircuit breaker (MCB) (ecl@ss8.1-27-14-19-01 [AAB905011]) Release characteristic B Number of poles (total) 4 Number of protected poles 4 Nominal rated current A 1.5 Nominal rated voltage V 230 Rated short-circuit breaking capacity Icn EN 60898 at 230 V kA 6 Rated short-circuit breaking capacity Icn EN 60898 at 400 V kA 6 Rated short-circuit breaking capacity Icu IEC 60947-2 at 230 V kA 0 Rated short-circuit breaking capacity Icu IEC 60947-2 at 400 V kA 0 Voltage type AC Current limiting class 3 Frequency Hz 50 - 60 Concurrently switching N-neutral Yes Suitable for flush-mounted installation No Over voltage category 3 Pollution degree 2 Width in number of modular spacings 4 Built-in depth mm 69.5 Additional equipment possible Yes Degree of protection (IP) IP20 | [931 empty] | I | sub>vid | sub>vid | sub>vs | sub>ve | [392 empty] | 0.434 | 0.48 | [250 empty] | I | [1367 empty] | 1.5 | B | 3+N | 6
https://al-teh.ru/product/pl6-b1-54-avtomaticheskiy-vyklyuchatel-15a-krivaya-otklyucheniya-b-4-polyus-otkl-sposobnost-6-ka/ | PL6-B1,5/4 автоматический выключатель 1,5а, кривая отключения b, 4 полюс, откл. способность 6 ка | 166487 | https://al-teh.ru/wa-data/public/shop/products/05/62/16205/images/15664/15664.970.jpg | Серия PL6 | 2785.45 | Артикул 166487 Объем, дм3 0,434 Масса, кг 0,48 Номинальный ток, А 1,5 Характеристика отключения B Количество полюсов 4 Максимальная отключающая способность, кА 6 Основная функция Линейные защитные автоматы Полюсы 4-полюсн. Характеристика срабатывания B Применение Коммутационные устройства для жилых и специальных зданий Расчетный рабочий ток I n A 1.5 Rated switching capacity according to IEC/EN 60898-1 kA 6 Ассортимент PL6 Технические характеристики для подтверждения типа конструкции Номинальный ток для указания потери мощности I n A 1.5 Потеря мощности на полюс, в зависимости от тока sub>vid W 0 Потеря мощности оборудования, в зависимости от тока sub>vid W 9.2 Статическая потеря мощности, не зависит от тока sub>vs W 0 Способность отдавать потери мощности sub>ve W 0 Мин. рабочая температура °C -25 Макс. рабочая температура °C 75 линейно на каждый +1°C ведет к 0,5% уменьшения допустимой токовой нагрузки Проверка конструкции IEC/EN 61439 10.2 твёрдость материалов и деталей 10.2.2 Коррозионная стойкость Требования производственного стандарта выполнены. 10.2.3.1 Нагревостойкость изоляции Требования производственного стандарта выполнены. 10.2.3.2 Сопротивление изоляционных материалов при обычном нагреве Требования производственного стандарта выполнены. 10.2.3.3 Сопротивление изоляционных материалов при сильном нагреве Требования производственного стандарта выполнены. 10.2.4 Устойчивость к ультрафиолетовому излучению Требования производственного стандарта выполнены. 10.2.5 Подъём Не имеет значения, поскольку необходимо оценить всё коммутационноеоборудование. 10.2.6 Испытание на удар Не имеет значения, поскольку необходимо оценить всё коммутационноеоборудование. 10.2.7 Ярлыки Требования производственного стандарта выполнены. 10.3 Класс защиты изоляции Не имеет значения, поскольку необходимо оценить всё коммутационноеоборудование. 10.4 Воздушные промежутки и пути утечки тока Требования производственного стандарта выполнены. 10.5 Защита от удара электрическим током Не имеет значения, поскольку необходимо оценить всё коммутационноеоборудование. 10.6 Монтаж оборудования Не имеет значения, поскольку необходимо оценить всё коммутационноеоборудование. 10.7 Внутренние электрические цепи и соединения Находится в сфере ответственности компании, монтирующей распределительныеустройства. 10.8 Подключения проводов, введённых снаружи Находится в сфере ответственности компании, монтирующей распределительныеустройства. 10.9 Свойства изоляции 10.9.2 Электрическая прочность при рабочей частоте Находится в сфере ответственности компании, монтирующей распределительныеустройства. 10.9.3 Прочность по отношению к импульсному напряжению Находится в сфере ответственности компании, монтирующей распределительныеустройства. 10.9.4 Проверка оболочек кабелей из изолирующего материала Находится в сфере ответственности компании, монтирующей распределительныеустройства. 10.10 Нагрев Расчёт параметров нагрева находится в сфере ответственности компании,монтирующей распределительные устройства. Компания Eaton указывает данные попотере мощности устройств. 10.11 Стойкость к коротким замыканиям Находится в сфере ответственности компании, монтирующей распределительныеустройства. Соблюдать указания для коммутационных устройств. 10.12 Электромагнитная совместимость Находится в сфере ответственности компании, монтирующей распределительныеустройства. Соблюдать указания для коммутационных устройств. 10.13 Механическая функция Для устройства требования считаются выполненными, если были соблюдены данныеинструкции по монтажу (IL). Circuit breakers and fuses (EG000020) / Miniature circuit breaker (MCB)(EC000042) Electric engineering, automation, process control engineering / Electricalinstallation, device / Miniature circuit breaker system (MCB) / Miniaturecircuit breaker (MCB) (ecl@ss8.1-27-14-19-01 [AAB905011]) Release characteristic B Number of poles (total) 4 Number of protected poles 4 Nominal rated current A 1.5 Nominal rated voltage V 230 Rated short-circuit breaking capacity Icn EN 60898 at 230 V kA 6 Rated short-circuit breaking capacity Icn EN 60898 at 400 V kA 6 Rated short-circuit breaking capacity Icu IEC 60947-2 at 230 V kA 0 Rated short-circuit breaking capacity Icu IEC 60947-2 at 400 V kA 0 Voltage type AC Current limiting class 3 Frequency Hz 50 - 60 Concurrently switching N-neutral No Suitable for flush-mounted installation No Over voltage category 3 Pollution degree 2 Width in number of modular spacings 4 Built-in depth mm 69.5 Additional equipment possible Yes Degree of protection (IP) IP20 | [931 empty] | I | sub>vid | sub>vid | sub>vs | sub>ve | [392 empty] | 0.434 | 0.48 | [250 empty] | I | [1367 empty] | 1.5 | B | 4 | 6
https://al-teh.ru/product/pl6-b161-avtomaticheskiy-vyklyuchatel-16a-krivaya-otklyucheniya-b-1-polyus-otkl-sposobnost-6-ka/ | PL6-B1,6/1 автоматический выключатель 1,6а, кривая отключения b, 1 полюс, откл. способность 6 ка | 164737 | https://al-teh.ru/wa-data/public/shop/products/75/57/15775/images/15078/15078.970.jpg | Серия PL6 | 464.1 | Артикул 164737 Объем, дм3 0,112 Масса, кг 0,12 Номинальный ток, А 1,6 Характеристика отключения B Количество полюсов 1 Максимальная отключающая способность, кА 6 Основная функция Линейные защитные автоматы Полюсы 1-полюсный Характеристика срабатывания B Применение Коммутационные устройства для жилых и специальных зданий Расчетный рабочий ток I n A 1.6 Rated switching capacity according to IEC/EN 60898-1 kA 6 Ассортимент PL6 Технические характеристики для подтверждения типа конструкции Номинальный ток для указания потери мощности I n A 1.6 Потеря мощности на полюс, в зависимости от тока sub>vid W 0 Потеря мощности оборудования, в зависимости от тока sub>vid W 2.5 Статическая потеря мощности, не зависит от тока sub>vs W 0 Способность отдавать потери мощности sub>ve W 0 Мин. рабочая температура °C -25 Макс. рабочая температура °C 75 линейно на каждый +1°C ведет к 0,5% уменьшения допустимой токовой нагрузки Проверка конструкции IEC/EN 61439 10.2 твёрдость материалов и деталей 10.2.2 Коррозионная стойкость Требования производственного стандарта выполнены. 10.2.3.1 Нагревостойкость изоляции Требования производственного стандарта выполнены. 10.2.3.2 Сопротивление изоляционных материалов при обычном нагреве Требования производственного стандарта выполнены. 10.2.3.3 Сопротивление изоляционных материалов при сильном нагреве Требования производственного стандарта выполнены. 10.2.4 Устойчивость к ультрафиолетовому излучению Требования производственного стандарта выполнены. 10.2.5 Подъём Не имеет значения, поскольку необходимо оценить всё коммутационноеоборудование. 10.2.6 Испытание на удар Не имеет значения, поскольку необходимо оценить всё коммутационноеоборудование. 10.2.7 Ярлыки Требования производственного стандарта выполнены. 10.3 Класс защиты изоляции Не имеет значения, поскольку необходимо оценить всё коммутационноеоборудование. 10.4 Воздушные промежутки и пути утечки тока Требования производственного стандарта выполнены. 10.5 Защита от удара электрическим током Не имеет значения, поскольку необходимо оценить всё коммутационноеоборудование. 10.6 Монтаж оборудования Не имеет значения, поскольку необходимо оценить всё коммутационноеоборудование. 10.7 Внутренние электрические цепи и соединения Находится в сфере ответственности компании, монтирующей распределительныеустройства. 10.8 Подключения проводов, введённых снаружи Находится в сфере ответственности компании, монтирующей распределительныеустройства. 10.9 Свойства изоляции 10.9.2 Электрическая прочность при рабочей частоте Находится в сфере ответственности компании, монтирующей распределительныеустройства. 10.9.3 Прочность по отношению к импульсному напряжению Находится в сфере ответственности компании, монтирующей распределительныеустройства. 10.9.4 Проверка оболочек кабелей из изолирующего материала Находится в сфере ответственности компании, монтирующей распределительныеустройства. 10.10 Нагрев Расчёт параметров нагрева находится в сфере ответственности компании,монтирующей распределительные устройства. Компания Eaton указывает данные попотере мощности устройств. 10.11 Стойкость к коротким замыканиям Находится в сфере ответственности компании, монтирующей распределительныеустройства. Соблюдать указания для коммутационных устройств. 10.12 Электромагнитная совместимость Находится в сфере ответственности компании, монтирующей распределительныеустройства. Соблюдать указания для коммутационных устройств. 10.13 Механическая функция Для устройства требования считаются выполненными, если были соблюдены данныеинструкции по монтажу (IL). Circuit breakers and fuses (EG000020) / Miniature circuit breaker (MCB)(EC000042) Electric engineering, automation, process control engineering / Electricalinstallation, device / Miniature circuit breaker system (MCB) / Miniaturecircuit breaker (MCB) (ecl@ss8.1-27-14-19-01 [AAB905011]) Release characteristic B Number of poles (total) 1 Number of protected poles 1 Nominal rated current A 1.6 Nominal rated voltage V 230 Rated short-circuit breaking capacity Icn EN 60898 at 230 V kA 6 Rated short-circuit breaking capacity Icn EN 60898 at 400 V kA 6 Rated short-circuit breaking capacity Icu IEC 60947-2 at 230 V kA 0 Rated short-circuit breaking capacity Icu IEC 60947-2 at 400 V kA 0 Voltage type AC Current limiting class 3 Frequency Hz 50 - 60 Concurrently switching N-neutral No Suitable for flush-mounted installation No Over voltage category 3 Pollution degree 2 Width in number of modular spacings 1 Built-in depth mm 69.5 Additional equipment possible Yes Degree of protection (IP) IP20 | [931 empty] | I | sub>vid | sub>vid | sub>vs | sub>ve | [392 empty] | 0.112 | 0.12 | [250 empty] | I | [1367 empty] | 1.6 | B | 1 | 6
https://al-teh.ru/product/pl6-b1-61n-avtomaticheskiy-vyklyuchatel-16a-krivaya-otklyucheniya-b-1n-polyus-otkl-sposobnost-6-ka/ | PL6-B1,6/1N автоматический выключатель 1,6а, кривая отключения b, 1+n полюс, откл. способность 6 ка | 164902 | https://al-teh.ru/wa-data/public/shop/products/48/58/15848/images/15201/15201.970.jpg | Серия PL6 | 1020.85 | Артикул 164902 Объем, дм3 0,217 Масса, кг 0,24 Номинальный ток, А 1,6 Характеристика отключения B Количество полюсов 1+N Максимальная отключающая способность, кА 6 Основная функция Линейные защитные автоматы Полюсы 1-полюсн. + N Характеристика срабатывания B Применение Коммутационные устройства для жилых и специальных зданий Расчетный рабочий ток I n A 1.6 Rated switching capacity according to IEC/EN 60898-1 kA 6 Ассортимент PL6 Технические характеристики для подтверждения типа конструкции Номинальный ток для указания потери мощности I n A 1.6 Потеря мощности на полюс, в зависимости от тока sub>vid W 0 Потеря мощности оборудования, в зависимости от тока sub>vid W 2.7 Статическая потеря мощности, не зависит от тока sub>vs W 0 Способность отдавать потери мощности sub>ve W 0 Мин. рабочая температура °C -25 Макс. рабочая температура °C 75 линейно на каждый +1°C ведет к 0,5% уменьшения допустимой токовой нагрузки Проверка конструкции IEC/EN 61439 10.2 твёрдость материалов и деталей 10.2.2 Коррозионная стойкость Требования производственного стандарта выполнены. 10.2.3.1 Нагревостойкость изоляции Требования производственного стандарта выполнены. 10.2.3.2 Сопротивление изоляционных материалов при обычном нагреве Требования производственного стандарта выполнены. 10.2.3.3 Сопротивление изоляционных материалов при сильном нагреве Требования производственного стандарта выполнены. 10.2.4 Устойчивость к ультрафиолетовому излучению Требования производственного стандарта выполнены. 10.2.5 Подъём Не имеет значения, поскольку необходимо оценить всё коммутационноеоборудование. 10.2.6 Испытание на удар Не имеет значения, поскольку необходимо оценить всё коммутационноеоборудование. 10.2.7 Ярлыки Требования производственного стандарта выполнены. 10.3 Класс защиты изоляции Не имеет значения, поскольку необходимо оценить всё коммутационноеоборудование. 10.4 Воздушные промежутки и пути утечки тока Требования производственного стандарта выполнены. 10.5 Защита от удара электрическим током Не имеет значения, поскольку необходимо оценить всё коммутационноеоборудование. 10.6 Монтаж оборудования Не имеет значения, поскольку необходимо оценить всё коммутационноеоборудование. 10.7 Внутренние электрические цепи и соединения Находится в сфере ответственности компании, монтирующей распределительныеустройства. 10.8 Подключения проводов, введённых снаружи Находится в сфере ответственности компании, монтирующей распределительныеустройства. 10.9 Свойства изоляции 10.9.2 Электрическая прочность при рабочей частоте Находится в сфере ответственности компании, монтирующей распределительныеустройства. 10.9.3 Прочность по отношению к импульсному напряжению Находится в сфере ответственности компании, монтирующей распределительныеустройства. 10.9.4 Проверка оболочек кабелей из изолирующего материала Находится в сфере ответственности компании, монтирующей распределительныеустройства. 10.10 Нагрев Расчёт параметров нагрева находится в сфере ответственности компании,монтирующей распределительные устройства. Компания Eaton указывает данные попотере мощности устройств. 10.11 Стойкость к коротким замыканиям Находится в сфере ответственности компании, монтирующей распределительныеустройства. Соблюдать указания для коммутационных устройств. 10.12 Электромагнитная совместимость Находится в сфере ответственности компании, монтирующей распределительныеустройства. Соблюдать указания для коммутационных устройств. 10.13 Механическая функция Для устройства требования считаются выполненными, если были соблюдены данныеинструкции по монтажу (IL). Circuit breakers and fuses (EG000020) / Miniature circuit breaker (MCB)(EC000042) Electric engineering, automation, process control engineering / Electricalinstallation, device / Miniature circuit breaker system (MCB) / Miniaturecircuit breaker (MCB) (ecl@ss8.1-27-14-19-01 [AAB905011]) Release characteristic B Number of poles (total) 2 Number of protected poles 2 Nominal rated current A 1.6 Nominal rated voltage V 230 Rated short-circuit breaking capacity Icn EN 60898 at 230 V kA 6 Rated short-circuit breaking capacity Icn EN 60898 at 400 V kA 6 Rated short-circuit breaking capacity Icu IEC 60947-2 at 230 V kA 0 Rated short-circuit breaking capacity Icu IEC 60947-2 at 400 V kA 0 Voltage type AC Current limiting class 3 Frequency Hz 50 - 60 Concurrently switching N-neutral Yes Suitable for flush-mounted installation No Over voltage category 3 Pollution degree 2 Width in number of modular spacings 2 Built-in depth mm 69.5 Additional equipment possible Yes Degree of protection (IP) IP20 | [931 empty] | I | sub>vid | sub>vid | sub>vs | sub>ve | [392 empty] | 0.217 | 0.24 | [250 empty] | I | [1367 empty] | 1.6 | B | 1+N | 6
https://al-teh.ru/product/pl6-b162-avtomaticheskiy-vyklyuchatel-16a-krivaya-otklyucheniya-b-2-polyus-otkl-sposobnost-6-ka/ | PL6-B1,6/2 автоматический выключатель 1,6а, кривая отключения b, 2 полюс, откл. способность 6 ка | 164802 | https://al-teh.ru/wa-data/public/shop/products/10/59/15910/images/15298/15298.970.jpg | Серия PL6 | 1428.85 | Артикул 164802 Объем, дм3 0,217 Масса, кг 0,24 Номинальный ток, А 1,6 Характеристика отключения B Количество полюсов 2 Максимальная отключающая способность, кА 6 Основная функция Линейные защитные автоматы Полюсы 2-полюсн. Характеристика срабатывания B Применение Коммутационные устройства для жилых и специальных зданий Расчетный рабочий ток I n A 1.6 Rated switching capacity according to IEC/EN 60898-1 kA 6 Ассортимент PL6 Технические характеристики для подтверждения типа конструкции Номинальный ток для указания потери мощности I n A 1.6 Потеря мощности на полюс, в зависимости от тока sub>vid W 0 Потеря мощности оборудования, в зависимости от тока sub>vid W 4.9 Статическая потеря мощности, не зависит от тока sub>vs W 0 Способность отдавать потери мощности sub>ve W 0 Мин. рабочая температура °C -25 Макс. рабочая температура °C 75 линейно на каждый +1°C ведет к 0,5% уменьшения допустимой токовой нагрузки Проверка конструкции IEC/EN 61439 10.2 твёрдость материалов и деталей 10.2.2 Коррозионная стойкость Требования производственного стандарта выполнены. 10.2.3.1 Нагревостойкость изоляции Требования производственного стандарта выполнены. 10.2.3.2 Сопротивление изоляционных материалов при обычном нагреве Требования производственного стандарта выполнены. 10.2.3.3 Сопротивление изоляционных материалов при сильном нагреве Требования производственного стандарта выполнены. 10.2.4 Устойчивость к ультрафиолетовому излучению Требования производственного стандарта выполнены. 10.2.5 Подъём Не имеет значения, поскольку необходимо оценить всё коммутационноеоборудование. 10.2.6 Испытание на удар Не имеет значения, поскольку необходимо оценить всё коммутационноеоборудование. 10.2.7 Ярлыки Требования производственного стандарта выполнены. 10.3 Класс защиты изоляции Не имеет значения, поскольку необходимо оценить всё коммутационноеоборудование. 10.4 Воздушные промежутки и пути утечки тока Требования производственного стандарта выполнены. 10.5 Защита от удара электрическим током Не имеет значения, поскольку необходимо оценить всё коммутационноеоборудование. 10.6 Монтаж оборудования Не имеет значения, поскольку необходимо оценить всё коммутационноеоборудование. 10.7 Внутренние электрические цепи и соединения Находится в сфере ответственности компании, монтирующей распределительныеустройства. 10.8 Подключения проводов, введённых снаружи Находится в сфере ответственности компании, монтирующей распределительныеустройства. 10.9 Свойства изоляции 10.9.2 Электрическая прочность при рабочей частоте Находится в сфере ответственности компании, монтирующей распределительныеустройства. 10.9.3 Прочность по отношению к импульсному напряжению Находится в сфере ответственности компании, монтирующей распределительныеустройства. 10.9.4 Проверка оболочек кабелей из изолирующего материала Находится в сфере ответственности компании, монтирующей распределительныеустройства. 10.10 Нагрев Расчёт параметров нагрева находится в сфере ответственности компании,монтирующей распределительные устройства. Компания Eaton указывает данные попотере мощности устройств. 10.11 Стойкость к коротким замыканиям Находится в сфере ответственности компании, монтирующей распределительныеустройства. Соблюдать указания для коммутационных устройств. 10.12 Электромагнитная совместимость Находится в сфере ответственности компании, монтирующей распределительныеустройства. Соблюдать указания для коммутационных устройств. 10.13 Механическая функция Для устройства требования считаются выполненными, если были соблюдены данныеинструкции по монтажу (IL). Circuit breakers and fuses (EG000020) / Miniature circuit breaker (MCB)(EC000042) Electric engineering, automation, process control engineering / Electricalinstallation, device / Miniature circuit breaker system (MCB) / Miniaturecircuit breaker (MCB) (ecl@ss8.1-27-14-19-01 [AAB905011]) Release characteristic B Number of poles (total) 2 Number of protected poles 2 Nominal rated current A 1.6 Nominal rated voltage V 230 Rated short-circuit breaking capacity Icn EN 60898 at 230 V kA 6 Rated short-circuit breaking capacity Icn EN 60898 at 400 V kA 6 Rated short-circuit breaking capacity Icu IEC 60947-2 at 230 V kA 0 Rated short-circuit breaking capacity Icu IEC 60947-2 at 400 V kA 0 Voltage type AC Current limiting class 3 Frequency Hz 50 - 60 Concurrently switching N-neutral No Suitable for flush-mounted installation No Over voltage category 3 Pollution degree 2 Width in number of modular spacings 2 Built-in depth mm 69.5 Additional equipment possible Yes Degree of protection (IP) IP20 | [931 empty] | I | sub>vid | sub>vid | sub>vs | sub>ve | [392 empty] | 0.217 | 0.24 | [250 empty] | I | [1367 empty] | 1.6 | B | 2 | 6
https://al-teh.ru/product/pl6-b163-avtomaticheskiy-vyklyuchatel-16a-krivaya-otklyucheniya-b-3-polyus-otkl-sposobnost-6-ka/ | PL6-B1,6/3 автоматический выключатель 1,6а, кривая отключения b, 3 полюс, откл. способность 6 ка | 164867 | https://al-teh.ru/wa-data/public/shop/products/40/60/16040/images/15665/15665.970.jpg | Серия PL6 | 1857.25 | Артикул 164867 Объем, дм3 0,329 Масса, кг 0,36 Номинальный ток, А 1,6 Характеристика отключения B Количество полюсов 3 Максимальная отключающая способность, кА 6 Основная функция Линейные защитные автоматы Полюсы 3-полюсн. Характеристика срабатывания B Применение Коммутационные устройства для жилых и специальных зданий Расчетный рабочий ток I n A 1.6 Rated switching capacity according to IEC/EN 60898-1 kA 6 Ассортимент PL6 Технические характеристики для подтверждения типа конструкции Номинальный ток для указания потери мощности I n A 1.6 Потеря мощности на полюс, в зависимости от тока sub>vid W 0 Потеря мощности оборудования, в зависимости от тока sub>vid W 7.4 Статическая потеря мощности, не зависит от тока sub>vs W 0 Способность отдавать потери мощности sub>ve W 0 Мин. рабочая температура °C -25 Макс. рабочая температура °C 75 линейно на каждый +1°C ведет к 0,5% уменьшения допустимой токовой нагрузки Проверка конструкции IEC/EN 61439 10.2 твёрдость материалов и деталей 10.2.2 Коррозионная стойкость Требования производственного стандарта выполнены. 10.2.3.1 Нагревостойкость изоляции Требования производственного стандарта выполнены. 10.2.3.2 Сопротивление изоляционных материалов при обычном нагреве Требования производственного стандарта выполнены. 10.2.3.3 Сопротивление изоляционных материалов при сильном нагреве Требования производственного стандарта выполнены. 10.2.4 Устойчивость к ультрафиолетовому излучению Требования производственного стандарта выполнены. 10.2.5 Подъём Не имеет значения, поскольку необходимо оценить всё коммутационноеоборудование. 10.2.6 Испытание на удар Не имеет значения, поскольку необходимо оценить всё коммутационноеоборудование. 10.2.7 Ярлыки Требования производственного стандарта выполнены. 10.3 Класс защиты изоляции Не имеет значения, поскольку необходимо оценить всё коммутационноеоборудование. 10.4 Воздушные промежутки и пути утечки тока Требования производственного стандарта выполнены. 10.5 Защита от удара электрическим током Не имеет значения, поскольку необходимо оценить всё коммутационноеоборудование. 10.6 Монтаж оборудования Не имеет значения, поскольку необходимо оценить всё коммутационноеоборудование. 10.7 Внутренние электрические цепи и соединения Находится в сфере ответственности компании, монтирующей распределительныеустройства. 10.8 Подключения проводов, введённых снаружи Находится в сфере ответственности компании, монтирующей распределительныеустройства. 10.9 Свойства изоляции 10.9.2 Электрическая прочность при рабочей частоте Находится в сфере ответственности компании, монтирующей распределительныеустройства. 10.9.3 Прочность по отношению к импульсному напряжению Находится в сфере ответственности компании, монтирующей распределительныеустройства. 10.9.4 Проверка оболочек кабелей из изолирующего материала Находится в сфере ответственности компании, монтирующей распределительныеустройства. 10.10 Нагрев Расчёт параметров нагрева находится в сфере ответственности компании,монтирующей распределительные устройства. Компания Eaton указывает данные попотере мощности устройств. 10.11 Стойкость к коротким замыканиям Находится в сфере ответственности компании, монтирующей распределительныеустройства. Соблюдать указания для коммутационных устройств. 10.12 Электромагнитная совместимость Находится в сфере ответственности компании, монтирующей распределительныеустройства. Соблюдать указания для коммутационных устройств. 10.13 Механическая функция Для устройства требования считаются выполненными, если были соблюдены данныеинструкции по монтажу (IL). Circuit breakers and fuses (EG000020) / Miniature circuit breaker (MCB)(EC000042) Electric engineering, automation, process control engineering / Electricalinstallation, device / Miniature circuit breaker system (MCB) / Miniaturecircuit breaker (MCB) (ecl@ss8.1-27-14-19-01 [AAB905011]) Release characteristic B Number of poles (total) 3 Number of protected poles 3 Nominal rated current A 1.6 Nominal rated voltage V 230 Rated short-circuit breaking capacity Icn EN 60898 at 230 V kA 6 Rated short-circuit breaking capacity Icn EN 60898 at 400 V kA 6 Rated short-circuit breaking capacity Icu IEC 60947-2 at 230 V kA 0 Rated short-circuit breaking capacity Icu IEC 60947-2 at 400 V kA 0 Voltage type AC Current limiting class 3 Frequency Hz 50 - 60 Concurrently switching N-neutral No Suitable for flush-mounted installation No Over voltage category 3 Pollution degree 2 Width in number of modular spacings 3 Built-in depth mm 69.5 Additional equipment possible Yes Degree of protection (IP) IP20 | [931 empty] | I | sub>vid | sub>vid | sub>vs | sub>ve | [392 empty] | 0.329 | 0.36 | [250 empty] | I | [1367 empty] | 1.6 | B | 3 | 6
https://al-teh.ru/product/pl6-b163n-avtomaticheskiy-vyklyuchatel-16a-krivaya-otklyucheniya-b-3n-polyus-otkl-sposobnost-6-ka/ | PL6-B1,6/3N автоматический выключатель 1,6а, кривая отключения b, 3+n полюс, откл. способность 6 ка | 165001 | https://al-teh.ru/wa-data/public/shop/products/28/61/16128/images/15666/15666.970.jpg | Серия PL6 | 2227.85 | Артикул 165001 Объем, дм3 0,434 Масса, кг 0,48 Номинальный ток, А 1,6 Характеристика отключения B Количество полюсов 3+N Максимальная отключающая способность, кА 6 Основная функция Линейные защитные автоматы Полюсы 3-полюсн. + N Характеристика срабатывания B Применение Коммутационные устройства для жилых и специальных зданий Расчетный рабочий ток I n A 1.6 Rated switching capacity according to IEC/EN 60898-1 kA 6 Ассортимент PL6 Технические характеристики для подтверждения типа конструкции Номинальный ток для указания потери мощности I n A 1.6 Потеря мощности на полюс, в зависимости от тока sub>vid W 0 Потеря мощности оборудования, в зависимости от тока sub>vid W 7.6 Статическая потеря мощности, не зависит от тока sub>vs W 0 Способность отдавать потери мощности sub>ve W 0 Мин. рабочая температура °C -25 Макс. рабочая температура °C 75 линейно на каждый +1°C ведет к 0,5% уменьшения допустимой токовой нагрузки Проверка конструкции IEC/EN 61439 10.2 твёрдость материалов и деталей 10.2.2 Коррозионная стойкость Требования производственного стандарта выполнены. 10.2.3.1 Нагревостойкость изоляции Требования производственного стандарта выполнены. 10.2.3.2 Сопротивление изоляционных материалов при обычном нагреве Требования производственного стандарта выполнены. 10.2.3.3 Сопротивление изоляционных материалов при сильном нагреве Требования производственного стандарта выполнены. 10.2.4 Устойчивость к ультрафиолетовому излучению Требования производственного стандарта выполнены. 10.2.5 Подъём Не имеет значения, поскольку необходимо оценить всё коммутационноеоборудование. 10.2.6 Испытание на удар Не имеет значения, поскольку необходимо оценить всё коммутационноеоборудование. 10.2.7 Ярлыки Требования производственного стандарта выполнены. 10.3 Класс защиты изоляции Не имеет значения, поскольку необходимо оценить всё коммутационноеоборудование. 10.4 Воздушные промежутки и пути утечки тока Требования производственного стандарта выполнены. 10.5 Защита от удара электрическим током Не имеет значения, поскольку необходимо оценить всё коммутационноеоборудование. 10.6 Монтаж оборудования Не имеет значения, поскольку необходимо оценить всё коммутационноеоборудование. 10.7 Внутренние электрические цепи и соединения Находится в сфере ответственности компании, монтирующей распределительныеустройства. 10.8 Подключения проводов, введённых снаружи Находится в сфере ответственности компании, монтирующей распределительныеустройства. 10.9 Свойства изоляции 10.9.2 Электрическая прочность при рабочей частоте Находится в сфере ответственности компании, монтирующей распределительныеустройства. 10.9.3 Прочность по отношению к импульсному напряжению Находится в сфере ответственности компании, монтирующей распределительныеустройства. 10.9.4 Проверка оболочек кабелей из изолирующего материала Находится в сфере ответственности компании, монтирующей распределительныеустройства. 10.10 Нагрев Расчёт параметров нагрева находится в сфере ответственности компании,монтирующей распределительные устройства. Компания Eaton указывает данные попотере мощности устройств. 10.11 Стойкость к коротким замыканиям Находится в сфере ответственности компании, монтирующей распределительныеустройства. Соблюдать указания для коммутационных устройств. 10.12 Электромагнитная совместимость Находится в сфере ответственности компании, монтирующей распределительныеустройства. Соблюдать указания для коммутационных устройств. 10.13 Механическая функция Для устройства требования считаются выполненными, если были соблюдены данныеинструкции по монтажу (IL). Circuit breakers and fuses (EG000020) / Miniature circuit breaker (MCB)(EC000042) Electric engineering, automation, process control engineering / Electricalinstallation, device / Miniature circuit breaker system (MCB) / Miniaturecircuit breaker (MCB) (ecl@ss8.1-27-14-19-01 [AAB905011]) Release characteristic B Number of poles (total) 4 Number of protected poles 4 Nominal rated current A 1.6 Nominal rated voltage V 230 Rated short-circuit breaking capacity Icn EN 60898 at 230 V kA 6 Rated short-circuit breaking capacity Icn EN 60898 at 400 V kA 6 Rated short-circuit breaking capacity Icu IEC 60947-2 at 230 V kA 0 Rated short-circuit breaking capacity Icu IEC 60947-2 at 400 V kA 0 Voltage type AC Current limiting class 3 Frequency Hz 50 - 60 Concurrently switching N-neutral Yes Suitable for flush-mounted installation No Over voltage category 3 Pollution degree 2 Width in number of modular spacings 4 Built-in depth mm 69.5 Additional equipment possible Yes Degree of protection (IP) IP20 | [931 empty] | I | sub>vid | sub>vid | sub>vs | sub>ve | [392 empty] | 0.434 | 0.48 | [250 empty] | I | [1367 empty] | 1.6 | B | 3+N | 6
https://al-teh.ru/product/pl6-b1-64-avtomaticheskiy-vyklyuchatel-16a-krivaya-otklyucheniya-b-4-polyus-otkl-sposobnost-6-ka/ | PL6-B1,6/4 автоматический выключатель 1,6а, кривая отключения b, 4 полюс, откл. способность 6 ка | 166488 | https://al-teh.ru/wa-data/public/shop/products/06/62/16206/images/15667/15667.970.jpg | Серия PL6 | 2785.45 | Артикул 166488 Объем, дм3 0,434 Масса, кг 0,48 Номинальный ток, А 1,6 Характеристика отключения B Количество полюсов 4 Максимальная отключающая способность, кА 6 Основная функция Линейные защитные автоматы Полюсы 4-полюсн. Характеристика срабатывания B Применение Коммутационные устройства для жилых и специальных зданий Расчетный рабочий ток I n A 1.6 Rated switching capacity according to IEC/EN 60898-1 kA 6 Ассортимент PL6 Технические характеристики для подтверждения типа конструкции Номинальный ток для указания потери мощности I n A 1.6 Потеря мощности на полюс, в зависимости от тока sub>vid W 0 Потеря мощности оборудования, в зависимости от тока sub>vid W 10 Статическая потеря мощности, не зависит от тока sub>vs W 0 Способность отдавать потери мощности sub>ve W 0 Мин. рабочая температура °C -25 Макс. рабочая температура °C 75 линейно на каждый +1°C ведет к 0,5% уменьшения допустимой токовой нагрузки Проверка конструкции IEC/EN 61439 10.2 твёрдость материалов и деталей 10.2.2 Коррозионная стойкость Требования производственного стандарта выполнены. 10.2.3.1 Нагревостойкость изоляции Требования производственного стандарта выполнены. 10.2.3.2 Сопротивление изоляционных материалов при обычном нагреве Требования производственного стандарта выполнены. 10.2.3.3 Сопротивление изоляционных материалов при сильном нагреве Требования производственного стандарта выполнены. 10.2.4 Устойчивость к ультрафиолетовому излучению Требования производственного стандарта выполнены. 10.2.5 Подъём Не имеет значения, поскольку необходимо оценить всё коммутационноеоборудование. 10.2.6 Испытание на удар Не имеет значения, поскольку необходимо оценить всё коммутационноеоборудование. 10.2.7 Ярлыки Требования производственного стандарта выполнены. 10.3 Класс защиты изоляции Не имеет значения, поскольку необходимо оценить всё коммутационноеоборудование. 10.4 Воздушные промежутки и пути утечки тока Требования производственного стандарта выполнены. 10.5 Защита от удара электрическим током Не имеет значения, поскольку необходимо оценить всё коммутационноеоборудование. 10.6 Монтаж оборудования Не имеет значения, поскольку необходимо оценить всё коммутационноеоборудование. 10.7 Внутренние электрические цепи и соединения Находится в сфере ответственности компании, монтирующей распределительныеустройства. 10.8 Подключения проводов, введённых снаружи Находится в сфере ответственности компании, монтирующей распределительныеустройства. 10.9 Свойства изоляции 10.9.2 Электрическая прочность при рабочей частоте Находится в сфере ответственности компании, монтирующей распределительныеустройства. 10.9.3 Прочность по отношению к импульсному напряжению Находится в сфере ответственности компании, монтирующей распределительныеустройства. 10.9.4 Проверка оболочек кабелей из изолирующего материала Находится в сфере ответственности компании, монтирующей распределительныеустройства. 10.10 Нагрев Расчёт параметров нагрева находится в сфере ответственности компании,монтирующей распределительные устройства. Компания Eaton указывает данные попотере мощности устройств. 10.11 Стойкость к коротким замыканиям Находится в сфере ответственности компании, монтирующей распределительныеустройства. Соблюдать указания для коммутационных устройств. 10.12 Электромагнитная совместимость Находится в сфере ответственности компании, монтирующей распределительныеустройства. Соблюдать указания для коммутационных устройств. 10.13 Механическая функция Для устройства требования считаются выполненными, если были соблюдены данныеинструкции по монтажу (IL). Circuit breakers and fuses (EG000020) / Miniature circuit breaker (MCB)(EC000042) Electric engineering, automation, process control engineering / Electricalinstallation, device / Miniature circuit breaker system (MCB) / Miniaturecircuit breaker (MCB) (ecl@ss8.1-27-14-19-01 [AAB905011]) Release characteristic B Number of poles (total) 4 Number of protected poles 4 Nominal rated current A 1.6 Nominal rated voltage V 230 Rated short-circuit breaking capacity Icn EN 60898 at 230 V kA 6 Rated short-circuit breaking capacity Icn EN 60898 at 400 V kA 6 Rated short-circuit breaking capacity Icu IEC 60947-2 at 230 V kA 0 Rated short-circuit breaking capacity Icu IEC 60947-2 at 400 V kA 0 Voltage type AC Current limiting class 3 Frequency Hz 50 - 60 Concurrently switching N-neutral No Suitable for flush-mounted installation No Over voltage category 3 Pollution degree 2 Width in number of modular spacings 4 Built-in depth mm 69.5 Additional equipment possible Yes Degree of protection (IP) IP20 | [931 empty] | I | sub>vid | sub>vid | sub>vs | sub>ve | [392 empty] | 0.434 | 0.48 | [250 empty] | I | [1367 empty] | 1.6 | B | 4 | 6
https://al-teh.ru/product/pl6-b11-avtomaticheskiy-vyklyuchatel-1a-krivaya-otklyucheniya-b-1-polyus-otkl-sposobnost-6-ka/ | PL6-B1/1 автоматический выключатель 1а, кривая отключения b, 1 полюс, откл. способность 6 ка | 164740 | https://al-teh.ru/wa-data/public/shop/products/76/57/15776/images/15081/15081.970.jpg | Серия PL6 | 492.15 | Артикул 164740 Объем, дм3 0,112 Масса, кг 0,12 Номинальный ток, А 1 Характеристика отключения B Количество полюсов 1 Максимальная отключающая способность, кА 6 Основная функция Линейные защитные автоматы Полюсы 1-полюсный Характеристика срабатывания B Применение Коммутационные устройства для жилых и специальных зданий Расчетный рабочий ток I n A 1 Rated switching capacity according to IEC/EN 60898-1 kA 6 Ассортимент PL6 Технические характеристики для подтверждения типа конструкции Номинальный ток для указания потери мощности I n A 1 Потеря мощности на полюс, в зависимости от тока sub>vid W 0 Потеря мощности оборудования, в зависимости от тока sub>vid W 1.6 Статическая потеря мощности, не зависит от тока sub>vs W 0 Способность отдавать потери мощности sub>ve W 0 Мин. рабочая температура °C -25 Макс. рабочая температура °C 75 линейно на каждый +1°C ведет к 0,5% уменьшения допустимой токовой нагрузки Проверка конструкции IEC/EN 61439 10.2 твёрдость материалов и деталей 10.2.2 Коррозионная стойкость Требования производственного стандарта выполнены. 10.2.3.1 Нагревостойкость изоляции Требования производственного стандарта выполнены. 10.2.3.2 Сопротивление изоляционных материалов при обычном нагреве Требования производственного стандарта выполнены. 10.2.3.3 Сопротивление изоляционных материалов при сильном нагреве Требования производственного стандарта выполнены. 10.2.4 Устойчивость к ультрафиолетовому излучению Требования производственного стандарта выполнены. 10.2.5 Подъём Не имеет значения, поскольку необходимо оценить всё коммутационноеоборудование. 10.2.6 Испытание на удар Не имеет значения, поскольку необходимо оценить всё коммутационноеоборудование. 10.2.7 Ярлыки Требования производственного стандарта выполнены. 10.3 Класс защиты изоляции Не имеет значения, поскольку необходимо оценить всё коммутационноеоборудование. 10.4 Воздушные промежутки и пути утечки тока Требования производственного стандарта выполнены. 10.5 Защита от удара электрическим током Не имеет значения, поскольку необходимо оценить всё коммутационноеоборудование. 10.6 Монтаж оборудования Не имеет значения, поскольку необходимо оценить всё коммутационноеоборудование. 10.7 Внутренние электрические цепи и соединения Находится в сфере ответственности компании, монтирующей распределительныеустройства. 10.8 Подключения проводов, введённых снаружи Находится в сфере ответственности компании, монтирующей распределительныеустройства. 10.9 Свойства изоляции 10.9.2 Электрическая прочность при рабочей частоте Находится в сфере ответственности компании, монтирующей распределительныеустройства. 10.9.3 Прочность по отношению к импульсному напряжению Находится в сфере ответственности компании, монтирующей распределительныеустройства. 10.9.4 Проверка оболочек кабелей из изолирующего материала Находится в сфере ответственности компании, монтирующей распределительныеустройства. 10.10 Нагрев Расчёт параметров нагрева находится в сфере ответственности компании,монтирующей распределительные устройства. Компания Eaton указывает данные попотере мощности устройств. 10.11 Стойкость к коротким замыканиям Находится в сфере ответственности компании, монтирующей распределительныеустройства. Соблюдать указания для коммутационных устройств. 10.12 Электромагнитная совместимость Находится в сфере ответственности компании, монтирующей распределительныеустройства. Соблюдать указания для коммутационных устройств. 10.13 Механическая функция Для устройства требования считаются выполненными, если были соблюдены данныеинструкции по монтажу (IL). Circuit breakers and fuses (EG000020) / Miniature circuit breaker (MCB)(EC000042) Electric engineering, automation, process control engineering / Electricalinstallation, device / Miniature circuit breaker system (MCB) / Miniaturecircuit breaker (MCB) (ecl@ss8.1-27-14-19-01 [AAB905011]) Release characteristic B Number of poles (total) 1 Number of protected poles 1 Nominal rated current A 1 Nominal rated voltage V 230 Rated short-circuit breaking capacity Icn EN 60898 at 230 V kA 6 Rated short-circuit breaking capacity Icn EN 60898 at 400 V kA 6 Rated short-circuit breaking capacity Icu IEC 60947-2 at 230 V kA 0 Rated short-circuit breaking capacity Icu IEC 60947-2 at 400 V kA 0 Voltage type AC Current limiting class 3 Frequency Hz 50 - 60 Concurrently switching N-neutral No Suitable for flush-mounted installation No Over voltage category 3 Pollution degree 2 Width in number of modular spacings 1 Built-in depth mm 69.5 Additional equipment possible Yes Degree of protection (IP) IP20 | [931 empty] | I | sub>vid | sub>vid | sub>vs | sub>ve | [392 empty] | 0.112 | 0.12 | [250 empty] | I | [1367 empty] | 1 | B | 1 | 6
https://al-teh.ru/product/pl6-b11n-avtomaticheskiy-vyklyuchatel-1a-krivaya-otklyucheniya-b-1n-polyus-otkl-sposobnost-6-ka/ | PL6-B1/1N автоматический выключатель 1а, кривая отключения b, 1+n полюс, откл. способность 6 ка | 164903 | https://al-teh.ru/wa-data/public/shop/products/46/58/15846/images/15199/15199.970.jpg | Серия PL6 | 1082.9 | Артикул 164903 Объем, дм3 0,217 Масса, кг 0,24 Номинальный ток, А 1 Характеристика отключения B Количество полюсов 1+N Максимальная отключающая способность, кА 6 Основная функция Линейные защитные автоматы Полюсы 1-полюсн. + N Характеристика срабатывания B Применение Коммутационные устройства для жилых и специальных зданий Расчетный рабочий ток I n A 1 Rated switching capacity according to IEC/EN 60898-1 kA 6 Ассортимент PL6 Технические характеристики для подтверждения типа конструкции Номинальный ток для указания потери мощности I n A 1 Потеря мощности на полюс, в зависимости от тока sub>vid W 0 Потеря мощности оборудования, в зависимости от тока sub>vid W 1.7 Статическая потеря мощности, не зависит от тока sub>vs W 0 Способность отдавать потери мощности sub>ve W 0 Мин. рабочая температура °C -25 Макс. рабочая температура °C 75 линейно на каждый +1°C ведет к 0,5% уменьшения допустимой токовой нагрузки Проверка конструкции IEC/EN 61439 10.2 твёрдость материалов и деталей 10.2.2 Коррозионная стойкость Требования производственного стандарта выполнены. 10.2.3.1 Нагревостойкость изоляции Требования производственного стандарта выполнены. 10.2.3.2 Сопротивление изоляционных материалов при обычном нагреве Требования производственного стандарта выполнены. 10.2.3.3 Сопротивление изоляционных материалов при сильном нагреве Требования производственного стандарта выполнены. 10.2.4 Устойчивость к ультрафиолетовому излучению Требования производственного стандарта выполнены. 10.2.5 Подъём Не имеет значения, поскольку необходимо оценить всё коммутационноеоборудование. 10.2.6 Испытание на удар Не имеет значения, поскольку необходимо оценить всё коммутационноеоборудование. 10.2.7 Ярлыки Требования производственного стандарта выполнены. 10.3 Класс защиты изоляции Не имеет значения, поскольку необходимо оценить всё коммутационноеоборудование. 10.4 Воздушные промежутки и пути утечки тока Требования производственного стандарта выполнены. 10.5 Защита от удара электрическим током Не имеет значения, поскольку необходимо оценить всё коммутационноеоборудование. 10.6 Монтаж оборудования Не имеет значения, поскольку необходимо оценить всё коммутационноеоборудование. 10.7 Внутренние электрические цепи и соединения Находится в сфере ответственности компании, монтирующей распределительныеустройства. 10.8 Подключения проводов, введённых снаружи Находится в сфере ответственности компании, монтирующей распределительныеустройства. 10.9 Свойства изоляции 10.9.2 Электрическая прочность при рабочей частоте Находится в сфере ответственности компании, монтирующей распределительныеустройства. 10.9.3 Прочность по отношению к импульсному напряжению Находится в сфере ответственности компании, монтирующей распределительныеустройства. 10.9.4 Проверка оболочек кабелей из изолирующего материала Находится в сфере ответственности компании, монтирующей распределительныеустройства. 10.10 Нагрев Расчёт параметров нагрева находится в сфере ответственности компании,монтирующей распределительные устройства. Компания Eaton указывает данные попотере мощности устройств. 10.11 Стойкость к коротким замыканиям Находится в сфере ответственности компании, монтирующей распределительныеустройства. Соблюдать указания для коммутационных устройств. 10.12 Электромагнитная совместимость Находится в сфере ответственности компании, монтирующей распределительныеустройства. Соблюдать указания для коммутационных устройств. 10.13 Механическая функция Для устройства требования считаются выполненными, если были соблюдены данныеинструкции по монтажу (IL). Circuit breakers and fuses (EG000020) / Miniature circuit breaker (MCB)(EC000042) Electric engineering, automation, process control engineering / Electricalinstallation, device / Miniature circuit breaker system (MCB) / Miniaturecircuit breaker (MCB) (ecl@ss8.1-27-14-19-01 [AAB905011]) Release characteristic B Number of poles (total) 2 Number of protected poles 2 Nominal rated current A 1 Nominal rated voltage V 230 Rated short-circuit breaking capacity Icn EN 60898 at 230 V kA 6 Rated short-circuit breaking capacity Icn EN 60898 at 400 V kA 6 Rated short-circuit breaking capacity Icu IEC 60947-2 at 230 V kA 0 Rated short-circuit breaking capacity Icu IEC 60947-2 at 400 V kA 0 Voltage type AC Current limiting class 3 Frequency Hz 50 - 60 Concurrently switching N-neutral Yes Suitable for flush-mounted installation No Over voltage category 3 Pollution degree 2 Width in number of modular spacings 2 Built-in depth mm 69.5 Additional equipment possible Yes Degree of protection (IP) IP20 | [931 empty] | I | sub>vid | sub>vid | sub>vs | sub>ve | [392 empty] | 0.217 | 0.24 | [250 empty] | I | [1367 empty] | 1 | B | 1+N | 6
https://al-teh.ru/product/pl6-b12-avtomaticheskiy-vyklyuchatel-1a-krivaya-otklyucheniya-b-2-polyus-otkl-sposobnost-6-ka/ | PL6-B1/2 автоматический выключатель 1а, кривая отключения b, 2 полюс, откл. способность 6 ка | 164803 | https://al-teh.ru/wa-data/public/shop/products/47/59/15947/images/15341/15341.970.jpg | Серия PL6 | 1515.55 | Артикул 164803 Объем, дм3 0,217 Масса, кг 0,24 Номинальный ток, А 1 Характеристика отключения B Количество полюсов 2 Максимальная отключающая способность, кА 6 Основная функция Линейные защитные автоматы Полюсы 2-полюсн. Характеристика срабатывания B Применение Коммутационные устройства для жилых и специальных зданий Расчетный рабочий ток I n A 1 Rated switching capacity according to IEC/EN 60898-1 kA 6 Ассортимент PL6 Технические характеристики для подтверждения типа конструкции Номинальный ток для указания потери мощности I n A 1 Потеря мощности на полюс, в зависимости от тока sub>vid W 0 Потеря мощности оборудования, в зависимости от тока sub>vid W 3.1 Статическая потеря мощности, не зависит от тока sub>vs W 0 Способность отдавать потери мощности sub>ve W 0 Мин. рабочая температура °C -25 Макс. рабочая температура °C 75 линейно на каждый +1°C ведет к 0,5% уменьшения допустимой токовой нагрузки Проверка конструкции IEC/EN 61439 10.2 твёрдость материалов и деталей 10.2.2 Коррозионная стойкость Требования производственного стандарта выполнены. 10.2.3.1 Нагревостойкость изоляции Требования производственного стандарта выполнены. 10.2.3.2 Сопротивление изоляционных материалов при обычном нагреве Требования производственного стандарта выполнены. 10.2.3.3 Сопротивление изоляционных материалов при сильном нагреве Требования производственного стандарта выполнены. 10.2.4 Устойчивость к ультрафиолетовому излучению Требования производственного стандарта выполнены. 10.2.5 Подъём Не имеет значения, поскольку необходимо оценить всё коммутационноеоборудование. 10.2.6 Испытание на удар Не имеет значения, поскольку необходимо оценить всё коммутационноеоборудование. 10.2.7 Ярлыки Требования производственного стандарта выполнены. 10.3 Класс защиты изоляции Не имеет значения, поскольку необходимо оценить всё коммутационноеоборудование. 10.4 Воздушные промежутки и пути утечки тока Требования производственного стандарта выполнены. 10.5 Защита от удара электрическим током Не имеет значения, поскольку необходимо оценить всё коммутационноеоборудование. 10.6 Монтаж оборудования Не имеет значения, поскольку необходимо оценить всё коммутационноеоборудование. 10.7 Внутренние электрические цепи и соединения Находится в сфере ответственности компании, монтирующей распределительныеустройства. 10.8 Подключения проводов, введённых снаружи Находится в сфере ответственности компании, монтирующей распределительныеустройства. 10.9 Свойства изоляции 10.9.2 Электрическая прочность при рабочей частоте Находится в сфере ответственности компании, монтирующей распределительныеустройства. 10.9.3 Прочность по отношению к импульсному напряжению Находится в сфере ответственности компании, монтирующей распределительныеустройства. 10.9.4 Проверка оболочек кабелей из изолирующего материала Находится в сфере ответственности компании, монтирующей распределительныеустройства. 10.10 Нагрев Расчёт параметров нагрева находится в сфере ответственности компании,монтирующей распределительные устройства. Компания Eaton указывает данные попотере мощности устройств. 10.11 Стойкость к коротким замыканиям Находится в сфере ответственности компании, монтирующей распределительныеустройства. Соблюдать указания для коммутационных устройств. 10.12 Электромагнитная совместимость Находится в сфере ответственности компании, монтирующей распределительныеустройства. Соблюдать указания для коммутационных устройств. 10.13 Механическая функция Для устройства требования считаются выполненными, если были соблюдены данныеинструкции по монтажу (IL). Circuit breakers and fuses (EG000020) / Miniature circuit breaker (MCB)(EC000042) Electric engineering, automation, process control engineering / Electricalinstallation, device / Miniature circuit breaker system (MCB) / Miniaturecircuit breaker (MCB) (ecl@ss8.1-27-14-19-01 [AAB905011]) Release characteristic B Number of poles (total) 2 Number of protected poles 2 Nominal rated current A 1 Nominal rated voltage V 230 Rated short-circuit breaking capacity Icn EN 60898 at 230 V kA 6 Rated short-circuit breaking capacity Icn EN 60898 at 400 V kA 6 Rated short-circuit breaking capacity Icu IEC 60947-2 at 230 V kA 0 Rated short-circuit breaking capacity Icu IEC 60947-2 at 400 V kA 0 Voltage type AC Current limiting class 3 Frequency Hz 50 - 60 Concurrently switching N-neutral No Suitable for flush-mounted installation No Over voltage category 3 Pollution degree 2 Width in number of modular spacings 2 Built-in depth mm 69.5 Additional equipment possible Yes Degree of protection (IP) IP20 | [931 empty] | I | sub>vid | sub>vid | sub>vs | sub>ve | [392 empty] | 0.217 | 0.24 | [250 empty] | I | [1367 empty] | 1 | B | 2 | 6
https://al-teh.ru/product/pl6-b13-avtomaticheskiy-vyklyuchatel-1a-krivaya-otklyucheniya-b-3-polyus-otkl-sposobnost-6-ka/ | PL6-B1/3 автоматический выключатель 1а, кривая отключения b, 3 полюс, откл. способность 6 ка | 164868 | https://al-teh.ru/wa-data/public/shop/products/89/60/16089/images/15668/15668.970.jpg | Серия PL6 | 1969.45 | Артикул 164868 Объем, дм3 0,329 Масса, кг 0,36 Номинальный ток, А 1 Характеристика отключения B Количество полюсов 3 Максимальная отключающая способность, кА 6 Основная функция Линейные защитные автоматы Полюсы 3-полюсн. Характеристика срабатывания B Применение Коммутационные устройства для жилых и специальных зданий Расчетный рабочий ток I n A 1 Rated switching capacity according to IEC/EN 60898-1 kA 6 Ассортимент PL6 Технические характеристики для подтверждения типа конструкции Номинальный ток для указания потери мощности I n A 1 Потеря мощности на полюс, в зависимости от тока sub>vid W 0 Потеря мощности оборудования, в зависимости от тока sub>vid W 4.7 Статическая потеря мощности, не зависит от тока sub>vs W 0 Способность отдавать потери мощности sub>ve W 0 Мин. рабочая температура °C -25 Макс. рабочая температура °C 75 линейно на каждый +1°C ведет к 0,5% уменьшения допустимой токовой нагрузки Проверка конструкции IEC/EN 61439 10.2 твёрдость материалов и деталей 10.2.2 Коррозионная стойкость Требования производственного стандарта выполнены. 10.2.3.1 Нагревостойкость изоляции Требования производственного стандарта выполнены. 10.2.3.2 Сопротивление изоляционных материалов при обычном нагреве Требования производственного стандарта выполнены. 10.2.3.3 Сопротивление изоляционных материалов при сильном нагреве Требования производственного стандарта выполнены. 10.2.4 Устойчивость к ультрафиолетовому излучению Требования производственного стандарта выполнены. 10.2.5 Подъём Не имеет значения, поскольку необходимо оценить всё коммутационноеоборудование. 10.2.6 Испытание на удар Не имеет значения, поскольку необходимо оценить всё коммутационноеоборудование. 10.2.7 Ярлыки Требования производственного стандарта выполнены. 10.3 Класс защиты изоляции Не имеет значения, поскольку необходимо оценить всё коммутационноеоборудование. 10.4 Воздушные промежутки и пути утечки тока Требования производственного стандарта выполнены. 10.5 Защита от удара электрическим током Не имеет значения, поскольку необходимо оценить всё коммутационноеоборудование. 10.6 Монтаж оборудования Не имеет значения, поскольку необходимо оценить всё коммутационноеоборудование. 10.7 Внутренние электрические цепи и соединения Находится в сфере ответственности компании, монтирующей распределительныеустройства. 10.8 Подключения проводов, введённых снаружи Находится в сфере ответственности компании, монтирующей распределительныеустройства. 10.9 Свойства изоляции 10.9.2 Электрическая прочность при рабочей частоте Находится в сфере ответственности компании, монтирующей распределительныеустройства. 10.9.3 Прочность по отношению к импульсному напряжению Находится в сфере ответственности компании, монтирующей распределительныеустройства. 10.9.4 Проверка оболочек кабелей из изолирующего материала Находится в сфере ответственности компании, монтирующей распределительныеустройства. 10.10 Нагрев Расчёт параметров нагрева находится в сфере ответственности компании,монтирующей распределительные устройства. Компания Eaton указывает данные попотере мощности устройств. 10.11 Стойкость к коротким замыканиям Находится в сфере ответственности компании, монтирующей распределительныеустройства. Соблюдать указания для коммутационных устройств. 10.12 Электромагнитная совместимость Находится в сфере ответственности компании, монтирующей распределительныеустройства. Соблюдать указания для коммутационных устройств. 10.13 Механическая функция Для устройства требования считаются выполненными, если были соблюдены данныеинструкции по монтажу (IL). Circuit breakers and fuses (EG000020) / Miniature circuit breaker (MCB)(EC000042) Electric engineering, automation, process control engineering / Electricalinstallation, device / Miniature circuit breaker system (MCB) / Miniaturecircuit breaker (MCB) (ecl@ss8.1-27-14-19-01 [AAB905011]) Release characteristic B Number of poles (total) 3 Number of protected poles 3 Nominal rated current A 1 Nominal rated voltage V 230 Rated short-circuit breaking capacity Icn EN 60898 at 230 V kA 6 Rated short-circuit breaking capacity Icn EN 60898 at 400 V kA 6 Rated short-circuit breaking capacity Icu IEC 60947-2 at 230 V kA 0 Rated short-circuit breaking capacity Icu IEC 60947-2 at 400 V kA 0 Voltage type AC Current limiting class 3 Frequency Hz 50 - 60 Concurrently switching N-neutral No Suitable for flush-mounted installation No Over voltage category 3 Pollution degree 2 Width in number of modular spacings 3 Built-in depth mm 69.5 Additional equipment possible Yes Degree of protection (IP) IP20 | [931 empty] | I | sub>vid | sub>vid | sub>vs | sub>ve | [392 empty] | 0.329 | 0.36 | [250 empty] | I | [1367 empty] | 1 | B | 3 | 6
https://al-teh.ru/product/pl6-b13n-avtomaticheskiy-vyklyuchatel-1a-krivaya-otklyucheniya-b-3n-polyus-otkl-sposobnost-6-ka/ | PL6-B1/3N автоматический выключатель 1а, кривая отключения b, 3+n полюс, откл. способность 6 ка | 165002 | https://al-teh.ru/wa-data/public/shop/products/50/61/16150/images/15669/15669.970.jpg | Серия PL6 | 2364.7 | Артикул 165002 Объем, дм3 0,434 Масса, кг 0,48 Номинальный ток, А 1 Характеристика отключения B Количество полюсов 3+N Максимальная отключающая способность, кА 6 Основная функция Линейные защитные автоматы Полюсы 3-полюсн. + N Характеристика срабатывания B Применение Коммутационные устройства для жилых и специальных зданий Расчетный рабочий ток I n A 1 Rated switching capacity according to IEC/EN 60898-1 kA 6 Ассортимент PL6 Технические характеристики для подтверждения типа конструкции Номинальный ток для указания потери мощности I n A 1 Потеря мощности на полюс, в зависимости от тока sub>vid W 0 Потеря мощности оборудования, в зависимости от тока sub>vid W 4.8 Статическая потеря мощности, не зависит от тока sub>vs W 0 Способность отдавать потери мощности sub>ve W 0 Мин. рабочая температура °C -25 Макс. рабочая температура °C 75 линейно на каждый +1°C ведет к 0,5% уменьшения допустимой токовой нагрузки Проверка конструкции IEC/EN 61439 10.2 твёрдость материалов и деталей 10.2.2 Коррозионная стойкость Требования производственного стандарта выполнены. 10.2.3.1 Нагревостойкость изоляции Требования производственного стандарта выполнены. 10.2.3.2 Сопротивление изоляционных материалов при обычном нагреве Требования производственного стандарта выполнены. 10.2.3.3 Сопротивление изоляционных материалов при сильном нагреве Требования производственного стандарта выполнены. 10.2.4 Устойчивость к ультрафиолетовому излучению Требования производственного стандарта выполнены. 10.2.5 Подъём Не имеет значения, поскольку необходимо оценить всё коммутационноеоборудование. 10.2.6 Испытание на удар Не имеет значения, поскольку необходимо оценить всё коммутационноеоборудование. 10.2.7 Ярлыки Требования производственного стандарта выполнены. 10.3 Класс защиты изоляции Не имеет значения, поскольку необходимо оценить всё коммутационноеоборудование. 10.4 Воздушные промежутки и пути утечки тока Требования производственного стандарта выполнены. 10.5 Защита от удара электрическим током Не имеет значения, поскольку необходимо оценить всё коммутационноеоборудование. 10.6 Монтаж оборудования Не имеет значения, поскольку необходимо оценить всё коммутационноеоборудование. 10.7 Внутренние электрические цепи и соединения Находится в сфере ответственности компании, монтирующей распределительныеустройства. 10.8 Подключения проводов, введённых снаружи Находится в сфере ответственности компании, монтирующей распределительныеустройства. 10.9 Свойства изоляции 10.9.2 Электрическая прочность при рабочей частоте Находится в сфере ответственности компании, монтирующей распределительныеустройства. 10.9.3 Прочность по отношению к импульсному напряжению Находится в сфере ответственности компании, монтирующей распределительныеустройства. 10.9.4 Проверка оболочек кабелей из изолирующего материала Находится в сфере ответственности компании, монтирующей распределительныеустройства. 10.10 Нагрев Расчёт параметров нагрева находится в сфере ответственности компании,монтирующей распределительные устройства. Компания Eaton указывает данные попотере мощности устройств. 10.11 Стойкость к коротким замыканиям Находится в сфере ответственности компании, монтирующей распределительныеустройства. Соблюдать указания для коммутационных устройств. 10.12 Электромагнитная совместимость Находится в сфере ответственности компании, монтирующей распределительныеустройства. Соблюдать указания для коммутационных устройств. 10.13 Механическая функция Для устройства требования считаются выполненными, если были соблюдены данныеинструкции по монтажу (IL). Circuit breakers and fuses (EG000020) / Miniature circuit breaker (MCB)(EC000042) Electric engineering, automation, process control engineering / Electricalinstallation, device / Miniature circuit breaker system (MCB) / Miniaturecircuit breaker (MCB) (ecl@ss8.1-27-14-19-01 [AAB905011]) Release characteristic B Number of poles (total) 4 Number of protected poles 4 Nominal rated current A 1 Nominal rated voltage V 230 Rated short-circuit breaking capacity Icn EN 60898 at 230 V kA 6 Rated short-circuit breaking capacity Icn EN 60898 at 400 V kA 6 Rated short-circuit breaking capacity Icu IEC 60947-2 at 230 V kA 0 Rated short-circuit breaking capacity Icu IEC 60947-2 at 400 V kA 0 Voltage type AC Current limiting class 3 Frequency Hz 50 - 60 Concurrently switching N-neutral Yes Suitable for flush-mounted installation No Over voltage category 3 Pollution degree 2 Width in number of modular spacings 4 Built-in depth mm 69.5 Additional equipment possible Yes Degree of protection (IP) IP20 | [931 empty] | I | sub>vid | sub>vid | sub>vs | sub>ve | [392 empty] | 0.434 | 0.48 | [250 empty] | I | [1367 empty] | 1 | B | 3+N | 6
https://al-teh.ru/product/pl6-b14-avtomaticheskiy-vyklyuchatel-1a-krivaya-otklyucheniya-b-4-polyus-otkl-sposobnost-6-ka/ | PL6-B1/4 автоматический выключатель 1а, кривая отключения b, 4 полюс, откл. способность 6 ка | 166489 | https://al-teh.ru/wa-data/public/shop/products/30/62/16230/images/15670/15670.970.jpg | Серия PL6 | 2954.6 | Артикул 166489 Объем, дм3 0,434 Масса, кг 0,48 Номинальный ток, А 1 Характеристика отключения B Количество полюсов 4 Максимальная отключающая способность, кА 6 Основная функция Линейные защитные автоматы Полюсы 4-полюсн. Характеристика срабатывания B Применение Коммутационные устройства для жилых и специальных зданий Расчетный рабочий ток I n A 1 Rated switching capacity according to IEC/EN 60898-1 kA 6 Ассортимент PL6 Технические характеристики для подтверждения типа конструкции Номинальный ток для указания потери мощности I n A 1 Потеря мощности на полюс, в зависимости от тока sub>vid W 0 Потеря мощности оборудования, в зависимости от тока sub>vid W 6.4 Статическая потеря мощности, не зависит от тока sub>vs W 0 Способность отдавать потери мощности sub>ve W 0 Мин. рабочая температура °C -25 Макс. рабочая температура °C 75 линейно на каждый +1°C ведет к 0,5% уменьшения допустимой токовой нагрузки Проверка конструкции IEC/EN 61439 10.2 твёрдость материалов и деталей 10.2.2 Коррозионная стойкость Требования производственного стандарта выполнены. 10.2.3.1 Нагревостойкость изоляции Требования производственного стандарта выполнены. 10.2.3.2 Сопротивление изоляционных материалов при обычном нагреве Требования производственного стандарта выполнены. 10.2.3.3 Сопротивление изоляционных материалов при сильном нагреве Требования производственного стандарта выполнены. 10.2.4 Устойчивость к ультрафиолетовому излучению Требования производственного стандарта выполнены. 10.2.5 Подъём Не имеет значения, поскольку необходимо оценить всё коммутационноеоборудование. 10.2.6 Испытание на удар Не имеет значения, поскольку необходимо оценить всё коммутационноеоборудование. 10.2.7 Ярлыки Требования производственного стандарта выполнены. 10.3 Класс защиты изоляции Не имеет значения, поскольку необходимо оценить всё коммутационноеоборудование. 10.4 Воздушные промежутки и пути утечки тока Требования производственного стандарта выполнены. 10.5 Защита от удара электрическим током Не имеет значения, поскольку необходимо оценить всё коммутационноеоборудование. 10.6 Монтаж оборудования Не имеет значения, поскольку необходимо оценить всё коммутационноеоборудование. 10.7 Внутренние электрические цепи и соединения Находится в сфере ответственности компании, монтирующей распределительныеустройства. 10.8 Подключения проводов, введённых снаружи Находится в сфере ответственности компании, монтирующей распределительныеустройства. 10.9 Свойства изоляции 10.9.2 Электрическая прочность при рабочей частоте Находится в сфере ответственности компании, монтирующей распределительныеустройства. 10.9.3 Прочность по отношению к импульсному напряжению Находится в сфере ответственности компании, монтирующей распределительныеустройства. 10.9.4 Проверка оболочек кабелей из изолирующего материала Находится в сфере ответственности компании, монтирующей распределительныеустройства. 10.10 Нагрев Расчёт параметров нагрева находится в сфере ответственности компании,монтирующей распределительные устройства. Компания Eaton указывает данные попотере мощности устройств. 10.11 Стойкость к коротким замыканиям Находится в сфере ответственности компании, монтирующей распределительныеустройства. Соблюдать указания для коммутационных устройств. 10.12 Электромагнитная совместимость Находится в сфере ответственности компании, монтирующей распределительныеустройства. Соблюдать указания для коммутационных устройств. 10.13 Механическая функция Для устройства требования считаются выполненными, если были соблюдены данныеинструкции по монтажу (IL). Circuit breakers and fuses (EG000020) / Miniature circuit breaker (MCB)(EC000042) Electric engineering, automation, process control engineering / Electricalinstallation, device / Miniature circuit breaker system (MCB) / Miniaturecircuit breaker (MCB) (ecl@ss8.1-27-14-19-01 [AAB905011]) Release characteristic B Number of poles (total) 4 Number of protected poles 4 Nominal rated current A 1 Nominal rated voltage V 230 Rated short-circuit breaking capacity Icn EN 60898 at 230 V kA 6 Rated short-circuit breaking capacity Icn EN 60898 at 400 V kA 6 Rated short-circuit breaking capacity Icu IEC 60947-2 at 230 V kA 0 Rated short-circuit breaking capacity Icu IEC 60947-2 at 400 V kA 0 Voltage type AC Current limiting class 3 Frequency Hz 50 - 60 Concurrently switching N-neutral No Suitable for flush-mounted installation No Over voltage category 3 Pollution degree 2 Width in number of modular spacings 4 Built-in depth mm 69.5 Additional equipment possible Yes Degree of protection (IP) IP20 | [931 empty] | I | sub>vid | sub>vid | sub>vs | sub>ve | [392 empty] | 0.434 | 0.48 | [250 empty] | I | [1367 empty] | 1 | B | 4 | 6
https://al-teh.ru/product/pl6-b101-avtomaticheskij-vykljuchatel-10a-1-poljus-otkl-sposobnost-6-ka/ | PL6-B10/1 Автоматический выключатель 10А, 1 полюс, откл. способность 6 кА | 286519 | https://al-teh.ru/wa-data/public/shop/products/33/38/3833/images/15047/15047.970.jpg | Серия PL6 | 272.85 | Артикул 286519 Объем, дм3 0,11 Масса, кг 0,12 Вид Автоматический выключатель Номинальный ток, А 10 Номинальное напряжение АС, В 230 Номинальное напряжение DC, В 48 Характеристика отключения B Количество полюсов 1 Максимальная отключающая способность, кА 6 Основная функция Линейные защитные автоматы Полюсы 1-полюсный Характеристика срабатывания B Применение Коммутационные устройства для жилых и специальных зданий Расчетный рабочий ток I n A 10 Rated switching capacity according to IEC/EN 60898-1 kA 6 Ассортимент PL6 Технические характеристики для подтверждения типа конструкции Номинальный ток для указания потери мощности I n A 10 Потеря мощности на полюс, в зависимости от тока sub>vid W 0 Потеря мощности оборудования, в зависимости от тока sub>vid W 1.9 Статическая потеря мощности, не зависит от тока sub>vs W 0 Способность отдавать потери мощности sub>ve W 0 Мин. рабочая температура °C -25 Макс. рабочая температура °C 75 линейно на каждый +1°C ведет к 0,5% уменьшения допустимой токовой нагрузки Проверка конструкции IEC/EN 61439 10.2 твёрдость материалов и деталей 10.2.2 Коррозионная стойкость Требования производственного стандарта выполнены. 10.2.3.1 Нагревостойкость изоляции Требования производственного стандарта выполнены. 10.2.3.2 Сопротивление изоляционных материалов при обычном нагреве Требования производственного стандарта выполнены. 10.2.3.3 Сопротивление изоляционных материалов при сильном нагреве Требования производственного стандарта выполнены. 10.2.4 Устойчивость к ультрафиолетовому излучению Требования производственного стандарта выполнены. 10.2.5 Подъём Не имеет значения, поскольку необходимо оценить всё коммутационноеоборудование. 10.2.6 Испытание на удар Не имеет значения, поскольку необходимо оценить всё коммутационноеоборудование. 10.2.7 Ярлыки Требования производственного стандарта выполнены. 10.3 Класс защиты изоляции Не имеет значения, поскольку необходимо оценить всё коммутационноеоборудование. 10.4 Воздушные промежутки и пути утечки тока Требования производственного стандарта выполнены. 10.5 Защита от удара электрическим током Не имеет значения, поскольку необходимо оценить всё коммутационноеоборудование. 10.6 Монтаж оборудования Не имеет значения, поскольку необходимо оценить всё коммутационноеоборудование. 10.7 Внутренние электрические цепи и соединения Находится в сфере ответственности компании, монтирующей распределительныеустройства. 10.8 Подключения проводов, введённых снаружи Находится в сфере ответственности компании, монтирующей распределительныеустройства. 10.9 Свойства изоляции 10.9.2 Электрическая прочность при рабочей частоте Находится в сфере ответственности компании, монтирующей распределительныеустройства. 10.9.3 Прочность по отношению к импульсному напряжению Находится в сфере ответственности компании, монтирующей распределительныеустройства. 10.9.4 Проверка оболочек кабелей из изолирующего материала Находится в сфере ответственности компании, монтирующей распределительныеустройства. 10.10 Нагрев Расчёт параметров нагрева находится в сфере ответственности компании,монтирующей распределительные устройства. Компания Eaton указывает данные попотере мощности устройств. 10.11 Стойкость к коротким замыканиям Находится в сфере ответственности компании, монтирующей распределительныеустройства. Соблюдать указания для коммутационных устройств. 10.12 Электромагнитная совместимость Находится в сфере ответственности компании, монтирующей распределительныеустройства. Соблюдать указания для коммутационных устройств. 10.13 Механическая функция Для устройства требования считаются выполненными, если были соблюдены данныеинструкции по монтажу (IL). Circuit breakers and fuses (EG000020) / Miniature circuit breaker (MCB)(EC000042) Electric engineering, automation, process control engineering / Electricalinstallation, device / Miniature circuit breaker system (MCB) / Miniaturecircuit breaker (MCB) (ecl@ss8.1-27-14-19-01 [AAB905011]) Release characteristic B Number of poles (total) 1 Number of protected poles 1 Nominal rated current A 10 Nominal rated voltage V 230 Rated short-circuit breaking capacity Icn EN 60898 at 230 V kA 6 Rated short-circuit breaking capacity Icn EN 60898 at 400 V kA 6 Rated short-circuit breaking capacity Icu IEC 60947-2 at 230 V kA 0 Rated short-circuit breaking capacity Icu IEC 60947-2 at 400 V kA 0 Voltage type AC Current limiting class 3 Frequency Hz 50 - 60 Concurrently switching N-neutral No Suitable for flush-mounted installation No Over voltage category 3 Pollution degree 2 Width in number of modular spacings 1 Built-in depth mm 70.5 Additional equipment possible Yes Degree of protection (IP) IP20 | [931 empty] | I | sub>vid | sub>vid | sub>vs | sub>ve | [392 empty] | 0.11 | 0.12 | [250 empty] | I | [1367 empty] | 10 | B | 1 | 6 | [144 empty] | Автоматический выключатель | 230 | 48
https://al-teh.ru/product/pl6-b101n-avtomaticheskiy-vyklyuchatel-10a-krivaya-otklyucheniya-b-1n-polyus-otkl-sposobnost-6-ka/ | PL6-B10/1N автоматический выключатель 10а, кривая отключения b, 1+n полюс, откл. способность 6 ка | 106026 | https://al-teh.ru/wa-data/public/shop/products/07/58/15807/images/15115/15115.970.jpg | Серия PL6 | 531.25 | Артикул 106026 Объем, дм3 0,22 Масса, кг 0,216 Вид Автоматический выключатель Номинальный ток, А 10 Номинальное напряжение АС, В 230 Номинальное напряжение DC, В 48 Характеристика отключения B Количество полюсов 1+N Максимальная отключающая способность, кА 6 Основная функция Линейные защитные автоматы Полюсы 1-полюсн. + N Характеристика срабатывания B Применение Коммутационные устройства для жилых и специальных зданий Расчетный рабочий ток I n A 10 Rated switching capacity according to IEC/EN 60898-1 kA 6 Ассортимент PL6 Технические характеристики для подтверждения типа конструкции Номинальный ток для указания потери мощности I n A 10 Потеря мощности на полюс, в зависимости от тока sub>vid W 0 Потеря мощности оборудования, в зависимости от тока sub>vid W 2.1 Статическая потеря мощности, не зависит от тока sub>vs W 0 Способность отдавать потери мощности sub>ve W 0 Мин. рабочая температура °C -25 Макс. рабочая температура °C 75 линейно на каждый +1°C ведет к 0,5% уменьшения допустимой токовой нагрузки Проверка конструкции IEC/EN 61439 10.2 твёрдость материалов и деталей 10.2.2 Коррозионная стойкость Требования производственного стандарта выполнены. 10.2.3.1 Нагревостойкость изоляции Требования производственного стандарта выполнены. 10.2.3.2 Сопротивление изоляционных материалов при обычном нагреве Требования производственного стандарта выполнены. 10.2.3.3 Сопротивление изоляционных материалов при сильном нагреве Требования производственного стандарта выполнены. 10.2.4 Устойчивость к ультрафиолетовому излучению Требования производственного стандарта выполнены. 10.2.5 Подъём Не имеет значения, поскольку необходимо оценить всё коммутационноеоборудование. 10.2.6 Испытание на удар Не имеет значения, поскольку необходимо оценить всё коммутационноеоборудование. 10.2.7 Ярлыки Требования производственного стандарта выполнены. 10.3 Класс защиты изоляции Не имеет значения, поскольку необходимо оценить всё коммутационноеоборудование. 10.4 Воздушные промежутки и пути утечки тока Требования производственного стандарта выполнены. 10.5 Защита от удара электрическим током Не имеет значения, поскольку необходимо оценить всё коммутационноеоборудование. 10.6 Монтаж оборудования Не имеет значения, поскольку необходимо оценить всё коммутационноеоборудование. 10.7 Внутренние электрические цепи и соединения Находится в сфере ответственности компании, монтирующей распределительныеустройства. 10.8 Подключения проводов, введённых снаружи Находится в сфере ответственности компании, монтирующей распределительныеустройства. 10.9 Свойства изоляции 10.9.2 Электрическая прочность при рабочей частоте Находится в сфере ответственности компании, монтирующей распределительныеустройства. 10.9.3 Прочность по отношению к импульсному напряжению Находится в сфере ответственности компании, монтирующей распределительныеустройства. 10.9.4 Проверка оболочек кабелей из изолирующего материала Находится в сфере ответственности компании, монтирующей распределительныеустройства. 10.10 Нагрев Расчёт параметров нагрева находится в сфере ответственности компании,монтирующей распределительные устройства. Компания Eaton указывает данные попотере мощности устройств. 10.11 Стойкость к коротким замыканиям Находится в сфере ответственности компании, монтирующей распределительныеустройства. Соблюдать указания для коммутационных устройств. 10.12 Электромагнитная совместимость Находится в сфере ответственности компании, монтирующей распределительныеустройства. Соблюдать указания для коммутационных устройств. 10.13 Механическая функция Для устройства требования считаются выполненными, если были соблюдены данныеинструкции по монтажу (IL). Circuit breakers and fuses (EG000020) / Miniature circuit breaker (MCB)(EC000042) Electric engineering, automation, process control engineering / Electricalinstallation, device / Miniature circuit breaker system (MCB) / Miniaturecircuit breaker (MCB) (ecl@ss8.1-27-14-19-01 [AAB905011]) Release characteristic C Number of poles (total) 2 Number of protected poles 2 Nominal rated current A 8 Nominal rated voltage V 400 Rated short-circuit breaking capacity Icn EN 60898 at 230 V kA 6 Rated short-circuit breaking capacity Icn EN 60898 at 400 V kA 6 Rated short-circuit breaking capacity Icu IEC 60947-2 at 230 V kA 0 Rated short-circuit breaking capacity Icu IEC 60947-2 at 400 V kA 0 Voltage type AC Current limiting class 3 Frequency Hz 50 - 60 Concurrently switching N-neutral Yes Suitable for flush-mounted installation No Over voltage category 3 Pollution degree 2 Width in number of modular spacings 3 Built-in depth mm 70.5 Additional equipment possible Yes Degree of protection (IP) IP20 | [931 empty] | I | sub>vid | sub>vid | sub>vs | sub>ve | [392 empty] | 0.22 | 0.216 | [250 empty] | I | [1367 empty] | 10 | B | 1+N | 6 | [144 empty] | Автоматический выключатель | 230 | 48
https://al-teh.ru/product/pl6-b102-avtomaticheskij-vykljuchatel-10a-2-poljusa-otkl-sposobnost-6-ka/ | PL6-B10/2 Автоматический выключатель 10А, 2 полюса, откл. способность 6 кА | 286553 | https://al-teh.ru/wa-data/public/shop/products/35/38/3835/images/15123/15123.970.jpg | Серия PL6 | 666.4 | Артикул 286553 Объем, дм3 0,22 Масса, кг 0,24 Вид Автоматический выключатель Номинальный ток, А 10 Номинальное напряжение АС, В 230 Номинальное напряжение DC, В 48 Характеристика отключения B Количество полюсов 2 Максимальная отключающая способность, кА 6 Основная функция Линейные защитные автоматы Полюсы 2-полюсн. Характеристика срабатывания B Применение Коммутационные устройства для жилых и специальных зданий Расчетный рабочий ток I n A 10 Rated switching capacity according to IEC/EN 60898-1 kA 6 Ассортимент PL6 Технические характеристики для подтверждения типа конструкции Номинальный ток для указания потери мощности I n A 10 Потеря мощности на полюс, в зависимости от тока sub>vid W 0 Потеря мощности оборудования, в зависимости от тока sub>vid W 3.9 Статическая потеря мощности, не зависит от тока sub>vs W 0 Способность отдавать потери мощности sub>ve W 0 Мин. рабочая температура °C -25 Макс. рабочая температура °C 75 линейно на каждый +1°C ведет к 0,5% уменьшения допустимой токовой нагрузки Проверка конструкции IEC/EN 61439 10.2 твёрдость материалов и деталей 10.2.2 Коррозионная стойкость Требования производственного стандарта выполнены. 10.2.3.1 Нагревостойкость изоляции Требования производственного стандарта выполнены. 10.2.3.2 Сопротивление изоляционных материалов при обычном нагреве Требования производственного стандарта выполнены. 10.2.3.3 Сопротивление изоляционных материалов при сильном нагреве Требования производственного стандарта выполнены. 10.2.4 Устойчивость к ультрафиолетовому излучению Требования производственного стандарта выполнены. 10.2.5 Подъём Не имеет значения, поскольку необходимо оценить всё коммутационноеоборудование. 10.2.6 Испытание на удар Не имеет значения, поскольку необходимо оценить всё коммутационноеоборудование. 10.2.7 Ярлыки Требования производственного стандарта выполнены. 10.3 Класс защиты изоляции Не имеет значения, поскольку необходимо оценить всё коммутационноеоборудование. 10.4 Воздушные промежутки и пути утечки тока Требования производственного стандарта выполнены. 10.5 Защита от удара электрическим током Не имеет значения, поскольку необходимо оценить всё коммутационноеоборудование. 10.6 Монтаж оборудования Не имеет значения, поскольку необходимо оценить всё коммутационноеоборудование. 10.7 Внутренние электрические цепи и соединения Находится в сфере ответственности компании, монтирующей распределительныеустройства. 10.8 Подключения проводов, введённых снаружи Находится в сфере ответственности компании, монтирующей распределительныеустройства. 10.9 Свойства изоляции 10.9.2 Электрическая прочность при рабочей частоте Находится в сфере ответственности компании, монтирующей распределительныеустройства. 10.9.3 Прочность по отношению к импульсному напряжению Находится в сфере ответственности компании, монтирующей распределительныеустройства. 10.9.4 Проверка оболочек кабелей из изолирующего материала Находится в сфере ответственности компании, монтирующей распределительныеустройства. 10.10 Нагрев Расчёт параметров нагрева находится в сфере ответственности компании,монтирующей распределительные устройства. Компания Eaton указывает данные попотере мощности устройств. 10.11 Стойкость к коротким замыканиям Находится в сфере ответственности компании, монтирующей распределительныеустройства. Соблюдать указания для коммутационных устройств. 10.12 Электромагнитная совместимость Находится в сфере ответственности компании, монтирующей распределительныеустройства. Соблюдать указания для коммутационных устройств. 10.13 Механическая функция Для устройства требования считаются выполненными, если были соблюдены данныеинструкции по монтажу (IL). Circuit breakers and fuses (EG000020) / Miniature circuit breaker (MCB)(EC000042) Electric engineering, automation, process control engineering / Electricalinstallation, device / Miniature circuit breaker system (MCB) / Miniaturecircuit breaker (MCB) (ecl@ss8.1-27-14-19-01 [AAB905011]) Release characteristic B Number of poles (total) 2 Number of protected poles 2 Nominal rated current A 10 Nominal rated voltage V 400 Rated short-circuit breaking capacity Icn EN 60898 at 230 V kA 6 Rated short-circuit breaking capacity Icn EN 60898 at 400 V kA 6 Rated short-circuit breaking capacity Icu IEC 60947-2 at 230 V kA 0 Rated short-circuit breaking capacity Icu IEC 60947-2 at 400 V kA 0 Voltage type AC Current limiting class 3 Frequency Hz 50 - 60 Concurrently switching N-neutral No Suitable for flush-mounted installation No Over voltage category 3 Pollution degree 2 Width in number of modular spacings 2 Built-in depth mm 70.5 Additional equipment possible Yes Degree of protection (IP) IP20 | [931 empty] | I | sub>vid | sub>vid | sub>vs | sub>ve | [392 empty] | 0.22 | 0.24 | [250 empty] | I | [1367 empty] | 10 | B | 2 | 6 | [144 empty] | Автоматический выключатель | 230 | 48
https://al-teh.ru/product/pl6-b103-avtomaticheskij-vykljuchatel-10a-3-poljusa-otkl-sposobnost-6-ka/ | PL6-B10/3 Автоматический выключатель 10А, 3 полюса, откл. способность 6 кА | 286587 | https://al-teh.ru/wa-data/public/shop/products/36/38/3836/images/15183/15183.970.jpg | Серия PL6 | 968.15 | Артикул 286587 Объем, дм3 0,329 Масса, кг 0,36 Вид Автоматический выключатель Номинальный ток, А 10 Номинальное напряжение АС, В 230 Номинальное напряжение DC, В 48 Характеристика отключения B Количество полюсов 3 Максимальная отключающая способность, кА 6 Основная функция Линейные защитные автоматы Полюсы 3-полюсн. Характеристика срабатывания B Применение Коммутационные устройства для жилых и специальных зданий Расчетный рабочий ток I n A 10 Rated switching capacity according to IEC/EN 60898-1 kA 6 Ассортимент PL6 Технические характеристики для подтверждения типа конструкции Номинальный ток для указания потери мощности I n A 10 Потеря мощности на полюс, в зависимости от тока sub>vid W 0 Потеря мощности оборудования, в зависимости от тока sub>vid W 5.9 Статическая потеря мощности, не зависит от тока sub>vs W 0 Способность отдавать потери мощности sub>ve W 0 Мин. рабочая температура °C -25 Макс. рабочая температура °C 75 линейно на каждый +1°C ведет к 0,5% уменьшения допустимой токовой нагрузки Проверка конструкции IEC/EN 61439 10.2 твёрдость материалов и деталей 10.2.2 Коррозионная стойкость Требования производственного стандарта выполнены. 10.2.3.1 Нагревостойкость изоляции Требования производственного стандарта выполнены. 10.2.3.2 Сопротивление изоляционных материалов при обычном нагреве Требования производственного стандарта выполнены. 10.2.3.3 Сопротивление изоляционных материалов при сильном нагреве Требования производственного стандарта выполнены. 10.2.4 Устойчивость к ультрафиолетовому излучению Требования производственного стандарта выполнены. 10.2.5 Подъём Не имеет значения, поскольку необходимо оценить всё коммутационноеоборудование. 10.2.6 Испытание на удар Не имеет значения, поскольку необходимо оценить всё коммутационноеоборудование. 10.2.7 Ярлыки Требования производственного стандарта выполнены. 10.3 Класс защиты изоляции Не имеет значения, поскольку необходимо оценить всё коммутационноеоборудование. 10.4 Воздушные промежутки и пути утечки тока Требования производственного стандарта выполнены. 10.5 Защита от удара электрическим током Не имеет значения, поскольку необходимо оценить всё коммутационноеоборудование. 10.6 Монтаж оборудования Не имеет значения, поскольку необходимо оценить всё коммутационноеоборудование. 10.7 Внутренние электрические цепи и соединения Находится в сфере ответственности компании, монтирующей распределительныеустройства. 10.8 Подключения проводов, введённых снаружи Находится в сфере ответственности компании, монтирующей распределительныеустройства. 10.9 Свойства изоляции 10.9.2 Электрическая прочность при рабочей частоте Находится в сфере ответственности компании, монтирующей распределительныеустройства. 10.9.3 Прочность по отношению к импульсному напряжению Находится в сфере ответственности компании, монтирующей распределительныеустройства. 10.9.4 Проверка оболочек кабелей из изолирующего материала Находится в сфере ответственности компании, монтирующей распределительныеустройства. 10.10 Нагрев Расчёт параметров нагрева находится в сфере ответственности компании,монтирующей распределительные устройства. Компания Eaton указывает данные попотере мощности устройств. 10.11 Стойкость к коротким замыканиям Находится в сфере ответственности компании, монтирующей распределительныеустройства. Соблюдать указания для коммутационных устройств. 10.12 Электромагнитная совместимость Находится в сфере ответственности компании, монтирующей распределительныеустройства. Соблюдать указания для коммутационных устройств. 10.13 Механическая функция Для устройства требования считаются выполненными, если были соблюдены данныеинструкции по монтажу (IL). Circuit breakers and fuses (EG000020) / Miniature circuit breaker (MCB)(EC000042) Electric engineering, automation, process control engineering / Electricalinstallation, device / Miniature circuit breaker system (MCB) / Miniaturecircuit breaker (MCB) (ecl@ss8.1-27-14-19-01 [AAB905011]) Release characteristic B Number of poles (total) 3 Number of protected poles 3 Nominal rated current A 10 Nominal rated voltage V 400 Rated short-circuit breaking capacity Icn EN 60898 at 230 V kA 6 Rated short-circuit breaking capacity Icn EN 60898 at 400 V kA 6 Rated short-circuit breaking capacity Icu IEC 60947-2 at 230 V kA 0 Rated short-circuit breaking capacity Icu IEC 60947-2 at 400 V kA 0 Voltage type AC Current limiting class 3 Frequency Hz 50 - 60 Concurrently switching N-neutral No Suitable for flush-mounted installation No Over voltage category 3 Pollution degree 2 Width in number of modular spacings 3 Built-in depth mm 70.5 Additional equipment possible Yes Degree of protection (IP) IP20 | [931 empty] | I | sub>vid | sub>vid | sub>vs | sub>ve | [392 empty] | 0.329 | 0.36 | [250 empty] | I | [1367 empty] | 10 | B | 3 | 6 | [144 empty] | Автоматический выключатель | 230 | 48
https://al-teh.ru/product/pl6-b103n-avtomaticheskiy-vyklyuchatel-10a-krivaya-otklyucheniya-v-3n-polyusa-otkl-sposobnost-6-ka/ | PL6-B10/3N автоматический выключатель 10а, кривая отключения в, 3+n полюса, откл. способность 6 ка | 106036 | https://al-teh.ru/wa-data/public/shop/products/66/59/15966/images/15363/15363.970.jpg | Серия PL6 | 1547 | Артикул 106036 Объем, дм3 0,439 Масса, кг 0,456 Вид Автоматический выключатель Номинальный ток, А 10 Номинальное напряжение АС, В 230 Номинальное напряжение DC, В 48 Характеристика отключения B Количество полюсов 3+N Максимальная отключающая способность, кА 6 Основная функция Линейные защитные автоматы Полюсы 3-полюсн. + N Характеристика срабатывания B Применение Коммутационные устройства для жилых и специальных зданий Расчетный рабочий ток I n A 10 Rated switching capacity according to IEC/EN 60898-1 kA 6 Ассортимент PL6 Технические характеристики для подтверждения типа конструкции Номинальный ток для указания потери мощности I n A 10 Потеря мощности на полюс, в зависимости от тока sub>vid W 0 Потеря мощности оборудования, в зависимости от тока sub>vid W 6.1 Статическая потеря мощности, не зависит от тока sub>vs W 0 Способность отдавать потери мощности sub>ve W 0 Мин. рабочая температура °C -25 Макс. рабочая температура °C 75 линейно на каждый +1°C ведет к 0,5% уменьшения допустимой токовой нагрузки Проверка конструкции IEC/EN 61439 10.2 твёрдость материалов и деталей 10.2.2 Коррозионная стойкость Требования производственного стандарта выполнены. 10.2.3.1 Нагревостойкость изоляции Требования производственного стандарта выполнены. 10.2.3.2 Сопротивление изоляционных материалов при обычном нагреве Требования производственного стандарта выполнены. 10.2.3.3 Сопротивление изоляционных материалов при сильном нагреве Требования производственного стандарта выполнены. 10.2.4 Устойчивость к ультрафиолетовому излучению Требования производственного стандарта выполнены. 10.2.5 Подъём Не имеет значения, поскольку необходимо оценить всё коммутационноеоборудование. 10.2.6 Испытание на удар Не имеет значения, поскольку необходимо оценить всё коммутационноеоборудование. 10.2.7 Ярлыки Требования производственного стандарта выполнены. 10.3 Класс защиты изоляции Не имеет значения, поскольку необходимо оценить всё коммутационноеоборудование. 10.4 Воздушные промежутки и пути утечки тока Требования производственного стандарта выполнены. 10.5 Защита от удара электрическим током Не имеет значения, поскольку необходимо оценить всё коммутационноеоборудование. 10.6 Монтаж оборудования Не имеет значения, поскольку необходимо оценить всё коммутационноеоборудование. 10.7 Внутренние электрические цепи и соединения Находится в сфере ответственности компании, монтирующей распределительныеустройства. 10.8 Подключения проводов, введённых снаружи Находится в сфере ответственности компании, монтирующей распределительныеустройства. 10.9 Свойства изоляции 10.9.2 Электрическая прочность при рабочей частоте Находится в сфере ответственности компании, монтирующей распределительныеустройства. 10.9.3 Прочность по отношению к импульсному напряжению Находится в сфере ответственности компании, монтирующей распределительныеустройства. 10.9.4 Проверка оболочек кабелей из изолирующего материала Находится в сфере ответственности компании, монтирующей распределительныеустройства. 10.10 Нагрев Расчёт параметров нагрева находится в сфере ответственности компании,монтирующей распределительные устройства. Компания Eaton указывает данные попотере мощности устройств. 10.11 Стойкость к коротким замыканиям Находится в сфере ответственности компании, монтирующей распределительныеустройства. Соблюдать указания для коммутационных устройств. 10.12 Электромагнитная совместимость Находится в сфере ответственности компании, монтирующей распределительныеустройства. Соблюдать указания для коммутационных устройств. 10.13 Механическая функция Для устройства требования считаются выполненными, если были соблюдены данныеинструкции по монтажу (IL). Circuit breakers and fuses (EG000020) / Miniature circuit breaker (MCB)(EC000042) Electric engineering, automation, process control engineering / Electricalinstallation, device / Miniature circuit breaker system (MCB) / Miniaturecircuit breaker (MCB) (ecl@ss8.1-27-14-19-01 [AAB905011]) Release characteristic C Number of poles (total) 4 Number of protected poles 4 Nominal rated current A 50 Nominal rated voltage V 400 Rated short-circuit breaking capacity Icn EN 60898 at 230 V kA 6 Rated short-circuit breaking capacity Icn EN 60898 at 400 V kA 6 Rated short-circuit breaking capacity Icu IEC 60947-2 at 230 V kA 0 Rated short-circuit breaking capacity Icu IEC 60947-2 at 400 V kA 0 Voltage type AC Current limiting class 3 Frequency Hz 50 - 60 Concurrently switching N-neutral Yes Suitable for flush-mounted installation No Over voltage category 3 Pollution degree 2 Width in number of modular spacings 3 Built-in depth mm 70.5 Additional equipment possible Yes Degree of protection (IP) IP20 | [931 empty] | I | sub>vid | sub>vid | sub>vs | sub>ve | [392 empty] | 0.439 | 0.456 | [250 empty] | I | [1367 empty] | 10 | B | 3+N | 6 | [144 empty] | Автоматический выключатель | 230 | 48
https://al-teh.ru/product/pl6-b104-avtomaticheskiy-vyklyuchatel-10a-krivaya-otklyucheniya-b-4-polyus-otkl-sposobnost-6-ka/ | PL6-B10/4 автоматический выключатель 10а, кривая отключения b, 4 полюс, откл. способность 6 ка | 166490 | https://al-teh.ru/wa-data/public/shop/products/19/60/16019/images/15420/15420.970.jpg | Серия PL6 | 1779.9 | Артикул 166490 Объем, дм3 0,434 Масса, кг 0,48 Номинальный ток, А 10 Характеристика отключения B Количество полюсов 4 Максимальная отключающая способность, кА 6 Основная функция Линейные защитные автоматы Полюсы 4-полюсн. Характеристика срабатывания B Применение Коммутационные устройства для жилых и специальных зданий Расчетный рабочий ток I n A 10 Rated switching capacity according to IEC/EN 60898-1 kA 6 Ассортимент PL6 Технические характеристики для подтверждения типа конструкции Номинальный ток для указания потери мощности I n A 10 Потеря мощности на полюс, в зависимости от тока sub>vid W 0 Потеря мощности оборудования, в зависимости от тока sub>vid W 7.6 Статическая потеря мощности, не зависит от тока sub>vs W 0 Способность отдавать потери мощности sub>ve W 0 Мин. рабочая температура °C -25 Макс. рабочая температура °C 75 линейно на каждый +1°C ведет к 0,5% уменьшения допустимой токовой нагрузки Проверка конструкции IEC/EN 61439 10.2 твёрдость материалов и деталей 10.2.2 Коррозионная стойкость Требования производственного стандарта выполнены. 10.2.3.1 Нагревостойкость изоляции Требования производственного стандарта выполнены. 10.2.3.2 Сопротивление изоляционных материалов при обычном нагреве Требования производственного стандарта выполнены. 10.2.3.3 Сопротивление изоляционных материалов при сильном нагреве Требования производственного стандарта выполнены. 10.2.4 Устойчивость к ультрафиолетовому излучению Требования производственного стандарта выполнены. 10.2.5 Подъём Не имеет значения, поскольку необходимо оценить всё коммутационноеоборудование. 10.2.6 Испытание на удар Не имеет значения, поскольку необходимо оценить всё коммутационноеоборудование. 10.2.7 Ярлыки Требования производственного стандарта выполнены. 10.3 Класс защиты изоляции Не имеет значения, поскольку необходимо оценить всё коммутационноеоборудование. 10.4 Воздушные промежутки и пути утечки тока Требования производственного стандарта выполнены. 10.5 Защита от удара электрическим током Не имеет значения, поскольку необходимо оценить всё коммутационноеоборудование. 10.6 Монтаж оборудования Не имеет значения, поскольку необходимо оценить всё коммутационноеоборудование. 10.7 Внутренние электрические цепи и соединения Находится в сфере ответственности компании, монтирующей распределительныеустройства. 10.8 Подключения проводов, введённых снаружи Находится в сфере ответственности компании, монтирующей распределительныеустройства. 10.9 Свойства изоляции 10.9.2 Электрическая прочность при рабочей частоте Находится в сфере ответственности компании, монтирующей распределительныеустройства. 10.9.3 Прочность по отношению к импульсному напряжению Находится в сфере ответственности компании, монтирующей распределительныеустройства. 10.9.4 Проверка оболочек кабелей из изолирующего материала Находится в сфере ответственности компании, монтирующей распределительныеустройства. 10.10 Нагрев Расчёт параметров нагрева находится в сфере ответственности компании,монтирующей распределительные устройства. Компания Eaton указывает данные попотере мощности устройств. 10.11 Стойкость к коротким замыканиям Находится в сфере ответственности компании, монтирующей распределительныеустройства. Соблюдать указания для коммутационных устройств. 10.12 Электромагнитная совместимость Находится в сфере ответственности компании, монтирующей распределительныеустройства. Соблюдать указания для коммутационных устройств. 10.13 Механическая функция Для устройства требования считаются выполненными, если были соблюдены данныеинструкции по монтажу (IL). Circuit breakers and fuses (EG000020) / Miniature circuit breaker (MCB)(EC000042) Electric engineering, automation, process control engineering / Electricalinstallation, device / Miniature circuit breaker system (MCB) / Miniaturecircuit breaker (MCB) (ecl@ss8.1-27-14-19-01 [AAB905011]) Release characteristic B Number of poles (total) 4 Number of protected poles 4 Nominal rated current A 10 Nominal rated voltage V 230 Rated short-circuit breaking capacity Icn EN 60898 at 230 V kA 6 Rated short-circuit breaking capacity Icn EN 60898 at 400 V kA 6 Rated short-circuit breaking capacity Icu IEC 60947-2 at 230 V kA 0 Rated short-circuit breaking capacity Icu IEC 60947-2 at 400 V kA 0 Voltage type AC Current limiting class 3 Frequency Hz 50 - 60 Concurrently switching N-neutral No Suitable for flush-mounted installation No Over voltage category 3 Pollution degree 2 Width in number of modular spacings 4 Built-in depth mm 69.5 Additional equipment possible Yes Degree of protection (IP) IP20 | [931 empty] | I | sub>vid | sub>vid | sub>vs | sub>ve | [392 empty] | 0.434 | 0.48 | [250 empty] | I | [1367 empty] | 10 | B | 4 | 6
https://al-teh.ru/product/pl6-b121-avtomaticheskiy-vyklyuchatel-12a-krivaya-otklyucheniya-b-1-polyus-otkl-sposobnost-6-ka/ | PL6-B12/1 автоматический выключатель 12а, кривая отключения b, 1 полюс, откл. способность 6 ка | 164738 | https://al-teh.ru/wa-data/public/shop/products/65/57/15765/images/15052/15052.970.jpg | Серия PL6 | 281.35 | Артикул 164738 Объем, дм3 0,112 Масса, кг 0,12 Номинальный ток, А 12 Характеристика отключения B Количество полюсов 1 Максимальная отключающая способность, кА 6 Основная функция Линейные защитные автоматы Полюсы 1-полюсный Характеристика срабатывания B Применение Коммутационные устройства для жилых и специальных зданий Расчетный рабочий ток I n A 12 Rated switching capacity according to IEC/EN 60898-1 kA 6 Ассортимент PL6 Технические характеристики для подтверждения типа конструкции Номинальный ток для указания потери мощности I n A 12 Потеря мощности на полюс, в зависимости от тока sub>vid W 0 Потеря мощности оборудования, в зависимости от тока sub>vid W 2.8 Статическая потеря мощности, не зависит от тока sub>vs W 0 Способность отдавать потери мощности sub>ve W 0 Мин. рабочая температура °C -25 Макс. рабочая температура °C 75 линейно на каждый +1°C ведет к 0,5% уменьшения допустимой токовой нагрузки Проверка конструкции IEC/EN 61439 10.2 твёрдость материалов и деталей 10.2.2 Коррозионная стойкость Требования производственного стандарта выполнены. 10.2.3.1 Нагревостойкость изоляции Требования производственного стандарта выполнены. 10.2.3.2 Сопротивление изоляционных материалов при обычном нагреве Требования производственного стандарта выполнены. 10.2.3.3 Сопротивление изоляционных материалов при сильном нагреве Требования производственного стандарта выполнены. 10.2.4 Устойчивость к ультрафиолетовому излучению Требования производственного стандарта выполнены. 10.2.5 Подъём Не имеет значения, поскольку необходимо оценить всё коммутационноеоборудование. 10.2.6 Испытание на удар Не имеет значения, поскольку необходимо оценить всё коммутационноеоборудование. 10.2.7 Ярлыки Требования производственного стандарта выполнены. 10.3 Класс защиты изоляции Не имеет значения, поскольку необходимо оценить всё коммутационноеоборудование. 10.4 Воздушные промежутки и пути утечки тока Требования производственного стандарта выполнены. 10.5 Защита от удара электрическим током Не имеет значения, поскольку необходимо оценить всё коммутационноеоборудование. 10.6 Монтаж оборудования Не имеет значения, поскольку необходимо оценить всё коммутационноеоборудование. 10.7 Внутренние электрические цепи и соединения Находится в сфере ответственности компании, монтирующей распределительныеустройства. 10.8 Подключения проводов, введённых снаружи Находится в сфере ответственности компании, монтирующей распределительныеустройства. 10.9 Свойства изоляции 10.9.2 Электрическая прочность при рабочей частоте Находится в сфере ответственности компании, монтирующей распределительныеустройства. 10.9.3 Прочность по отношению к импульсному напряжению Находится в сфере ответственности компании, монтирующей распределительныеустройства. 10.9.4 Проверка оболочек кабелей из изолирующего материала Находится в сфере ответственности компании, монтирующей распределительныеустройства. 10.10 Нагрев Расчёт параметров нагрева находится в сфере ответственности компании,монтирующей распределительные устройства. Компания Eaton указывает данные попотере мощности устройств. 10.11 Стойкость к коротким замыканиям Находится в сфере ответственности компании, монтирующей распределительныеустройства. Соблюдать указания для коммутационных устройств. 10.12 Электромагнитная совместимость Находится в сфере ответственности компании, монтирующей распределительныеустройства. Соблюдать указания для коммутационных устройств. 10.13 Механическая функция Для устройства требования считаются выполненными, если были соблюдены данныеинструкции по монтажу (IL). Circuit breakers and fuses (EG000020) / Miniature circuit breaker (MCB)(EC000042) Electric engineering, automation, process control engineering / Electricalinstallation, device / Miniature circuit breaker system (MCB) / Miniaturecircuit breaker (MCB) (ecl@ss8.1-27-14-19-01 [AAB905011]) Release characteristic B Number of poles (total) 1 Number of protected poles 1 Nominal rated current A 12 Nominal rated voltage V 230 Rated short-circuit breaking capacity Icn EN 60898 at 230 V kA 6 Rated short-circuit breaking capacity Icn EN 60898 at 400 V kA 6 Rated short-circuit breaking capacity Icu IEC 60947-2 at 230 V kA 0 Rated short-circuit breaking capacity Icu IEC 60947-2 at 400 V kA 0 Voltage type AC Current limiting class 3 Frequency Hz 50 - 60 Concurrently switching N-neutral No Suitable for flush-mounted installation No Over voltage category 3 Pollution degree 2 Width in number of modular spacings 1 Built-in depth mm 69.5 Additional equipment possible Yes Degree of protection (IP) IP20 | [931 empty] | I | sub>vid | sub>vid | sub>vs | sub>ve | [392 empty] | 0.112 | 0.12 | [250 empty] | I | [1367 empty] | 12 | B | 1 | 6
https://al-teh.ru/product/pl6-b121n-avtomaticheskiy-vyklyuchatel-12a-krivaya-otklyucheniya-b-1n-polyus-otkl-sposobnost-6-ka/ | PL6-B12/1N автоматический выключатель 12а, кривая отключения b, 1+n полюс, откл. способность 6 ка | 164904 | https://al-teh.ru/wa-data/public/shop/products/01/58/15801/images/15109/15109.970.jpg | Серия PL6 | 618.8 | Артикул 164904 Объем, дм3 0,217 Масса, кг 0,24 Номинальный ток, А 12 Характеристика отключения B Количество полюсов 1+N Максимальная отключающая способность, кА 6 Основная функция Линейные защитные автоматы Полюсы 1-полюсн. + N Характеристика срабатывания B Применение Коммутационные устройства для жилых и специальных зданий Расчетный рабочий ток I n A 12 Rated switching capacity according to IEC/EN 60898-1 kA 6 Ассортимент PL6 Технические характеристики для подтверждения типа конструкции Номинальный ток для указания потери мощности I n A 12 Потеря мощности на полюс, в зависимости от тока sub>vid W 0 Потеря мощности оборудования, в зависимости от тока sub>vid W 3.2 Статическая потеря мощности, не зависит от тока sub>vs W 0 Способность отдавать потери мощности sub>ve W 0 Мин. рабочая температура °C -25 Макс. рабочая температура °C 75 линейно на каждый +1°C ведет к 0,5% уменьшения допустимой токовой нагрузки Проверка конструкции IEC/EN 61439 10.2 твёрдость материалов и деталей 10.2.2 Коррозионная стойкость Требования производственного стандарта выполнены. 10.2.3.1 Нагревостойкость изоляции Требования производственного стандарта выполнены. 10.2.3.2 Сопротивление изоляционных материалов при обычном нагреве Требования производственного стандарта выполнены. 10.2.3.3 Сопротивление изоляционных материалов при сильном нагреве Требования производственного стандарта выполнены. 10.2.4 Устойчивость к ультрафиолетовому излучению Требования производственного стандарта выполнены. 10.2.5 Подъём Не имеет значения, поскольку необходимо оценить всё коммутационноеоборудование. 10.2.6 Испытание на удар Не имеет значения, поскольку необходимо оценить всё коммутационноеоборудование. 10.2.7 Ярлыки Требования производственного стандарта выполнены. 10.3 Класс защиты изоляции Не имеет значения, поскольку необходимо оценить всё коммутационноеоборудование. 10.4 Воздушные промежутки и пути утечки тока Требования производственного стандарта выполнены. 10.5 Защита от удара электрическим током Не имеет значения, поскольку необходимо оценить всё коммутационноеоборудование. 10.6 Монтаж оборудования Не имеет значения, поскольку необходимо оценить всё коммутационноеоборудование. 10.7 Внутренние электрические цепи и соединения Находится в сфере ответственности компании, монтирующей распределительныеустройства. 10.8 Подключения проводов, введённых снаружи Находится в сфере ответственности компании, монтирующей распределительныеустройства. 10.9 Свойства изоляции 10.9.2 Электрическая прочность при рабочей частоте Находится в сфере ответственности компании, монтирующей распределительныеустройства. 10.9.3 Прочность по отношению к импульсному напряжению Находится в сфере ответственности компании, монтирующей распределительныеустройства. 10.9.4 Проверка оболочек кабелей из изолирующего материала Находится в сфере ответственности компании, монтирующей распределительныеустройства. 10.10 Нагрев Расчёт параметров нагрева находится в сфере ответственности компании,монтирующей распределительные устройства. Компания Eaton указывает данные попотере мощности устройств. 10.11 Стойкость к коротким замыканиям Находится в сфере ответственности компании, монтирующей распределительныеустройства. Соблюдать указания для коммутационных устройств. 10.12 Электромагнитная совместимость Находится в сфере ответственности компании, монтирующей распределительныеустройства. Соблюдать указания для коммутационных устройств. 10.13 Механическая функция Для устройства требования считаются выполненными, если были соблюдены данныеинструкции по монтажу (IL). Circuit breakers and fuses (EG000020) / Miniature circuit breaker (MCB)(EC000042) Electric engineering, automation, process control engineering / Electricalinstallation, device / Miniature circuit breaker system (MCB) / Miniaturecircuit breaker (MCB) (ecl@ss8.1-27-14-19-01 [AAB905011]) Release characteristic B Number of poles (total) 2 Number of protected poles 2 Nominal rated current A 12 Nominal rated voltage V 230 Rated short-circuit breaking capacity Icn EN 60898 at 230 V kA 6 Rated short-circuit breaking capacity Icn EN 60898 at 400 V kA 6 Rated short-circuit breaking capacity Icu IEC 60947-2 at 230 V kA 0 Rated short-circuit breaking capacity Icu IEC 60947-2 at 400 V kA 0 Voltage type AC Current limiting class 3 Frequency Hz 50 - 60 Concurrently switching N-neutral Yes Suitable for flush-mounted installation No Over voltage category 3 Pollution degree 2 Width in number of modular spacings 2 Built-in depth mm 69.5 Additional equipment possible Yes Degree of protection (IP) IP20 | [931 empty] | I | sub>vid | sub>vid | sub>vs | sub>ve | [392 empty] | 0.217 | 0.24 | [250 empty] | I | [1367 empty] | 12 | B | 1+N | 6
https://al-teh.ru/product/pl6-b122-avtomaticheskiy-vyklyuchatel-12a-krivaya-otklyucheniya-b-2-polyus-otkl-sposobnost-6-ka/ | PL6-B12/2 автоматический выключатель 12а, кривая отключения b, 2 полюс, откл. способность 6 ка | 164804 | https://al-teh.ru/wa-data/public/shop/products/28/58/15828/images/15155/15155.970.jpg | Серия PL6 | 866.15 | Артикул 164804 Объем, дм3 0,217 Масса, кг 0,24 Номинальный ток, А 12 Характеристика отключения B Количество полюсов 2 Максимальная отключающая способность, кА 6 Основная функция Линейные защитные автоматы Полюсы 2-полюсн. Характеристика срабатывания B Применение Коммутационные устройства для жилых и специальных зданий Расчетный рабочий ток I n A 12 Rated switching capacity according to IEC/EN 60898-1 kA 6 Ассортимент PL6 Технические характеристики для подтверждения типа конструкции Номинальный ток для указания потери мощности I n A 12 Потеря мощности на полюс, в зависимости от тока sub>vid W 0 Потеря мощности оборудования, в зависимости от тока sub>vid W 5.9 Статическая потеря мощности, не зависит от тока sub>vs W 0 Способность отдавать потери мощности sub>ve W 0 Мин. рабочая температура °C -25 Макс. рабочая температура °C 75 линейно на каждый +1°C ведет к 0,5% уменьшения допустимой токовой нагрузки Проверка конструкции IEC/EN 61439 10.2 твёрдость материалов и деталей 10.2.2 Коррозионная стойкость Требования производственного стандарта выполнены. 10.2.3.1 Нагревостойкость изоляции Требования производственного стандарта выполнены. 10.2.3.2 Сопротивление изоляционных материалов при обычном нагреве Требования производственного стандарта выполнены. 10.2.3.3 Сопротивление изоляционных материалов при сильном нагреве Требования производственного стандарта выполнены. 10.2.4 Устойчивость к ультрафиолетовому излучению Требования производственного стандарта выполнены. 10.2.5 Подъём Не имеет значения, поскольку необходимо оценить всё коммутационноеоборудование. 10.2.6 Испытание на удар Не имеет значения, поскольку необходимо оценить всё коммутационноеоборудование. 10.2.7 Ярлыки Требования производственного стандарта выполнены. 10.3 Класс защиты изоляции Не имеет значения, поскольку необходимо оценить всё коммутационноеоборудование. 10.4 Воздушные промежутки и пути утечки тока Требования производственного стандарта выполнены. 10.5 Защита от удара электрическим током Не имеет значения, поскольку необходимо оценить всё коммутационноеоборудование. 10.6 Монтаж оборудования Не имеет значения, поскольку необходимо оценить всё коммутационноеоборудование. 10.7 Внутренние электрические цепи и соединения Находится в сфере ответственности компании, монтирующей распределительныеустройства. 10.8 Подключения проводов, введённых снаружи Находится в сфере ответственности компании, монтирующей распределительныеустройства. 10.9 Свойства изоляции 10.9.2 Электрическая прочность при рабочей частоте Находится в сфере ответственности компании, монтирующей распределительныеустройства. 10.9.3 Прочность по отношению к импульсному напряжению Находится в сфере ответственности компании, монтирующей распределительныеустройства. 10.9.4 Проверка оболочек кабелей из изолирующего материала Находится в сфере ответственности компании, монтирующей распределительныеустройства. 10.10 Нагрев Расчёт параметров нагрева находится в сфере ответственности компании,монтирующей распределительные устройства. Компания Eaton указывает данные попотере мощности устройств. 10.11 Стойкость к коротким замыканиям Находится в сфере ответственности компании, монтирующей распределительныеустройства. Соблюдать указания для коммутационных устройств. 10.12 Электромагнитная совместимость Находится в сфере ответственности компании, монтирующей распределительныеустройства. Соблюдать указания для коммутационных устройств. 10.13 Механическая функция Для устройства требования считаются выполненными, если были соблюдены данныеинструкции по монтажу (IL). Circuit breakers and fuses (EG000020) / Miniature circuit breaker (MCB)(EC000042) Electric engineering, automation, process control engineering / Electricalinstallation, device / Miniature circuit breaker system (MCB) / Miniaturecircuit breaker (MCB) (ecl@ss8.1-27-14-19-01 [AAB905011]) Release characteristic B Number of poles (total) 2 Number of protected poles 2 Nominal rated current A 12 Nominal rated voltage V 230 Rated short-circuit breaking capacity Icn EN 60898 at 230 V kA 6 Rated short-circuit breaking capacity Icn EN 60898 at 400 V kA 6 Rated short-circuit breaking capacity Icu IEC 60947-2 at 230 V kA 0 Rated short-circuit breaking capacity Icu IEC 60947-2 at 400 V kA 0 Voltage type AC Current limiting class 3 Frequency Hz 50 - 60 Concurrently switching N-neutral No Suitable for flush-mounted installation No Over voltage category 3 Pollution degree 2 Width in number of modular spacings 2 Built-in depth mm 69.5 Additional equipment possible Yes Degree of protection (IP) IP20 | [931 empty] | I | sub>vid | sub>vid | sub>vs | sub>ve | [392 empty] | 0.217 | 0.24 | [250 empty] | I | [1367 empty] | 12 | B | 2 | 6
https://al-teh.ru/product/pl6-b123-avtomaticheskiy-vyklyuchatel-12a-krivaya-otklyucheniya-b-3-polyus-otkl-sposobnost-6-ka/ | PL6-B12/3 автоматический выключатель 12а, кривая отключения b, 3 полюс, откл. способность 6 ка | 164869 | https://al-teh.ru/wa-data/public/shop/products/53/58/15853/images/15206/15206.970.jpg | Серия PL6 | 1126.25 | Артикул 164869 Объем, дм3 0,329 Масса, кг 0,36 Номинальный ток, А 12 Характеристика отключения B Количество полюсов 3 Максимальная отключающая способность, кА 6 Основная функция Линейные защитные автоматы Полюсы 3-полюсн. Характеристика срабатывания B Применение Коммутационные устройства для жилых и специальных зданий Расчетный рабочий ток I n A 12 Rated switching capacity according to IEC/EN 60898-1 kA 6 Ассортимент PL6 Технические характеристики для подтверждения типа конструкции Номинальный ток для указания потери мощности I n A 12 Потеря мощности на полюс, в зависимости от тока sub>vid W 0 Потеря мощности оборудования, в зависимости от тока sub>vid W 8.7 Статическая потеря мощности, не зависит от тока sub>vs W 0 Способность отдавать потери мощности sub>ve W 0 Мин. рабочая температура °C -25 Макс. рабочая температура °C 75 линейно на каждый +1°C ведет к 0,5% уменьшения допустимой токовой нагрузки Проверка конструкции IEC/EN 61439 10.2 твёрдость материалов и деталей 10.2.2 Коррозионная стойкость Требования производственного стандарта выполнены. 10.2.3.1 Нагревостойкость изоляции Требования производственного стандарта выполнены. 10.2.3.2 Сопротивление изоляционных материалов при обычном нагреве Требования производственного стандарта выполнены. 10.2.3.3 Сопротивление изоляционных материалов при сильном нагреве Требования производственного стандарта выполнены. 10.2.4 Устойчивость к ультрафиолетовому излучению Требования производственного стандарта выполнены. 10.2.5 Подъём Не имеет значения, поскольку необходимо оценить всё коммутационноеоборудование. 10.2.6 Испытание на удар Не имеет значения, поскольку необходимо оценить всё коммутационноеоборудование. 10.2.7 Ярлыки Требования производственного стандарта выполнены. 10.3 Класс защиты изоляции Не имеет значения, поскольку необходимо оценить всё коммутационноеоборудование. 10.4 Воздушные промежутки и пути утечки тока Требования производственного стандарта выполнены. 10.5 Защита от удара электрическим током Не имеет значения, поскольку необходимо оценить всё коммутационноеоборудование. 10.6 Монтаж оборудования Не имеет значения, поскольку необходимо оценить всё коммутационноеоборудование. 10.7 Внутренние электрические цепи и соединения Находится в сфере ответственности компании, монтирующей распределительныеустройства. 10.8 Подключения проводов, введённых снаружи Находится в сфере ответственности компании, монтирующей распределительныеустройства. 10.9 Свойства изоляции 10.9.2 Электрическая прочность при рабочей частоте Находится в сфере ответственности компании, монтирующей распределительныеустройства. 10.9.3 Прочность по отношению к импульсному напряжению Находится в сфере ответственности компании, монтирующей распределительныеустройства. 10.9.4 Проверка оболочек кабелей из изолирующего материала Находится в сфере ответственности компании, монтирующей распределительныеустройства. 10.10 Нагрев Расчёт параметров нагрева находится в сфере ответственности компании,монтирующей распределительные устройства. Компания Eaton указывает данные попотере мощности устройств. 10.11 Стойкость к коротким замыканиям Находится в сфере ответственности компании, монтирующей распределительныеустройства. Соблюдать указания для коммутационных устройств. 10.12 Электромагнитная совместимость Находится в сфере ответственности компании, монтирующей распределительныеустройства. Соблюдать указания для коммутационных устройств. 10.13 Механическая функция Для устройства требования считаются выполненными, если были соблюдены данныеинструкции по монтажу (IL). Circuit breakers and fuses (EG000020) / Miniature circuit breaker (MCB)(EC000042) Electric engineering, automation, process control engineering / Electricalinstallation, device / Miniature circuit breaker system (MCB) / Miniaturecircuit breaker (MCB) (ecl@ss8.1-27-14-19-01 [AAB905011]) Release characteristic B Number of poles (total) 3 Number of protected poles 3 Nominal rated current A 12 Nominal rated voltage V 230 Rated short-circuit breaking capacity Icn EN 60898 at 230 V kA 6 Rated short-circuit breaking capacity Icn EN 60898 at 400 V kA 6 Rated short-circuit breaking capacity Icu IEC 60947-2 at 230 V kA 0 Rated short-circuit breaking capacity Icu IEC 60947-2 at 400 V kA 0 Voltage type AC Current limiting class 3 Frequency Hz 50 - 60 Concurrently switching N-neutral No Suitable for flush-mounted installation No Over voltage category 3 Pollution degree 2 Width in number of modular spacings 3 Built-in depth mm 69.5 Additional equipment possible Yes Degree of protection (IP) IP20 | [931 empty] | I | sub>vid | sub>vid | sub>vs | sub>ve | [392 empty] | 0.329 | 0.36 | [250 empty] | I | [1367 empty] | 12 | B | 3 | 6
https://al-teh.ru/product/pl6-b123n-avtomaticheskiy-vyklyuchatel-12a-krivaya-otklyucheniya-b-3n-polyus-otkl-sposobnost-6-ka/ | PL6-B12/3N автоматический выключатель 12а, кривая отключения b, 3+n полюс, откл. способность 6 ка | 165003 | https://al-teh.ru/wa-data/public/shop/products/75/58/15875/images/15239/15239.970.jpg | Серия PL6 | 1350.65 | Артикул 165003 Объем, дм3 0,434 Масса, кг 0,48 Номинальный ток, А 12 Характеристика отключения B Количество полюсов 3+N Максимальная отключающая способность, кА 6 Основная функция Линейные защитные автоматы Полюсы 3-полюсн. + N Характеристика срабатывания B Применение Коммутационные устройства для жилых и специальных зданий Расчетный рабочий ток I n A 12 Rated switching capacity according to IEC/EN 60898-1 kA 6 Ассортимент PL6 Технические характеристики для подтверждения типа конструкции Номинальный ток для указания потери мощности I n A 12 Потеря мощности на полюс, в зависимости от тока sub>vid W 0 Потеря мощности оборудования, в зависимости от тока sub>vid W 9 Статическая потеря мощности, не зависит от тока sub>vs W 0 Способность отдавать потери мощности sub>ve W 0 Мин. рабочая температура °C -25 Макс. рабочая температура °C 75 линейно на каждый +1°C ведет к 0,5% уменьшения допустимой токовой нагрузки Проверка конструкции IEC/EN 61439 10.2 твёрдость материалов и деталей 10.2.2 Коррозионная стойкость Требования производственного стандарта выполнены. 10.2.3.1 Нагревостойкость изоляции Требования производственного стандарта выполнены. 10.2.3.2 Сопротивление изоляционных материалов при обычном нагреве Требования производственного стандарта выполнены. 10.2.3.3 Сопротивление изоляционных материалов при сильном нагреве Требования производственного стандарта выполнены. 10.2.4 Устойчивость к ультрафиолетовому излучению Требования производственного стандарта выполнены. 10.2.5 Подъём Не имеет значения, поскольку необходимо оценить всё коммутационноеоборудование. 10.2.6 Испытание на удар Не имеет значения, поскольку необходимо оценить всё коммутационноеоборудование. 10.2.7 Ярлыки Требования производственного стандарта выполнены. 10.3 Класс защиты изоляции Не имеет значения, поскольку необходимо оценить всё коммутационноеоборудование. 10.4 Воздушные промежутки и пути утечки тока Требования производственного стандарта выполнены. 10.5 Защита от удара электрическим током Не имеет значения, поскольку необходимо оценить всё коммутационноеоборудование. 10.6 Монтаж оборудования Не имеет значения, поскольку необходимо оценить всё коммутационноеоборудование. 10.7 Внутренние электрические цепи и соединения Находится в сфере ответственности компании, монтирующей распределительныеустройства. 10.8 Подключения проводов, введённых снаружи Находится в сфере ответственности компании, монтирующей распределительныеустройства. 10.9 Свойства изоляции 10.9.2 Электрическая прочность при рабочей частоте Находится в сфере ответственности компании, монтирующей распределительныеустройства. 10.9.3 Прочность по отношению к импульсному напряжению Находится в сфере ответственности компании, монтирующей распределительныеустройства. 10.9.4 Проверка оболочек кабелей из изолирующего материала Находится в сфере ответственности компании, монтирующей распределительныеустройства. 10.10 Нагрев Расчёт параметров нагрева находится в сфере ответственности компании,монтирующей распределительные устройства. Компания Eaton указывает данные попотере мощности устройств. 10.11 Стойкость к коротким замыканиям Находится в сфере ответственности компании, монтирующей распределительныеустройства. Соблюдать указания для коммутационных устройств. 10.12 Электромагнитная совместимость Находится в сфере ответственности компании, монтирующей распределительныеустройства. Соблюдать указания для коммутационных устройств. 10.13 Механическая функция Для устройства требования считаются выполненными, если были соблюдены данныеинструкции по монтажу (IL). Circuit breakers and fuses (EG000020) / Miniature circuit breaker (MCB)(EC000042) Electric engineering, automation, process control engineering / Electricalinstallation, device / Miniature circuit breaker system (MCB) / Miniaturecircuit breaker (MCB) (ecl@ss8.1-27-14-19-01 [AAB905011]) Release characteristic B Number of poles (total) 4 Number of protected poles 4 Nominal rated current A 12 Nominal rated voltage V 230 Rated short-circuit breaking capacity Icn EN 60898 at 230 V kA 6 Rated short-circuit breaking capacity Icn EN 60898 at 400 V kA 6 Rated short-circuit breaking capacity Icu IEC 60947-2 at 230 V kA 0 Rated short-circuit breaking capacity Icu IEC 60947-2 at 400 V kA 0 Voltage type AC Current limiting class 3 Frequency Hz 50 - 60 Concurrently switching N-neutral Yes Suitable for flush-mounted installation No Over voltage category 3 Pollution degree 2 Width in number of modular spacings 4 Built-in depth mm 69.5 Additional equipment possible Yes Degree of protection (IP) IP20 | [931 empty] | I | sub>vid | sub>vid | sub>vs | sub>ve | [392 empty] | 0.434 | 0.48 | [250 empty] | I | [1367 empty] | 12 | B | 3+N | 6
https://al-teh.ru/product/pl6-b124-avtomaticheskiy-vyklyuchatel-12a-krivaya-otklyucheniya-b-4-polyus-otkl-sposobnost-6-ka/ | PL6-B12/4 автоматический выключатель 12а, кривая отключения b, 4 полюс, откл. способность 6 ка | 166491 | https://al-teh.ru/wa-data/public/shop/products/10/60/16010/images/15411/15411.970.jpg | Серия PL6 | 1688.95 | Артикул 166491 Объем, дм3 0,434 Масса, кг 0,48 Номинальный ток, А 12 Характеристика отключения B Количество полюсов 4 Максимальная отключающая способность, кА 6 Основная функция Линейные защитные автоматы Полюсы 4-полюсн. Характеристика срабатывания B Применение Коммутационные устройства для жилых и специальных зданий Расчетный рабочий ток I n A 12 Rated switching capacity according to IEC/EN 60898-1 kA 6 Ассортимент PL6 Технические характеристики для подтверждения типа конструкции Номинальный ток для указания потери мощности I n A 12 Потеря мощности на полюс, в зависимости от тока sub>vid W 0 Потеря мощности оборудования, в зависимости от тока sub>vid W 11.2 Статическая потеря мощности, не зависит от тока sub>vs W 0 Способность отдавать потери мощности sub>ve W 0 Мин. рабочая температура °C -25 Макс. рабочая температура °C 75 линейно на каждый +1°C ведет к 0,5% уменьшения допустимой токовой нагрузки Проверка конструкции IEC/EN 61439 10.2 твёрдость материалов и деталей 10.2.2 Коррозионная стойкость Требования производственного стандарта выполнены. 10.2.3.1 Нагревостойкость изоляции Требования производственного стандарта выполнены. 10.2.3.2 Сопротивление изоляционных материалов при обычном нагреве Требования производственного стандарта выполнены. 10.2.3.3 Сопротивление изоляционных материалов при сильном нагреве Требования производственного стандарта выполнены. 10.2.4 Устойчивость к ультрафиолетовому излучению Требования производственного стандарта выполнены. 10.2.5 Подъём Не имеет значения, поскольку необходимо оценить всё коммутационноеоборудование. 10.2.6 Испытание на удар Не имеет значения, поскольку необходимо оценить всё коммутационноеоборудование. 10.2.7 Ярлыки Требования производственного стандарта выполнены. 10.3 Класс защиты изоляции Не имеет значения, поскольку необходимо оценить всё коммутационноеоборудование. 10.4 Воздушные промежутки и пути утечки тока Требования производственного стандарта выполнены. 10.5 Защита от удара электрическим током Не имеет значения, поскольку необходимо оценить всё коммутационноеоборудование. 10.6 Монтаж оборудования Не имеет значения, поскольку необходимо оценить всё коммутационноеоборудование. 10.7 Внутренние электрические цепи и соединения Находится в сфере ответственности компании, монтирующей распределительныеустройства. 10.8 Подключения проводов, введённых снаружи Находится в сфере ответственности компании, монтирующей распределительныеустройства. 10.9 Свойства изоляции 10.9.2 Электрическая прочность при рабочей частоте Находится в сфере ответственности компании, монтирующей распределительныеустройства. 10.9.3 Прочность по отношению к импульсному напряжению Находится в сфере ответственности компании, монтирующей распределительныеустройства. 10.9.4 Проверка оболочек кабелей из изолирующего материала Находится в сфере ответственности компании, монтирующей распределительныеустройства. 10.10 Нагрев Расчёт параметров нагрева находится в сфере ответственности компании,монтирующей распределительные устройства. Компания Eaton указывает данные попотере мощности устройств. 10.11 Стойкость к коротким замыканиям Находится в сфере ответственности компании, монтирующей распределительныеустройства. Соблюдать указания для коммутационных устройств. 10.12 Электромагнитная совместимость Находится в сфере ответственности компании, монтирующей распределительныеустройства. Соблюдать указания для коммутационных устройств. 10.13 Механическая функция Для устройства требования считаются выполненными, если были соблюдены данныеинструкции по монтажу (IL). Circuit breakers and fuses (EG000020) / Miniature circuit breaker (MCB)(EC000042) Electric engineering, automation, process control engineering / Electricalinstallation, device / Miniature circuit breaker system (MCB) / Miniaturecircuit breaker (MCB) (ecl@ss8.1-27-14-19-01 [AAB905011]) Release characteristic B Number of poles (total) 4 Number of protected poles 4 Nominal rated current A 12 Nominal rated voltage V 230 Rated short-circuit breaking capacity Icn EN 60898 at 230 V kA 6 Rated short-circuit breaking capacity Icn EN 60898 at 400 V kA 6 Rated short-circuit breaking capacity Icu IEC 60947-2 at 230 V kA 0 Rated short-circuit breaking capacity Icu IEC 60947-2 at 400 V kA 0 Voltage type AC Current limiting class 3 Frequency Hz 50 - 60 Concurrently switching N-neutral No Suitable for flush-mounted installation No Over voltage category 3 Pollution degree 2 Width in number of modular spacings 4 Built-in depth mm 69.5 Additional equipment possible Yes Degree of protection (IP) IP20 | [931 empty] | I | sub>vid | sub>vid | sub>vs | sub>ve | [392 empty] | 0.434 | 0.48 | [250 empty] | I | [1367 empty] | 12 | B | 4 | 6
https://al-teh.ru/product/pl7-b151-avtomaticheskiy-vyklyuchatel-15a-krivaya-otklyucheniya-b-3-polyus-otkl-sposobnost-10-ka/ | PL7-B1,5/1 автоматический выключатель 1,5а, кривая отключения b, 3 полюс, откл. способность 10 ка | 165048 | https://al-teh.ru/wa-data/public/shop/products/47/63/16347/images/15593/15593.970.jpg | Серия PL7 | 464.1 | Артикул 165048 Объем, дм3 0,112 Масса, кг 0,12 Номинальный ток, А 1,5 Характеристика отключения B Количество полюсов 3 Максимальная отключающая способность, кА 10 Основная функция Линейные защитные автоматы Полюсы 1-полюсный Характеристика срабатывания B Применение Коммутационные устройства для жилых и специальных зданий Расчетный рабочий ток I n A 1.5 Rated switching capacity according to IEC/EN 60898-1 kA 10 Ассортимент PL7 Технические характеристики для подтверждения типа конструкции Номинальный ток для указания потери мощности I n A 1.5 Потеря мощности на полюс, в зависимости от тока sub>vid W 0 Потеря мощности оборудования, в зависимости от тока sub>vid W 2.3 Статическая потеря мощности, не зависит от тока sub>vs W 0 Способность отдавать потери мощности sub>ve W 0 Мин. рабочая температура °C -25 Макс. рабочая температура °C 75 линейно на каждый +1°C ведет к 0,5% уменьшения допустимой токовой нагрузки Проверка конструкции IEC/EN 61439 10.2 твёрдость материалов и деталей 10.2.2 Коррозионная стойкость Требования производственного стандарта выполнены. 10.2.3.1 Нагревостойкость изоляции Требования производственного стандарта выполнены. 10.2.3.2 Сопротивление изоляционных материалов при обычном нагреве Требования производственного стандарта выполнены. 10.2.3.3 Сопротивление изоляционных материалов при сильном нагреве Требования производственного стандарта выполнены. 10.2.4 Устойчивость к ультрафиолетовому излучению Требования производственного стандарта выполнены. 10.2.5 Подъём Не имеет значения, поскольку необходимо оценить всё коммутационноеоборудование. 10.2.6 Испытание на удар Не имеет значения, поскольку необходимо оценить всё коммутационноеоборудование. 10.2.7 Ярлыки Требования производственного стандарта выполнены. 10.3 Класс защиты изоляции Не имеет значения, поскольку необходимо оценить всё коммутационноеоборудование. 10.4 Воздушные промежутки и пути утечки тока Требования производственного стандарта выполнены. 10.5 Защита от удара электрическим током Не имеет значения, поскольку необходимо оценить всё коммутационноеоборудование. 10.6 Монтаж оборудования Не имеет значения, поскольку необходимо оценить всё коммутационноеоборудование. 10.7 Внутренние электрические цепи и соединения Находится в сфере ответственности компании, монтирующей распределительныеустройства. 10.8 Подключения проводов, введённых снаружи Находится в сфере ответственности компании, монтирующей распределительныеустройства. 10.9 Свойства изоляции 10.9.2 Электрическая прочность при рабочей частоте Находится в сфере ответственности компании, монтирующей распределительныеустройства. 10.9.3 Прочность по отношению к импульсному напряжению Находится в сфере ответственности компании, монтирующей распределительныеустройства. 10.9.4 Проверка оболочек кабелей из изолирующего материала Находится в сфере ответственности компании, монтирующей распределительныеустройства. 10.10 Нагрев Расчёт параметров нагрева находится в сфере ответственности компании,монтирующей распределительные устройства. Компания Eaton указывает данные попотере мощности устройств. 10.11 Стойкость к коротким замыканиям Находится в сфере ответственности компании, монтирующей распределительныеустройства. Соблюдать указания для коммутационных устройств. 10.12 Электромагнитная совместимость Находится в сфере ответственности компании, монтирующей распределительныеустройства. Соблюдать указания для коммутационных устройств. 10.13 Механическая функция Для устройства требования считаются выполненными, если были соблюдены данныеинструкции по монтажу (IL). Circuit breakers and fuses (EG000020) / Miniature circuit breaker (MCB)(EC000042) Electric engineering, automation, process control engineering / Electricalinstallation, device / Miniature circuit breaker system (MCB) / Miniaturecircuit breaker (MCB) (ecl@ss8.1-27-14-19-01 [AAB905011]) Release characteristic B Number of poles (total) 1 Number of protected poles 1 Nominal rated current A 1.5 Nominal rated voltage V 230 Rated short-circuit breaking capacity Icn EN 60898 at 230 V kA 10 Rated short-circuit breaking capacity Icn EN 60898 at 400 V kA 10 Rated short-circuit breaking capacity Icu IEC 60947-2 at 230 V kA 0 Rated short-circuit breaking capacity Icu IEC 60947-2 at 400 V kA 0 Voltage type AC Current limiting class 3 Frequency Hz 50 - 60 Concurrently switching N-neutral No Suitable for flush-mounted installation No Over voltage category 3 Pollution degree 2 Width in number of modular spacings 1 Built-in depth mm 69.5 Additional equipment possible Yes Degree of protection (IP) IP20 | [931 empty] | I | sub>vid | sub>vid | sub>vs | sub>ve | [392 empty] | 0.112 | 0.12 | [250 empty] | I | [1367 empty] | 1.5 | B | 3 | 10
https://al-teh.ru/product/pl7-b1-51n-avtomaticheskiy-vyklyuchatel-15a-krivaya-otklyucheniya-b-1n-polyus-otkl-sposobnost-10-ka/ | PL7-B1,5/1N автоматический выключатель 1,5а, кривая отключения b, 1+n полюс, откл. способность 10 ка | 165212 | https://al-teh.ru/wa-data/public/shop/products/49/66/16649/images/16226/16226.970.jpg | Серия PL7 | 1020.85 | Артикул 165212 Объем, дм3 0,434 Масса, кг 0,24 Номинальный ток, А 1,5 Характеристика отключения B Количество полюсов 1+N Максимальная отключающая способность, кА 10 Основная функция Линейные защитные автоматы Полюсы 1-полюсн. + N Характеристика срабатывания B Применение Коммутационные устройства для жилых и специальных зданий Расчетный рабочий ток I n A 1.5 Rated switching capacity according to IEC/EN 60898-1 kA 10 Ассортимент PL7 Технические характеристики для подтверждения типа конструкции Номинальный ток для указания потери мощности I n A 1.5 Потеря мощности на полюс, в зависимости от тока sub>vid W 0 Потеря мощности оборудования, в зависимости от тока sub>vid W 2.5 Статическая потеря мощности, не зависит от тока sub>vs W 0 Способность отдавать потери мощности sub>ve W 0 Мин. рабочая температура °C -25 Макс. рабочая температура °C 75 линейно на каждый +1°C ведет к 0,5% уменьшения допустимой токовой нагрузки Проверка конструкции IEC/EN 61439 10.2 твёрдость материалов и деталей 10.2.2 Коррозионная стойкость Требования производственного стандарта выполнены. 10.2.3.1 Нагревостойкость изоляции Требования производственного стандарта выполнены. 10.2.3.2 Сопротивление изоляционных материалов при обычном нагреве Требования производственного стандарта выполнены. 10.2.3.3 Сопротивление изоляционных материалов при сильном нагреве Требования производственного стандарта выполнены. 10.2.4 Устойчивость к ультрафиолетовому излучению Требования производственного стандарта выполнены. 10.2.5 Подъём Не имеет значения, поскольку необходимо оценить всё коммутационноеоборудование. 10.2.6 Испытание на удар Не имеет значения, поскольку необходимо оценить всё коммутационноеоборудование. 10.2.7 Ярлыки Требования производственного стандарта выполнены. 10.3 Класс защиты изоляции Не имеет значения, поскольку необходимо оценить всё коммутационноеоборудование. 10.4 Воздушные промежутки и пути утечки тока Требования производственного стандарта выполнены. 10.5 Защита от удара электрическим током Не имеет значения, поскольку необходимо оценить всё коммутационноеоборудование. 10.6 Монтаж оборудования Не имеет значения, поскольку необходимо оценить всё коммутационноеоборудование. 10.7 Внутренние электрические цепи и соединения Находится в сфере ответственности компании, монтирующей распределительныеустройства. 10.8 Подключения проводов, введённых снаружи Находится в сфере ответственности компании, монтирующей распределительныеустройства. 10.9 Свойства изоляции 10.9.2 Электрическая прочность при рабочей частоте Находится в сфере ответственности компании, монтирующей распределительныеустройства. 10.9.3 Прочность по отношению к импульсному напряжению Находится в сфере ответственности компании, монтирующей распределительныеустройства. 10.9.4 Проверка оболочек кабелей из изолирующего материала Находится в сфере ответственности компании, монтирующей распределительныеустройства. 10.10 Нагрев Расчёт параметров нагрева находится в сфере ответственности компании,монтирующей распределительные устройства. Компания Eaton указывает данные попотере мощности устройств. 10.11 Стойкость к коротким замыканиям Находится в сфере ответственности компании, монтирующей распределительныеустройства. Соблюдать указания для коммутационных устройств. 10.12 Электромагнитная совместимость Находится в сфере ответственности компании, монтирующей распределительныеустройства. Соблюдать указания для коммутационных устройств. 10.13 Механическая функция Для устройства требования считаются выполненными, если были соблюдены данныеинструкции по монтажу (IL). Circuit breakers and fuses (EG000020) / Miniature circuit breaker (MCB)(EC000042) Electric engineering, automation, process control engineering / Electricalinstallation, device / Miniature circuit breaker system (MCB) / Miniaturecircuit breaker (MCB) (ecl@ss8.1-27-14-19-01 [AAB905011]) Release characteristic B Number of poles (total) 2 Number of protected poles 2 Nominal rated current A 1.5 Nominal rated voltage V 230 Rated short-circuit breaking capacity Icn EN 60898 at 230 V kA 10 Rated short-circuit breaking capacity Icn EN 60898 at 400 V kA 10 Rated short-circuit breaking capacity Icu IEC 60947-2 at 230 V kA 0 Rated short-circuit breaking capacity Icu IEC 60947-2 at 400 V kA 0 Voltage type AC Current limiting class 3 Frequency Hz 50 - 60 Concurrently switching N-neutral Yes Suitable for flush-mounted installation No Over voltage category 3 Pollution degree 2 Width in number of modular spacings 1.5 Built-in depth mm 69.5 Additional equipment possible Yes Degree of protection (IP) IP20 | [931 empty] | I | sub>vid | sub>vid | sub>vs | sub>ve | [392 empty] | 0.434 | 0.24 | [250 empty] | I | [1367 empty] | 1.5 | B | 1+N | 10
https://al-teh.ru/product/pl7-b1-52-avtomaticheskiy-vyklyuchatel-15a-krivaya-otklyucheniya-b-2-polyus-otkl-sposobnost-10-ka/ | PL7-B1,5/2 автоматический выключатель 1,5а, кривая отключения b, 2 полюс, откл. способность 10 ка | 165077 | https://al-teh.ru/wa-data/public/shop/products/18/68/16818/images/16227/16227.970.jpg | Серия PL7 | 1428 | Артикул 165077 Объем, дм3 0,217 Масса, кг 0,24 Номинальный ток, А 1,5 Характеристика отключения B Количество полюсов 2 Максимальная отключающая способность, кА 10 Основная функция Линейные защитные автоматы Полюсы 2-полюсн. Характеристика срабатывания B Применение Коммутационные устройства для жилых и специальных зданий Расчетный рабочий ток I n A 1.5 Rated switching capacity according to IEC/EN 60898-1 kA 10 Ассортимент PL7 Технические характеристики для подтверждения типа конструкции Номинальный ток для указания потери мощности I n A 1.5 Потеря мощности на полюс, в зависимости от тока sub>vid W 0 Потеря мощности оборудования, в зависимости от тока sub>vid W 4.6 Статическая потеря мощности, не зависит от тока sub>vs W 0 Способность отдавать потери мощности sub>ve W 0 Мин. рабочая температура °C -25 Макс. рабочая температура °C 75 линейно на каждый +1°C ведет к 0,5% уменьшения допустимой токовой нагрузки Проверка конструкции IEC/EN 61439 10.2 твёрдость материалов и деталей 10.2.2 Коррозионная стойкость Требования производственного стандарта выполнены. 10.2.3.1 Нагревостойкость изоляции Требования производственного стандарта выполнены. 10.2.3.2 Сопротивление изоляционных материалов при обычном нагреве Требования производственного стандарта выполнены. 10.2.3.3 Сопротивление изоляционных материалов при сильном нагреве Требования производственного стандарта выполнены. 10.2.4 Устойчивость к ультрафиолетовому излучению Требования производственного стандарта выполнены. 10.2.5 Подъём Не имеет значения, поскольку необходимо оценить всё коммутационноеоборудование. 10.2.6 Испытание на удар Не имеет значения, поскольку необходимо оценить всё коммутационноеоборудование. 10.2.7 Ярлыки Требования производственного стандарта выполнены. 10.3 Класс защиты изоляции Не имеет значения, поскольку необходимо оценить всё коммутационноеоборудование. 10.4 Воздушные промежутки и пути утечки тока Требования производственного стандарта выполнены. 10.5 Защита от удара электрическим током Не имеет значения, поскольку необходимо оценить всё коммутационноеоборудование. 10.6 Монтаж оборудования Не имеет значения, поскольку необходимо оценить всё коммутационноеоборудование. 10.7 Внутренние электрические цепи и соединения Находится в сфере ответственности компании, монтирующей распределительныеустройства. 10.8 Подключения проводов, введённых снаружи Находится в сфере ответственности компании, монтирующей распределительныеустройства. 10.9 Свойства изоляции 10.9.2 Электрическая прочность при рабочей частоте Находится в сфере ответственности компании, монтирующей распределительныеустройства. 10.9.3 Прочность по отношению к импульсному напряжению Находится в сфере ответственности компании, монтирующей распределительныеустройства. 10.9.4 Проверка оболочек кабелей из изолирующего материала Находится в сфере ответственности компании, монтирующей распределительныеустройства. 10.10 Нагрев Расчёт параметров нагрева находится в сфере ответственности компании,монтирующей распределительные устройства. Компания Eaton указывает данные попотере мощности устройств. 10.11 Стойкость к коротким замыканиям Находится в сфере ответственности компании, монтирующей распределительныеустройства. Соблюдать указания для коммутационных устройств. 10.12 Электромагнитная совместимость Находится в сфере ответственности компании, монтирующей распределительныеустройства. Соблюдать указания для коммутационных устройств. 10.13 Механическая функция Для устройства требования считаются выполненными, если были соблюдены данныеинструкции по монтажу (IL). Circuit breakers and fuses (EG000020) / Miniature circuit breaker (MCB)(EC000042) Electric engineering, automation, process control engineering / Electricalinstallation, device / Miniature circuit breaker system (MCB) / Miniaturecircuit breaker (MCB) (ecl@ss8.1-27-14-19-01 [AAB905011]) Release characteristic B Number of poles (total) 2 Number of protected poles 2 Nominal rated current A 1.5 Nominal rated voltage V 230 Rated short-circuit breaking capacity Icn EN 60898 at 230 V kA 10 Rated short-circuit breaking capacity Icn EN 60898 at 400 V kA 10 Rated short-circuit breaking capacity Icu IEC 60947-2 at 230 V kA 0 Rated short-circuit breaking capacity Icu IEC 60947-2 at 400 V kA 0 Voltage type AC Current limiting class 3 Frequency Hz 50 - 60 Concurrently switching N-neutral No Suitable for flush-mounted installation No Over voltage category 3 Pollution degree 2 Width in number of modular spacings 2 Built-in depth mm 69.5 Additional equipment possible Yes Degree of protection (IP) IP20 | [931 empty] | I | sub>vid | sub>vid | sub>vs | sub>ve | [392 empty] | 0.217 | 0.24 | [250 empty] | I | [1367 empty] | 1.5 | B | 2 | 10
https://al-teh.ru/product/pl7-b1-53-avtomaticheskiy-vyklyuchatel-15a-krivaya-otklyucheniya-b-3-polyus-otkl-sposobnost-10-ka/ | PL7-B1,5/3 автоматический выключатель 1,5а, кривая отключения b, 3 полюс, откл. способность 10 ка | 165110 | https://al-teh.ru/wa-data/public/shop/products/53/71/17153/images/16268/16268.970.jpg | Серия PL7 | 1856.4 | Артикул 165110 Объем, дм3 0,329 Масса, кг 0,36 Номинальный ток, А 1,5 Характеристика отключения B Количество полюсов 3 Максимальная отключающая способность, кА 10 Основная функция Линейные защитные автоматы Полюсы 3-полюсн. Характеристика срабатывания B Применение Коммутационные устройства для жилых и специальных зданий Расчетный рабочий ток I n A 1.5 Rated switching capacity according to IEC/EN 60898-1 kA 10 Ассортимент PL7 Технические характеристики для подтверждения типа конструкции Номинальный ток для указания потери мощности I n A 1.5 Потеря мощности на полюс, в зависимости от тока sub>vid W 0 Потеря мощности оборудования, в зависимости от тока sub>vid W 6.9 Статическая потеря мощности, не зависит от тока sub>vs W 0 Способность отдавать потери мощности sub>ve W 0 Мин. рабочая температура °C -25 Макс. рабочая температура °C 75 линейно на каждый +1°C ведет к 0,5% уменьшения допустимой токовой нагрузки Проверка конструкции IEC/EN 61439 10.2 твёрдость материалов и деталей 10.2.2 Коррозионная стойкость Требования производственного стандарта выполнены. 10.2.3.1 Нагревостойкость изоляции Требования производственного стандарта выполнены. 10.2.3.2 Сопротивление изоляционных материалов при обычном нагреве Требования производственного стандарта выполнены. 10.2.3.3 Сопротивление изоляционных материалов при сильном нагреве Требования производственного стандарта выполнены. 10.2.4 Устойчивость к ультрафиолетовому излучению Требования производственного стандарта выполнены. 10.2.5 Подъём Не имеет значения, поскольку необходимо оценить всё коммутационноеоборудование. 10.2.6 Испытание на удар Не имеет значения, поскольку необходимо оценить всё коммутационноеоборудование. 10.2.7 Ярлыки Требования производственного стандарта выполнены. 10.3 Класс защиты изоляции Не имеет значения, поскольку необходимо оценить всё коммутационноеоборудование. 10.4 Воздушные промежутки и пути утечки тока Требования производственного стандарта выполнены. 10.5 Защита от удара электрическим током Не имеет значения, поскольку необходимо оценить всё коммутационноеоборудование. 10.6 Монтаж оборудования Не имеет значения, поскольку необходимо оценить всё коммутационноеоборудование. 10.7 Внутренние электрические цепи и соединения Находится в сфере ответственности компании, монтирующей распределительныеустройства. 10.8 Подключения проводов, введённых снаружи Находится в сфере ответственности компании, монтирующей распределительныеустройства. 10.9 Свойства изоляции 10.9.2 Электрическая прочность при рабочей частоте Находится в сфере ответственности компании, монтирующей распределительныеустройства. 10.9.3 Прочность по отношению к импульсному напряжению Находится в сфере ответственности компании, монтирующей распределительныеустройства. 10.9.4 Проверка оболочек кабелей из изолирующего материала Находится в сфере ответственности компании, монтирующей распределительныеустройства. 10.10 Нагрев Расчёт параметров нагрева находится в сфере ответственности компании,монтирующей распределительные устройства. Компания Eaton указывает данные попотере мощности устройств. 10.11 Стойкость к коротким замыканиям Находится в сфере ответственности компании, монтирующей распределительныеустройства. Соблюдать указания для коммутационных устройств. 10.12 Электромагнитная совместимость Находится в сфере ответственности компании, монтирующей распределительныеустройства. Соблюдать указания для коммутационных устройств. 10.13 Механическая функция Для устройства требования считаются выполненными, если были соблюдены данныеинструкции по монтажу (IL). Circuit breakers and fuses (EG000020) / Miniature circuit breaker (MCB)(EC000042) Electric engineering, automation, process control engineering / Electricalinstallation, device / Miniature circuit breaker system (MCB) / Miniaturecircuit breaker (MCB) (ecl@ss8.1-27-14-19-01 [AAB905011]) Release characteristic B Number of poles (total) 3 Number of protected poles 3 Nominal rated current A 1.5 Nominal rated voltage V 230 Rated short-circuit breaking capacity Icn EN 60898 at 230 V kA 10 Rated short-circuit breaking capacity Icn EN 60898 at 400 V kA 10 Rated short-circuit breaking capacity Icu IEC 60947-2 at 230 V kA 0 Rated short-circuit breaking capacity Icu IEC 60947-2 at 400 V kA 0 Voltage type AC Current limiting class 3 Frequency Hz 50 - 60 Concurrently switching N-neutral No Suitable for flush-mounted installation No Over voltage category 3 Pollution degree 2 Width in number of modular spacings 3 Built-in depth mm 69.5 Additional equipment possible Yes Degree of protection (IP) IP20 | [931 empty] | I | sub>vid | sub>vid | sub>vs | sub>ve | [392 empty] | 0.329 | 0.36 | [250 empty] | I | [1367 empty] | 1.5 | B | 3 | 10
https://al-teh.ru/product/pl7-b1-53n-avtomaticheskiy-vyklyuchatel-15a-krivaya-otklyucheniya-b-3n-polyus-otkl-sposobnost-10-ka/ | PL7-B1,5/3N автоматический выключатель 1,5а, кривая отключения b, 3+n полюс, откл. способность 10 ка | 165249 | https://al-teh.ru/wa-data/public/shop/products/44/72/17244/images/16150/16150.970.jpg | Серия PL7 | 2227 | Артикул 165249 Объем, дм3 0,217 Масса, кг 0,48 Номинальный ток, А 1,5 Характеристика отключения B Количество полюсов 3+N Максимальная отключающая способность, кА 10 Основная функция Линейные защитные автоматы Полюсы 3-полюсн. + N Характеристика срабатывания B Применение Коммутационные устройства для жилых и специальных зданий Расчетный рабочий ток I n A 1.5 Rated switching capacity according to IEC/EN 60898-1 kA 10 Ассортимент PL7 Технические характеристики для подтверждения типа конструкции Номинальный ток для указания потери мощности I n A 1.5 Потеря мощности на полюс, в зависимости от тока sub>vid W 0 Потеря мощности оборудования, в зависимости от тока sub>vid W 7.2 Статическая потеря мощности, не зависит от тока sub>vs W 0 Способность отдавать потери мощности sub>ve W 0 Мин. рабочая температура °C -25 Макс. рабочая температура °C 75 линейно на каждый +1°C ведет к 0,5% уменьшения допустимой токовой нагрузки Проверка конструкции IEC/EN 61439 10.2 твёрдость материалов и деталей 10.2.2 Коррозионная стойкость Требования производственного стандарта выполнены. 10.2.3.1 Нагревостойкость изоляции Требования производственного стандарта выполнены. 10.2.3.2 Сопротивление изоляционных материалов при обычном нагреве Требования производственного стандарта выполнены. 10.2.3.3 Сопротивление изоляционных материалов при сильном нагреве Требования производственного стандарта выполнены. 10.2.4 Устойчивость к ультрафиолетовому излучению Требования производственного стандарта выполнены. 10.2.5 Подъём Не имеет значения, поскольку необходимо оценить всё коммутационноеоборудование. 10.2.6 Испытание на удар Не имеет значения, поскольку необходимо оценить всё коммутационноеоборудование. 10.2.7 Ярлыки Требования производственного стандарта выполнены. 10.3 Класс защиты изоляции Не имеет значения, поскольку необходимо оценить всё коммутационноеоборудование. 10.4 Воздушные промежутки и пути утечки тока Требования производственного стандарта выполнены. 10.5 Защита от удара электрическим током Не имеет значения, поскольку необходимо оценить всё коммутационноеоборудование. 10.6 Монтаж оборудования Не имеет значения, поскольку необходимо оценить всё коммутационноеоборудование. 10.7 Внутренние электрические цепи и соединения Находится в сфере ответственности компании, монтирующей распределительныеустройства. 10.8 Подключения проводов, введённых снаружи Находится в сфере ответственности компании, монтирующей распределительныеустройства. 10.9 Свойства изоляции 10.9.2 Электрическая прочность при рабочей частоте Находится в сфере ответственности компании, монтирующей распределительныеустройства. 10.9.3 Прочность по отношению к импульсному напряжению Находится в сфере ответственности компании, монтирующей распределительныеустройства. 10.9.4 Проверка оболочек кабелей из изолирующего материала Находится в сфере ответственности компании, монтирующей распределительныеустройства. 10.10 Нагрев Расчёт параметров нагрева находится в сфере ответственности компании,монтирующей распределительные устройства. Компания Eaton указывает данные попотере мощности устройств. 10.11 Стойкость к коротким замыканиям Находится в сфере ответственности компании, монтирующей распределительныеустройства. Соблюдать указания для коммутационных устройств. 10.12 Электромагнитная совместимость Находится в сфере ответственности компании, монтирующей распределительныеустройства. Соблюдать указания для коммутационных устройств. 10.13 Механическая функция Для устройства требования считаются выполненными, если были соблюдены данныеинструкции по монтажу (IL). Circuit breakers and fuses (EG000020) / Miniature circuit breaker (MCB)(EC000042) Electric engineering, automation, process control engineering / Electricalinstallation, device / Miniature circuit breaker system (MCB) / Miniaturecircuit breaker (MCB) (ecl@ss8.1-27-14-19-01 [AAB905011]) Release characteristic B Number of poles (total) 4 Number of protected poles 4 Nominal rated current A 1.5 Nominal rated voltage V 230 Rated short-circuit breaking capacity Icn EN 60898 at 230 V kA 10 Rated short-circuit breaking capacity Icn EN 60898 at 400 V kA 10 Rated short-circuit breaking capacity Icu IEC 60947-2 at 230 V kA 0 Rated short-circuit breaking capacity Icu IEC 60947-2 at 400 V kA 0 Voltage type AC Current limiting class 3 Frequency Hz 50 - 60 Concurrently switching N-neutral Yes Suitable for flush-mounted installation No Over voltage category 3 Pollution degree 2 Width in number of modular spacings 4 Built-in depth mm 69.5 Additional equipment possible Yes Degree of protection (IP) IP20 | [931 empty] | I | sub>vid | sub>vid | sub>vs | sub>ve | [392 empty] | 0.217 | 0.48 | [250 empty] | I | [1367 empty] | 1.5 | B | 3+N | 10
https://al-teh.ru/product/pl7-b161-avtomaticheskiy-vyklyuchatel-16a-krivaya-otklyucheniya-b-1-polyus-otkl-sposobnost-10-ka/ | PL7-B1,6/1 автоматический выключатель 1,6а, кривая отключения b, 1 полюс, откл. способность 10 ка | 165049 | https://al-teh.ru/wa-data/public/shop/products/48/63/16348/images/15594/15594.970.jpg | Серия PL7 | 464.1 | Артикул 165049 Объем, дм3 0,112 Масса, кг 0,12 Номинальный ток, А 1,6 Характеристика отключения B Количество полюсов 1 Максимальная отключающая способность, кА 10 Основная функция Линейные защитные автоматы Полюсы 1-полюсный Характеристика срабатывания B Применение Коммутационные устройства для жилых и специальных зданий Расчетный рабочий ток I n A 1.6 Rated switching capacity according to IEC/EN 60898-1 kA 10 Ассортимент PL7 Технические характеристики для подтверждения типа конструкции Номинальный ток для указания потери мощности I n A 1.6 Потеря мощности на полюс, в зависимости от тока sub>vid W 0 Потеря мощности оборудования, в зависимости от тока sub>vid W 2.5 Статическая потеря мощности, не зависит от тока sub>vs W 0 Способность отдавать потери мощности sub>ve W 0 Мин. рабочая температура °C -25 Макс. рабочая температура °C 75 линейно на каждый +1°C ведет к 0,5% уменьшения допустимой токовой нагрузки Проверка конструкции IEC/EN 61439 10.2 твёрдость материалов и деталей 10.2.2 Коррозионная стойкость Требования производственного стандарта выполнены. 10.2.3.1 Нагревостойкость изоляции Требования производственного стандарта выполнены. 10.2.3.2 Сопротивление изоляционных материалов при обычном нагреве Требования производственного стандарта выполнены. 10.2.3.3 Сопротивление изоляционных материалов при сильном нагреве Требования производственного стандарта выполнены. 10.2.4 Устойчивость к ультрафиолетовому излучению Требования производственного стандарта выполнены. 10.2.5 Подъём Не имеет значения, поскольку необходимо оценить всё коммутационноеоборудование. 10.2.6 Испытание на удар Не имеет значения, поскольку необходимо оценить всё коммутационноеоборудование. 10.2.7 Ярлыки Требования производственного стандарта выполнены. 10.3 Класс защиты изоляции Не имеет значения, поскольку необходимо оценить всё коммутационноеоборудование. 10.4 Воздушные промежутки и пути утечки тока Требования производственного стандарта выполнены. 10.5 Защита от удара электрическим током Не имеет значения, поскольку необходимо оценить всё коммутационноеоборудование. 10.6 Монтаж оборудования Не имеет значения, поскольку необходимо оценить всё коммутационноеоборудование. 10.7 Внутренние электрические цепи и соединения Находится в сфере ответственности компании, монтирующей распределительныеустройства. 10.8 Подключения проводов, введённых снаружи Находится в сфере ответственности компании, монтирующей распределительныеустройства. 10.9 Свойства изоляции 10.9.2 Электрическая прочность при рабочей частоте Находится в сфере ответственности компании, монтирующей распределительныеустройства. 10.9.3 Прочность по отношению к импульсному напряжению Находится в сфере ответственности компании, монтирующей распределительныеустройства. 10.9.4 Проверка оболочек кабелей из изолирующего материала Находится в сфере ответственности компании, монтирующей распределительныеустройства. 10.10 Нагрев Расчёт параметров нагрева находится в сфере ответственности компании,монтирующей распределительные устройства. Компания Eaton указывает данные попотере мощности устройств. 10.11 Стойкость к коротким замыканиям Находится в сфере ответственности компании, монтирующей распределительныеустройства. Соблюдать указания для коммутационных устройств. 10.12 Электромагнитная совместимость Находится в сфере ответственности компании, монтирующей распределительныеустройства. Соблюдать указания для коммутационных устройств. 10.13 Механическая функция Для устройства требования считаются выполненными, если были соблюдены данныеинструкции по монтажу (IL). Circuit breakers and fuses (EG000020) / Miniature circuit breaker (MCB)(EC000042) Electric engineering, automation, process control engineering / Electricalinstallation, device / Miniature circuit breaker system (MCB) / Miniaturecircuit breaker (MCB) (ecl@ss8.1-27-14-19-01 [AAB905011]) Release characteristic B Number of poles (total) 1 Number of protected poles 1 Nominal rated current A 1.6 Nominal rated voltage V 230 Rated short-circuit breaking capacity Icn EN 60898 at 230 V kA 10 Rated short-circuit breaking capacity Icn EN 60898 at 400 V kA 10 Rated short-circuit breaking capacity Icu IEC 60947-2 at 230 V kA 0 Rated short-circuit breaking capacity Icu IEC 60947-2 at 400 V kA 0 Voltage type AC Current limiting class 3 Frequency Hz 50 - 60 Concurrently switching N-neutral No Suitable for flush-mounted installation No Over voltage category 3 Pollution degree 2 Width in number of modular spacings 1 Built-in depth mm 69.5 Additional equipment possible Yes Degree of protection (IP) IP20 | [931 empty] | I | sub>vid | sub>vid | sub>vs | sub>ve | [392 empty] | 0.112 | 0.12 | [250 empty] | I | [1367 empty] | 1.6 | B | 1 | 10
https://al-teh.ru/product/pl7-b161n-avtomaticheskiy-vyklyuchatel-16a-krivaya-otklyucheniya-b-1n-polyus-otkl-sposobnost-10-ka/ | PL7-B1,6/1N автоматический выключатель 1,6а, кривая отключения b, 1+n полюс, откл. способность 10 ка | 165213 | https://al-teh.ru/wa-data/public/shop/products/50/66/16650/images/16229/16229.970.jpg | Серия PL7 | 1020.85 | Артикул 165213 Объем, дм3 0,434 Масса, кг 0,24 Номинальный ток, А 1,6 Характеристика отключения B Количество полюсов 1+N Максимальная отключающая способность, кА 10 Основная функция Линейные защитные автоматы Полюсы 1-полюсн. + N Характеристика срабатывания B Применение Коммутационные устройства для жилых и специальных зданий Расчетный рабочий ток I n A 1.6 Rated switching capacity according to IEC/EN 60898-1 kA 10 Ассортимент PL7 Технические характеристики для подтверждения типа конструкции Номинальный ток для указания потери мощности I n A 1.6 Потеря мощности на полюс, в зависимости от тока sub>vid W 0 Потеря мощности оборудования, в зависимости от тока sub>vid W 2.7 Статическая потеря мощности, не зависит от тока sub>vs W 0 Способность отдавать потери мощности sub>ve W 0 Мин. рабочая температура °C -25 Макс. рабочая температура °C 75 линейно на каждый +1°C ведет к 0,5% уменьшения допустимой токовой нагрузки Проверка конструкции IEC/EN 61439 10.2 твёрдость материалов и деталей 10.2.2 Коррозионная стойкость Требования производственного стандарта выполнены. 10.2.3.1 Нагревостойкость изоляции Требования производственного стандарта выполнены. 10.2.3.2 Сопротивление изоляционных материалов при обычном нагреве Требования производственного стандарта выполнены. 10.2.3.3 Сопротивление изоляционных материалов при сильном нагреве Требования производственного стандарта выполнены. 10.2.4 Устойчивость к ультрафиолетовому излучению Требования производственного стандарта выполнены. 10.2.5 Подъём Не имеет значения, поскольку необходимо оценить всё коммутационноеоборудование. 10.2.6 Испытание на удар Не имеет значения, поскольку необходимо оценить всё коммутационноеоборудование. 10.2.7 Ярлыки Требования производственного стандарта выполнены. 10.3 Класс защиты изоляции Не имеет значения, поскольку необходимо оценить всё коммутационноеоборудование. 10.4 Воздушные промежутки и пути утечки тока Требования производственного стандарта выполнены. 10.5 Защита от удара электрическим током Не имеет значения, поскольку необходимо оценить всё коммутационноеоборудование. 10.6 Монтаж оборудования Не имеет значения, поскольку необходимо оценить всё коммутационноеоборудование. 10.7 Внутренние электрические цепи и соединения Находится в сфере ответственности компании, монтирующей распределительныеустройства. 10.8 Подключения проводов, введённых снаружи Находится в сфере ответственности компании, монтирующей распределительныеустройства. 10.9 Свойства изоляции 10.9.2 Электрическая прочность при рабочей частоте Находится в сфере ответственности компании, монтирующей распределительныеустройства. 10.9.3 Прочность по отношению к импульсному напряжению Находится в сфере ответственности компании, монтирующей распределительныеустройства. 10.9.4 Проверка оболочек кабелей из изолирующего материала Находится в сфере ответственности компании, монтирующей распределительныеустройства. 10.10 Нагрев Расчёт параметров нагрева находится в сфере ответственности компании,монтирующей распределительные устройства. Компания Eaton указывает данные попотере мощности устройств. 10.11 Стойкость к коротким замыканиям Находится в сфере ответственности компании, монтирующей распределительныеустройства. Соблюдать указания для коммутационных устройств. 10.12 Электромагнитная совместимость Находится в сфере ответственности компании, монтирующей распределительныеустройства. Соблюдать указания для коммутационных устройств. 10.13 Механическая функция Для устройства требования считаются выполненными, если были соблюдены данныеинструкции по монтажу (IL). Circuit breakers and fuses (EG000020) / Miniature circuit breaker (MCB)(EC000042) Electric engineering, automation, process control engineering / Electricalinstallation, device / Miniature circuit breaker system (MCB) / Miniaturecircuit breaker (MCB) (ecl@ss8.1-27-14-19-01 [AAB905011]) Release characteristic B Number of poles (total) 2 Number of protected poles 2 Nominal rated current A 1.6 Nominal rated voltage V 230 Rated short-circuit breaking capacity Icn EN 60898 at 230 V kA 10 Rated short-circuit breaking capacity Icn EN 60898 at 400 V kA 10 Rated short-circuit breaking capacity Icu IEC 60947-2 at 230 V kA 0 Rated short-circuit breaking capacity Icu IEC 60947-2 at 400 V kA 0 Voltage type AC Current limiting class 3 Frequency Hz 50 - 60 Concurrently switching N-neutral Yes Suitable for flush-mounted installation No Over voltage category 3 Pollution degree 2 Width in number of modular spacings 1.5 Built-in depth mm 69.5 Additional equipment possible Yes Degree of protection (IP) IP20 | [931 empty] | I | sub>vid | sub>vid | sub>vs | sub>ve | [392 empty] | 0.434 | 0.24 | [250 empty] | I | [1367 empty] | 1.6 | B | 1+N | 10
https://al-teh.ru/product/pl7-b162-avtomaticheskiy-vyklyuchatel-16a-krivaya-otklyucheniya-b-2-polyus-otkl-sposobnost-10-ka/ | PL7-B1,6/2 автоматический выключатель 1,6а, кривая отключения b, 2 полюс, откл. способность 10 ка | 165078 | https://al-teh.ru/wa-data/public/shop/products/19/68/16819/images/16230/16230.970.jpg | Серия PL7 | 1428 | Артикул 165078 Объем, дм3 0,217 Масса, кг 0,24 Номинальный ток, А 1,6 Характеристика отключения B Количество полюсов 2 Максимальная отключающая способность, кА 10 Основная функция Линейные защитные автоматы Полюсы 2-полюсн. Характеристика срабатывания B Применение Коммутационные устройства для жилых и специальных зданий Расчетный рабочий ток I n A 1.6 Rated switching capacity according to IEC/EN 60898-1 kA 10 Ассортимент PL7 Технические характеристики для подтверждения типа конструкции Номинальный ток для указания потери мощности I n A 1.6 Потеря мощности на полюс, в зависимости от тока sub>vid W 0 Потеря мощности оборудования, в зависимости от тока sub>vid W 4.9 Статическая потеря мощности, не зависит от тока sub>vs W 0 Способность отдавать потери мощности sub>ve W 0 Мин. рабочая температура °C -25 Макс. рабочая температура °C 75 линейно на каждый +1°C ведет к 0,5% уменьшения допустимой токовой нагрузки Проверка конструкции IEC/EN 61439 10.2 твёрдость материалов и деталей 10.2.2 Коррозионная стойкость Требования производственного стандарта выполнены. 10.2.3.1 Нагревостойкость изоляции Требования производственного стандарта выполнены. 10.2.3.2 Сопротивление изоляционных материалов при обычном нагреве Требования производственного стандарта выполнены. 10.2.3.3 Сопротивление изоляционных материалов при сильном нагреве Требования производственного стандарта выполнены. 10.2.4 Устойчивость к ультрафиолетовому излучению Требования производственного стандарта выполнены. 10.2.5 Подъём Не имеет значения, поскольку необходимо оценить всё коммутационноеоборудование. 10.2.6 Испытание на удар Не имеет значения, поскольку необходимо оценить всё коммутационноеоборудование. 10.2.7 Ярлыки Требования производственного стандарта выполнены. 10.3 Класс защиты изоляции Не имеет значения, поскольку необходимо оценить всё коммутационноеоборудование. 10.4 Воздушные промежутки и пути утечки тока Требования производственного стандарта выполнены. 10.5 Защита от удара электрическим током Не имеет значения, поскольку необходимо оценить всё коммутационноеоборудование. 10.6 Монтаж оборудования Не имеет значения, поскольку необходимо оценить всё коммутационноеоборудование. 10.7 Внутренние электрические цепи и соединения Находится в сфере ответственности компании, монтирующей распределительныеустройства. 10.8 Подключения проводов, введённых снаружи Находится в сфере ответственности компании, монтирующей распределительныеустройства. 10.9 Свойства изоляции 10.9.2 Электрическая прочность при рабочей частоте Находится в сфере ответственности компании, монтирующей распределительныеустройства. 10.9.3 Прочность по отношению к импульсному напряжению Находится в сфере ответственности компании, монтирующей распределительныеустройства. 10.9.4 Проверка оболочек кабелей из изолирующего материала Находится в сфере ответственности компании, монтирующей распределительныеустройства. 10.10 Нагрев Расчёт параметров нагрева находится в сфере ответственности компании,монтирующей распределительные устройства. Компания Eaton указывает данные попотере мощности устройств. 10.11 Стойкость к коротким замыканиям Находится в сфере ответственности компании, монтирующей распределительныеустройства. Соблюдать указания для коммутационных устройств. 10.12 Электромагнитная совместимость Находится в сфере ответственности компании, монтирующей распределительныеустройства. Соблюдать указания для коммутационных устройств. 10.13 Механическая функция Для устройства требования считаются выполненными, если были соблюдены данныеинструкции по монтажу (IL). Circuit breakers and fuses (EG000020) / Miniature circuit breaker (MCB)(EC000042) Electric engineering, automation, process control engineering / Electricalinstallation, device / Miniature circuit breaker system (MCB) / Miniaturecircuit breaker (MCB) (ecl@ss8.1-27-14-19-01 [AAB905011]) Release characteristic B Number of poles (total) 2 Number of protected poles 2 Nominal rated current A 1.6 Nominal rated voltage V 230 Rated short-circuit breaking capacity Icn EN 60898 at 230 V kA 10 Rated short-circuit breaking capacity Icn EN 60898 at 400 V kA 10 Rated short-circuit breaking capacity Icu IEC 60947-2 at 230 V kA 0 Rated short-circuit breaking capacity Icu IEC 60947-2 at 400 V kA 0 Voltage type AC Current limiting class 3 Frequency Hz 50 - 60 Concurrently switching N-neutral No Suitable for flush-mounted installation No Over voltage category 3 Pollution degree 2 Width in number of modular spacings 2 Built-in depth mm 69.5 Additional equipment possible Yes Degree of protection (IP) IP20 | [931 empty] | I | sub>vid | sub>vid | sub>vs | sub>ve | [392 empty] | 0.217 | 0.24 | [250 empty] | I | [1367 empty] | 1.6 | B | 2 | 10
https://al-teh.ru/product/pl7-b163-avtomaticheskiy-vyklyuchatel-16a-krivaya-otklyucheniya-b-3-polyus-otkl-sposobnost-10-ka/ | PL7-B1,6/3 автоматический выключатель 1,6а, кривая отключения b, 3 полюс, откл. способность 10 ка | 165111 | https://al-teh.ru/wa-data/public/shop/products/54/71/17154/images/16269/16269.970.jpg | Серия PL7 | 1856.4 | Артикул 165111 Объем, дм3 0,329 Масса, кг 0,36 Номинальный ток, А 1,6 Характеристика отключения B Количество полюсов 3 Максимальная отключающая способность, кА 10 Основная функция Линейные защитные автоматы Полюсы 3-полюсн. Характеристика срабатывания B Применение Коммутационные устройства для жилых и специальных зданий Расчетный рабочий ток I n A 1.6 Rated switching capacity according to IEC/EN 60898-1 kA 10 Ассортимент PL7 Технические характеристики для подтверждения типа конструкции Номинальный ток для указания потери мощности I n A 1.6 Потеря мощности на полюс, в зависимости от тока sub>vid W 0 Потеря мощности оборудования, в зависимости от тока sub>vid W 7.4 Статическая потеря мощности, не зависит от тока sub>vs W 0 Способность отдавать потери мощности sub>ve W 0 Мин. рабочая температура °C -25 Макс. рабочая температура °C 75 линейно на каждый +1°C ведет к 0,5% уменьшения допустимой токовой нагрузки Проверка конструкции IEC/EN 61439 10.2 твёрдость материалов и деталей 10.2.2 Коррозионная стойкость Требования производственного стандарта выполнены. 10.2.3.1 Нагревостойкость изоляции Требования производственного стандарта выполнены. 10.2.3.2 Сопротивление изоляционных материалов при обычном нагреве Требования производственного стандарта выполнены. 10.2.3.3 Сопротивление изоляционных материалов при сильном нагреве Требования производственного стандарта выполнены. 10.2.4 Устойчивость к ультрафиолетовому излучению Требования производственного стандарта выполнены. 10.2.5 Подъём Не имеет значения, поскольку необходимо оценить всё коммутационноеоборудование. 10.2.6 Испытание на удар Не имеет значения, поскольку необходимо оценить всё коммутационноеоборудование. 10.2.7 Ярлыки Требования производственного стандарта выполнены. 10.3 Класс защиты изоляции Не имеет значения, поскольку необходимо оценить всё коммутационноеоборудование. 10.4 Воздушные промежутки и пути утечки тока Требования производственного стандарта выполнены. 10.5 Защита от удара электрическим током Не имеет значения, поскольку необходимо оценить всё коммутационноеоборудование. 10.6 Монтаж оборудования Не имеет значения, поскольку необходимо оценить всё коммутационноеоборудование. 10.7 Внутренние электрические цепи и соединения Находится в сфере ответственности компании, монтирующей распределительныеустройства. 10.8 Подключения проводов, введённых снаружи Находится в сфере ответственности компании, монтирующей распределительныеустройства. 10.9 Свойства изоляции 10.9.2 Электрическая прочность при рабочей частоте Находится в сфере ответственности компании, монтирующей распределительныеустройства. 10.9.3 Прочность по отношению к импульсному напряжению Находится в сфере ответственности компании, монтирующей распределительныеустройства. 10.9.4 Проверка оболочек кабелей из изолирующего материала Находится в сфере ответственности компании, монтирующей распределительныеустройства. 10.10 Нагрев Расчёт параметров нагрева находится в сфере ответственности компании,монтирующей распределительные устройства. Компания Eaton указывает данные попотере мощности устройств. 10.11 Стойкость к коротким замыканиям Находится в сфере ответственности компании, монтирующей распределительныеустройства. Соблюдать указания для коммутационных устройств. 10.12 Электромагнитная совместимость Находится в сфере ответственности компании, монтирующей распределительныеустройства. Соблюдать указания для коммутационных устройств. 10.13 Механическая функция Для устройства требования считаются выполненными, если были соблюдены данныеинструкции по монтажу (IL). Circuit breakers and fuses (EG000020) / Miniature circuit breaker (MCB)(EC000042) Electric engineering, automation, process control engineering / Electricalinstallation, device / Miniature circuit breaker system (MCB) / Miniaturecircuit breaker (MCB) (ecl@ss8.1-27-14-19-01 [AAB905011]) Release characteristic B Number of poles (total) 3 Number of protected poles 3 Nominal rated current A 1.6 Nominal rated voltage V 230 Rated short-circuit breaking capacity Icn EN 60898 at 230 V kA 10 Rated short-circuit breaking capacity Icn EN 60898 at 400 V kA 10 Rated short-circuit breaking capacity Icu IEC 60947-2 at 230 V kA 0 Rated short-circuit breaking capacity Icu IEC 60947-2 at 400 V kA 0 Voltage type AC Current limiting class 3 Frequency Hz 50 - 60 Concurrently switching N-neutral No Suitable for flush-mounted installation No Over voltage category 3 Pollution degree 2 Width in number of modular spacings 3 Built-in depth mm 69.5 Additional equipment possible Yes Degree of protection (IP) IP20 | [931 empty] | I | sub>vid | sub>vid | sub>vs | sub>ve | [392 empty] | 0.329 | 0.36 | [250 empty] | I | [1367 empty] | 1.6 | B | 3 | 10
https://al-teh.ru/product/pl7-b163n-avtomaticheskiy-vyklyuchatel-16a-krivaya-otklyucheniya-b-3n-polyus-otkl-sposobnost-10-ka/ | PL7-B1,6/3N автоматический выключатель 1,6а, кривая отключения b, 3+n полюс, откл. способность 10 ка | 165250 | https://al-teh.ru/wa-data/public/shop/products/45/72/17245/images/16151/16151.970.jpg | Серия PL7 | 2227 | Артикул 165250 Объем, дм3 0,217 Масса, кг 0,48 Номинальный ток, А 1,6 Характеристика отключения B Количество полюсов 3+N Максимальная отключающая способность, кА 10 Основная функция Линейные защитные автоматы Полюсы 3-полюсн. + N Характеристика срабатывания B Применение Коммутационные устройства для жилых и специальных зданий Расчетный рабочий ток I n A 1.6 Rated switching capacity according to IEC/EN 60898-1 kA 10 Ассортимент PL7 Технические характеристики для подтверждения типа конструкции Номинальный ток для указания потери мощности I n A 1.6 Потеря мощности на полюс, в зависимости от тока sub>vid W 0 Потеря мощности оборудования, в зависимости от тока sub>vid W 7.6 Статическая потеря мощности, не зависит от тока sub>vs W 0 Способность отдавать потери мощности sub>ve W 0 Мин. рабочая температура °C -25 Макс. рабочая температура °C 75 линейно на каждый +1°C ведет к 0,5% уменьшения допустимой токовой нагрузки Проверка конструкции IEC/EN 61439 10.2 твёрдость материалов и деталей 10.2.2 Коррозионная стойкость Требования производственного стандарта выполнены. 10.2.3.1 Нагревостойкость изоляции Требования производственного стандарта выполнены. 10.2.3.2 Сопротивление изоляционных материалов при обычном нагреве Требования производственного стандарта выполнены. 10.2.3.3 Сопротивление изоляционных материалов при сильном нагреве Требования производственного стандарта выполнены. 10.2.4 Устойчивость к ультрафиолетовому излучению Требования производственного стандарта выполнены. 10.2.5 Подъём Не имеет значения, поскольку необходимо оценить всё коммутационноеоборудование. 10.2.6 Испытание на удар Не имеет значения, поскольку необходимо оценить всё коммутационноеоборудование. 10.2.7 Ярлыки Требования производственного стандарта выполнены. 10.3 Класс защиты изоляции Не имеет значения, поскольку необходимо оценить всё коммутационноеоборудование. 10.4 Воздушные промежутки и пути утечки тока Требования производственного стандарта выполнены. 10.5 Защита от удара электрическим током Не имеет значения, поскольку необходимо оценить всё коммутационноеоборудование. 10.6 Монтаж оборудования Не имеет значения, поскольку необходимо оценить всё коммутационноеоборудование. 10.7 Внутренние электрические цепи и соединения Находится в сфере ответственности компании, монтирующей распределительныеустройства. 10.8 Подключения проводов, введённых снаружи Находится в сфере ответственности компании, монтирующей распределительныеустройства. 10.9 Свойства изоляции 10.9.2 Электрическая прочность при рабочей частоте Находится в сфере ответственности компании, монтирующей распределительныеустройства. 10.9.3 Прочность по отношению к импульсному напряжению Находится в сфере ответственности компании, монтирующей распределительныеустройства. 10.9.4 Проверка оболочек кабелей из изолирующего материала Находится в сфере ответственности компании, монтирующей распределительныеустройства. 10.10 Нагрев Расчёт параметров нагрева находится в сфере ответственности компании,монтирующей распределительные устройства. Компания Eaton указывает данные попотере мощности устройств. 10.11 Стойкость к коротким замыканиям Находится в сфере ответственности компании, монтирующей распределительныеустройства. Соблюдать указания для коммутационных устройств. 10.12 Электромагнитная совместимость Находится в сфере ответственности компании, монтирующей распределительныеустройства. Соблюдать указания для коммутационных устройств. 10.13 Механическая функция Для устройства требования считаются выполненными, если были соблюдены данныеинструкции по монтажу (IL). Circuit breakers and fuses (EG000020) / Miniature circuit breaker (MCB)(EC000042) Electric engineering, automation, process control engineering / Electricalinstallation, device / Miniature circuit breaker system (MCB) / Miniaturecircuit breaker (MCB) (ecl@ss8.1-27-14-19-01 [AAB905011]) Release characteristic B Number of poles (total) 4 Number of protected poles 4 Nominal rated current A 1.6 Nominal rated voltage V 230 Rated short-circuit breaking capacity Icn EN 60898 at 230 V kA 10 Rated short-circuit breaking capacity Icn EN 60898 at 400 V kA 10 Rated short-circuit breaking capacity Icu IEC 60947-2 at 230 V kA 0 Rated short-circuit breaking capacity Icu IEC 60947-2 at 400 V kA 0 Voltage type AC Current limiting class 3 Frequency Hz 50 - 60 Concurrently switching N-neutral Yes Suitable for flush-mounted installation No Over voltage category 3 Pollution degree 2 Width in number of modular spacings 4 Built-in depth mm 69.5 Additional equipment possible Yes Degree of protection (IP) IP20 | [931 empty] | I | sub>vid | sub>vid | sub>vs | sub>ve | [392 empty] | 0.217 | 0.48 | [250 empty] | I | [1367 empty] | 1.6 | B | 3+N | 10
https://al-teh.ru/product/pl7-b11-avtomaticheskiy-vyklyuchatel-1a-krivaya-otklyucheniya-b-1-polyus-otkl-sposobnost-10-ka/ | PL7-B1/1 автоматический выключатель 1а, кривая отключения b, 1 полюс, откл. способность 10 ка | 165052 | https://al-teh.ru/wa-data/public/shop/products/49/63/16349/images/15595/15595.970.jpg | Серия PL7 | 492.15 | Артикул 165052 Объем, дм3 0,112 Масса, кг 0,12 Номинальный ток, А 1 Характеристика отключения B Количество полюсов 1 Максимальная отключающая способность, кА 10 Основная функция Линейные защитные автоматы Полюсы 1-полюсный Характеристика срабатывания B Применение Коммутационные устройства для жилых и специальных зданий Расчетный рабочий ток I n A 1 Rated switching capacity according to IEC/EN 60898-1 kA 10 Ассортимент PL7 Технические характеристики для подтверждения типа конструкции Номинальный ток для указания потери мощности I n A 1 Потеря мощности на полюс, в зависимости от тока sub>vid W 0 Потеря мощности оборудования, в зависимости от тока sub>vid W 1.6 Статическая потеря мощности, не зависит от тока sub>vs W 0 Способность отдавать потери мощности sub>ve W 0 Мин. рабочая температура °C -25 Макс. рабочая температура °C 75 линейно на каждый +1°C ведет к 0,5% уменьшения допустимой токовой нагрузки Проверка конструкции IEC/EN 61439 10.2 твёрдость материалов и деталей 10.2.2 Коррозионная стойкость Требования производственного стандарта выполнены. 10.2.3.1 Нагревостойкость изоляции Требования производственного стандарта выполнены. 10.2.3.2 Сопротивление изоляционных материалов при обычном нагреве Требования производственного стандарта выполнены. 10.2.3.3 Сопротивление изоляционных материалов при сильном нагреве Требования производственного стандарта выполнены. 10.2.4 Устойчивость к ультрафиолетовому излучению Требования производственного стандарта выполнены. 10.2.5 Подъём Не имеет значения, поскольку необходимо оценить всё коммутационноеоборудование. 10.2.6 Испытание на удар Не имеет значения, поскольку необходимо оценить всё коммутационноеоборудование. 10.2.7 Ярлыки Требования производственного стандарта выполнены. 10.3 Класс защиты изоляции Не имеет значения, поскольку необходимо оценить всё коммутационноеоборудование. 10.4 Воздушные промежутки и пути утечки тока Требования производственного стандарта выполнены. 10.5 Защита от удара электрическим током Не имеет значения, поскольку необходимо оценить всё коммутационноеоборудование. 10.6 Монтаж оборудования Не имеет значения, поскольку необходимо оценить всё коммутационноеоборудование. 10.7 Внутренние электрические цепи и соединения Находится в сфере ответственности компании, монтирующей распределительныеустройства. 10.8 Подключения проводов, введённых снаружи Находится в сфере ответственности компании, монтирующей распределительныеустройства. 10.9 Свойства изоляции 10.9.2 Электрическая прочность при рабочей частоте Находится в сфере ответственности компании, монтирующей распределительныеустройства. 10.9.3 Прочность по отношению к импульсному напряжению Находится в сфере ответственности компании, монтирующей распределительныеустройства. 10.9.4 Проверка оболочек кабелей из изолирующего материала Находится в сфере ответственности компании, монтирующей распределительныеустройства. 10.10 Нагрев Расчёт параметров нагрева находится в сфере ответственности компании,монтирующей распределительные устройства. Компания Eaton указывает данные попотере мощности устройств. 10.11 Стойкость к коротким замыканиям Находится в сфере ответственности компании, монтирующей распределительныеустройства. Соблюдать указания для коммутационных устройств. 10.12 Электромагнитная совместимость Находится в сфере ответственности компании, монтирующей распределительныеустройства. Соблюдать указания для коммутационных устройств. 10.13 Механическая функция Для устройства требования считаются выполненными, если были соблюдены данныеинструкции по монтажу (IL). Circuit breakers and fuses (EG000020) / Miniature circuit breaker (MCB)(EC000042) Electric engineering, automation, process control engineering / Electricalinstallation, device / Miniature circuit breaker system (MCB) / Miniaturecircuit breaker (MCB) (ecl@ss8.1-27-14-19-01 [AAB905011]) Release characteristic B Number of poles (total) 1 Number of protected poles 1 Nominal rated current A 1 Nominal rated voltage V 230 Rated short-circuit breaking capacity Icn EN 60898 at 230 V kA 10 Rated short-circuit breaking capacity Icn EN 60898 at 400 V kA 10 Rated short-circuit breaking capacity Icu IEC 60947-2 at 230 V kA 0 Rated short-circuit breaking capacity Icu IEC 60947-2 at 400 V kA 0 Voltage type AC Current limiting class 3 Frequency Hz 50 - 60 Concurrently switching N-neutral No Suitable for flush-mounted installation No Over voltage category 3 Pollution degree 2 Width in number of modular spacings 1 Built-in depth mm 69.5 Additional equipment possible Yes Degree of protection (IP) IP20 | [931 empty] | I | sub>vid | sub>vid | sub>vs | sub>ve | [392 empty] | 0.112 | 0.12 | [250 empty] | I | [1367 empty] | 1 | B | 1 | 10
https://al-teh.ru/product/pl7-b11n-avtomaticheskiy-vyklyuchatel-1a-krivaya-otklyucheniya-b-1n-polyus-otkl-sposobnost-10-ka/ | PL7-B1/1N автоматический выключатель 1а, кривая отключения b, 1+n полюс, откл. способность 10 ка | 165214 | https://al-teh.ru/wa-data/public/shop/products/51/66/16651/images/16231/16231.970.jpg | Серия PL7 | 1082.05 | Артикул 165214 Объем, дм3 0,434 Масса, кг 0,24 Номинальный ток, А 1 Характеристика отключения B Количество полюсов 1+N Максимальная отключающая способность, кА 10 Основная функция Линейные защитные автоматы Полюсы 1-полюсн. + N Характеристика срабатывания B Применение Коммутационные устройства для жилых и специальных зданий Расчетный рабочий ток I n A 1 Rated switching capacity according to IEC/EN 60898-1 kA 10 Ассортимент PL7 Технические характеристики для подтверждения типа конструкции Номинальный ток для указания потери мощности I n A 1 Потеря мощности на полюс, в зависимости от тока sub>vid W 0 Потеря мощности оборудования, в зависимости от тока sub>vid W 1.7 Статическая потеря мощности, не зависит от тока sub>vs W 0 Способность отдавать потери мощности sub>ve W 0 Мин. рабочая температура °C -25 Макс. рабочая температура °C 75 линейно на каждый +1°C ведет к 0,5% уменьшения допустимой токовой нагрузки Проверка конструкции IEC/EN 61439 10.2 твёрдость материалов и деталей 10.2.2 Коррозионная стойкость Требования производственного стандарта выполнены. 10.2.3.1 Нагревостойкость изоляции Требования производственного стандарта выполнены. 10.2.3.2 Сопротивление изоляционных материалов при обычном нагреве Требования производственного стандарта выполнены. 10.2.3.3 Сопротивление изоляционных материалов при сильном нагреве Требования производственного стандарта выполнены. 10.2.4 Устойчивость к ультрафиолетовому излучению Требования производственного стандарта выполнены. 10.2.5 Подъём Не имеет значения, поскольку необходимо оценить всё коммутационноеоборудование. 10.2.6 Испытание на удар Не имеет значения, поскольку необходимо оценить всё коммутационноеоборудование. 10.2.7 Ярлыки Требования производственного стандарта выполнены. 10.3 Класс защиты изоляции Не имеет значения, поскольку необходимо оценить всё коммутационноеоборудование. 10.4 Воздушные промежутки и пути утечки тока Требования производственного стандарта выполнены. 10.5 Защита от удара электрическим током Не имеет значения, поскольку необходимо оценить всё коммутационноеоборудование. 10.6 Монтаж оборудования Не имеет значения, поскольку необходимо оценить всё коммутационноеоборудование. 10.7 Внутренние электрические цепи и соединения Находится в сфере ответственности компании, монтирующей распределительныеустройства. 10.8 Подключения проводов, введённых снаружи Находится в сфере ответственности компании, монтирующей распределительныеустройства. 10.9 Свойства изоляции 10.9.2 Электрическая прочность при рабочей частоте Находится в сфере ответственности компании, монтирующей распределительныеустройства. 10.9.3 Прочность по отношению к импульсному напряжению Находится в сфере ответственности компании, монтирующей распределительныеустройства. 10.9.4 Проверка оболочек кабелей из изолирующего материала Находится в сфере ответственности компании, монтирующей распределительныеустройства. 10.10 Нагрев Расчёт параметров нагрева находится в сфере ответственности компании,монтирующей распределительные устройства. Компания Eaton указывает данные попотере мощности устройств. 10.11 Стойкость к коротким замыканиям Находится в сфере ответственности компании, монтирующей распределительныеустройства. Соблюдать указания для коммутационных устройств. 10.12 Электромагнитная совместимость Находится в сфере ответственности компании, монтирующей распределительныеустройства. Соблюдать указания для коммутационных устройств. 10.13 Механическая функция Для устройства требования считаются выполненными, если были соблюдены данныеинструкции по монтажу (IL). Circuit breakers and fuses (EG000020) / Miniature circuit breaker (MCB)(EC000042) Electric engineering, automation, process control engineering / Electricalinstallation, device / Miniature circuit breaker system (MCB) / Miniaturecircuit breaker (MCB) (ecl@ss8.1-27-14-19-01 [AAB905011]) Release characteristic B Number of poles (total) 2 Number of protected poles 2 Nominal rated current A 1 Nominal rated voltage V 230 Rated short-circuit breaking capacity Icn EN 60898 at 230 V kA 10 Rated short-circuit breaking capacity Icn EN 60898 at 400 V kA 10 Rated short-circuit breaking capacity Icu IEC 60947-2 at 230 V kA 0 Rated short-circuit breaking capacity Icu IEC 60947-2 at 400 V kA 0 Voltage type AC Current limiting class 3 Frequency Hz 50 - 60 Concurrently switching N-neutral Yes Suitable for flush-mounted installation No Over voltage category 3 Pollution degree 2 Width in number of modular spacings 1.5 Built-in depth mm 69.5 Additional equipment possible Yes Degree of protection (IP) IP20 | [931 empty] | I | sub>vid | sub>vid | sub>vs | sub>ve | [392 empty] | 0.434 | 0.24 | [250 empty] | I | [1367 empty] | 1 | B | 1+N | 10
https://al-teh.ru/product/pl7-b12-avtomaticheskiy-vyklyuchatel-1a-krivaya-otklyucheniya-b-2-polyus-otkl-sposobnost-10-ka/ | PL7-B1/2 автоматический выключатель 1а, кривая отключения b, 2 полюс, откл. способность 10 ка | 165079 | https://al-teh.ru/wa-data/public/shop/products/48/69/16948/images/16232/16232.970.jpg | Серия PL7 | 1514.7 | Артикул 165079 Объем, дм3 0,217 Масса, кг 0,24 Номинальный ток, А 1 Характеристика отключения B Количество полюсов 2 Максимальная отключающая способность, кА 10 Основная функция Линейные защитные автоматы Полюсы 2-полюсн. Характеристика срабатывания B Применение Коммутационные устройства для жилых и специальных зданий Расчетный рабочий ток I n A 1 Rated switching capacity according to IEC/EN 60898-1 kA 10 Ассортимент PL7 Технические характеристики для подтверждения типа конструкции Номинальный ток для указания потери мощности I n A 1 Потеря мощности на полюс, в зависимости от тока sub>vid W 0 Потеря мощности оборудования, в зависимости от тока sub>vid W 3.1 Статическая потеря мощности, не зависит от тока sub>vs W 0 Способность отдавать потери мощности sub>ve W 0 Мин. рабочая температура °C -25 Макс. рабочая температура °C 75 линейно на каждый +1°C ведет к 0,5% уменьшения допустимой токовой нагрузки Проверка конструкции IEC/EN 61439 10.2 твёрдость материалов и деталей 10.2.2 Коррозионная стойкость Требования производственного стандарта выполнены. 10.2.3.1 Нагревостойкость изоляции Требования производственного стандарта выполнены. 10.2.3.2 Сопротивление изоляционных материалов при обычном нагреве Требования производственного стандарта выполнены. 10.2.3.3 Сопротивление изоляционных материалов при сильном нагреве Требования производственного стандарта выполнены. 10.2.4 Устойчивость к ультрафиолетовому излучению Требования производственного стандарта выполнены. 10.2.5 Подъём Не имеет значения, поскольку необходимо оценить всё коммутационноеоборудование. 10.2.6 Испытание на удар Не имеет значения, поскольку необходимо оценить всё коммутационноеоборудование. 10.2.7 Ярлыки Требования производственного стандарта выполнены. 10.3 Класс защиты изоляции Не имеет значения, поскольку необходимо оценить всё коммутационноеоборудование. 10.4 Воздушные промежутки и пути утечки тока Требования производственного стандарта выполнены. 10.5 Защита от удара электрическим током Не имеет значения, поскольку необходимо оценить всё коммутационноеоборудование. 10.6 Монтаж оборудования Не имеет значения, поскольку необходимо оценить всё коммутационноеоборудование. 10.7 Внутренние электрические цепи и соединения Находится в сфере ответственности компании, монтирующей распределительныеустройства. 10.8 Подключения проводов, введённых снаружи Находится в сфере ответственности компании, монтирующей распределительныеустройства. 10.9 Свойства изоляции 10.9.2 Электрическая прочность при рабочей частоте Находится в сфере ответственности компании, монтирующей распределительныеустройства. 10.9.3 Прочность по отношению к импульсному напряжению Находится в сфере ответственности компании, монтирующей распределительныеустройства. 10.9.4 Проверка оболочек кабелей из изолирующего материала Находится в сфере ответственности компании, монтирующей распределительныеустройства. 10.10 Нагрев Расчёт параметров нагрева находится в сфере ответственности компании,монтирующей распределительные устройства. Компания Eaton указывает данные попотере мощности устройств. 10.11 Стойкость к коротким замыканиям Находится в сфере ответственности компании, монтирующей распределительныеустройства. Соблюдать указания для коммутационных устройств. 10.12 Электромагнитная совместимость Находится в сфере ответственности компании, монтирующей распределительныеустройства. Соблюдать указания для коммутационных устройств. 10.13 Механическая функция Для устройства требования считаются выполненными, если были соблюдены данныеинструкции по монтажу (IL). Circuit breakers and fuses (EG000020) / Miniature circuit breaker (MCB)(EC000042) Electric engineering, automation, process control engineering / Electricalinstallation, device / Miniature circuit breaker system (MCB) / Miniaturecircuit breaker (MCB) (ecl@ss8.1-27-14-19-01 [AAB905011]) Release characteristic B Number of poles (total) 2 Number of protected poles 2 Nominal rated current A 1 Nominal rated voltage V 230 Rated short-circuit breaking capacity Icn EN 60898 at 230 V kA 10 Rated short-circuit breaking capacity Icn EN 60898 at 400 V kA 10 Rated short-circuit breaking capacity Icu IEC 60947-2 at 230 V kA 0 Rated short-circuit breaking capacity Icu IEC 60947-2 at 400 V kA 0 Voltage type AC Current limiting class 3 Frequency Hz 50 - 60 Concurrently switching N-neutral No Suitable for flush-mounted installation No Over voltage category 3 Pollution degree 2 Width in number of modular spacings 2 Built-in depth mm 69.5 Additional equipment possible Yes Degree of protection (IP) IP20 | [931 empty] | I | sub>vid | sub>vid | sub>vs | sub>ve | [392 empty] | 0.217 | 0.24 | [250 empty] | I | [1367 empty] | 1 | B | 2 | 10
https://al-teh.ru/product/pl7-b13-avtomaticheskiy-vyklyuchatel-1a-krivaya-otklyucheniya-b-3-polyus-otkl-sposobnost-10-ka/ | PL7-B1/3 автоматический выключатель 1а, кривая отключения b, 3 полюс, откл. способность 10 ка | 165112 | https://al-teh.ru/wa-data/public/shop/products/55/71/17155/images/16270/16270.970.jpg | Серия PL7 | 1968.6 | Артикул 165112 Объем, дм3 0,329 Масса, кг 0,36 Номинальный ток, А 1 Характеристика отключения B Количество полюсов 3 Максимальная отключающая способность, кА 10 Основная функция Линейные защитные автоматы Полюсы 3-полюсн. Характеристика срабатывания B Применение Коммутационные устройства для жилых и специальных зданий Расчетный рабочий ток I n A 1 Rated switching capacity according to IEC/EN 60898-1 kA 10 Ассортимент PL7 Технические характеристики для подтверждения типа конструкции Номинальный ток для указания потери мощности I n A 1 Потеря мощности на полюс, в зависимости от тока sub>vid W 0 Потеря мощности оборудования, в зависимости от тока sub>vid W 4.7 Статическая потеря мощности, не зависит от тока sub>vs W 0 Способность отдавать потери мощности sub>ve W 0 Мин. рабочая температура °C -25 Макс. рабочая температура °C 75 линейно на каждый +1°C ведет к 0,5% уменьшения допустимой токовой нагрузки Проверка конструкции IEC/EN 61439 10.2 твёрдость материалов и деталей 10.2.2 Коррозионная стойкость Требования производственного стандарта выполнены. 10.2.3.1 Нагревостойкость изоляции Требования производственного стандарта выполнены. 10.2.3.2 Сопротивление изоляционных материалов при обычном нагреве Требования производственного стандарта выполнены. 10.2.3.3 Сопротивление изоляционных материалов при сильном нагреве Требования производственного стандарта выполнены. 10.2.4 Устойчивость к ультрафиолетовому излучению Требования производственного стандарта выполнены. 10.2.5 Подъём Не имеет значения, поскольку необходимо оценить всё коммутационноеоборудование. 10.2.6 Испытание на удар Не имеет значения, поскольку необходимо оценить всё коммутационноеоборудование. 10.2.7 Ярлыки Требования производственного стандарта выполнены. 10.3 Класс защиты изоляции Не имеет значения, поскольку необходимо оценить всё коммутационноеоборудование. 10.4 Воздушные промежутки и пути утечки тока Требования производственного стандарта выполнены. 10.5 Защита от удара электрическим током Не имеет значения, поскольку необходимо оценить всё коммутационноеоборудование. 10.6 Монтаж оборудования Не имеет значения, поскольку необходимо оценить всё коммутационноеоборудование. 10.7 Внутренние электрические цепи и соединения Находится в сфере ответственности компании, монтирующей распределительныеустройства. 10.8 Подключения проводов, введённых снаружи Находится в сфере ответственности компании, монтирующей распределительныеустройства. 10.9 Свойства изоляции 10.9.2 Электрическая прочность при рабочей частоте Находится в сфере ответственности компании, монтирующей распределительныеустройства. 10.9.3 Прочность по отношению к импульсному напряжению Находится в сфере ответственности компании, монтирующей распределительныеустройства. 10.9.4 Проверка оболочек кабелей из изолирующего материала Находится в сфере ответственности компании, монтирующей распределительныеустройства. 10.10 Нагрев Расчёт параметров нагрева находится в сфере ответственности компании,монтирующей распределительные устройства. Компания Eaton указывает данные попотере мощности устройств. 10.11 Стойкость к коротким замыканиям Находится в сфере ответственности компании, монтирующей распределительныеустройства. Соблюдать указания для коммутационных устройств. 10.12 Электромагнитная совместимость Находится в сфере ответственности компании, монтирующей распределительныеустройства. Соблюдать указания для коммутационных устройств. 10.13 Механическая функция Для устройства требования считаются выполненными, если были соблюдены данныеинструкции по монтажу (IL). Circuit breakers and fuses (EG000020) / Miniature circuit breaker (MCB)(EC000042) Electric engineering, automation, process control engineering / Electricalinstallation, device / Miniature circuit breaker system (MCB) / Miniaturecircuit breaker (MCB) (ecl@ss8.1-27-14-19-01 [AAB905011]) Release characteristic B Number of poles (total) 3 Number of protected poles 3 Nominal rated current A 1 Nominal rated voltage V 230 Rated short-circuit breaking capacity Icn EN 60898 at 230 V kA 10 Rated short-circuit breaking capacity Icn EN 60898 at 400 V kA 10 Rated short-circuit breaking capacity Icu IEC 60947-2 at 230 V kA 0 Rated short-circuit breaking capacity Icu IEC 60947-2 at 400 V kA 0 Voltage type AC Current limiting class 3 Frequency Hz 50 - 60 Concurrently switching N-neutral No Suitable for flush-mounted installation No Over voltage category 3 Pollution degree 2 Width in number of modular spacings 3 Built-in depth mm 69.5 Additional equipment possible Yes Degree of protection (IP) IP20 | [931 empty] | I | sub>vid | sub>vid | sub>vs | sub>ve | [392 empty] | 0.329 | 0.36 | [250 empty] | I | [1367 empty] | 1 | B | 3 | 10
https://al-teh.ru/product/pl7-b13n-avtomaticheskiy-vyklyuchatel-1a-krivaya-otklyucheniya-b-3n-polyus-otkl-sposobnost-10-ka/ | PL7-B1/3N автоматический выключатель 1а, кривая отключения b, 3+n полюс, откл. способность 10 ка | 165251 | https://al-teh.ru/wa-data/public/shop/products/46/72/17246/images/16152/16152.970.jpg | Серия PL7 | 2363.85 | Артикул 165251 Объем, дм3 0,217 Масса, кг 0,48 Номинальный ток, А 1 Характеристика отключения B Количество полюсов 3+N Максимальная отключающая способность, кА 10 Основная функция Линейные защитные автоматы Полюсы 3-полюсн. + N Характеристика срабатывания B Применение Коммутационные устройства для жилых и специальных зданий Расчетный рабочий ток I n A 1 Rated switching capacity according to IEC/EN 60898-1 kA 10 Ассортимент PL7 Технические характеристики для подтверждения типа конструкции Номинальный ток для указания потери мощности I n A 1 Потеря мощности на полюс, в зависимости от тока sub>vid W 0 Потеря мощности оборудования, в зависимости от тока sub>vid W 4.8 Статическая потеря мощности, не зависит от тока sub>vs W 0 Способность отдавать потери мощности sub>ve W 0 Мин. рабочая температура °C -25 Макс. рабочая температура °C 75 линейно на каждый +1°C ведет к 0,5% уменьшения допустимой токовой нагрузки Проверка конструкции IEC/EN 61439 10.2 твёрдость материалов и деталей 10.2.2 Коррозионная стойкость Требования производственного стандарта выполнены. 10.2.3.1 Нагревостойкость изоляции Требования производственного стандарта выполнены. 10.2.3.2 Сопротивление изоляционных материалов при обычном нагреве Требования производственного стандарта выполнены. 10.2.3.3 Сопротивление изоляционных материалов при сильном нагреве Требования производственного стандарта выполнены. 10.2.4 Устойчивость к ультрафиолетовому излучению Требования производственного стандарта выполнены. 10.2.5 Подъём Не имеет значения, поскольку необходимо оценить всё коммутационноеоборудование. 10.2.6 Испытание на удар Не имеет значения, поскольку необходимо оценить всё коммутационноеоборудование. 10.2.7 Ярлыки Требования производственного стандарта выполнены. 10.3 Класс защиты изоляции Не имеет значения, поскольку необходимо оценить всё коммутационноеоборудование. 10.4 Воздушные промежутки и пути утечки тока Требования производственного стандарта выполнены. 10.5 Защита от удара электрическим током Не имеет значения, поскольку необходимо оценить всё коммутационноеоборудование. 10.6 Монтаж оборудования Не имеет значения, поскольку необходимо оценить всё коммутационноеоборудование. 10.7 Внутренние электрические цепи и соединения Находится в сфере ответственности компании, монтирующей распределительныеустройства. 10.8 Подключения проводов, введённых снаружи Находится в сфере ответственности компании, монтирующей распределительныеустройства. 10.9 Свойства изоляции 10.9.2 Электрическая прочность при рабочей частоте Находится в сфере ответственности компании, монтирующей распределительныеустройства. 10.9.3 Прочность по отношению к импульсному напряжению Находится в сфере ответственности компании, монтирующей распределительныеустройства. 10.9.4 Проверка оболочек кабелей из изолирующего материала Находится в сфере ответственности компании, монтирующей распределительныеустройства. 10.10 Нагрев Расчёт параметров нагрева находится в сфере ответственности компании,монтирующей распределительные устройства. Компания Eaton указывает данные попотере мощности устройств. 10.11 Стойкость к коротким замыканиям Находится в сфере ответственности компании, монтирующей распределительныеустройства. Соблюдать указания для коммутационных устройств. 10.12 Электромагнитная совместимость Находится в сфере ответственности компании, монтирующей распределительныеустройства. Соблюдать указания для коммутационных устройств. 10.13 Механическая функция Для устройства требования считаются выполненными, если были соблюдены данныеинструкции по монтажу (IL). Circuit breakers and fuses (EG000020) / Miniature circuit breaker (MCB)(EC000042) Electric engineering, automation, process control engineering / Electricalinstallation, device / Miniature circuit breaker system (MCB) / Miniaturecircuit breaker (MCB) (ecl@ss8.1-27-14-19-01 [AAB905011]) Release characteristic B Number of poles (total) 4 Number of protected poles 4 Nominal rated current A 1 Nominal rated voltage V 230 Rated short-circuit breaking capacity Icn EN 60898 at 230 V kA 10 Rated short-circuit breaking capacity Icn EN 60898 at 400 V kA 10 Rated short-circuit breaking capacity Icu IEC 60947-2 at 230 V kA 0 Rated short-circuit breaking capacity Icu IEC 60947-2 at 400 V kA 0 Voltage type AC Current limiting class 3 Frequency Hz 50 - 60 Concurrently switching N-neutral Yes Suitable for flush-mounted installation No Over voltage category 3 Pollution degree 2 Width in number of modular spacings 4 Built-in depth mm 69.5 Additional equipment possible Yes Degree of protection (IP) IP20 | [931 empty] | I | sub>vid | sub>vid | sub>vs | sub>ve | [392 empty] | 0.217 | 0.48 | [250 empty] | I | [1367 empty] | 1 | B | 3+N | 10
https://al-teh.ru/product/pl7-b101-avtomaticheskiy-vyklyuchatel-10a-krivaya-otklyucheniya-v-1-polyus-otkl-sposobnost-10-ka/ | PL7-B10/1 автоматический выключатель 10а, кривая отключения в, 1 полюс, откл. способность 10 ка | 262674 | https://al-teh.ru/wa-data/public/shop/products/77/58/15877/images/15241/15241.970.jpg | Серия PL7 | 272.85 | Артикул 262674 Объем, дм3 0,112 Масса, кг 0,12 Вид Автоматический выключатель Номинальный ток, А 10 Номинальное напряжение АС, В 230/400 Номинальное напряжение DC, В 48 Характеристика отключения B Количество полюсов 1 Максимальная отключающая способность, кА 10 Основная функция Линейные защитные автоматы Полюсы 1-полюсный Характеристика срабатывания B Применение Коммутационные устройства для жилых и специальных зданий Расчетный рабочий ток I n A 10 Rated switching capacity according to IEC/EN 60898-1 kA 10 Ассортимент PL7 Технические характеристики для подтверждения типа конструкции Номинальный ток для указания потери мощности I n A 10 Потеря мощности на полюс, в зависимости от тока sub>vid W 0 Потеря мощности оборудования, в зависимости от тока sub>vid W 1.9 Статическая потеря мощности, не зависит от тока sub>vs W 0 Способность отдавать потери мощности sub>ve W 0 Мин. рабочая температура °C -25 Макс. рабочая температура °C 75 линейно на каждый +1°C ведет к 0,5% уменьшения допустимой токовой нагрузки Проверка конструкции IEC/EN 61439 10.2 твёрдость материалов и деталей 10.2.2 Коррозионная стойкость Требования производственного стандарта выполнены. 10.2.3.1 Нагревостойкость изоляции Требования производственного стандарта выполнены. 10.2.3.2 Сопротивление изоляционных материалов при обычном нагреве Требования производственного стандарта выполнены. 10.2.3.3 Сопротивление изоляционных материалов при сильном нагреве Требования производственного стандарта выполнены. 10.2.4 Устойчивость к ультрафиолетовому излучению Требования производственного стандарта выполнены. 10.2.5 Подъём Не имеет значения, поскольку необходимо оценить всё коммутационноеоборудование. 10.2.6 Испытание на удар Не имеет значения, поскольку необходимо оценить всё коммутационноеоборудование. 10.2.7 Ярлыки Требования производственного стандарта выполнены. 10.3 Класс защиты изоляции Не имеет значения, поскольку необходимо оценить всё коммутационноеоборудование. 10.4 Воздушные промежутки и пути утечки тока Требования производственного стандарта выполнены. 10.5 Защита от удара электрическим током Не имеет значения, поскольку необходимо оценить всё коммутационноеоборудование. 10.6 Монтаж оборудования Не имеет значения, поскольку необходимо оценить всё коммутационноеоборудование. 10.7 Внутренние электрические цепи и соединения Находится в сфере ответственности компании, монтирующей распределительныеустройства. 10.8 Подключения проводов, введённых снаружи Находится в сфере ответственности компании, монтирующей распределительныеустройства. 10.9 Свойства изоляции 10.9.2 Электрическая прочность при рабочей частоте Находится в сфере ответственности компании, монтирующей распределительныеустройства. 10.9.3 Прочность по отношению к импульсному напряжению Находится в сфере ответственности компании, монтирующей распределительныеустройства. 10.9.4 Проверка оболочек кабелей из изолирующего материала Находится в сфере ответственности компании, монтирующей распределительныеустройства. 10.10 Нагрев Расчёт параметров нагрева находится в сфере ответственности компании,монтирующей распределительные устройства. Компания Eaton указывает данные попотере мощности устройств. 10.11 Стойкость к коротким замыканиям Находится в сфере ответственности компании, монтирующей распределительныеустройства. Соблюдать указания для коммутационных устройств. 10.12 Электромагнитная совместимость Находится в сфере ответственности компании, монтирующей распределительныеустройства. Соблюдать указания для коммутационных устройств. 10.13 Механическая функция Для устройства требования считаются выполненными, если были соблюдены данныеинструкции по монтажу (IL). Circuit breakers and fuses (EG000020) / Miniature circuit breaker (MCB)(EC000042) Electric engineering, automation, process control engineering / Electricalinstallation, device / Miniature circuit breaker system (MCB) / Miniaturecircuit breaker (MCB) (ecl@ss8.1-27-14-19-01 [AAB905011]) Release characteristic B Number of poles (total) 1 Number of protected poles 1 Nominal rated current A 10 Nominal rated voltage V 230 Rated short-circuit breaking capacity Icn EN 60898 at 230 V kA 10 Rated short-circuit breaking capacity Icn EN 60898 at 400 V kA 10 Rated short-circuit breaking capacity Icu IEC 60947-2 at 230 V kA 0 Rated short-circuit breaking capacity Icu IEC 60947-2 at 400 V kA 0 Voltage type AC Current limiting class 3 Frequency Hz 50 - 60 Concurrently switching N-neutral No Suitable for flush-mounted installation No Over voltage category 3 Pollution degree 2 Width in number of modular spacings 1 Built-in depth mm 70.5 Additional equipment possible Yes Degree of protection (IP) IP20 | [931 empty] | I | sub>vid | sub>vid | sub>vs | sub>ve | [392 empty] | 0.112 | 0.12 | [250 empty] | I | [1367 empty] | 10 | B | 1 | 10 | [144 empty] | Автоматический выключатель | 230/400 | 48
https://al-teh.ru/product/pl7-b101n-avtomaticheskiy-vyklyuchatel-10a-krivaya-otklyucheniya-v-1n-polyus-otkl-sposobnost-10-ka/ | PL7-B10/1N автоматический выключатель 10а, кривая отключения в, 1+n полюс, откл. способность 10 ка | 262728 | https://al-teh.ru/wa-data/public/shop/products/70/61/16170/images/15596/15596.970.jpg | Серия PL7 | 530.4 | Артикул 262728 Объем, дм3 0,165 Масса, кг 0,216 Вид Автоматический выключатель Номинальный ток, А 10 Номинальное напряжение АС, В 230/400 Номинальное напряжение DC, В 48 Характеристика отключения B Количество полюсов 1+N Максимальная отключающая способность, кА 10 Основная функция Линейные защитные автоматы Полюсы 1-полюсн. + N Характеристика срабатывания B Применение Коммутационные устройства для жилых и специальных зданий Расчетный рабочий ток I n A 10 Rated switching capacity according to IEC/EN 60898-1 kA 10 Ассортимент PL7 Технические характеристики для подтверждения типа конструкции Номинальный ток для указания потери мощности I n A 10 Потеря мощности на полюс, в зависимости от тока sub>vid W 0 Потеря мощности оборудования, в зависимости от тока sub>vid W 2.1 Статическая потеря мощности, не зависит от тока sub>vs W 0 Способность отдавать потери мощности sub>ve W 0 Мин. рабочая температура °C -25 Макс. рабочая температура °C 75 линейно на каждый +1°C ведет к 0,5% уменьшения допустимой токовой нагрузки Проверка конструкции IEC/EN 61439 10.2 твёрдость материалов и деталей 10.2.2 Коррозионная стойкость Требования производственного стандарта выполнены. 10.2.3.1 Нагревостойкость изоляции Требования производственного стандарта выполнены. 10.2.3.2 Сопротивление изоляционных материалов при обычном нагреве Требования производственного стандарта выполнены. 10.2.3.3 Сопротивление изоляционных материалов при сильном нагреве Требования производственного стандарта выполнены. 10.2.4 Устойчивость к ультрафиолетовому излучению Требования производственного стандарта выполнены. 10.2.5 Подъём Не имеет значения, поскольку необходимо оценить всё коммутационноеоборудование. 10.2.6 Испытание на удар Не имеет значения, поскольку необходимо оценить всё коммутационноеоборудование. 10.2.7 Ярлыки Требования производственного стандарта выполнены. 10.3 Класс защиты изоляции Не имеет значения, поскольку необходимо оценить всё коммутационноеоборудование. 10.4 Воздушные промежутки и пути утечки тока Требования производственного стандарта выполнены. 10.5 Защита от удара электрическим током Не имеет значения, поскольку необходимо оценить всё коммутационноеоборудование. 10.6 Монтаж оборудования Не имеет значения, поскольку необходимо оценить всё коммутационноеоборудование. 10.7 Внутренние электрические цепи и соединения Находится в сфере ответственности компании, монтирующей распределительныеустройства. 10.8 Подключения проводов, введённых снаружи Находится в сфере ответственности компании, монтирующей распределительныеустройства. 10.9 Свойства изоляции 10.9.2 Электрическая прочность при рабочей частоте Находится в сфере ответственности компании, монтирующей распределительныеустройства. 10.9.3 Прочность по отношению к импульсному напряжению Находится в сфере ответственности компании, монтирующей распределительныеустройства. 10.9.4 Проверка оболочек кабелей из изолирующего материала Находится в сфере ответственности компании, монтирующей распределительныеустройства. 10.10 Нагрев Расчёт параметров нагрева находится в сфере ответственности компании,монтирующей распределительные устройства. Компания Eaton указывает данные попотере мощности устройств. 10.11 Стойкость к коротким замыканиям Находится в сфере ответственности компании, монтирующей распределительныеустройства. Соблюдать указания для коммутационных устройств. 10.12 Электромагнитная совместимость Находится в сфере ответственности компании, монтирующей распределительныеустройства. Соблюдать указания для коммутационных устройств. 10.13 Механическая функция Для устройства требования считаются выполненными, если были соблюдены данныеинструкции по монтажу (IL). Circuit breakers and fuses (EG000020) / Miniature circuit breaker (MCB)(EC000042) Electric engineering, automation, process control engineering / Electricalinstallation, device / Miniature circuit breaker system (MCB) / Miniaturecircuit breaker (MCB) (ecl@ss8.1-27-14-19-01 [AAB905011]) Release characteristic B Number of poles (total) 2 Number of protected poles 2 Nominal rated current A 10 Nominal rated voltage V 230 Rated short-circuit breaking capacity Icn EN 60898 at 230 V kA 10 Rated short-circuit breaking capacity Icn EN 60898 at 400 V kA 10 Rated short-circuit breaking capacity Icu IEC 60947-2 at 230 V kA 0 Rated short-circuit breaking capacity Icu IEC 60947-2 at 400 V kA 0 Voltage type AC Current limiting class 3 Frequency Hz 50 - 60 Concurrently switching N-neutral Yes Suitable for flush-mounted installation No Over voltage category 3 Pollution degree 2 Width in number of modular spacings 1.5 Built-in depth mm 70.5 Additional equipment possible Yes Degree of protection (IP) IP20 | [931 empty] | I | sub>vid | sub>vid | sub>vs | sub>ve | [392 empty] | 0.165 | 0.216 | [250 empty] | I | [1367 empty] | 10 | B | 1+N | 10 | [144 empty] | Автоматический выключатель | 230/400 | 48
https://al-teh.ru/product/pl7-b102-avtomaticheskiy-vyklyuchatel-10a-krivaya-otklyucheniya-v-2-polyusa-otkl-sposobnost-10-ka/ | PL7-B10/2 автоматический выключатель 10а, кривая отключения в, 2 полюса, откл. способность 10 ка | 262762 | https://al-teh.ru/wa-data/public/shop/products/56/62/16256/images/15597/15597.970.jpg | Серия PL7 | 666.4 | Артикул 262762 Объем, дм3 0,223 Масса, кг 0,24 Вид Автоматический выключатель Номинальный ток, А 10 Номинальное напряжение АС, В 230/400 Номинальное напряжение DC, В 48 Характеристика отключения B Количество полюсов 2 Максимальная отключающая способность, кА 10 Основная функция Линейные защитные автоматы Полюсы 2-полюсн. Характеристика срабатывания B Применение Коммутационные устройства для жилых и специальных зданий Расчетный рабочий ток I n A 10 Rated switching capacity according to IEC/EN 60898-1 kA 10 Ассортимент PL7 Технические характеристики для подтверждения типа конструкции Номинальный ток для указания потери мощности I n A 10 Потеря мощности на полюс, в зависимости от тока sub>vid W 0 Потеря мощности оборудования, в зависимости от тока sub>vid W 3.9 Статическая потеря мощности, не зависит от тока sub>vs W 0 Способность отдавать потери мощности sub>ve W 0 Мин. рабочая температура °C -25 Макс. рабочая температура °C 75 линейно на каждый +1°C ведет к 0,5% уменьшения допустимой токовой нагрузки Проверка конструкции IEC/EN 61439 10.2 твёрдость материалов и деталей 10.2.2 Коррозионная стойкость Требования производственного стандарта выполнены. 10.2.3.1 Нагревостойкость изоляции Требования производственного стандарта выполнены. 10.2.3.2 Сопротивление изоляционных материалов при обычном нагреве Требования производственного стандарта выполнены. 10.2.3.3 Сопротивление изоляционных материалов при сильном нагреве Требования производственного стандарта выполнены. 10.2.4 Устойчивость к ультрафиолетовому излучению Требования производственного стандарта выполнены. 10.2.5 Подъём Не имеет значения, поскольку необходимо оценить всё коммутационноеоборудование. 10.2.6 Испытание на удар Не имеет значения, поскольку необходимо оценить всё коммутационноеоборудование. 10.2.7 Ярлыки Требования производственного стандарта выполнены. 10.3 Класс защиты изоляции Не имеет значения, поскольку необходимо оценить всё коммутационноеоборудование. 10.4 Воздушные промежутки и пути утечки тока Требования производственного стандарта выполнены. 10.5 Защита от удара электрическим током Не имеет значения, поскольку необходимо оценить всё коммутационноеоборудование. 10.6 Монтаж оборудования Не имеет значения, поскольку необходимо оценить всё коммутационноеоборудование. 10.7 Внутренние электрические цепи и соединения Находится в сфере ответственности компании, монтирующей распределительныеустройства. 10.8 Подключения проводов, введённых снаружи Находится в сфере ответственности компании, монтирующей распределительныеустройства. 10.9 Свойства изоляции 10.9.2 Электрическая прочность при рабочей частоте Находится в сфере ответственности компании, монтирующей распределительныеустройства. 10.9.3 Прочность по отношению к импульсному напряжению Находится в сфере ответственности компании, монтирующей распределительныеустройства. 10.9.4 Проверка оболочек кабелей из изолирующего материала Находится в сфере ответственности компании, монтирующей распределительныеустройства. 10.10 Нагрев Расчёт параметров нагрева находится в сфере ответственности компании,монтирующей распределительные устройства. Компания Eaton указывает данные попотере мощности устройств. 10.11 Стойкость к коротким замыканиям Находится в сфере ответственности компании, монтирующей распределительныеустройства. Соблюдать указания для коммутационных устройств. 10.12 Электромагнитная совместимость Находится в сфере ответственности компании, монтирующей распределительныеустройства. Соблюдать указания для коммутационных устройств. 10.13 Механическая функция Для устройства требования считаются выполненными, если были соблюдены данныеинструкции по монтажу (IL). Circuit breakers and fuses (EG000020) / Miniature circuit breaker (MCB)(EC000042) Electric engineering, automation, process control engineering / Electricalinstallation, device / Miniature circuit breaker system (MCB) / Miniaturecircuit breaker (MCB) (ecl@ss8.1-27-14-19-01 [AAB905011]) Release characteristic B Number of poles (total) 2 Number of protected poles 2 Nominal rated current A 8 Nominal rated voltage V 400 Rated short-circuit breaking capacity Icn EN 60898 at 230 V kA 10 Rated short-circuit breaking capacity Icn EN 60898 at 400 V kA 10 Rated short-circuit breaking capacity Icu IEC 60947-2 at 230 V kA 0 Rated short-circuit breaking capacity Icu IEC 60947-2 at 400 V kA 0 Voltage type AC Current limiting class 3 Frequency Hz 50 - 60 Concurrently switching N-neutral No Suitable for flush-mounted installation No Over voltage category 3 Pollution degree 2 Width in number of modular spacings 2 Built-in depth mm 70.5 Additional equipment possible Yes Degree of protection (IP) IP20 | [931 empty] | I | sub>vid | sub>vid | sub>vs | sub>ve | [392 empty] | 0.223 | 0.24 | [250 empty] | I | [1367 empty] | 10 | B | 2 | 10 | [144 empty] | Автоматический выключатель | 230/400 | 48
https://al-teh.ru/product/pl7-b103-avtomaticheskiy-vyklyuchatel-10a-krivaya-otklyucheniya-v-3-polyusa-otkl-sposobnost-10-ka/ | PL7-B10/3 автоматический выключатель 10а, кривая отключения в, 3 полюса, откл. способность 10 ка | 263387 | https://al-teh.ru/wa-data/public/shop/products/65/65/16565/images/16271/16271.970.jpg | Серия PL7 | 968.15 | Артикул 263387 Объем, дм3 0,335 Масса, кг 0,36 Вид Автоматический выключатель Номинальный ток, А 10 Номинальное напряжение АС, В 230/400 Номинальное напряжение DC, В 48 Характеристика отключения B Количество полюсов 3 Максимальная отключающая способность, кА 10 Основная функция Линейные защитные автоматы Полюсы 3-полюсн. Характеристика срабатывания B Применение Коммутационные устройства для жилых и специальных зданий Расчетный рабочий ток I n A 10 Rated switching capacity according to IEC/EN 60898-1 kA 10 Ассортимент PL7 Технические характеристики для подтверждения типа конструкции Номинальный ток для указания потери мощности I n A 10 Потеря мощности на полюс, в зависимости от тока sub>vid W 0 Потеря мощности оборудования, в зависимости от тока sub>vid W 5.9 Статическая потеря мощности, не зависит от тока sub>vs W 0 Способность отдавать потери мощности sub>ve W 0 Мин. рабочая температура °C -25 Макс. рабочая температура °C 75 линейно на каждый +1°C ведет к 0,5% уменьшения допустимой токовой нагрузки Проверка конструкции IEC/EN 61439 10.2 твёрдость материалов и деталей 10.2.2 Коррозионная стойкость Требования производственного стандарта выполнены. 10.2.3.1 Нагревостойкость изоляции Требования производственного стандарта выполнены. 10.2.3.2 Сопротивление изоляционных материалов при обычном нагреве Требования производственного стандарта выполнены. 10.2.3.3 Сопротивление изоляционных материалов при сильном нагреве Требования производственного стандарта выполнены. 10.2.4 Устойчивость к ультрафиолетовому излучению Требования производственного стандарта выполнены. 10.2.5 Подъём Не имеет значения, поскольку необходимо оценить всё коммутационноеоборудование. 10.2.6 Испытание на удар Не имеет значения, поскольку необходимо оценить всё коммутационноеоборудование. 10.2.7 Ярлыки Требования производственного стандарта выполнены. 10.3 Класс защиты изоляции Не имеет значения, поскольку необходимо оценить всё коммутационноеоборудование. 10.4 Воздушные промежутки и пути утечки тока Требования производственного стандарта выполнены. 10.5 Защита от удара электрическим током Не имеет значения, поскольку необходимо оценить всё коммутационноеоборудование. 10.6 Монтаж оборудования Не имеет значения, поскольку необходимо оценить всё коммутационноеоборудование. 10.7 Внутренние электрические цепи и соединения Находится в сфере ответственности компании, монтирующей распределительныеустройства. 10.8 Подключения проводов, введённых снаружи Находится в сфере ответственности компании, монтирующей распределительныеустройства. 10.9 Свойства изоляции 10.9.2 Электрическая прочность при рабочей частоте Находится в сфере ответственности компании, монтирующей распределительныеустройства. 10.9.3 Прочность по отношению к импульсному напряжению Находится в сфере ответственности компании, монтирующей распределительныеустройства. 10.9.4 Проверка оболочек кабелей из изолирующего материала Находится в сфере ответственности компании, монтирующей распределительныеустройства. 10.10 Нагрев Расчёт параметров нагрева находится в сфере ответственности компании,монтирующей распределительные устройства. Компания Eaton указывает данные попотере мощности устройств. 10.11 Стойкость к коротким замыканиям Находится в сфере ответственности компании, монтирующей распределительныеустройства. Соблюдать указания для коммутационных устройств. 10.12 Электромагнитная совместимость Находится в сфере ответственности компании, монтирующей распределительныеустройства. Соблюдать указания для коммутационных устройств. 10.13 Механическая функция Для устройства требования считаются выполненными, если были соблюдены данныеинструкции по монтажу (IL). Circuit breakers and fuses (EG000020) / Miniature circuit breaker (MCB)(EC000042) Electric engineering, automation, process control engineering / Electricalinstallation, device / Miniature circuit breaker system (MCB) / Miniaturecircuit breaker (MCB) (ecl@ss8.1-27-14-19-01 [AAB905011]) Release characteristic B Number of poles (total) 3 Number of protected poles 3 Nominal rated current A 10 Nominal rated voltage V 400 Rated short-circuit breaking capacity Icn EN 60898 at 230 V kA 10 Rated short-circuit breaking capacity Icn EN 60898 at 400 V kA 10 Rated short-circuit breaking capacity Icu IEC 60947-2 at 230 V kA 0 Rated short-circuit breaking capacity Icu IEC 60947-2 at 400 V kA 0 Voltage type AC Current limiting class 3 Frequency Hz 50 - 60 Concurrently switching N-neutral No Suitable for flush-mounted installation No Over voltage category 3 Pollution degree 2 Width in number of modular spacings 3 Built-in depth mm 70.5 Additional equipment possible Yes Degree of protection (IP) IP20 | [931 empty] | I | sub>vid | sub>vid | sub>vs | sub>ve | [392 empty] | 0.335 | 0.36 | [250 empty] | I | [1367 empty] | 10 | B | 3 | 10 | [144 empty] | Автоматический выключатель | 230/400 | 48
https://al-teh.ru/product/pl7-b103n-avtomaticheskiy-vyklyuchatel-10a-krivaya-otklyucheniya-v-3n-polyusa-otkl-sposobnost-10-ka/ | PL7-B10/3N автоматический выключатель 10а, кривая отключения в, 3+n полюса, откл. способность 10 ка | 263983 | https://al-teh.ru/wa-data/public/shop/products/11/66/16611/images/16153/16153.970.jpg | Серия PL7 | 1547 | Артикул 263983 Объем, дм3 0,335 Масса, кг 0,456 Вид Автоматический выключатель Номинальный ток, А 10 Номинальное напряжение АС, В 230/400 Номинальное напряжение DC, В 48 Характеристика отключения B Количество полюсов 3+N Максимальная отключающая способность, кА 10 Основная функция Линейные защитные автоматы Полюсы 3-полюсн. + N Характеристика срабатывания B Применение Коммутационные устройства для жилых и специальных зданий Расчетный рабочий ток I n A 10 Rated switching capacity according to IEC/EN 60898-1 kA 10 Ассортимент PL7 Технические характеристики для подтверждения типа конструкции Номинальный ток для указания потери мощности I n A 10 Потеря мощности на полюс, в зависимости от тока sub>vid W 0 Потеря мощности оборудования, в зависимости от тока sub>vid W 6.1 Статическая потеря мощности, не зависит от тока sub>vs W 0 Способность отдавать потери мощности sub>ve W 0 Мин. рабочая температура °C -25 Макс. рабочая температура °C 75 линейно на каждый +1°C ведет к 0,5% уменьшения допустимой токовой нагрузки Проверка конструкции IEC/EN 61439 10.2 твёрдость материалов и деталей 10.2.2 Коррозионная стойкость Требования производственного стандарта выполнены. 10.2.3.1 Нагревостойкость изоляции Требования производственного стандарта выполнены. 10.2.3.2 Сопротивление изоляционных материалов при обычном нагреве Требования производственного стандарта выполнены. 10.2.3.3 Сопротивление изоляционных материалов при сильном нагреве Требования производственного стандарта выполнены. 10.2.4 Устойчивость к ультрафиолетовому излучению Требования производственного стандарта выполнены. 10.2.5 Подъём Не имеет значения, поскольку необходимо оценить всё коммутационноеоборудование. 10.2.6 Испытание на удар Не имеет значения, поскольку необходимо оценить всё коммутационноеоборудование. 10.2.7 Ярлыки Требования производственного стандарта выполнены. 10.3 Класс защиты изоляции Не имеет значения, поскольку необходимо оценить всё коммутационноеоборудование. 10.4 Воздушные промежутки и пути утечки тока Требования производственного стандарта выполнены. 10.5 Защита от удара электрическим током Не имеет значения, поскольку необходимо оценить всё коммутационноеоборудование. 10.6 Монтаж оборудования Не имеет значения, поскольку необходимо оценить всё коммутационноеоборудование. 10.7 Внутренние электрические цепи и соединения Находится в сфере ответственности компании, монтирующей распределительныеустройства. 10.8 Подключения проводов, введённых снаружи Находится в сфере ответственности компании, монтирующей распределительныеустройства. 10.9 Свойства изоляции 10.9.2 Электрическая прочность при рабочей частоте Находится в сфере ответственности компании, монтирующей распределительныеустройства. 10.9.3 Прочность по отношению к импульсному напряжению Находится в сфере ответственности компании, монтирующей распределительныеустройства. 10.9.4 Проверка оболочек кабелей из изолирующего материала Находится в сфере ответственности компании, монтирующей распределительныеустройства. 10.10 Нагрев Расчёт параметров нагрева находится в сфере ответственности компании,монтирующей распределительные устройства. Компания Eaton указывает данные попотере мощности устройств. 10.11 Стойкость к коротким замыканиям Находится в сфере ответственности компании, монтирующей распределительныеустройства. Соблюдать указания для коммутационных устройств. 10.12 Электромагнитная совместимость Находится в сфере ответственности компании, монтирующей распределительныеустройства. Соблюдать указания для коммутационных устройств. 10.13 Механическая функция Для устройства требования считаются выполненными, если были соблюдены данныеинструкции по монтажу (IL). Circuit breakers and fuses (EG000020) / Miniature circuit breaker (MCB)(EC000042) Electric engineering, automation, process control engineering / Electricalinstallation, device / Miniature circuit breaker system (MCB) / Miniaturecircuit breaker (MCB) (ecl@ss8.1-27-14-19-01 [AAB905011]) Release characteristic B Number of poles (total) 4 Number of protected poles 4 Nominal rated current A 10 Nominal rated voltage V 400 Rated short-circuit breaking capacity Icn EN 60898 at 230 V kA 10 Rated short-circuit breaking capacity Icn EN 60898 at 400 V kA 10 Rated short-circuit breaking capacity Icu IEC 60947-2 at 230 V kA 0 Rated short-circuit breaking capacity Icu IEC 60947-2 at 400 V kA 0 Voltage type AC Current limiting class 3 Frequency Hz 50 - 60 Concurrently switching N-neutral Yes Suitable for flush-mounted installation No Over voltage category 3 Pollution degree 2 Width in number of modular spacings 4 Built-in depth mm 70.5 Additional equipment possible Yes Degree of protection (IP) IP20 | [931 empty] | I | sub>vid | sub>vid | sub>vs | sub>ve | [392 empty] | 0.335 | 0.456 | [250 empty] | I | [1367 empty] | 10 | B | 3+N | 10 | [144 empty] | Автоматический выключатель | 230/400 | 48
https://al-teh.ru/product/pl7-b121-avtomaticheskiy-vyklyuchatel-12a-krivaya-otklyucheniya-b-1-polyus-otkl-sposobnost-10-ka/ | PL7-B12/1 автоматический выключатель 12а, кривая отключения b, 1 полюс, откл. способность 10 ка | 165050 | https://al-teh.ru/wa-data/public/shop/products/54/60/16054/images/15598/15598.970.jpg | Серия PL7 | 281.35 | Артикул 165050 Объем, дм3 0,112 Масса, кг 0,12 Номинальный ток, А 12 Характеристика отключения B Количество полюсов 1 Максимальная отключающая способность, кА 10 Основная функция Линейные защитные автоматы Полюсы 1-полюсный Характеристика срабатывания B Применение Коммутационные устройства для жилых и специальных зданий Расчетный рабочий ток I n A 12 Rated switching capacity according to IEC/EN 60898-1 kA 10 Ассортимент PL7 Технические характеристики для подтверждения типа конструкции Номинальный ток для указания потери мощности I n A 12 Потеря мощности на полюс, в зависимости от тока sub>vid W 0 Потеря мощности оборудования, в зависимости от тока sub>vid W 2.8 Статическая потеря мощности, не зависит от тока sub>vs W 0 Способность отдавать потери мощности sub>ve W 0 Мин. рабочая температура °C -25 Макс. рабочая температура °C 75 линейно на каждый +1°C ведет к 0,5% уменьшения допустимой токовой нагрузки Проверка конструкции IEC/EN 61439 10.2 твёрдость материалов и деталей 10.2.2 Коррозионная стойкость Требования производственного стандарта выполнены. 10.2.3.1 Нагревостойкость изоляции Требования производственного стандарта выполнены. 10.2.3.2 Сопротивление изоляционных материалов при обычном нагреве Требования производственного стандарта выполнены. 10.2.3.3 Сопротивление изоляционных материалов при сильном нагреве Требования производственного стандарта выполнены. 10.2.4 Устойчивость к ультрафиолетовому излучению Требования производственного стандарта выполнены. 10.2.5 Подъём Не имеет значения, поскольку необходимо оценить всё коммутационноеоборудование. 10.2.6 Испытание на удар Не имеет значения, поскольку необходимо оценить всё коммутационноеоборудование. 10.2.7 Ярлыки Требования производственного стандарта выполнены. 10.3 Класс защиты изоляции Не имеет значения, поскольку необходимо оценить всё коммутационноеоборудование. 10.4 Воздушные промежутки и пути утечки тока Требования производственного стандарта выполнены. 10.5 Защита от удара электрическим током Не имеет значения, поскольку необходимо оценить всё коммутационноеоборудование. 10.6 Монтаж оборудования Не имеет значения, поскольку необходимо оценить всё коммутационноеоборудование. 10.7 Внутренние электрические цепи и соединения Находится в сфере ответственности компании, монтирующей распределительныеустройства. 10.8 Подключения проводов, введённых снаружи Находится в сфере ответственности компании, монтирующей распределительныеустройства. 10.9 Свойства изоляции 10.9.2 Электрическая прочность при рабочей частоте Находится в сфере ответственности компании, монтирующей распределительныеустройства. 10.9.3 Прочность по отношению к импульсному напряжению Находится в сфере ответственности компании, монтирующей распределительныеустройства. 10.9.4 Проверка оболочек кабелей из изолирующего материала Находится в сфере ответственности компании, монтирующей распределительныеустройства. 10.10 Нагрев Расчёт параметров нагрева находится в сфере ответственности компании,монтирующей распределительные устройства. Компания Eaton указывает данные попотере мощности устройств. 10.11 Стойкость к коротким замыканиям Находится в сфере ответственности компании, монтирующей распределительныеустройства. Соблюдать указания для коммутационных устройств. 10.12 Электромагнитная совместимость Находится в сфере ответственности компании, монтирующей распределительныеустройства. Соблюдать указания для коммутационных устройств. 10.13 Механическая функция Для устройства требования считаются выполненными, если были соблюдены данныеинструкции по монтажу (IL). Circuit breakers and fuses (EG000020) / Miniature circuit breaker (MCB)(EC000042) Electric engineering, automation, process control engineering / Electricalinstallation, device / Miniature circuit breaker system (MCB) / Miniaturecircuit breaker (MCB) (ecl@ss8.1-27-14-19-01 [AAB905011]) Release characteristic B Number of poles (total) 1 Number of protected poles 1 Nominal rated current A 12 Nominal rated voltage V 230 Rated short-circuit breaking capacity Icn EN 60898 at 230 V kA 10 Rated short-circuit breaking capacity Icn EN 60898 at 400 V kA 10 Rated short-circuit breaking capacity Icu IEC 60947-2 at 230 V kA 0 Rated short-circuit breaking capacity Icu IEC 60947-2 at 400 V kA 0 Voltage type AC Current limiting class 3 Frequency Hz 50 - 60 Concurrently switching N-neutral No Suitable for flush-mounted installation No Over voltage category 3 Pollution degree 2 Width in number of modular spacings 1 Built-in depth mm 69.5 Additional equipment possible Yes Degree of protection (IP) IP20 | [931 empty] | I | sub>vid | sub>vid | sub>vs | sub>ve | [392 empty] | 0.112 | 0.12 | [250 empty] | I | [1367 empty] | 12 | B | 1 | 10
https://al-teh.ru/product/pl7-b121n-avtomaticheskiy-vyklyuchatel-12a-krivaya-otklyucheniya-b-1n-polyus-otkl-sposobnost-10-ka/ | PL7-B12/1N автоматический выключатель 12а, кривая отключения b, 1+n полюс, откл. способность 10 ка | 165215 | https://al-teh.ru/wa-data/public/shop/products/80/61/16180/images/15599/15599.970.jpg | Серия PL7 | 617.95 | Артикул 165215 Объем, дм3 0,434 Масса, кг 0,24 Номинальный ток, А 12 Характеристика отключения B Количество полюсов 1+N Максимальная отключающая способность, кА 10 Основная функция Линейные защитные автоматы Полюсы 1-полюсн. + N Характеристика срабатывания B Применение Коммутационные устройства для жилых и специальных зданий Расчетный рабочий ток I n A 12 Rated switching capacity according to IEC/EN 60898-1 kA 10 Ассортимент PL7 Технические характеристики для подтверждения типа конструкции Номинальный ток для указания потери мощности I n A 12 Потеря мощности на полюс, в зависимости от тока sub>vid W 0 Потеря мощности оборудования, в зависимости от тока sub>vid W 3.2 Статическая потеря мощности, не зависит от тока sub>vs W 0 Способность отдавать потери мощности sub>ve W 0 Мин. рабочая температура °C -25 Макс. рабочая температура °C 75 линейно на каждый +1°C ведет к 0,5% уменьшения допустимой токовой нагрузки Проверка конструкции IEC/EN 61439 10.2 твёрдость материалов и деталей 10.2.2 Коррозионная стойкость Требования производственного стандарта выполнены. 10.2.3.1 Нагревостойкость изоляции Требования производственного стандарта выполнены. 10.2.3.2 Сопротивление изоляционных материалов при обычном нагреве Требования производственного стандарта выполнены. 10.2.3.3 Сопротивление изоляционных материалов при сильном нагреве Требования производственного стандарта выполнены. 10.2.4 Устойчивость к ультрафиолетовому излучению Требования производственного стандарта выполнены. 10.2.5 Подъём Не имеет значения, поскольку необходимо оценить всё коммутационноеоборудование. 10.2.6 Испытание на удар Не имеет значения, поскольку необходимо оценить всё коммутационноеоборудование. 10.2.7 Ярлыки Требования производственного стандарта выполнены. 10.3 Класс защиты изоляции Не имеет значения, поскольку необходимо оценить всё коммутационноеоборудование. 10.4 Воздушные промежутки и пути утечки тока Требования производственного стандарта выполнены. 10.5 Защита от удара электрическим током Не имеет значения, поскольку необходимо оценить всё коммутационноеоборудование. 10.6 Монтаж оборудования Не имеет значения, поскольку необходимо оценить всё коммутационноеоборудование. 10.7 Внутренние электрические цепи и соединения Находится в сфере ответственности компании, монтирующей распределительныеустройства. 10.8 Подключения проводов, введённых снаружи Находится в сфере ответственности компании, монтирующей распределительныеустройства. 10.9 Свойства изоляции 10.9.2 Электрическая прочность при рабочей частоте Находится в сфере ответственности компании, монтирующей распределительныеустройства. 10.9.3 Прочность по отношению к импульсному напряжению Находится в сфере ответственности компании, монтирующей распределительныеустройства. 10.9.4 Проверка оболочек кабелей из изолирующего материала Находится в сфере ответственности компании, монтирующей распределительныеустройства. 10.10 Нагрев Расчёт параметров нагрева находится в сфере ответственности компании,монтирующей распределительные устройства. Компания Eaton указывает данные попотере мощности устройств. 10.11 Стойкость к коротким замыканиям Находится в сфере ответственности компании, монтирующей распределительныеустройства. Соблюдать указания для коммутационных устройств. 10.12 Электромагнитная совместимость Находится в сфере ответственности компании, монтирующей распределительныеустройства. Соблюдать указания для коммутационных устройств. 10.13 Механическая функция Для устройства требования считаются выполненными, если были соблюдены данныеинструкции по монтажу (IL). Circuit breakers and fuses (EG000020) / Miniature circuit breaker (MCB)(EC000042) Electric engineering, automation, process control engineering / Electricalinstallation, device / Miniature circuit breaker system (MCB) / Miniaturecircuit breaker (MCB) (ecl@ss8.1-27-14-19-01 [AAB905011]) Release characteristic B Number of poles (total) 2 Number of protected poles 2 Nominal rated current A 12 Nominal rated voltage V 230 Rated short-circuit breaking capacity Icn EN 60898 at 230 V kA 10 Rated short-circuit breaking capacity Icn EN 60898 at 400 V kA 10 Rated short-circuit breaking capacity Icu IEC 60947-2 at 230 V kA 0 Rated short-circuit breaking capacity Icu IEC 60947-2 at 400 V kA 0 Voltage type AC Current limiting class 3 Frequency Hz 50 - 60 Concurrently switching N-neutral Yes Suitable for flush-mounted installation No Over voltage category 3 Pollution degree 2 Width in number of modular spacings 1.5 Built-in depth mm 69.5 Additional equipment possible Yes Degree of protection (IP) IP20 | [931 empty] | I | sub>vid | sub>vid | sub>vs | sub>ve | [392 empty] | 0.434 | 0.24 | [250 empty] | I | [1367 empty] | 12 | B | 1+N | 10
https://al-teh.ru/product/pl7-b122-avtomaticheskiy-vyklyuchatel-12a-krivaya-otklyucheniya-b-2-polyus-otkl-sposobnost-10-ka/ | PL7-B12/2 автоматический выключатель 12а, кривая отключения b, 2 полюс, откл. способность 10 ка | 165080 | https://al-teh.ru/wa-data/public/shop/products/94/64/16494/images/15600/15600.970.jpg | Серия PL7 | 866.15 | Артикул 165080 Объем, дм3 0,217 Масса, кг 0,24 Номинальный ток, А 12 Характеристика отключения B Количество полюсов 2 Максимальная отключающая способность, кА 10 Основная функция Линейные защитные автоматы Полюсы 2-полюсн. Характеристика срабатывания B Применение Коммутационные устройства для жилых и специальных зданий Расчетный рабочий ток I n A 12 Rated switching capacity according to IEC/EN 60898-1 kA 10 Ассортимент PL7 Технические характеристики для подтверждения типа конструкции Номинальный ток для указания потери мощности I n A 12 Потеря мощности на полюс, в зависимости от тока sub>vid W 0 Потеря мощности оборудования, в зависимости от тока sub>vid W 5.9 Статическая потеря мощности, не зависит от тока sub>vs W 0 Способность отдавать потери мощности sub>ve W 0 Мин. рабочая температура °C -25 Макс. рабочая температура °C 75 линейно на каждый +1°C ведет к 0,5% уменьшения допустимой токовой нагрузки Проверка конструкции IEC/EN 61439 10.2 твёрдость материалов и деталей 10.2.2 Коррозионная стойкость Требования производственного стандарта выполнены. 10.2.3.1 Нагревостойкость изоляции Требования производственного стандарта выполнены. 10.2.3.2 Сопротивление изоляционных материалов при обычном нагреве Требования производственного стандарта выполнены. 10.2.3.3 Сопротивление изоляционных материалов при сильном нагреве Требования производственного стандарта выполнены. 10.2.4 Устойчивость к ультрафиолетовому излучению Требования производственного стандарта выполнены. 10.2.5 Подъём Не имеет значения, поскольку необходимо оценить всё коммутационноеоборудование. 10.2.6 Испытание на удар Не имеет значения, поскольку необходимо оценить всё коммутационноеоборудование. 10.2.7 Ярлыки Требования производственного стандарта выполнены. 10.3 Класс защиты изоляции Не имеет значения, поскольку необходимо оценить всё коммутационноеоборудование. 10.4 Воздушные промежутки и пути утечки тока Требования производственного стандарта выполнены. 10.5 Защита от удара электрическим током Не имеет значения, поскольку необходимо оценить всё коммутационноеоборудование. 10.6 Монтаж оборудования Не имеет значения, поскольку необходимо оценить всё коммутационноеоборудование. 10.7 Внутренние электрические цепи и соединения Находится в сфере ответственности компании, монтирующей распределительныеустройства. 10.8 Подключения проводов, введённых снаружи Находится в сфере ответственности компании, монтирующей распределительныеустройства. 10.9 Свойства изоляции 10.9.2 Электрическая прочность при рабочей частоте Находится в сфере ответственности компании, монтирующей распределительныеустройства. 10.9.3 Прочность по отношению к импульсному напряжению Находится в сфере ответственности компании, монтирующей распределительныеустройства. 10.9.4 Проверка оболочек кабелей из изолирующего материала Находится в сфере ответственности компании, монтирующей распределительныеустройства. 10.10 Нагрев Расчёт параметров нагрева находится в сфере ответственности компании,монтирующей распределительные устройства. Компания Eaton указывает данные попотере мощности устройств. 10.11 Стойкость к коротким замыканиям Находится в сфере ответственности компании, монтирующей распределительныеустройства. Соблюдать указания для коммутационных устройств. 10.12 Электромагнитная совместимость Находится в сфере ответственности компании, монтирующей распределительныеустройства. Соблюдать указания для коммутационных устройств. 10.13 Механическая функция Для устройства требования считаются выполненными, если были соблюдены данныеинструкции по монтажу (IL). Circuit breakers and fuses (EG000020) / Miniature circuit breaker (MCB)(EC000042) Electric engineering, automation, process control engineering / Electricalinstallation, device / Miniature circuit breaker system (MCB) / Miniaturecircuit breaker (MCB) (ecl@ss8.1-27-14-19-01 [AAB905011]) Release characteristic B Number of poles (total) 2 Number of protected poles 2 Nominal rated current A 12 Nominal rated voltage V 230 Rated short-circuit breaking capacity Icn EN 60898 at 230 V kA 10 Rated short-circuit breaking capacity Icn EN 60898 at 400 V kA 10 Rated short-circuit breaking capacity Icu IEC 60947-2 at 230 V kA 0 Rated short-circuit breaking capacity Icu IEC 60947-2 at 400 V kA 0 Voltage type AC Current limiting class 3 Frequency Hz 50 - 60 Concurrently switching N-neutral No Suitable for flush-mounted installation No Over voltage category 3 Pollution degree 2 Width in number of modular spacings 2 Built-in depth mm 69.5 Additional equipment possible Yes Degree of protection (IP) IP20 | [931 empty] | I | sub>vid | sub>vid | sub>vs | sub>ve | [392 empty] | 0.217 | 0.24 | [250 empty] | I | [1367 empty] | 12 | B | 2 | 10
https://al-teh.ru/product/pl7-b123-avtomaticheskiy-vyklyuchatel-12a-krivaya-otklyucheniya-b-3-polyus-otkl-sposobnost-10-ka/ | PL7-B12/3 автоматический выключатель 12а, кривая отключения b, 3 полюс, откл. способность 10 ка | 165113 | https://al-teh.ru/wa-data/public/shop/products/24/68/16824/images/16272/16272.970.jpg | Серия PL7 | 1126.25 | Артикул 165113 Объем, дм3 0,329 Масса, кг 0,36 Номинальный ток, А 12 Характеристика отключения B Количество полюсов 3 Максимальная отключающая способность, кА 10 Основная функция Линейные защитные автоматы Полюсы 3-полюсн. Характеристика срабатывания B Применение Коммутационные устройства для жилых и специальных зданий Расчетный рабочий ток I n A 12 Rated switching capacity according to IEC/EN 60898-1 kA 10 Ассортимент PL7 Технические характеристики для подтверждения типа конструкции Номинальный ток для указания потери мощности I n A 12 Потеря мощности на полюс, в зависимости от тока P vid W 0 Потеря мощности оборудования, в зависимости от тока P vid W 8.7 Статическая потеря мощности, не зависит от тока P vs W 0 Способность отдавать потери мощности P ve W 0 Мин. рабочая температура °C -25 Макс. рабочая температура °C 75 линейно на каждый +1°C ведет к 0,5% уменьшения допустимой токовой нагрузки Проверка конструкции IEC/EN 61439 10.2 твёрдость материалов и деталей 10.2.2 Коррозионная стойкость Требования производственного стандарта выполнены. 10.2.3.1 Нагревостойкость изоляции Требования производственного стандарта выполнены. 10.2.3.2 Сопротивление изоляционных материалов при обычном нагреве Требования производственного стандарта выполнены. 10.2.3.3 Сопротивление изоляционных материалов при сильном нагреве Требования производственного стандарта выполнены. 10.2.4 Устойчивость к ультрафиолетовому излучению Требования производственного стандарта выполнены. 10.2.5 Подъём Не имеет значения, поскольку необходимо оценить всё коммутационноеоборудование. 10.2.6 Испытание на удар Не имеет значения, поскольку необходимо оценить всё коммутационноеоборудование. 10.2.7 Ярлыки Требования производственного стандарта выполнены. 10.3 Класс защиты изоляции Не имеет значения, поскольку необходимо оценить всё коммутационноеоборудование. 10.4 Воздушные промежутки и пути утечки тока Требования производственного стандарта выполнены. 10.5 Защита от удара электрическим током Не имеет значения, поскольку необходимо оценить всё коммутационноеоборудование. 10.6 Монтаж оборудования Не имеет значения, поскольку необходимо оценить всё коммутационноеоборудование. 10.7 Внутренние электрические цепи и соединения Находится в сфере ответственности компании, монтирующей распределительныеустройства. 10.8 Подключения проводов, введённых снаружи Находится в сфере ответственности компании, монтирующей распределительныеустройства. 10.9 Свойства изоляции 10.9.2 Электрическая прочность при рабочей частоте Находится в сфере ответственности компании, монтирующей распределительныеустройства. 10.9.3 Прочность по отношению к импульсному напряжению Находится в сфере ответственности компании, монтирующей распределительныеустройства. 10.9.4 Проверка оболочек кабелей из изолирующего материала Находится в сфере ответственности компании, монтирующей распределительныеустройства. 10.10 Нагрев Расчёт параметров нагрева находится в сфере ответственности компании,монтирующей распределительные устройства. Компания Eaton указывает данные попотере мощности устройств. 10.11 Стойкость к коротким замыканиям Находится в сфере ответственности компании, монтирующей распределительныеустройства. Соблюдать указания для коммутационных устройств. 10.12 Электромагнитная совместимость Находится в сфере ответственности компании, монтирующей распределительныеустройства. Соблюдать указания для коммутационных устройств. 10.13 Механическая функция Для устройства требования считаются выполненными, если были соблюдены данныеинструкции по монтажу (IL). Circuit breakers and fuses (EG000020) / Miniature circuit breaker (MCB)(EC000042) Electric engineering, automation, process control engineering / Electricalinstallation, device / Miniature circuit breaker system (MCB) / Miniaturecircuit breaker (MCB) (ecl@ss8.1-27-14-19-01 [AAB905011]) Release characteristic B Number of poles (total) 3 Number of protected poles 3 Nominal rated current A 12 Nominal rated voltage V 230 Rated short-circuit breaking capacity Icn EN 60898 at 230 V kA 10 Rated short-circuit breaking capacity Icn EN 60898 at 400 V kA 10 Rated short-circuit breaking capacity Icu IEC 60947-2 at 230 V kA 0 Rated short-circuit breaking capacity Icu IEC 60947-2 at 400 V kA 0 Voltage type AC Current limiting class 3 Frequency Hz 50 - 60 Concurrently switching N-neutral No Suitable for flush-mounted installation No Over voltage category 3 Pollution degree 2 Width in number of modular spacings 3 Built-in depth mm 69.5 Additional equipment possible Yes Degree of protection (IP) IP20 | [931 empty] | P |  | P | [28 empty] | P |  | I | [363 empty] | 0.329 | 0.36 | [248 empty] | I |  | P | [1367 empty] | 12 | B | 3 | 10
https://al-teh.ru/product/pl7-b123n-avtomaticheskiy-vyklyuchatel-12a-krivaya-otklyucheniya-b-3n-polyus-otkl-sposobnost-10-ka/ | PL7-B12/3N автоматический выключатель 12а, кривая отключения b, 3+n полюс, откл. способность 10 ка | 165252 | https://al-teh.ru/wa-data/public/shop/products/26/70/17026/images/16154/16154.970.jpg | Серия PL7 | 1350.65 | Артикул 165252 Объем, дм3 0,217 Масса, кг 0,48 Номинальный ток, А 12 Характеристика отключения B Количество полюсов 3+N Максимальная отключающая способность, кА 10 Основная функция Линейные защитные автоматы Полюсы 3-полюсн. + N Характеристика срабатывания B Применение Коммутационные устройства для жилых и специальных зданий Расчетный рабочий ток I n A 12 Rated switching capacity according to IEC/EN 60898-1 kA 10 Ассортимент PL7 Технические характеристики для подтверждения типа конструкции Номинальный ток для указания потери мощности I n A 12 Потеря мощности на полюс, в зависимости от тока sub>vid W 0 Потеря мощности оборудования, в зависимости от тока sub>vid W 9 Статическая потеря мощности, не зависит от тока sub>vs W 0 Способность отдавать потери мощности sub>ve W 0 Мин. рабочая температура °C -25 Макс. рабочая температура °C 75 линейно на каждый +1°C ведет к 0,5% уменьшения допустимой токовой нагрузки Проверка конструкции IEC/EN 61439 10.2 твёрдость материалов и деталей 10.2.2 Коррозионная стойкость Требования производственного стандарта выполнены. 10.2.3.1 Нагревостойкость изоляции Требования производственного стандарта выполнены. 10.2.3.2 Сопротивление изоляционных материалов при обычном нагреве Требования производственного стандарта выполнены. 10.2.3.3 Сопротивление изоляционных материалов при сильном нагреве Требования производственного стандарта выполнены. 10.2.4 Устойчивость к ультрафиолетовому излучению Требования производственного стандарта выполнены. 10.2.5 Подъём Не имеет значения, поскольку необходимо оценить всё коммутационноеоборудование. 10.2.6 Испытание на удар Не имеет значения, поскольку необходимо оценить всё коммутационноеоборудование. 10.2.7 Ярлыки Требования производственного стандарта выполнены. 10.3 Класс защиты изоляции Не имеет значения, поскольку необходимо оценить всё коммутационноеоборудование. 10.4 Воздушные промежутки и пути утечки тока Требования производственного стандарта выполнены. 10.5 Защита от удара электрическим током Не имеет значения, поскольку необходимо оценить всё коммутационноеоборудование. 10.6 Монтаж оборудования Не имеет значения, поскольку необходимо оценить всё коммутационноеоборудование. 10.7 Внутренние электрические цепи и соединения Находится в сфере ответственности компании, монтирующей распределительныеустройства. 10.8 Подключения проводов, введённых снаружи Находится в сфере ответственности компании, монтирующей распределительныеустройства. 10.9 Свойства изоляции 10.9.2 Электрическая прочность при рабочей частоте Находится в сфере ответственности компании, монтирующей распределительныеустройства. 10.9.3 Прочность по отношению к импульсному напряжению Находится в сфере ответственности компании, монтирующей распределительныеустройства. 10.9.4 Проверка оболочек кабелей из изолирующего материала Находится в сфере ответственности компании, монтирующей распределительныеустройства. 10.10 Нагрев Расчёт параметров нагрева находится в сфере ответственности компании,монтирующей распределительные устройства. Компания Eaton указывает данные попотере мощности устройств. 10.11 Стойкость к коротким замыканиям Находится в сфере ответственности компании, монтирующей распределительныеустройства. Соблюдать указания для коммутационных устройств. 10.12 Электромагнитная совместимость Находится в сфере ответственности компании, монтирующей распределительныеустройства. Соблюдать указания для коммутационных устройств. 10.13 Механическая функция Для устройства требования считаются выполненными, если были соблюдены данныеинструкции по монтажу (IL). Circuit breakers and fuses (EG000020) / Miniature circuit breaker (MCB)(EC000042) Electric engineering, automation, process control engineering / Electricalinstallation, device / Miniature circuit breaker system (MCB) / Miniaturecircuit breaker (MCB) (ecl@ss8.1-27-14-19-01 [AAB905011]) Release characteristic B Number of poles (total) 4 Number of protected poles 4 Nominal rated current A 12 Nominal rated voltage V 230 Rated short-circuit breaking capacity Icn EN 60898 at 230 V kA 10 Rated short-circuit breaking capacity Icn EN 60898 at 400 V kA 10 Rated short-circuit breaking capacity Icu IEC 60947-2 at 230 V kA 0 Rated short-circuit breaking capacity Icu IEC 60947-2 at 400 V kA 0 Voltage type AC Current limiting class 3 Frequency Hz 50 - 60 Concurrently switching N-neutral Yes Suitable for flush-mounted installation No Over voltage category 3 Pollution degree 2 Width in number of modular spacings 4 Built-in depth mm 69.5 Additional equipment possible Yes Degree of protection (IP) IP20 | [931 empty] | I | sub>vid | sub>vid | sub>vs | sub>ve | [392 empty] | 0.217 | 0.48 | [250 empty] | I | [1367 empty] | 12 | B | 3+N | 10
https://al-teh.ru/product/pl7-b131-avtomaticheskiy-vyklyuchatel-13a-krivaya-otklyucheniya-v-1-polyus-otkl-sposobnost-10-ka/ | PL7-B13/1 автоматический выключатель 13а, кривая отключения в, 1 полюс, откл. способность 10 ка | 262675 | https://al-teh.ru/wa-data/public/shop/products/37/59/15937/images/15326/15326.970.jpg | Серия PL7 | 281.35 | Артикул 262675 Объем, дм3 0,112 Масса, кг 0,12 Вид Автоматический выключатель Номинальный ток, А 13 Номинальное напряжение АС, В 230/400 Номинальное напряжение DC, В 48 Характеристика отключения B Количество полюсов 1 Максимальная отключающая способность, кА 10 Основная функция Линейные защитные автоматы Полюсы 1-полюсный Характеристика срабатывания B Применение Коммутационные устройства для жилых и специальных зданий Расчетный рабочий ток I n A 13 Rated switching capacity according to IEC/EN 60898-1 kA 10 Ассортимент PL7 Технические характеристики для подтверждения типа конструкции Номинальный ток для указания потери мощности I n A 13 Потеря мощности на полюс, в зависимости от тока sub>vid W 0 Потеря мощности оборудования, в зависимости от тока sub>vid W 2.5 Статическая потеря мощности, не зависит от тока sub>vs W 0 Способность отдавать потери мощности sub>ve W 0 Мин. рабочая температура °C -25 Макс. рабочая температура °C 75 линейно на каждый +1°C ведет к 0,5% уменьшения допустимой токовой нагрузки Проверка конструкции IEC/EN 61439 10.2 твёрдость материалов и деталей 10.2.2 Коррозионная стойкость Требования производственного стандарта выполнены. 10.2.3.1 Нагревостойкость изоляции Требования производственного стандарта выполнены. 10.2.3.2 Сопротивление изоляционных материалов при обычном нагреве Требования производственного стандарта выполнены. 10.2.3.3 Сопротивление изоляционных материалов при сильном нагреве Требования производственного стандарта выполнены. 10.2.4 Устойчивость к ультрафиолетовому излучению Требования производственного стандарта выполнены. 10.2.5 Подъём Не имеет значения, поскольку необходимо оценить всё коммутационноеоборудование. 10.2.6 Испытание на удар Не имеет значения, поскольку необходимо оценить всё коммутационноеоборудование. 10.2.7 Ярлыки Требования производственного стандарта выполнены. 10.3 Класс защиты изоляции Не имеет значения, поскольку необходимо оценить всё коммутационноеоборудование. 10.4 Воздушные промежутки и пути утечки тока Требования производственного стандарта выполнены. 10.5 Защита от удара электрическим током Не имеет значения, поскольку необходимо оценить всё коммутационноеоборудование. 10.6 Монтаж оборудования Не имеет значения, поскольку необходимо оценить всё коммутационноеоборудование. 10.7 Внутренние электрические цепи и соединения Находится в сфере ответственности компании, монтирующей распределительныеустройства. 10.8 Подключения проводов, введённых снаружи Находится в сфере ответственности компании, монтирующей распределительныеустройства. 10.9 Свойства изоляции 10.9.2 Электрическая прочность при рабочей частоте Находится в сфере ответственности компании, монтирующей распределительныеустройства. 10.9.3 Прочность по отношению к импульсному напряжению Находится в сфере ответственности компании, монтирующей распределительныеустройства. 10.9.4 Проверка оболочек кабелей из изолирующего материала Находится в сфере ответственности компании, монтирующей распределительныеустройства. 10.10 Нагрев Расчёт параметров нагрева находится в сфере ответственности компании,монтирующей распределительные устройства. Компания Eaton указывает данные попотере мощности устройств. 10.11 Стойкость к коротким замыканиям Находится в сфере ответственности компании, монтирующей распределительныеустройства. Соблюдать указания для коммутационных устройств. 10.12 Электромагнитная совместимость Находится в сфере ответственности компании, монтирующей распределительныеустройства. Соблюдать указания для коммутационных устройств. 10.13 Механическая функция Для устройства требования считаются выполненными, если были соблюдены данныеинструкции по монтажу (IL). Circuit breakers and fuses (EG000020) / Miniature circuit breaker (MCB)(EC000042) Electric engineering, automation, process control engineering / Electricalinstallation, device / Miniature circuit breaker system (MCB) / Miniaturecircuit breaker (MCB) (ecl@ss8.1-27-14-19-01 [AAB905011]) Release characteristic B Number of poles (total) 1 Number of protected poles 1 Nominal rated current A 13 Nominal rated voltage V 230 Rated short-circuit breaking capacity Icn EN 60898 at 230 V kA 10 Rated short-circuit breaking capacity Icn EN 60898 at 400 V kA 10 Rated short-circuit breaking capacity Icu IEC 60947-2 at 230 V kA 0 Rated short-circuit breaking capacity Icu IEC 60947-2 at 400 V kA 0 Voltage type AC Current limiting class 3 Frequency Hz 50 - 60 Concurrently switching N-neutral No Suitable for flush-mounted installation No Over voltage category 3 Pollution degree 2 Width in number of modular spacings 1 Built-in depth mm 70.5 Additional equipment possible Yes Degree of protection (IP) IP20 | [931 empty] | I | sub>vid | sub>vid | sub>vs | sub>ve | [392 empty] | 0.112 | 0.12 | [250 empty] | I | [1367 empty] | 13 | B | 1 | 10 | [144 empty] | Автоматический выключатель | 230/400 | 48
https://al-teh.ru/product/pl7-b131n-avtomaticheskiy-vyklyuchatel-13a-krivaya-otklyucheniya-v-1n-polyus-otkl-sposobnost-10-ka/ | PL7-B13/1N автоматический выключатель 13а, кривая отключения в, 1+n полюс, откл. способность 10 ка | 262729 | https://al-teh.ru/wa-data/public/shop/products/66/62/16266/images/15601/15601.970.jpg | Серия PL7 | 986.85 | Артикул 262729 Объем, дм3 0,165 Масса, кг 0,216 Вид Автоматический выключатель Номинальный ток, А 13 Номинальное напряжение АС, В 230/400 Номинальное напряжение DC, В 48 Характеристика отключения B Количество полюсов 1+N Максимальная отключающая способность, кА 10 Основная функция Линейные защитные автоматы Полюсы 1-полюсн. + N Характеристика срабатывания B Применение Коммутационные устройства для жилых и специальных зданий Расчетный рабочий ток I n A 13 Rated switching capacity according to IEC/EN 60898-1 kA 10 Ассортимент PL7 Технические характеристики для подтверждения типа конструкции Номинальный ток для указания потери мощности I n A 13 Потеря мощности на полюс, в зависимости от тока sub>vid W 0 Потеря мощности оборудования, в зависимости от тока sub>vid W 2.9 Статическая потеря мощности, не зависит от тока sub>vs W 0 Способность отдавать потери мощности sub>ve W 0 Мин. рабочая температура °C -25 Макс. рабочая температура °C 75 линейно на каждый +1°C ведет к 0,5% уменьшения допустимой токовой нагрузки Проверка конструкции IEC/EN 61439 10.2 твёрдость материалов и деталей 10.2.2 Коррозионная стойкость Требования производственного стандарта выполнены. 10.2.3.1 Нагревостойкость изоляции Требования производственного стандарта выполнены. 10.2.3.2 Сопротивление изоляционных материалов при обычном нагреве Требования производственного стандарта выполнены. 10.2.3.3 Сопротивление изоляционных материалов при сильном нагреве Требования производственного стандарта выполнены. 10.2.4 Устойчивость к ультрафиолетовому излучению Требования производственного стандарта выполнены. 10.2.5 Подъём Не имеет значения, поскольку необходимо оценить всё коммутационноеоборудование. 10.2.6 Испытание на удар Не имеет значения, поскольку необходимо оценить всё коммутационноеоборудование. 10.2.7 Ярлыки Требования производственного стандарта выполнены. 10.3 Класс защиты изоляции Не имеет значения, поскольку необходимо оценить всё коммутационноеоборудование. 10.4 Воздушные промежутки и пути утечки тока Требования производственного стандарта выполнены. 10.5 Защита от удара электрическим током Не имеет значения, поскольку необходимо оценить всё коммутационноеоборудование. 10.6 Монтаж оборудования Не имеет значения, поскольку необходимо оценить всё коммутационноеоборудование. 10.7 Внутренние электрические цепи и соединения Находится в сфере ответственности компании, монтирующей распределительныеустройства. 10.8 Подключения проводов, введённых снаружи Находится в сфере ответственности компании, монтирующей распределительныеустройства. 10.9 Свойства изоляции 10.9.2 Электрическая прочность при рабочей частоте Находится в сфере ответственности компании, монтирующей распределительныеустройства. 10.9.3 Прочность по отношению к импульсному напряжению Находится в сфере ответственности компании, монтирующей распределительныеустройства. 10.9.4 Проверка оболочек кабелей из изолирующего материала Находится в сфере ответственности компании, монтирующей распределительныеустройства. 10.10 Нагрев Расчёт параметров нагрева находится в сфере ответственности компании,монтирующей распределительные устройства. Компания Eaton указывает данные попотере мощности устройств. 10.11 Стойкость к коротким замыканиям Находится в сфере ответственности компании, монтирующей распределительныеустройства. Соблюдать указания для коммутационных устройств. 10.12 Электромагнитная совместимость Находится в сфере ответственности компании, монтирующей распределительныеустройства. Соблюдать указания для коммутационных устройств. 10.13 Механическая функция Для устройства требования считаются выполненными, если были соблюдены данныеинструкции по монтажу (IL). Circuit breakers and fuses (EG000020) / Miniature circuit breaker (MCB)(EC000042) Electric engineering, automation, process control engineering / Electricalinstallation, device / Miniature circuit breaker system (MCB) / Miniaturecircuit breaker (MCB) (ecl@ss8.1-27-14-19-01 [AAB905011]) Release characteristic B Number of poles (total) 2 Number of protected poles 2 Nominal rated current A 16 Nominal rated voltage V 230 Rated short-circuit breaking capacity Icn EN 60898 at 230 V kA 10 Rated short-circuit breaking capacity Icn EN 60898 at 400 V kA 10 Rated short-circuit breaking capacity Icu IEC 60947-2 at 230 V kA 0 Rated short-circuit breaking capacity Icu IEC 60947-2 at 400 V kA 0 Voltage type AC Current limiting class 3 Frequency Hz 50 - 60 Concurrently switching N-neutral Yes Suitable for flush-mounted installation No Over voltage category 3 Pollution degree 2 Width in number of modular spacings 1.5 Built-in depth mm 70.5 Additional equipment possible Yes Degree of protection (IP) IP20 | [931 empty] | I | sub>vid | sub>vid | sub>vs | sub>ve | [392 empty] | 0.165 | 0.216 | [250 empty] | I | [1367 empty] | 13 | B | 1+N | 10 | [144 empty] | Автоматический выключатель | 230/400 | 48
https://al-teh.ru/product/pl7-b132-avtomaticheskiy-vyklyuchatel-13a-krivaya-otklyucheniya-v-2-polyusa-otkl-sposobnost-10-ka/ | PL7-B13/2 автоматический выключатель 13а, кривая отключения в, 2 полюса, откл. способность 10 ка | 262764 | https://al-teh.ru/wa-data/public/shop/products/57/62/16257/images/15602/15602.970.jpg | Серия PL7 | 819.4 | Артикул 262764 Объем, дм3 0,223 Масса, кг 0,24 Вид Автоматический выключатель Номинальный ток, А 13 Номинальное напряжение АС, В 230/400 Номинальное напряжение DC, В 48 Характеристика отключения B Количество полюсов 2 Максимальная отключающая способность, кА 10 Основная функция Линейные защитные автоматы Полюсы 2-полюсн. Характеристика срабатывания B Применение Коммутационные устройства для жилых и специальных зданий Расчетный рабочий ток I n A 13 Rated switching capacity according to IEC/EN 60898-1 kA 10 Ассортимент PL7 Технические характеристики для подтверждения типа конструкции Номинальный ток для указания потери мощности I n A 13 Потеря мощности на полюс, в зависимости от тока sub>vid W 0 Потеря мощности оборудования, в зависимости от тока sub>vid W 5.3 Статическая потеря мощности, не зависит от тока sub>vs W 0 Способность отдавать потери мощности sub>ve W 0 Мин. рабочая температура °C -25 Макс. рабочая температура °C 75 линейно на каждый +1°C ведет к 0,5% уменьшения допустимой токовой нагрузки Проверка конструкции IEC/EN 61439 10.2 твёрдость материалов и деталей 10.2.2 Коррозионная стойкость Требования производственного стандарта выполнены. 10.2.3.1 Нагревостойкость изоляции Требования производственного стандарта выполнены. 10.2.3.2 Сопротивление изоляционных материалов при обычном нагреве Требования производственного стандарта выполнены. 10.2.3.3 Сопротивление изоляционных материалов при сильном нагреве Требования производственного стандарта выполнены. 10.2.4 Устойчивость к ультрафиолетовому излучению Требования производственного стандарта выполнены. 10.2.5 Подъём Не имеет значения, поскольку необходимо оценить всё коммутационноеоборудование. 10.2.6 Испытание на удар Не имеет значения, поскольку необходимо оценить всё коммутационноеоборудование. 10.2.7 Ярлыки Требования производственного стандарта выполнены. 10.3 Класс защиты изоляции Не имеет значения, поскольку необходимо оценить всё коммутационноеоборудование. 10.4 Воздушные промежутки и пути утечки тока Требования производственного стандарта выполнены. 10.5 Защита от удара электрическим током Не имеет значения, поскольку необходимо оценить всё коммутационноеоборудование. 10.6 Монтаж оборудования Не имеет значения, поскольку необходимо оценить всё коммутационноеоборудование. 10.7 Внутренние электрические цепи и соединения Находится в сфере ответственности компании, монтирующей распределительныеустройства. 10.8 Подключения проводов, введённых снаружи Находится в сфере ответственности компании, монтирующей распределительныеустройства. 10.9 Свойства изоляции 10.9.2 Электрическая прочность при рабочей частоте Находится в сфере ответственности компании, монтирующей распределительныеустройства. 10.9.3 Прочность по отношению к импульсному напряжению Находится в сфере ответственности компании, монтирующей распределительныеустройства. 10.9.4 Проверка оболочек кабелей из изолирующего материала Находится в сфере ответственности компании, монтирующей распределительныеустройства. 10.10 Нагрев Расчёт параметров нагрева находится в сфере ответственности компании,монтирующей распределительные устройства. Компания Eaton указывает данные попотере мощности устройств. 10.11 Стойкость к коротким замыканиям Находится в сфере ответственности компании, монтирующей распределительныеустройства. Соблюдать указания для коммутационных устройств. 10.12 Электромагнитная совместимость Находится в сфере ответственности компании, монтирующей распределительныеустройства. Соблюдать указания для коммутационных устройств. 10.13 Механическая функция Для устройства требования считаются выполненными, если были соблюдены данныеинструкции по монтажу (IL). Circuit breakers and fuses (EG000020) / Miniature circuit breaker (MCB)(EC000042) Electric engineering, automation, process control engineering / Electricalinstallation, device / Miniature circuit breaker system (MCB) / Miniaturecircuit breaker (MCB) (ecl@ss8.1-27-14-19-01 [AAB905011]) Release characteristic B Number of poles (total) 2 Number of protected poles 2 Nominal rated current A 13 Nominal rated voltage V 400 Rated short-circuit breaking capacity Icn EN 60898 at 230 V kA 10 Rated short-circuit breaking capacity Icn EN 60898 at 400 V kA 10 Rated short-circuit breaking capacity Icu IEC 60947-2 at 230 V kA 0 Rated short-circuit breaking capacity Icu IEC 60947-2 at 400 V kA 0 Voltage type AC Current limiting class 3 Frequency Hz 50 - 60 Concurrently switching N-neutral No Suitable for flush-mounted installation No Over voltage category 3 Pollution degree 2 Width in number of modular spacings 2 Built-in depth mm 70.5 Additional equipment possible Yes Degree of protection (IP) IP20 | [931 empty] | I | sub>vid | sub>vid | sub>vs | sub>ve | [392 empty] | 0.223 | 0.24 | [250 empty] | I | [1367 empty] | 13 | B | 2 | 10 | [144 empty] | Автоматический выключатель | 230/400 | 48
https://al-teh.ru/product/pl7-b133-avtomaticheskiy-vyklyuchatel-13a-krivaya-otklyucheniya-v-3-polyusa-otkl-sposobnost-10-ka/ | PL7-B13/3 автоматический выключатель 13а, кривая отключения в, 3 полюса, откл. способность 10 ка | 263388 | https://al-teh.ru/wa-data/public/shop/products/07/67/16707/images/16273/16273.970.jpg | Серия PL7 | 1492.6 | Артикул 263388 Объем, дм3 0,335 Масса, кг 0,36 Вид Автоматический выключатель Номинальный ток, А 13 Номинальное напряжение АС, В 230/400 Номинальное напряжение DC, В 48 Характеристика отключения B Количество полюсов 3 Максимальная отключающая способность, кА 10 Основная функция Линейные защитные автоматы Полюсы 3-полюсн. Характеристика срабатывания B Применение Коммутационные устройства для жилых и специальных зданий Расчетный рабочий ток I n A 13 Rated switching capacity according to IEC/EN 60898-1 kA 10 Ассортимент PL7 Технические характеристики для подтверждения типа конструкции Номинальный ток для указания потери мощности I n A 13 Потеря мощности на полюс, в зависимости от тока sub>vid W 0 Потеря мощности оборудования, в зависимости от тока sub>vid W 7.8 Статическая потеря мощности, не зависит от тока sub>vs W 0 Способность отдавать потери мощности sub>ve W 0 Мин. рабочая температура °C -25 Макс. рабочая температура °C 75 линейно на каждый +1°C ведет к 0,5% уменьшения допустимой токовой нагрузки Проверка конструкции IEC/EN 61439 10.2 твёрдость материалов и деталей 10.2.2 Коррозионная стойкость Требования производственного стандарта выполнены. 10.2.3.1 Нагревостойкость изоляции Требования производственного стандарта выполнены. 10.2.3.2 Сопротивление изоляционных материалов при обычном нагреве Требования производственного стандарта выполнены. 10.2.3.3 Сопротивление изоляционных материалов при сильном нагреве Требования производственного стандарта выполнены. 10.2.4 Устойчивость к ультрафиолетовому излучению Требования производственного стандарта выполнены. 10.2.5 Подъём Не имеет значения, поскольку необходимо оценить всё коммутационноеоборудование. 10.2.6 Испытание на удар Не имеет значения, поскольку необходимо оценить всё коммутационноеоборудование. 10.2.7 Ярлыки Требования производственного стандарта выполнены. 10.3 Класс защиты изоляции Не имеет значения, поскольку необходимо оценить всё коммутационноеоборудование. 10.4 Воздушные промежутки и пути утечки тока Требования производственного стандарта выполнены. 10.5 Защита от удара электрическим током Не имеет значения, поскольку необходимо оценить всё коммутационноеоборудование. 10.6 Монтаж оборудования Не имеет значения, поскольку необходимо оценить всё коммутационноеоборудование. 10.7 Внутренние электрические цепи и соединения Находится в сфере ответственности компании, монтирующей распределительныеустройства. 10.8 Подключения проводов, введённых снаружи Находится в сфере ответственности компании, монтирующей распределительныеустройства. 10.9 Свойства изоляции 10.9.2 Электрическая прочность при рабочей частоте Находится в сфере ответственности компании, монтирующей распределительныеустройства. 10.9.3 Прочность по отношению к импульсному напряжению Находится в сфере ответственности компании, монтирующей распределительныеустройства. 10.9.4 Проверка оболочек кабелей из изолирующего материала Находится в сфере ответственности компании, монтирующей распределительныеустройства. 10.10 Нагрев Расчёт параметров нагрева находится в сфере ответственности компании,монтирующей распределительные устройства. Компания Eaton указывает данные попотере мощности устройств. 10.11 Стойкость к коротким замыканиям Находится в сфере ответственности компании, монтирующей распределительныеустройства. Соблюдать указания для коммутационных устройств. 10.12 Электромагнитная совместимость Находится в сфере ответственности компании, монтирующей распределительныеустройства. Соблюдать указания для коммутационных устройств. 10.13 Механическая функция Для устройства требования считаются выполненными, если были соблюдены данныеинструкции по монтажу (IL). Circuit breakers and fuses (EG000020) / Miniature circuit breaker (MCB)(EC000042) Electric engineering, automation, process control engineering / Electricalinstallation, device / Miniature circuit breaker system (MCB) / Miniaturecircuit breaker (MCB) (ecl@ss8.1-27-14-19-01 [AAB905011]) Release characteristic B Number of poles (total) 3 Number of protected poles 3 Nominal rated current A 13 Nominal rated voltage V 400 Rated short-circuit breaking capacity Icn EN 60898 at 230 V kA 10 Rated short-circuit breaking capacity Icn EN 60898 at 400 V kA 10 Rated short-circuit breaking capacity Icu IEC 60947-2 at 230 V kA 0 Rated short-circuit breaking capacity Icu IEC 60947-2 at 400 V kA 0 Voltage type AC Current limiting class 3 Frequency Hz 50 - 60 Concurrently switching N-neutral No Suitable for flush-mounted installation No Over voltage category 3 Pollution degree 2 Width in number of modular spacings 3 Built-in depth mm 70.5 Additional equipment possible Yes Degree of protection (IP) IP20 | [931 empty] | I | sub>vid | sub>vid | sub>vs | sub>ve | [392 empty] | 0.335 | 0.36 | [250 empty] | I | [1367 empty] | 13 | B | 3 | 10 | [144 empty] | Автоматический выключатель | 230/400 | 48
https://al-teh.ru/product/pl7-b133n-avtomaticheskiy-vyklyuchatel-13a-krivaya-otklyucheniya-v-3n-polyusa-otkl-sposobnost-10-ka/ | PL7-B13/3N автоматический выключатель 13а, кривая отключения в, 3+n полюса, откл. способность 10 ка | 263984 | https://al-teh.ru/wa-data/public/shop/products/79/67/16779/images/16155/16155.970.jpg | Серия PL7 | 2618 | Артикул 263984 Объем, дм3 0,335 Масса, кг 0,456 Вид Автоматический выключатель Номинальный ток, А 13 Номинальное напряжение АС, В 230/400 Номинальное напряжение DC, В 48 Характеристика отключения B Количество полюсов 3+N Максимальная отключающая способность, кА 10 Основная функция Линейные защитные автоматы Полюсы 3-полюсн. + N Характеристика срабатывания B Применение Коммутационные устройства для жилых и специальных зданий Расчетный рабочий ток I n A 13 Rated switching capacity according to IEC/EN 60898-1 kA 10 Ассортимент PL7 Технические характеристики для подтверждения типа конструкции Номинальный ток для указания потери мощности I n A 13 Потеря мощности на полюс, в зависимости от тока sub>vid W 0 Потеря мощности оборудования, в зависимости от тока sub>vid W 8.1 Статическая потеря мощности, не зависит от тока sub>vs W 0 Способность отдавать потери мощности sub>ve W 0 Мин. рабочая температура °C -25 Макс. рабочая температура °C 75 линейно на каждый +1°C ведет к 0,5% уменьшения допустимой токовой нагрузки Проверка конструкции IEC/EN 61439 10.2 твёрдость материалов и деталей 10.2.2 Коррозионная стойкость Требования производственного стандарта выполнены. 10.2.3.1 Нагревостойкость изоляции Требования производственного стандарта выполнены. 10.2.3.2 Сопротивление изоляционных материалов при обычном нагреве Требования производственного стандарта выполнены. 10.2.3.3 Сопротивление изоляционных материалов при сильном нагреве Требования производственного стандарта выполнены. 10.2.4 Устойчивость к ультрафиолетовому излучению Требования производственного стандарта выполнены. 10.2.5 Подъём Не имеет значения, поскольку необходимо оценить всё коммутационноеоборудование. 10.2.6 Испытание на удар Не имеет значения, поскольку необходимо оценить всё коммутационноеоборудование. 10.2.7 Ярлыки Требования производственного стандарта выполнены. 10.3 Класс защиты изоляции Не имеет значения, поскольку необходимо оценить всё коммутационноеоборудование. 10.4 Воздушные промежутки и пути утечки тока Требования производственного стандарта выполнены. 10.5 Защита от удара электрическим током Не имеет значения, поскольку необходимо оценить всё коммутационноеоборудование. 10.6 Монтаж оборудования Не имеет значения, поскольку необходимо оценить всё коммутационноеоборудование. 10.7 Внутренние электрические цепи и соединения Находится в сфере ответственности компании, монтирующей распределительныеустройства. 10.8 Подключения проводов, введённых снаружи Находится в сфере ответственности компании, монтирующей распределительныеустройства. 10.9 Свойства изоляции 10.9.2 Электрическая прочность при рабочей частоте Находится в сфере ответственности компании, монтирующей распределительныеустройства. 10.9.3 Прочность по отношению к импульсному напряжению Находится в сфере ответственности компании, монтирующей распределительныеустройства. 10.9.4 Проверка оболочек кабелей из изолирующего материала Находится в сфере ответственности компании, монтирующей распределительныеустройства. 10.10 Нагрев Расчёт параметров нагрева находится в сфере ответственности компании,монтирующей распределительные устройства. Компания Eaton указывает данные попотере мощности устройств. 10.11 Стойкость к коротким замыканиям Находится в сфере ответственности компании, монтирующей распределительныеустройства. Соблюдать указания для коммутационных устройств. 10.12 Электромагнитная совместимость Находится в сфере ответственности компании, монтирующей распределительныеустройства. Соблюдать указания для коммутационных устройств. 10.13 Механическая функция Для устройства требования считаются выполненными, если были соблюдены данныеинструкции по монтажу (IL). Circuit breakers and fuses (EG000020) / Miniature circuit breaker (MCB)(EC000042) Electric engineering, automation, process control engineering / Electricalinstallation, device / Miniature circuit breaker system (MCB) / Miniaturecircuit breaker (MCB) (ecl@ss8.1-27-14-19-01 [AAB905011]) Release characteristic B Number of poles (total) 4 Number of protected poles 4 Nominal rated current A 13 Nominal rated voltage V 400 Rated short-circuit breaking capacity Icn EN 60898 at 230 V kA 10 Rated short-circuit breaking capacity Icn EN 60898 at 400 V kA 10 Rated short-circuit breaking capacity Icu IEC 60947-2 at 230 V kA 0 Rated short-circuit breaking capacity Icu IEC 60947-2 at 400 V kA 0 Voltage type AC Current limiting class 3 Frequency Hz 50 - 60 Concurrently switching N-neutral Yes Suitable for flush-mounted installation No Over voltage category 3 Pollution degree 2 Width in number of modular spacings 4 Built-in depth mm 70.5 Additional equipment possible Yes Degree of protection (IP) IP20 | [931 empty] | I | sub>vid | sub>vid | sub>vs | sub>ve | [392 empty] | 0.335 | 0.456 | [250 empty] | I | [1367 empty] | 13 | B | 3+N | 10 | [144 empty] | Автоматический выключатель | 230/400 | 48
https://al-teh.ru/product/pl7-c11-dc-avtomaticheskij-vykljuchatel-1a-1-poljus-otklsposobnost-10ka/ | PL7-C1/1-DC Автоматический выключатель 1А, 1 полюс, откл.способность 10кА | 264851 | https://al-teh.ru/wa-data/public/shop/products/89/41/4189/images/15404/15404.970.jpg | Серия PL7-DC | 1847.05 | Артикул 264851 Объем, дм3 0,102 Масса, кг 0,12 Вид Автоматический выключатель Номинальный ток, А 1 Номинальное напряжение АС, В 230/400 Номинальное напряжение DC, В 250 Характеристика отключения C Количество полюсов 1 Максимальная отключающая способность, кА 10 Основная функция Линейные защитные автоматы Полюсы 1-полюсный Характеристика срабатывания C Применение коммутационные устройства для применений постоянного тока Расчетный рабочий ток I n A 1 Измерительная коммутационная способность по IEC/EN 60947-2 кА 10 Ассортимент PL7 Электрический Измерительная коммутационная способность по IEC/EN 60947-2 кА 10 Технические характеристики для подтверждения типа конструкции Номинальный ток для указания потери мощности I n A 1 Потеря мощности на полюс, в зависимости от тока sub>vid W 0 Статическая потеря мощности, не зависит от тока sub>vs W 0 Способность отдавать потери мощности sub>ve W 0 Мин. рабочая температура °C -25 Макс. рабочая температура °C 75 линейно на каждый +1°C ведет к 0,5% уменьшения допустимой токовой нагрузки Circuit breakers and fuses (EG000020) / Miniature circuit breaker (MCB)(EC000042) Electric engineering, automation, process control engineering / Electricalinstallation, device / Miniature circuit breaker system (MCB) / Miniaturecircuit breaker (MCB) (ecl@ss8.1-27-14-19-01 [AAB905011]) Release characteristic C Number of poles (total) 1 Number of protected poles 1 Nominal rated current A 1 Nominal rated voltage V 48 Rated short-circuit breaking capacity Icn EN 60898 at 230 V kA 10 Rated short-circuit breaking capacity Icn EN 60898 at 400 V kA 10 Rated short-circuit breaking capacity Icu IEC 60947-2 at 230 V kA 0 Rated short-circuit breaking capacity Icu IEC 60947-2 at 400 V kA 0 Voltage type DC Current limiting class 3 Frequency Hz 50 - 60 Concurrently switching N-neutral No Suitable for flush-mounted installation No Over voltage category 3 Pollution degree 2 Width in number of modular spacings 1 Built-in depth mm 70.5 Additional equipment possible Yes Degree of protection (IP) IP20 | [930 empty] | I | sub>vid | sub>vs |  | sub>ve | [393 empty] | 0.102 | 0.12 | [250 empty] | I | [1367 empty] | 1 | C | 1 | 10 | [144 empty] | Автоматический выключатель | 230/400 | 250
https://al-teh.ru/product/pl7-c12-dc-avtomaticheskij-vykljuchatel-1a-2-poljusa-otklsposobnost-10ka/ | PL7-C1/2-DC Автоматический выключатель 1А, 2 полюса, откл.способность 10кА | 264895 | https://al-teh.ru/wa-data/public/shop/products/91/41/4191/images/15463/15463.970.jpg | Серия PL7-DC | 3502 | Артикул 264895 Объем, дм3 0,204 Масса, кг 0,24 Вид Автоматический выключатель Номинальный ток, А 1 Номинальное напряжение АС, В 230/400 Номинальное напряжение DC, В 250 Характеристика отключения C Количество полюсов 2 Максимальная отключающая способность, кА 10 Основная функция Линейные защитные автоматы Полюсы 2-полюсн. Характеристика срабатывания C Применение коммутационные устройства для применений постоянного тока Расчетный рабочий ток I n A 1 Измерительная коммутационная способность по IEC/EN 60947-2 кА 10 Ассортимент PL7 Электрический Измерительная коммутационная способность по IEC/EN 60947-2 кА 10 Технические характеристики для подтверждения типа конструкции Номинальный ток для указания потери мощности I n A 1 Потеря мощности на полюс, в зависимости от тока sub>vid W 0 Статическая потеря мощности, не зависит от тока sub>vs W 0 Способность отдавать потери мощности sub>ve W 0 Мин. рабочая температура °C -25 Макс. рабочая температура °C 75 линейно на каждый +1°C ведет к 0,5% уменьшения допустимой токовой нагрузки Circuit breakers and fuses (EG000020) / Miniature circuit breaker (MCB)(EC000042) Electric engineering, automation, process control engineering / Electricalinstallation, device / Miniature circuit breaker system (MCB) / Miniaturecircuit breaker (MCB) (ecl@ss8.1-27-14-19-01 [AAB905011]) Release characteristic C Number of poles (total) 2 Number of protected poles 2 Nominal rated current A 1 Nominal rated voltage V 48 Rated short-circuit breaking capacity Icn EN 60898 at 230 V kA 10 Rated short-circuit breaking capacity Icn EN 60898 at 400 V kA 10 Rated short-circuit breaking capacity Icu IEC 60947-2 at 230 V kA 0 Rated short-circuit breaking capacity Icu IEC 60947-2 at 400 V kA 0 Voltage type DC Current limiting class 3 Frequency Hz 50 - 60 Concurrently switching N-neutral No Suitable for flush-mounted installation No Over voltage category 3 Pollution degree 2 Width in number of modular spacings 2 Built-in depth mm 70.5 Additional equipment possible Yes Degree of protection (IP) IP20 | [930 empty] | I | sub>vid | sub>vs |  | sub>ve | [393 empty] | 0.204 | 0.24 | [250 empty] | I | [1367 empty] | 1 | C | 2 | 10 | [144 empty] | Автоматический выключатель | 230/400 | 250
https://al-teh.ru/product/pl7-c101-dc-avtomaticheskij-vykljuchatel-10a-1-poljus-otklsposobnost-10ka/ | PL7-C10/1-DC Автоматический выключатель 10А, 1 полюс, откл.способность 10кА | 264887 | https://al-teh.ru/wa-data/public/shop/products/93/41/4193/images/15265/15265.970.jpg | Серия PL7-DC | 1414.4 | Артикул 264887 Объем, дм3 0,102 Масса, кг 0,12 Вид Автоматический выключатель Номинальный ток, А 10 Номинальное напряжение АС, В 230/400 Номинальное напряжение DC, В 250 Характеристика отключения C Количество полюсов 1 Максимальная отключающая способность, кА 10 Основная функция Линейные защитные автоматы Полюсы 1-полюсный Характеристика срабатывания C Применение коммутационные устройства для применений постоянного тока Расчетный рабочий ток I n A 10 Измерительная коммутационная способность по IEC/EN 60947-2 кА 10 Ассортимент PL7 Электрический Измерительная коммутационная способность по IEC/EN 60947-2 кА 10 Технические характеристики для подтверждения типа конструкции Номинальный ток для указания потери мощности I n A 10 Потеря мощности на полюс, в зависимости от тока sub>vid W 0 Статическая потеря мощности, не зависит от тока sub>vs W 0 Способность отдавать потери мощности sub>ve W 0 Мин. рабочая температура °C -25 Макс. рабочая температура °C 75 линейно на каждый +1°C ведет к 0,5% уменьшения допустимой токовой нагрузки Circuit breakers and fuses (EG000020) / Miniature circuit breaker (MCB)(EC000042) Electric engineering, automation, process control engineering / Electricalinstallation, device / Miniature circuit breaker system (MCB) / Miniaturecircuit breaker (MCB) (ecl@ss8.1-27-14-19-01 [AAB905011]) Release characteristic C Number of poles (total) 1 Number of protected poles 1 Nominal rated current A 10 Nominal rated voltage V 48 Rated short-circuit breaking capacity Icn EN 60898 at 230 V kA 10 Rated short-circuit breaking capacity Icn EN 60898 at 400 V kA 10 Rated short-circuit breaking capacity Icu IEC 60947-2 at 230 V kA 0 Rated short-circuit breaking capacity Icu IEC 60947-2 at 400 V kA 0 Voltage type DC Current limiting class 3 Frequency Hz 50 - 60 Concurrently switching N-neutral No Suitable for flush-mounted installation No Over voltage category 3 Pollution degree 2 Width in number of modular spacings 1 Built-in depth mm 70.5 Additional equipment possible Yes Degree of protection (IP) IP20 | [930 empty] | I | sub>vid | sub>vs |  | sub>ve | [393 empty] | 0.102 | 0.12 | [250 empty] | I | [1367 empty] | 10 | C | 1 | 10 | [144 empty] | Автоматический выключатель | 230/400 | 250
https://al-teh.ru/product/pl7-c102-dc-avtomaticheskij-vykljuchatel-10a-2-poljusa-otklsposobnost-10ka/ | PL7-C10/2-DC Автоматический выключатель 10А, 2 полюса, откл.способность 10кА | 264900 | https://al-teh.ru/wa-data/public/shop/products/95/41/4195/images/15443/15443.970.jpg | Серия PL7-DC | 3089.75 | Артикул 264900 Объем, дм3 0,204 Масса, кг 0,24 Вид Автоматический выключатель Номинальный ток, А 10 Номинальное напряжение АС, В 230/400 Номинальное напряжение DC, В 250 Характеристика отключения C Количество полюсов 2 Максимальная отключающая способность, кА 6 Основная функция Линейные защитные автоматы Полюсы 2-полюсн. Характеристика срабатывания C Применение коммутационные устройства для применений постоянного тока Расчетный рабочий ток I n A 10 Измерительная коммутационная способность по IEC/EN 60947-2 кА 10 Ассортимент PL7 Электрический Измерительная коммутационная способность по IEC/EN 60947-2 кА 10 Технические характеристики для подтверждения типа конструкции Номинальный ток для указания потери мощности I n A 10 Потеря мощности на полюс, в зависимости от тока sub>vid W 0 Статическая потеря мощности, не зависит от тока sub>vs W 0 Способность отдавать потери мощности sub>ve W 0 Мин. рабочая температура °C -25 Макс. рабочая температура °C 75 линейно на каждый +1°C ведет к 0,5% уменьшения допустимой токовой нагрузки Circuit breakers and fuses (EG000020) / Miniature circuit breaker (MCB)(EC000042) Electric engineering, automation, process control engineering / Electricalinstallation, device / Miniature circuit breaker system (MCB) / Miniaturecircuit breaker (MCB) (ecl@ss8.1-27-14-19-01 [AAB905011]) Release characteristic C Number of poles (total) 2 Number of protected poles 2 Nominal rated current A 10 Nominal rated voltage V 48 Rated short-circuit breaking capacity Icn EN 60898 at 230 V kA 10 Rated short-circuit breaking capacity Icn EN 60898 at 400 V kA 10 Rated short-circuit breaking capacity Icu IEC 60947-2 at 230 V kA 0 Rated short-circuit breaking capacity Icu IEC 60947-2 at 400 V kA 0 Voltage type DC Current limiting class 3 Frequency Hz 50 - 60 Concurrently switching N-neutral No Suitable for flush-mounted installation No Over voltage category 3 Pollution degree 2 Width in number of modular spacings 2 Built-in depth mm 70.5 Additional equipment possible Yes Degree of protection (IP) IP20 | [930 empty] | I | sub>vid | sub>vs |  | sub>ve | [393 empty] | 0.204 | 0.24 | [250 empty] | I | [1367 empty] | 10 | C | 2 | 6 | [144 empty] | Автоматический выключатель | 230/400 | 250
https://al-teh.ru/product/pl7-c131-dc-avtomaticheskij-vykljuchatel-13a-1-poljus-otklsposobnost-10ka/ | PL7-C13/1-DC Автоматический выключатель 13А, 1 полюс, откл.способность 10кА | 264888 | https://al-teh.ru/wa-data/public/shop/products/00/42/4200/images/15266/15266.970.jpg | Серия PL7-DC | 1455.2 | Артикул 264888 Объем, дм3 0,102 Масса, кг 0,12 Вид Автоматический выключатель Номинальный ток, А 13 Номинальное напряжение АС, В 230/400 Номинальное напряжение DC, В 250 Характеристика отключения C Количество полюсов 1 Максимальная отключающая способность, кА 6 Основная функция Линейные защитные автоматы Полюсы 1-полюсный Характеристика срабатывания C Применение коммутационные устройства для применений постоянного тока Расчетный рабочий ток I n A 13 Измерительная коммутационная способность по IEC/EN 60947-2 кА 10 Ассортимент PL7 Электрический Измерительная коммутационная способность по IEC/EN 60947-2 кА 10 Технические характеристики для подтверждения типа конструкции Номинальный ток для указания потери мощности I n A 13 Потеря мощности на полюс, в зависимости от тока sub>vid W 0 Статическая потеря мощности, не зависит от тока sub>vs W 0 Способность отдавать потери мощности sub>ve W 0 Мин. рабочая температура °C -25 Макс. рабочая температура °C 75 линейно на каждый +1°C ведет к 0,5% уменьшения допустимой токовой нагрузки Circuit breakers and fuses (EG000020) / Miniature circuit breaker (MCB)(EC000042) Electric engineering, automation, process control engineering / Electricalinstallation, device / Miniature circuit breaker system (MCB) / Miniaturecircuit breaker (MCB) (ecl@ss8.1-27-14-19-01 [AAB905011]) Release characteristic C Number of poles (total) 1 Number of protected poles 1 Nominal rated current A 13 Nominal rated voltage V 48 Rated short-circuit breaking capacity Icn EN 60898 at 230 V kA 10 Rated short-circuit breaking capacity Icn EN 60898 at 400 V kA 10 Rated short-circuit breaking capacity Icu IEC 60947-2 at 230 V kA 0 Rated short-circuit breaking capacity Icu IEC 60947-2 at 400 V kA 0 Voltage type DC Current limiting class 3 Frequency Hz 50 - 60 Concurrently switching N-neutral No Suitable for flush-mounted installation No Over voltage category 3 Pollution degree 2 Width in number of modular spacings 1 Built-in depth mm 70.5 Additional equipment possible Yes Degree of protection (IP) IP20 | [930 empty] | I | sub>vid | sub>vs |  | sub>ve | [393 empty] | 0.102 | 0.12 | [250 empty] | I | [1367 empty] | 13 | C | 1 | 6 | [144 empty] | Автоматический выключатель | 230/400 | 250
https://al-teh.ru/product/pl7-c132-dc-avtomaticheskij-vykljuchatel-13a-2-poljusa-otklsposobnost-10ka/ | PL7-C13/2-DC Автоматический выключатель 13А, 2 полюса, откл.способность 10кА | 264901 | https://al-teh.ru/wa-data/public/shop/products/02/42/4202/images/15440/15440.970.jpg | Серия PL7-DC | 3001.35 | Артикул 264901 Объем, дм3 0,204 Масса, кг 0,24 Вид Автоматический выключатель Номинальный ток, А 13 Номинальное напряжение АС, В 230/400 Номинальное напряжение DC, В 250 Характеристика отключения C Количество полюсов 2 Максимальная отключающая способность, кА 10 Основная функция Линейные защитные автоматы Полюсы 2-полюсн. Характеристика срабатывания C Применение коммутационные устройства для применений постоянного тока Расчетный рабочий ток I n A 13 Измерительная коммутационная способность по IEC/EN 60947-2 кА 10 Ассортимент PL7 Электрический Измерительная коммутационная способность по IEC/EN 60947-2 кА 10 Технические характеристики для подтверждения типа конструкции Номинальный ток для указания потери мощности I n A 13 Потеря мощности на полюс, в зависимости от тока sub>vid W 0 Статическая потеря мощности, не зависит от тока sub>vs W 0 Способность отдавать потери мощности sub>ve W 0 Мин. рабочая температура °C -25 Макс. рабочая температура °C 75 линейно на каждый +1°C ведет к 0,5% уменьшения допустимой токовой нагрузки Circuit breakers and fuses (EG000020) / Miniature circuit breaker (MCB)(EC000042) Electric engineering, automation, process control engineering / Electricalinstallation, device / Miniature circuit breaker system (MCB) / Miniaturecircuit breaker (MCB) (ecl@ss8.1-27-14-19-01 [AAB905011]) Release characteristic C Number of poles (total) 2 Number of protected poles 2 Nominal rated current A 13 Nominal rated voltage V 48 Rated short-circuit breaking capacity Icn EN 60898 at 230 V kA 10 Rated short-circuit breaking capacity Icn EN 60898 at 400 V kA 10 Rated short-circuit breaking capacity Icu IEC 60947-2 at 230 V kA 0 Rated short-circuit breaking capacity Icu IEC 60947-2 at 400 V kA 0 Voltage type DC Current limiting class 3 Frequency Hz 50 - 60 Concurrently switching N-neutral No Suitable for flush-mounted installation No Over voltage category 3 Pollution degree 2 Width in number of modular spacings 2 Built-in depth mm 70.5 Additional equipment possible Yes Degree of protection (IP) IP20 | [930 empty] | I | sub>vid | sub>vs |  | sub>ve | [393 empty] | 0.204 | 0.24 | [250 empty] | I | [1367 empty] | 13 | C | 2 | 10 | [144 empty] | Автоматический выключатель | 230/400 | 250
https://al-teh.ru/product/pl7-c161-dc-avtomaticheskij-vykljuchatel-16a-1-poljus-otklsposobnost-10ka/ | PL7-C16/1-DC Автоматический выключатель 16А, 1 полюс, откл.способность 10кА | 264889 | https://al-teh.ru/wa-data/public/shop/products/07/42/4207/images/15267/15267.970.jpg | Серия PL7-DC | 1455.2 | Артикул 264889 Объем, дм3 0,102 Масса, кг 0,12 Вид Автоматический выключатель Номинальный ток, А 16 Номинальное напряжение АС, В 230/400 Номинальное напряжение DC, В 250 Характеристика отключения C Количество полюсов 1 Максимальная отключающая способность, кА 10 Основная функция Линейные защитные автоматы Полюсы 1-полюсный Характеристика срабатывания C Применение коммутационные устройства для применений постоянного тока Расчетный рабочий ток I n A 16 Измерительная коммутационная способность по IEC/EN 60947-2 кА 10 Ассортимент PL7 Электрический Измерительная коммутационная способность по IEC/EN 60947-2 кА 10 Технические характеристики для подтверждения типа конструкции Номинальный ток для указания потери мощности I n A 16 Потеря мощности на полюс, в зависимости от тока sub>vid W 0 Статическая потеря мощности, не зависит от тока sub>vs W 0 Способность отдавать потери мощности sub>ve W 0 Мин. рабочая температура °C -25 Макс. рабочая температура °C 75 линейно на каждый +1°C ведет к 0,5% уменьшения допустимой токовой нагрузки Circuit breakers and fuses (EG000020) / Miniature circuit breaker (MCB)(EC000042) Electric engineering, automation, process control engineering / Electricalinstallation, device / Miniature circuit breaker system (MCB) / Miniaturecircuit breaker (MCB) (ecl@ss8.1-27-14-19-01 [AAB905011]) Release characteristic C Number of poles (total) 1 Number of protected poles 1 Nominal rated current A 16 Nominal rated voltage V 48 Rated short-circuit breaking capacity Icn EN 60898 at 230 V kA 10 Rated short-circuit breaking capacity Icn EN 60898 at 400 V kA 10 Rated short-circuit breaking capacity Icu IEC 60947-2 at 230 V kA 0 Rated short-circuit breaking capacity Icu IEC 60947-2 at 400 V kA 0 Voltage type DC Current limiting class 3 Frequency Hz 50 - 60 Concurrently switching N-neutral No Suitable for flush-mounted installation No Over voltage category 3 Pollution degree 2 Width in number of modular spacings 1 Built-in depth mm 70.5 Additional equipment possible Yes Degree of protection (IP) IP20 | [930 empty] | I | sub>vid | sub>vs |  | sub>ve | [393 empty] | 0.102 | 0.12 | [250 empty] | I | [1367 empty] | 16 | C | 1 | 10 | [144 empty] | Автоматический выключатель | 230/400 | 250
https://al-teh.ru/product/pl7-c162-dc-avtomaticheskij-vykljuchatel-16a-2-poljusa-otklsposobnost-10ka/ | PL7-C16/2-DC Автоматический выключатель 16А, 2 полюса, откл.способность 10кА | 264902 | https://al-teh.ru/wa-data/public/shop/products/09/42/4209/images/15444/15444.970.jpg | Серия PL7-DC | 3306.5 | Артикул 264902 Объем, дм3 0,204 Масса, кг 0,24 Вид Автоматический выключатель Номинальный ток, А 16 Номинальное напряжение АС, В 230/400 Номинальное напряжение DC, В 250 Характеристика отключения C Количество полюсов 2 Максимальная отключающая способность, кА 10 Основная функция Линейные защитные автоматы Полюсы 2-полюсн. Характеристика срабатывания C Применение коммутационные устройства для применений постоянного тока Расчетный рабочий ток I n A 16 Измерительная коммутационная способность по IEC/EN 60947-2 кА 10 Ассортимент PL7 Электрический Измерительная коммутационная способность по IEC/EN 60947-2 кА 10 Технические характеристики для подтверждения типа конструкции Номинальный ток для указания потери мощности I n A 16 Потеря мощности на полюс, в зависимости от тока sub>vid W 0 Статическая потеря мощности, не зависит от тока sub>vs W 0 Способность отдавать потери мощности sub>ve W 0 Мин. рабочая температура °C -25 Макс. рабочая температура °C 75 линейно на каждый +1°C ведет к 0,5% уменьшения допустимой токовой нагрузки Circuit breakers and fuses (EG000020) / Miniature circuit breaker (MCB)(EC000042) Electric engineering, automation, process control engineering / Electricalinstallation, device / Miniature circuit breaker system (MCB) / Miniaturecircuit breaker (MCB) (ecl@ss8.1-27-14-19-01 [AAB905011]) Release characteristic C Number of poles (total) 2 Number of protected poles 2 Nominal rated current A 16 Nominal rated voltage V 48 Rated short-circuit breaking capacity Icn EN 60898 at 230 V kA 10 Rated short-circuit breaking capacity Icn EN 60898 at 400 V kA 10 Rated short-circuit breaking capacity Icu IEC 60947-2 at 230 V kA 0 Rated short-circuit breaking capacity Icu IEC 60947-2 at 400 V kA 0 Voltage type DC Current limiting class 3 Frequency Hz 50 - 60 Concurrently switching N-neutral No Suitable for flush-mounted installation No Over voltage category 3 Pollution degree 2 Width in number of modular spacings 2 Built-in depth mm 70.5 Additional equipment possible Yes Degree of protection (IP) IP20 | [930 empty] | I | sub>vid | sub>vs |  | sub>ve | [393 empty] | 0.204 | 0.24 | [250 empty] | I | [1367 empty] | 16 | C | 2 | 10 | [144 empty] | Автоматический выключатель | 230/400 | 250
https://al-teh.ru/product/pl7-c21-dc-avtomaticheskij-vykljuchatel-2a-1-poljus-otklsposobnost-10ka/ | PL7-C2/1-DC Автоматический выключатель 2А, 1 полюс, откл.способность 10кА | 264883 | https://al-teh.ru/wa-data/public/shop/products/14/42/4214/images/15338/15338.970.jpg | Серия PL7-DC | 1586.95 | Артикул 264883 Объем, дм3 0,102 Масса, кг 0,12 Вид Автоматический выключатель Номинальный ток, А 2 Номинальное напряжение АС, В 230/400 Номинальное напряжение DC, В 250 Характеристика отключения C Количество полюсов 1 Максимальная отключающая способность, кА 6 Основная функция Линейные защитные автоматы Полюсы 1-полюсный Характеристика срабатывания C Применение коммутационные устройства для применений постоянного тока Расчетный рабочий ток I n A 2 Измерительная коммутационная способность по IEC/EN 60947-2 кА 10 Ассортимент PL7 Электрический Измерительная коммутационная способность по IEC/EN 60947-2 кА 10 Технические характеристики для подтверждения типа конструкции Номинальный ток для указания потери мощности I n A 2 Потеря мощности на полюс, в зависимости от тока sub>vid W 0 Статическая потеря мощности, не зависит от тока sub>vs W 0 Способность отдавать потери мощности sub>ve W 0 Мин. рабочая температура °C -25 Макс. рабочая температура °C 75 линейно на каждый +1°C ведет к 0,5% уменьшения допустимой токовой нагрузки Circuit breakers and fuses (EG000020) / Miniature circuit breaker (MCB)(EC000042) Electric engineering, automation, process control engineering / Electricalinstallation, device / Miniature circuit breaker system (MCB) / Miniaturecircuit breaker (MCB) (ecl@ss8.1-27-14-19-01 [AAB905011]) Release characteristic C Number of poles (total) 1 Number of protected poles 1 Nominal rated current A 2 Nominal rated voltage V 48 Rated short-circuit breaking capacity Icn EN 60898 at 230 V kA 10 Rated short-circuit breaking capacity Icn EN 60898 at 400 V kA 10 Rated short-circuit breaking capacity Icu IEC 60947-2 at 230 V kA 0 Rated short-circuit breaking capacity Icu IEC 60947-2 at 400 V kA 0 Voltage type DC Current limiting class 3 Frequency Hz 50 - 60 Concurrently switching N-neutral No Suitable for flush-mounted installation No Over voltage category 3 Pollution degree 2 Width in number of modular spacings 1 Built-in depth mm 70.5 Additional equipment possible Yes Degree of protection (IP) IP20 | [930 empty] | I | sub>vid | sub>vs |  | sub>ve | [393 empty] | 0.102 | 0.12 | [250 empty] | I | [1367 empty] | 2 | C | 1 | 6 | [144 empty] | Автоматический выключатель | 230/400 | 250
https://al-teh.ru/product/pl7-c22-dc-avtomaticheskij-vykljuchatel-2a-2-poljusa-otklsposobnost-10ka/ | PL7-C2/2-DC Автоматический выключатель 2А, 2 полюса, откл.способность 10кА | 264896 | https://al-teh.ru/wa-data/public/shop/products/16/42/4216/images/15462/15462.970.jpg | Серия PL7-DC | 3502 | Артикул 264896 Объем, дм3 0,204 Масса, кг 0,24 Вид Автоматический выключатель Номинальный ток, А 2 Номинальное напряжение АС, В 230/400 Номинальное напряжение DC, В 250 Характеристика отключения C Количество полюсов 2 Максимальная отключающая способность, кА 10 Основная функция Линейные защитные автоматы Полюсы 2-полюсн. Характеристика срабатывания C Применение коммутационные устройства для применений постоянного тока Расчетный рабочий ток I n A 2 Измерительная коммутационная способность по IEC/EN 60947-2 кА 10 Ассортимент PL7 Электрический Измерительная коммутационная способность по IEC/EN 60947-2 кА 10 Технические характеристики для подтверждения типа конструкции Номинальный ток для указания потери мощности I n A 2 Потеря мощности на полюс, в зависимости от тока sub>vid W 0 Статическая потеря мощности, не зависит от тока sub>vs W 0 Способность отдавать потери мощности sub>ve W 0 Мин. рабочая температура °C -25 Макс. рабочая температура °C 75 линейно на каждый +1°C ведет к 0,5% уменьшения допустимой токовой нагрузки Circuit breakers and fuses (EG000020) / Miniature circuit breaker (MCB)(EC000042) Electric engineering, automation, process control engineering / Electricalinstallation, device / Miniature circuit breaker system (MCB) / Miniaturecircuit breaker (MCB) (ecl@ss8.1-27-14-19-01 [AAB905011]) Release characteristic C Number of poles (total) 2 Number of protected poles 2 Nominal rated current A 2 Nominal rated voltage V 48 Rated short-circuit breaking capacity Icn EN 60898 at 230 V kA 10 Rated short-circuit breaking capacity Icn EN 60898 at 400 V kA 10 Rated short-circuit breaking capacity Icu IEC 60947-2 at 230 V kA 0 Rated short-circuit breaking capacity Icu IEC 60947-2 at 400 V kA 0 Voltage type DC Current limiting class 3 Frequency Hz 50 - 60 Concurrently switching N-neutral No Suitable for flush-mounted installation No Over voltage category 3 Pollution degree 2 Width in number of modular spacings 2 Built-in depth mm 70.5 Additional equipment possible Yes Degree of protection (IP) IP20 | [930 empty] | I | sub>vid | sub>vs |  | sub>ve | [393 empty] | 0.204 | 0.24 | [250 empty] | I | [1367 empty] | 2 | C | 2 | 10 | [144 empty] | Автоматический выключатель | 230/400 | 250
https://al-teh.ru/product/pl7-c201-dc-avtomaticheskij-vykljuchatel-20a-1-poljus-otklsposobnost-10ka/ | PL7-C20/1-DC Автоматический выключатель 20А, 1 полюс, откл.способность 10кА | 264890 | https://al-teh.ru/wa-data/public/shop/products/18/42/4218/images/15268/15268.970.jpg | Серия PL7-DC | 1360 | Артикул 264890 Объем, дм3 0,102 Масса, кг 0,12 Вид Автоматический выключатель Номинальный ток, А 20 Номинальное напряжение АС, В 230/400 Номинальное напряжение DC, В 250 Характеристика отключения C Количество полюсов 1 Максимальная отключающая способность, кА 10 Основная функция Линейные защитные автоматы Полюсы 1-полюсный Характеристика срабатывания C Применение коммутационные устройства для применений постоянного тока Расчетный рабочий ток I n A 20 Измерительная коммутационная способность по IEC/EN 60947-2 кА 10 Ассортимент PL7 Электрический Измерительная коммутационная способность по IEC/EN 60947-2 кА 10 Технические характеристики для подтверждения типа конструкции Номинальный ток для указания потери мощности I n A 20 Потеря мощности на полюс, в зависимости от тока sub>vid W 0 Статическая потеря мощности, не зависит от тока sub>vs W 0 Способность отдавать потери мощности sub>ve W 0 Мин. рабочая температура °C -25 Макс. рабочая температура °C 75 линейно на каждый +1°C ведет к 0,5% уменьшения допустимой токовой нагрузки Circuit breakers and fuses (EG000020) / Miniature circuit breaker (MCB)(EC000042) Electric engineering, automation, process control engineering / Electricalinstallation, device / Miniature circuit breaker system (MCB) / Miniaturecircuit breaker (MCB) (ecl@ss8.1-27-14-19-01 [AAB905011]) Release characteristic C Number of poles (total) 1 Number of protected poles 1 Nominal rated current A 20 Nominal rated voltage V 48 Rated short-circuit breaking capacity Icn EN 60898 at 230 V kA 10 Rated short-circuit breaking capacity Icn EN 60898 at 400 V kA 10 Rated short-circuit breaking capacity Icu IEC 60947-2 at 230 V kA 0 Rated short-circuit breaking capacity Icu IEC 60947-2 at 400 V kA 0 Voltage type DC Current limiting class 3 Frequency Hz 50 - 60 Concurrently switching N-neutral No Suitable for flush-mounted installation No Over voltage category 3 Pollution degree 2 Width in number of modular spacings 1 Built-in depth mm 70.5 Additional equipment possible Yes Degree of protection (IP) IP20 | [930 empty] | I | sub>vid | sub>vs |  | sub>ve | [393 empty] | 0.102 | 0.12 | [250 empty] | I | [1367 empty] | 20 | C | 1 | 10 | [144 empty] | Автоматический выключатель | 230/400 | 250
https://al-teh.ru/product/pl7-c202-dc-avtomaticheskij-vykljuchatel-20a-2-poljusa-otklsposobnost-10ka/ | PL7-C20/2-DC Автоматический выключатель 20А, 2 полюса, откл.способность 10кА | 264903 | https://al-teh.ru/wa-data/public/shop/products/20/42/4220/images/15445/15445.970.jpg | Серия PL7-DC | 3099.1 | Артикул 264903 Объем, дм3 0,204 Масса, кг 0,24 Вид Автоматический выключатель Номинальный ток, А 20 Номинальное напряжение АС, В 230/400 Номинальное напряжение DC, В 250 Характеристика отключения C Количество полюсов 2 Максимальная отключающая способность, кА 10 Основная функция Линейные защитные автоматы Полюсы 2-полюсн. Характеристика срабатывания C Применение коммутационные устройства для применений постоянного тока Расчетный рабочий ток I n A 20 Измерительная коммутационная способность по IEC/EN 60947-2 кА 10 Ассортимент PL7 Электрический Измерительная коммутационная способность по IEC/EN 60947-2 кА 10 Технические характеристики для подтверждения типа конструкции Номинальный ток для указания потери мощности I n A 20 Потеря мощности на полюс, в зависимости от тока sub>vid W 0 Статическая потеря мощности, не зависит от тока sub>vs W 0 Способность отдавать потери мощности sub>ve W 0 Мин. рабочая температура °C -25 Макс. рабочая температура °C 75 линейно на каждый +1°C ведет к 0,5% уменьшения допустимой токовой нагрузки Circuit breakers and fuses (EG000020) / Miniature circuit breaker (MCB)(EC000042) Electric engineering, automation, process control engineering / Electricalinstallation, device / Miniature circuit breaker system (MCB) / Miniaturecircuit breaker (MCB) (ecl@ss8.1-27-14-19-01 [AAB905011]) Release characteristic C Number of poles (total) 2 Number of protected poles 2 Nominal rated current A 20 Nominal rated voltage V 48 Rated short-circuit breaking capacity Icn EN 60898 at 230 V kA 10 Rated short-circuit breaking capacity Icn EN 60898 at 400 V kA 10 Rated short-circuit breaking capacity Icu IEC 60947-2 at 230 V kA 0 Rated short-circuit breaking capacity Icu IEC 60947-2 at 400 V kA 0 Voltage type DC Current limiting class 3 Frequency Hz 50 - 60 Concurrently switching N-neutral No Suitable for flush-mounted installation No Over voltage category 3 Pollution degree 2 Width in number of modular spacings 2 Built-in depth mm 70.5 Additional equipment possible Yes Degree of protection (IP) IP20 | [930 empty] | I | sub>vid | sub>vs |  | sub>ve | [393 empty] | 0.204 | 0.24 | [250 empty] | I | [1367 empty] | 20 | C | 2 | 10 | [144 empty] | Автоматический выключатель | 230/400 | 250
https://al-teh.ru/product/pl7-c251-dc-avtomaticheskij-vykljuchatel-25a-1-poljus-otklsposobnost-10ka/ | PL7-C25/1-DC Автоматический выключатель 25А, 1 полюс, откл.способность 10кА | 264891 | https://al-teh.ru/wa-data/public/shop/products/22/42/4222/images/15269/15269.970.jpg | Серия PL7-DC | 1455.2 | Артикул 264891 Объем, дм3 0,102 Масса, кг 0,12 Вид Автоматический выключатель Номинальный ток, А 25 Номинальное напряжение АС, В 230/400 Номинальное напряжение DC, В 250 Характеристика отключения C Количество полюсов 1 Максимальная отключающая способность, кА 10 Основная функция Линейные защитные автоматы Полюсы 1-полюсный Характеристика срабатывания C Применение коммутационные устройства для применений постоянного тока Расчетный рабочий ток I n A 25 Измерительная коммутационная способность по IEC/EN 60947-2 кА 10 Ассортимент PL7 Электрический Измерительная коммутационная способность по IEC/EN 60947-2 кА 10 Технические характеристики для подтверждения типа конструкции Номинальный ток для указания потери мощности I n A 25 Потеря мощности на полюс, в зависимости от тока sub>vid W 0 Статическая потеря мощности, не зависит от тока sub>vs W 0 Способность отдавать потери мощности sub>ve W 0 Мин. рабочая температура °C -25 Макс. рабочая температура °C 75 линейно на каждый +1°C ведет к 0,5% уменьшения допустимой токовой нагрузки Circuit breakers and fuses (EG000020) / Miniature circuit breaker (MCB)(EC000042) Electric engineering, automation, process control engineering / Electricalinstallation, device / Miniature circuit breaker system (MCB) / Miniaturecircuit breaker (MCB) (ecl@ss8.1-27-14-19-01 [AAB905011]) Release characteristic C Number of poles (total) 1 Number of protected poles 1 Nominal rated current A 25 Nominal rated voltage V 48 Rated short-circuit breaking capacity Icn EN 60898 at 230 V kA 10 Rated short-circuit breaking capacity Icn EN 60898 at 400 V kA 10 Rated short-circuit breaking capacity Icu IEC 60947-2 at 230 V kA 0 Rated short-circuit breaking capacity Icu IEC 60947-2 at 400 V kA 0 Voltage type DC Current limiting class 3 Frequency Hz 50 - 60 Concurrently switching N-neutral No Suitable for flush-mounted installation No Over voltage category 3 Pollution degree 2 Width in number of modular spacings 1 Built-in depth mm 70.5 Additional equipment possible Yes Degree of protection (IP) IP20 | [930 empty] | I | sub>vid | sub>vs |  | sub>ve | [393 empty] | 0.102 | 0.12 | [250 empty] | I | [1367 empty] | 25 | C | 1 | 10 | [144 empty] | Автоматический выключатель | 230/400 | 250
https://al-teh.ru/product/pl7-c252-dc-avtomaticheskij-vykljuchatel-25a-2-poljusa-otklsposobnost-10ka/ | PL7-C25/2-DC Автоматический выключатель 25А, 2 полюса, откл.способность 10кА | 264904 | https://al-teh.ru/wa-data/public/shop/products/24/42/4224/images/15439/15439.970.jpg | Серия PL7-DC | 2858.55 | Артикул 264904 Объем, дм3 0,204 Масса, кг 0,24 Вид Автоматический выключатель Номинальный ток, А 25 Номинальное напряжение АС, В 230/400 Номинальное напряжение DC, В 250 Характеристика отключения C Количество полюсов 2 Максимальная отключающая способность, кА 10 Основная функция Линейные защитные автоматы Полюсы 2-полюсн. Характеристика срабатывания C Применение коммутационные устройства для применений постоянного тока Расчетный рабочий ток I n A 25 Измерительная коммутационная способность по IEC/EN 60947-2 кА 10 Ассортимент PL7 Электрический Измерительная коммутационная способность по IEC/EN 60947-2 кА 10 Технические характеристики для подтверждения типа конструкции Номинальный ток для указания потери мощности I n A 25 Потеря мощности на полюс, в зависимости от тока sub>vid W 0 Статическая потеря мощности, не зависит от тока sub>vs W 0 Способность отдавать потери мощности sub>ve W 0 Мин. рабочая температура °C -25 Макс. рабочая температура °C 75 линейно на каждый +1°C ведет к 0,5% уменьшения допустимой токовой нагрузки Circuit breakers and fuses (EG000020) / Miniature circuit breaker (MCB)(EC000042) Electric engineering, automation, process control engineering / Electricalinstallation, device / Miniature circuit breaker system (MCB) / Miniaturecircuit breaker (MCB) (ecl@ss8.1-27-14-19-01 [AAB905011]) Release characteristic C Number of poles (total) 2 Number of protected poles 2 Nominal rated current A 25 Nominal rated voltage V 48 Rated short-circuit breaking capacity Icn EN 60898 at 230 V kA 10 Rated short-circuit breaking capacity Icn EN 60898 at 400 V kA 10 Rated short-circuit breaking capacity Icu IEC 60947-2 at 230 V kA 0 Rated short-circuit breaking capacity Icu IEC 60947-2 at 400 V kA 0 Voltage type DC Current limiting class 3 Frequency Hz 50 - 60 Concurrently switching N-neutral No Suitable for flush-mounted installation No Over voltage category 3 Pollution degree 2 Width in number of modular spacings 2 Built-in depth mm 70.5 Additional equipment possible Yes Degree of protection (IP) IP20 | [930 empty] | I | sub>vid | sub>vs |  | sub>ve | [393 empty] | 0.204 | 0.24 | [250 empty] | I | [1367 empty] | 25 | C | 2 | 10 | [144 empty] | Автоматический выключатель | 230/400 | 250
https://al-teh.ru/product/pl7-c31-dc-avtomaticheskiy-vyklyuchatel-dlya-zashchity-tsepey-post-toka-3a-krivaya-otklyucheniya-c-1-polyus-otkl-sposobnost-6-ka/ | PL7-C3/1-DC автоматический выключатель для защиты цепей пост. тока 3а, кривая отключения c, 1 полюс, откл. способность 6 ка | 264884 | https://al-teh.ru/wa-data/public/shop/products/05/60/16005/images/15405/15405.970.jpg | Серия PL7-DC | 1482.62 | Артикул 264884 Объем, дм3 0,102 Масса, кг 0,12 Вид Автоматический выключатель Номинальный ток, А 3 Номинальное напряжение АС, В 230/400 Номинальное напряжение DC, В 250 Характеристика отключения C Количество полюсов 1 Максимальная отключающая способность, кА 10 Основная функция Линейные защитные автоматы Полюсы 1-полюсный Характеристика срабатывания C Применение коммутационные устройства для применений постоянного тока Расчетный рабочий ток I n A 3 Измерительная коммутационная способность по IEC/EN 60947-2 кА 10 Ассортимент PL7 Электрический Измерительная коммутационная способность по IEC/EN 60947-2 кА 10 Технические характеристики для подтверждения типа конструкции Номинальный ток для указания потери мощности I n A 3 Потеря мощности на полюс, в зависимости от тока sub>vid W 0 Статическая потеря мощности, не зависит от тока sub>vs W 0 Способность отдавать потери мощности sub>ve W 0 Мин. рабочая температура °C -25 Макс. рабочая температура °C 75 линейно на каждый +1°C ведет к 0,5% уменьшения допустимой токовой нагрузки Circuit breakers and fuses (EG000020) / Miniature circuit breaker (MCB)(EC000042) Electric engineering, automation, process control engineering / Electricalinstallation, device / Miniature circuit breaker system (MCB) / Miniaturecircuit breaker (MCB) (ecl@ss8.1-27-14-19-01 [AAB905011]) Release characteristic C Number of poles (total) 1 Number of protected poles 1 Nominal rated current A 3 Nominal rated voltage V 48 Rated short-circuit breaking capacity Icn EN 60898 at 230 V kA 10 Rated short-circuit breaking capacity Icn EN 60898 at 400 V kA 10 Rated short-circuit breaking capacity Icu IEC 60947-2 at 230 V kA 0 Rated short-circuit breaking capacity Icu IEC 60947-2 at 400 V kA 0 Voltage type DC Current limiting class 3 Frequency Hz 50 - 60 Concurrently switching N-neutral No Suitable for flush-mounted installation No Over voltage category 3 Pollution degree 2 Width in number of modular spacings 1 Built-in depth mm 70.5 Additional equipment possible Yes Degree of protection (IP) IP20 | [930 empty] | I | sub>vid | sub>vs |  | sub>ve | [393 empty] | 0.102 | 0.12 | [250 empty] | I | [1367 empty] | 3 | C | 1 | 10 | [144 empty] | Автоматический выключатель | 230/400 | 250
https://al-teh.ru/product/pl7-c32-dc-avtomaticheskij-vykljuchatel-3a-2-poljusa-otklsposobnost-10ka/ | PL7-C3/2-DC Автоматический выключатель 3А, 2 полюса, откл.способность 10кА | 264897 | https://al-teh.ru/wa-data/public/shop/products/31/42/4231/images/15464/15464.970.jpg | Серия PL7-DC | 3502 | Артикул 264897 Объем, дм3 0,204 Масса, кг 0,24 Вид Автоматический выключатель Номинальный ток, А 3 Номинальное напряжение АС, В 230/400 Номинальное напряжение DC, В 250 Характеристика отключения C Количество полюсов 2 Максимальная отключающая способность, кА 10 Основная функция Линейные защитные автоматы Полюсы 2-полюсн. Характеристика срабатывания C Применение коммутационные устройства для применений постоянного тока Расчетный рабочий ток I n A 3 Измерительная коммутационная способность по IEC/EN 60947-2 кА 10 Ассортимент PL7 Электрический Измерительная коммутационная способность по IEC/EN 60947-2 кА 10 Технические характеристики для подтверждения типа конструкции Номинальный ток для указания потери мощности I n A 3 Потеря мощности на полюс, в зависимости от тока sub>vid W 0 Статическая потеря мощности, не зависит от тока sub>vs W 0 Способность отдавать потери мощности sub>ve W 0 Мин. рабочая температура °C -25 Макс. рабочая температура °C 75 линейно на каждый +1°C ведет к 0,5% уменьшения допустимой токовой нагрузки Circuit breakers and fuses (EG000020) / Miniature circuit breaker (MCB)(EC000042) Electric engineering, automation, process control engineering / Electricalinstallation, device / Miniature circuit breaker system (MCB) / Miniaturecircuit breaker (MCB) (ecl@ss8.1-27-14-19-01 [AAB905011]) Release characteristic C Number of poles (total) 2 Number of protected poles 2 Nominal rated current A 3 Nominal rated voltage V 48 Rated short-circuit breaking capacity Icn EN 60898 at 230 V kA 10 Rated short-circuit breaking capacity Icn EN 60898 at 400 V kA 10 Rated short-circuit breaking capacity Icu IEC 60947-2 at 230 V kA 0 Rated short-circuit breaking capacity Icu IEC 60947-2 at 400 V kA 0 Voltage type DC Current limiting class 3 Frequency Hz 50 - 60 Concurrently switching N-neutral No Suitable for flush-mounted installation No Over voltage category 3 Pollution degree 2 Width in number of modular spacings 2 Built-in depth mm 70.5 Additional equipment possible Yes Degree of protection (IP) IP20 | [930 empty] | I | sub>vid | sub>vs |  | sub>ve | [393 empty] | 0.204 | 0.24 | [250 empty] | I | [1367 empty] | 3 | C | 2 | 10 | [144 empty] | Автоматический выключатель | 230/400 | 250
https://al-teh.ru/product/pl7-c321-dc-avtomaticheskij-vykljuchatel-32a-1-poljus-otklsposobnost-10ka/ | PL7-C32/1-DC Автоматический выключатель 32А, 1 полюс, откл.способность 10кА | 264892 | https://al-teh.ru/wa-data/public/shop/products/33/42/4233/images/15270/15270.970.jpg | Серия PL7-DC | 1455.2 | Артикул 264892 Объем, дм3 0,102 Масса, кг 0,12 Вид Автоматический выключатель Номинальный ток, А 32 Номинальное напряжение АС, В 230/400 Номинальное напряжение DC, В 250 Характеристика отключения C Количество полюсов 1 Максимальная отключающая способность, кА 10 Основная функция Линейные защитные автоматы Полюсы 1-полюсный Характеристика срабатывания C Применение коммутационные устройства для применений постоянного тока Расчетный рабочий ток I n A 32 Измерительная коммутационная способность по IEC/EN 60947-2 кА 10 Ассортимент PL7 Электрический Измерительная коммутационная способность по IEC/EN 60947-2 кА 10 Технические характеристики для подтверждения типа конструкции Номинальный ток для указания потери мощности I n A 32 Потеря мощности на полюс, в зависимости от тока sub>vid W 0 Статическая потеря мощности, не зависит от тока sub>vs W 0 Способность отдавать потери мощности sub>ve W 0 Мин. рабочая температура °C -25 Макс. рабочая температура °C 75 линейно на каждый +1°C ведет к 0,5% уменьшения допустимой токовой нагрузки Circuit breakers and fuses (EG000020) / Miniature circuit breaker (MCB)(EC000042) Electric engineering, automation, process control engineering / Electricalinstallation, device / Miniature circuit breaker system (MCB) / Miniaturecircuit breaker (MCB) (ecl@ss8.1-27-14-19-01 [AAB905011]) Release characteristic C Number of poles (total) 1 Number of protected poles 1 Nominal rated current A 32 Nominal rated voltage V 48 Rated short-circuit breaking capacity Icn EN 60898 at 230 V kA 10 Rated short-circuit breaking capacity Icn EN 60898 at 400 V kA 10 Rated short-circuit breaking capacity Icu IEC 60947-2 at 230 V kA 0 Rated short-circuit breaking capacity Icu IEC 60947-2 at 400 V kA 0 Voltage type DC Current limiting class 3 Frequency Hz 50 - 60 Concurrently switching N-neutral No Suitable for flush-mounted installation No Over voltage category 3 Pollution degree 2 Width in number of modular spacings 1 Built-in depth mm 70.5 Additional equipment possible Yes Degree of protection (IP) IP20 | [930 empty] | I | sub>vid | sub>vs |  | sub>ve | [393 empty] | 0.102 | 0.12 | [250 empty] | I | [1367 empty] | 32 | C | 1 | 10 | [144 empty] | Автоматический выключатель | 230/400 | 250
https://al-teh.ru/product/pl7-c322-dc-avtomaticheskij-vykljuchatel-32a-2-poljusa-otklsposobnost-10ka/ | PL7-C32/2-DC Автоматический выключатель 32А, 2 полюса, откл.способность 10кА | 264905 | https://al-teh.ru/wa-data/public/shop/products/35/42/4235/images/15441/15441.970.jpg | Серия PL7-DC | 3211.3 | Артикул 264905 Объем, дм3 0,204 Масса, кг 0,24 Вид Автоматический выключатель Номинальный ток, А 32 Номинальное напряжение АС, В 230/400 Номинальное напряжение DC, В 250 Характеристика отключения C Количество полюсов 2 Максимальная отключающая способность, кА 6 Основная функция Линейные защитные автоматы Полюсы 2-полюсн. Характеристика срабатывания C Применение коммутационные устройства для применений постоянного тока Расчетный рабочий ток I n A 32 Измерительная коммутационная способность по IEC/EN 60947-2 кА 10 Ассортимент PL7 Электрический Измерительная коммутационная способность по IEC/EN 60947-2 кА 10 Технические характеристики для подтверждения типа конструкции Номинальный ток для указания потери мощности I n A 32 Потеря мощности на полюс, в зависимости от тока sub>vid W 0 Статическая потеря мощности, не зависит от тока sub>vs W 0 Способность отдавать потери мощности sub>ve W 0 Мин. рабочая температура °C -25 Макс. рабочая температура °C 75 линейно на каждый +1°C ведет к 0,5% уменьшения допустимой токовой нагрузки Circuit breakers and fuses (EG000020) / Miniature circuit breaker (MCB)(EC000042) Electric engineering, automation, process control engineering / Electricalinstallation, device / Miniature circuit breaker system (MCB) / Miniaturecircuit breaker (MCB) (ecl@ss8.1-27-14-19-01 [AAB905011]) Release characteristic C Number of poles (total) 2 Number of protected poles 2 Nominal rated current A 32 Nominal rated voltage V 48 Rated short-circuit breaking capacity Icn EN 60898 at 230 V kA 10 Rated short-circuit breaking capacity Icn EN 60898 at 400 V kA 10 Rated short-circuit breaking capacity Icu IEC 60947-2 at 230 V kA 0 Rated short-circuit breaking capacity Icu IEC 60947-2 at 400 V kA 0 Voltage type DC Current limiting class 3 Frequency Hz 50 - 60 Concurrently switching N-neutral No Suitable for flush-mounted installation No Over voltage category 3 Pollution degree 2 Width in number of modular spacings 2 Built-in depth mm 70.5 Additional equipment possible Yes Degree of protection (IP) IP20 | [930 empty] | I | sub>vid | sub>vs |  | sub>ve | [393 empty] | 0.204 | 0.24 | [250 empty] | I | [1367 empty] | 32 | C | 2 | 6 | [144 empty] | Автоматический выключатель | 230/400 | 250
https://al-teh.ru/product/pl7-c41-dc-avtomaticheskij-vykljuchatel-4a-1-poljus-otklsposobnost-10ka/ | PL7-C4/1-DC Автоматический выключатель 4А, 1 полюс, откл.способность 10кА | 264885 | https://al-teh.ru/wa-data/public/shop/products/37/42/4237/images/15410/15410.970.jpg | Серия PL7-DC | 1749.3 | Артикул 264885 Объем, дм3 0,102 Масса, кг 0,12 Вид Автоматический выключатель Номинальный ток, А 4 Номинальное напряжение АС, В 230/400 Номинальное напряжение DC, В 250 Характеристика отключения C Количество полюсов 1 Максимальная отключающая способность, кА 10 Основная функция Линейные защитные автоматы Полюсы 1-полюсный Характеристика срабатывания C Применение коммутационные устройства для применений постоянного тока Расчетный рабочий ток I n A 4 Измерительная коммутационная способность по IEC/EN 60947-2 кА 10 Ассортимент PL7 Электрический Измерительная коммутационная способность по IEC/EN 60947-2 кА 10 Технические характеристики для подтверждения типа конструкции Номинальный ток для указания потери мощности I n A 4 Потеря мощности на полюс, в зависимости от тока sub>vid W 0 Статическая потеря мощности, не зависит от тока sub>vs W 0 Способность отдавать потери мощности sub>ve W 0 Мин. рабочая температура °C -25 Макс. рабочая температура °C 75 линейно на каждый +1°C ведет к 0,5% уменьшения допустимой токовой нагрузки Circuit breakers and fuses (EG000020) / Miniature circuit breaker (MCB)(EC000042) Electric engineering, automation, process control engineering / Electricalinstallation, device / Miniature circuit breaker system (MCB) / Miniaturecircuit breaker (MCB) (ecl@ss8.1-27-14-19-01 [AAB905011]) Release characteristic C Number of poles (total) 1 Number of protected poles 1 Nominal rated current A 4 Nominal rated voltage V 48 Rated short-circuit breaking capacity Icn EN 60898 at 230 V kA 10 Rated short-circuit breaking capacity Icn EN 60898 at 400 V kA 10 Rated short-circuit breaking capacity Icu IEC 60947-2 at 230 V kA 0 Rated short-circuit breaking capacity Icu IEC 60947-2 at 400 V kA 0 Voltage type DC Current limiting class 3 Frequency Hz 50 - 60 Concurrently switching N-neutral No Suitable for flush-mounted installation No Over voltage category 3 Pollution degree 2 Width in number of modular spacings 1 Built-in depth mm 70.5 Additional equipment possible Yes Degree of protection (IP) IP20 | [930 empty] | I | sub>vid | sub>vs |  | sub>ve | [393 empty] | 0.102 | 0.12 | [250 empty] | I | [1367 empty] | 4 | C | 1 | 10 | [144 empty] | Автоматический выключатель | 230/400 | 250
https://al-teh.ru/product/pl7-c42-dc-avtomaticheskij-vykljuchatel-4a-2-poljusa-otklsposobnost-10ka/ | PL7-C4/2-DC Автоматический выключатель 4А, 2 полюса, откл.способность 10кА | 264898 | https://al-teh.ru/wa-data/public/shop/products/39/42/4239/images/15460/15460.970.jpg | Серия PL7-DC | 3502 | Артикул 264898 Объем, дм3 0,204 Масса, кг 0,24 Вид Автоматический выключатель Номинальный ток, А 4 Номинальное напряжение АС, В 230/400 Номинальное напряжение DC, В 250 Характеристика отключения C Количество полюсов 2 Максимальная отключающая способность, кА 10 Основная функция Линейные защитные автоматы Полюсы 2-полюсн. Характеристика срабатывания C Применение коммутационные устройства для применений постоянного тока Расчетный рабочий ток I n A 4 Измерительная коммутационная способность по IEC/EN 60947-2 кА 10 Ассортимент PL7 Электрический Измерительная коммутационная способность по IEC/EN 60947-2 кА 10 Технические характеристики для подтверждения типа конструкции Номинальный ток для указания потери мощности I n A 4 Потеря мощности на полюс, в зависимости от тока sub>vid W 0 Статическая потеря мощности, не зависит от тока sub>vs W 0 Способность отдавать потери мощности sub>ve W 0 Мин. рабочая температура °C -25 Макс. рабочая температура °C 75 линейно на каждый +1°C ведет к 0,5% уменьшения допустимой токовой нагрузки Circuit breakers and fuses (EG000020) / Miniature circuit breaker (MCB)(EC000042) Electric engineering, automation, process control engineering / Electricalinstallation, device / Miniature circuit breaker system (MCB) / Miniaturecircuit breaker (MCB) (ecl@ss8.1-27-14-19-01 [AAB905011]) Release characteristic C Number of poles (total) 2 Number of protected poles 2 Nominal rated current A 4 Nominal rated voltage V 48 Rated short-circuit breaking capacity Icn EN 60898 at 230 V kA 10 Rated short-circuit breaking capacity Icn EN 60898 at 400 V kA 10 Rated short-circuit breaking capacity Icu IEC 60947-2 at 230 V kA 0 Rated short-circuit breaking capacity Icu IEC 60947-2 at 400 V kA 0 Voltage type DC Current limiting class 3 Frequency Hz 50 - 60 Concurrently switching N-neutral No Suitable for flush-mounted installation No Over voltage category 3 Pollution degree 2 Width in number of modular spacings 2 Built-in depth mm 70.5 Additional equipment possible Yes Degree of protection (IP) IP20 | [930 empty] | I | sub>vid | sub>vs |  | sub>ve | [393 empty] | 0.204 | 0.24 | [250 empty] | I | [1367 empty] | 4 | C | 2 | 10 | [144 empty] | Автоматический выключатель | 230/400 | 250
https://al-teh.ru/product/pl7-c401-dc-avtomaticheskij-vykljuchatel-40a-1-poljus-otklsposobnost-10ka/ | PL7-C40/1-DC Автоматический выключатель 40А, 1 полюс, откл.способность 10кА | 264893 | https://al-teh.ru/wa-data/public/shop/products/41/42/4241/images/15340/15340.970.jpg | Серия PL7-DC | 1724.65 | Артикул 264893 Объем, дм3 0,102 Масса, кг 0,12 Вид Автоматический выключатель Номинальный ток, А 40 Номинальное напряжение АС, В 230/400 Номинальное напряжение DC, В 250 Характеристика отключения C Количество полюсов 1 Максимальная отключающая способность, кА 6 Основная функция Линейные защитные автоматы Полюсы 1-полюсный Характеристика срабатывания C Применение коммутационные устройства для применений постоянного тока Расчетный рабочий ток I n A 40 Измерительная коммутационная способность по IEC/EN 60947-2 кА 10 Ассортимент PL7 Электрический Измерительная коммутационная способность по IEC/EN 60947-2 кА 10 Технические характеристики для подтверждения типа конструкции Номинальный ток для указания потери мощности I n A 40 Потеря мощности на полюс, в зависимости от тока sub>vid W 0 Статическая потеря мощности, не зависит от тока sub>vs W 0 Способность отдавать потери мощности sub>ve W 0 Мин. рабочая температура °C -25 Макс. рабочая температура °C 75 линейно на каждый +1°C ведет к 0,5% уменьшения допустимой токовой нагрузки Circuit breakers and fuses (EG000020) / Miniature circuit breaker (MCB)(EC000042) Electric engineering, automation, process control engineering / Electricalinstallation, device / Miniature circuit breaker system (MCB) / Miniaturecircuit breaker (MCB) (ecl@ss8.1-27-14-19-01 [AAB905011]) Release characteristic C Number of poles (total) 1 Number of protected poles 1 Nominal rated current A 40 Nominal rated voltage V 48 Rated short-circuit breaking capacity Icn EN 60898 at 230 V kA 10 Rated short-circuit breaking capacity Icn EN 60898 at 400 V kA 10 Rated short-circuit breaking capacity Icu IEC 60947-2 at 230 V kA 0 Rated short-circuit breaking capacity Icu IEC 60947-2 at 400 V kA 0 Voltage type DC Current limiting class 3 Frequency Hz 50 - 60 Concurrently switching N-neutral No Suitable for flush-mounted installation No Over voltage category 3 Pollution degree 2 Width in number of modular spacings 1 Built-in depth mm 70.5 Additional equipment possible Yes Degree of protection (IP) IP20 | [930 empty] | I | sub>vid | sub>vs |  | sub>ve | [393 empty] | 0.102 | 0.12 | [250 empty] | I | [1367 empty] | 40 | C | 1 | 6 | [144 empty] | Автоматический выключатель | 230/400 | 250
https://al-teh.ru/product/pl7-c402-dc-avtomaticheskij-vykljuchatel-40a-2-poljusa-otklsposobnost-10ka/ | PL7-C40/2-DC Автоматический выключатель 40А, 2 полюса, откл.способность 10кА | 264906 | https://al-teh.ru/wa-data/public/shop/products/43/42/4243/images/15459/15459.970.jpg | Серия PL7-DC | 3721.3 | Артикул 264906 Объем, дм3 0,204 Масса, кг 0,24 Вид Автоматический выключатель Номинальный ток, А 40 Номинальное напряжение АС, В 230/400 Номинальное напряжение DC, В 250 Характеристика отключения C Количество полюсов 2 Максимальная отключающая способность, кА 10 Основная функция Линейные защитные автоматы Полюсы 2-полюсн. Характеристика срабатывания C Применение коммутационные устройства для применений постоянного тока Расчетный рабочий ток I n A 40 Измерительная коммутационная способность по IEC/EN 60947-2 кА 10 Ассортимент PL7 Электрический Измерительная коммутационная способность по IEC/EN 60947-2 кА 10 Технические характеристики для подтверждения типа конструкции Номинальный ток для указания потери мощности I n A 40 Потеря мощности на полюс, в зависимости от тока sub>vid W 0 Статическая потеря мощности, не зависит от тока sub>vs W 0 Способность отдавать потери мощности sub>ve W 0 Мин. рабочая температура °C -25 Макс. рабочая температура °C 75 линейно на каждый +1°C ведет к 0,5% уменьшения допустимой токовой нагрузки Circuit breakers and fuses (EG000020) / Miniature circuit breaker (MCB)(EC000042) Electric engineering, automation, process control engineering / Electricalinstallation, device / Miniature circuit breaker system (MCB) / Miniaturecircuit breaker (MCB) (ecl@ss8.1-27-14-19-01 [AAB905011]) Release characteristic C Number of poles (total) 2 Number of protected poles 2 Nominal rated current A 40 Nominal rated voltage V 48 Rated short-circuit breaking capacity Icn EN 60898 at 230 V kA 10 Rated short-circuit breaking capacity Icn EN 60898 at 400 V kA 10 Rated short-circuit breaking capacity Icu IEC 60947-2 at 230 V kA 0 Rated short-circuit breaking capacity Icu IEC 60947-2 at 400 V kA 0 Voltage type DC Current limiting class 3 Frequency Hz 50 - 60 Concurrently switching N-neutral No Suitable for flush-mounted installation No Over voltage category 3 Pollution degree 2 Width in number of modular spacings 2 Built-in depth mm 70.5 Additional equipment possible Yes Degree of protection (IP) IP20 | [930 empty] | I | sub>vid | sub>vs |  | sub>ve | [393 empty] | 0.204 | 0.24 | [250 empty] | I | [1367 empty] | 40 | C | 2 | 10 | [144 empty] | Автоматический выключатель | 230/400 | 250
https://al-teh.ru/product/pl7-c501-dc-avtomaticheskij-vykljuchatel-50a-1-poljus-otklsposobnost-10ka/ | PL7-C50/1-DC Автоматический выключатель 50А, 1 полюс, откл.способность 10кА | 264894 | https://al-teh.ru/wa-data/public/shop/products/48/42/4248/images/15436/15436.970.jpg | Серия PL7-DC | 2065.5 | Артикул 264894 Объем, дм3 0,102 Масса, кг 0,12 Вид Автоматический выключатель Номинальный ток, А 50 Номинальное напряжение АС, В 230/400 Номинальное напряжение DC, В 250 Характеристика отключения C Количество полюсов 1 Максимальная отключающая способность, кА 10 Основная функция Линейные защитные автоматы Полюсы 1-полюсный Характеристика срабатывания C Применение коммутационные устройства для применений постоянного тока Расчетный рабочий ток I n A 50 Измерительная коммутационная способность по IEC/EN 60947-2 кА 10 Ассортимент PL7 Электрический Измерительная коммутационная способность по IEC/EN 60947-2 кА 10 Технические характеристики для подтверждения типа конструкции Номинальный ток для указания потери мощности I n A 50 Потеря мощности на полюс, в зависимости от тока sub>vid W 0 Статическая потеря мощности, не зависит от тока sub>vs W 0 Способность отдавать потери мощности sub>ve W 0 Мин. рабочая температура °C -25 Макс. рабочая температура °C 75 линейно на каждый +1°C ведет к 0,5% уменьшения допустимой токовой нагрузки Circuit breakers and fuses (EG000020) / Miniature circuit breaker (MCB)(EC000042) Electric engineering, automation, process control engineering / Electricalinstallation, device / Miniature circuit breaker system (MCB) / Miniaturecircuit breaker (MCB) (ecl@ss8.1-27-14-19-01 [AAB905011]) Release characteristic C Number of poles (total) 1 Number of protected poles 1 Nominal rated current A 50 Nominal rated voltage V 48 Rated short-circuit breaking capacity Icn EN 60898 at 230 V kA 10 Rated short-circuit breaking capacity Icn EN 60898 at 400 V kA 10 Rated short-circuit breaking capacity Icu IEC 60947-2 at 230 V kA 0 Rated short-circuit breaking capacity Icu IEC 60947-2 at 400 V kA 0 Voltage type DC Current limiting class 3 Frequency Hz 50 - 60 Concurrently switching N-neutral No Suitable for flush-mounted installation No Over voltage category 3 Pollution degree 2 Width in number of modular spacings 1 Built-in depth mm 70.5 Additional equipment possible Yes Degree of protection (IP) IP20 | [930 empty] | I | sub>vid | sub>vs |  | sub>ve | [393 empty] | 0.102 | 0.12 | [250 empty] | I | [1367 empty] | 50 | C | 1 | 10 | [144 empty] | Автоматический выключатель | 230/400 | 250
https://al-teh.ru/product/pl7-c502-dc-avtomaticheskij-vykljuchatel-50a-2-poljusa-otklsposobnost-10ka/ | PL7-C50/2-DC Автоматический выключатель 50А, 2 полюса, откл.способность 10кА | 264907 | https://al-teh.ru/wa-data/public/shop/products/50/42/4250/images/16021/16021.970.jpg | Серия PL7-DC | 4109.75 | Артикул 264907 Объем, дм3 0,204 Масса, кг 0,24 Вид Автоматический выключатель Номинальный ток, А 50 Номинальное напряжение АС, В 230/400 Номинальное напряжение DC, В 250 Характеристика отключения C Количество полюсов 2 Максимальная отключающая способность, кА 10 Основная функция Линейные защитные автоматы Полюсы 2-полюсн. Характеристика срабатывания C Применение коммутационные устройства для применений постоянного тока Расчетный рабочий ток I n A 50 Измерительная коммутационная способность по IEC/EN 60947-2 кА 10 Ассортимент PL7 Электрический Измерительная коммутационная способность по IEC/EN 60947-2 кА 10 Технические характеристики для подтверждения типа конструкции Номинальный ток для указания потери мощности I n A 50 Потеря мощности на полюс, в зависимости от тока sub>vid W 0 Статическая потеря мощности, не зависит от тока sub>vs W 0 Способность отдавать потери мощности sub>ve W 0 Мин. рабочая температура °C -25 Макс. рабочая температура °C 75 линейно на каждый +1°C ведет к 0,5% уменьшения допустимой токовой нагрузки Circuit breakers and fuses (EG000020) / Miniature circuit breaker (MCB)(EC000042) Electric engineering, automation, process control engineering / Electricalinstallation, device / Miniature circuit breaker system (MCB) / Miniaturecircuit breaker (MCB) (ecl@ss8.1-27-14-19-01 [AAB905011]) Release characteristic C Number of poles (total) 2 Number of protected poles 2 Nominal rated current A 50 Nominal rated voltage V 48 Rated short-circuit breaking capacity Icn EN 60898 at 230 V kA 10 Rated short-circuit breaking capacity Icn EN 60898 at 400 V kA 10 Rated short-circuit breaking capacity Icu IEC 60947-2 at 230 V kA 0 Rated short-circuit breaking capacity Icu IEC 60947-2 at 400 V kA 0 Voltage type DC Current limiting class 3 Frequency Hz 50 - 60 Concurrently switching N-neutral No Suitable for flush-mounted installation No Over voltage category 3 Pollution degree 2 Width in number of modular spacings 2 Built-in depth mm 70.5 Additional equipment possible Yes Degree of protection (IP) IP20 | [930 empty] | I | sub>vid | sub>vs |  | sub>ve | [393 empty] | 0.204 | 0.24 | [250 empty] | I | [1367 empty] | 50 | C | 2 | 10 | [144 empty] | Автоматический выключатель | 230/400 | 250
https://al-teh.ru/product/pl7-c61-dc-avtomaticheskij-vykljuchatel-6a-1-poljus-otklsposobnost-10ka/ | PL7-C6/1-DC Автоматический выключатель 6А, 1 полюс, откл.способность 10кА | 264886 | https://al-teh.ru/wa-data/public/shop/products/52/42/4252/images/15264/15264.970.jpg | Серия PL7-DC | 1455.2 | Артикул 264886 Объем, дм3 0,102 Масса, кг 0,12 Вид Автоматический выключатель Номинальный ток, А 6 Номинальное напряжение АС, В 230/400 Номинальное напряжение DC, В 250 Характеристика отключения C Количество полюсов 1 Максимальная отключающая способность, кА 10 Основная функция Линейные защитные автоматы Полюсы 1-полюсный Характеристика срабатывания C Применение коммутационные устройства для применений постоянного тока Расчетный рабочий ток I n A 6 Измерительная коммутационная способность по IEC/EN 60947-2 кА 10 Ассортимент PL7 Электрический Измерительная коммутационная способность по IEC/EN 60947-2 кА 10 Технические характеристики для подтверждения типа конструкции Номинальный ток для указания потери мощности I n A 6 Потеря мощности на полюс, в зависимости от тока sub>vid W 0 Статическая потеря мощности, не зависит от тока sub>vs W 0 Способность отдавать потери мощности sub>ve W 0 Мин. рабочая температура °C -25 Макс. рабочая температура °C 75 линейно на каждый +1°C ведет к 0,5% уменьшения допустимой токовой нагрузки Circuit breakers and fuses (EG000020) / Miniature circuit breaker (MCB)(EC000042) Electric engineering, automation, process control engineering / Electricalinstallation, device / Miniature circuit breaker system (MCB) / Miniaturecircuit breaker (MCB) (ecl@ss8.1-27-14-19-01 [AAB905011]) Release characteristic C Number of poles (total) 1 Number of protected poles 1 Nominal rated current A 6 Nominal rated voltage V 48 Rated short-circuit breaking capacity Icn EN 60898 at 230 V kA 10 Rated short-circuit breaking capacity Icn EN 60898 at 400 V kA 10 Rated short-circuit breaking capacity Icu IEC 60947-2 at 230 V kA 0 Rated short-circuit breaking capacity Icu IEC 60947-2 at 400 V kA 0 Voltage type DC Current limiting class 3 Frequency Hz 50 - 60 Concurrently switching N-neutral No Suitable for flush-mounted installation No Over voltage category 3 Pollution degree 2 Width in number of modular spacings 1 Built-in depth mm 70.5 Additional equipment possible Yes Degree of protection (IP) IP20 | [930 empty] | I | sub>vid | sub>vs |  | sub>ve | [393 empty] | 0.102 | 0.12 | [250 empty] | I | [1367 empty] | 6 | C | 1 | 10 | [144 empty] | Автоматический выключатель | 230/400 | 250
https://al-teh.ru/product/pl7-c62-dc-avtomaticheskij-vykljuchatel-6a-2-poljusa-otklsposobnost-10ka/ | PL7-C6/2-DC Автоматический выключатель 6А, 2 полюса, откл.способность 10кА | 264899 | https://al-teh.ru/wa-data/public/shop/products/54/42/4254/images/15446/15446.970.jpg | Серия PL7-DC | 3380.45 | Артикул 264899 Объем, дм3 0,204 Масса, кг 0,24 Вид Автоматический выключатель Номинальный ток, А 6 Номинальное напряжение АС, В 230/400 Номинальное напряжение DC, В 250 Характеристика отключения C Количество полюсов 2 Максимальная отключающая способность, кА 10 Основная функция Линейные защитные автоматы Полюсы 2-полюсн. Характеристика срабатывания C Применение коммутационные устройства для применений постоянного тока Расчетный рабочий ток I n A 6 Измерительная коммутационная способность по IEC/EN 60947-2 кА 10 Ассортимент PL7 Электрический Измерительная коммутационная способность по IEC/EN 60947-2 кА 10 Технические характеристики для подтверждения типа конструкции Номинальный ток для указания потери мощности I n A 6 Потеря мощности на полюс, в зависимости от тока sub>vid W 0 Статическая потеря мощности, не зависит от тока sub>vs W 0 Способность отдавать потери мощности sub>ve W 0 Мин. рабочая температура °C -25 Макс. рабочая температура °C 75 линейно на каждый +1°C ведет к 0,5% уменьшения допустимой токовой нагрузки Circuit breakers and fuses (EG000020) / Miniature circuit breaker (MCB)(EC000042) Electric engineering, automation, process control engineering / Electricalinstallation, device / Miniature circuit breaker system (MCB) / Miniaturecircuit breaker (MCB) (ecl@ss8.1-27-14-19-01 [AAB905011]) Release characteristic C Number of poles (total) 2 Number of protected poles 2 Nominal rated current A 6 Nominal rated voltage V 48 Rated short-circuit breaking capacity Icn EN 60898 at 230 V kA 10 Rated short-circuit breaking capacity Icn EN 60898 at 400 V kA 10 Rated short-circuit breaking capacity Icu IEC 60947-2 at 230 V kA 0 Rated short-circuit breaking capacity Icu IEC 60947-2 at 400 V kA 0 Voltage type DC Current limiting class 3 Frequency Hz 50 - 60 Concurrently switching N-neutral No Suitable for flush-mounted installation No Over voltage category 3 Pollution degree 2 Width in number of modular spacings 2 Built-in depth mm 70.5 Additional equipment possible Yes Degree of protection (IP) IP20 | [930 empty] | I | sub>vid | sub>vs |  | sub>ve | [393 empty] | 0.204 | 0.24 | [250 empty] | I | [1367 empty] | 6 | C | 2 | 10 | [144 empty] | Автоматический выключатель | 230/400 | 250
https://al-teh.ru/product/plht-b100-avtomaticheskiy-vyklyuchatel-100a-krivaya-otklyucheniya-v-1-polyus-otkl-sposobnost-20-ka/ | PLHT-B100 автоматический выключатель 100а, кривая отключения в, 1 полюс, откл. способность 20 ка | 247979 | https://al-teh.ru/wa-data/public/shop/products/74/64/16474/images/15469/15469.970.jpg | Серия PLHT | 4125.05 | Артикул 247979 Объем, дм3 0,193 Масса, кг 0,234 Вид Автоматический выключатель Номинальный ток, А 100 Номинальное напряжение АС, В 230/400 Номинальное напряжение DC, В 60 Характеристика отключения B Количество полюсов 1 Максимальная отключающая способность, кА 15 Основная функция Линейные защитные автоматы Полюсы 1-полюсный Характеристика срабатывания B Применение Коммутационные устройства для промышленного оборудования и специальных зданий Расчетный рабочий ток I n A 100 Измерительная коммутационная способность по IEC/EN 60947-2 кА 20 Ассортимент PLHT Электрический Измерительная коммутационная способность по IEC/EN 60947-2 кА 20 Технические характеристики для подтверждения типа конструкции Номинальный ток для указания потери мощности I n A 100 Потеря мощности на полюс, в зависимости от тока sub>vid W 0 Потеря мощности оборудования, в зависимости от тока sub>vid W 9.1 Статическая потеря мощности, не зависит от тока sub>vs W 0 Способность отдавать потери мощности sub>ve W 0 Мин. рабочая температура °C -25 Макс. рабочая температура °C 55 линейно на каждый +1°C ведет к 0,35% уменьшения допустимой токовой нагрузки Проверка конструкции IEC/EN 61439 10.2 твёрдость материалов и деталей 10.2.2 Коррозионная стойкость Требования производственного стандарта выполнены. 10.2.3.1 Нагревостойкость изоляции Требования производственного стандарта выполнены. 10.2.3.2 Сопротивление изоляционных материалов при обычном нагреве Требования производственного стандарта выполнены. 10.2.3.3 Сопротивление изоляционных материалов при сильном нагреве Требования производственного стандарта выполнены. 10.2.4 Устойчивость к ультрафиолетовому излучению Требования производственного стандарта выполнены. 10.2.5 Подъём Не имеет значения, поскольку необходимо оценить всё коммутационноеоборудование. 10.2.6 Испытание на удар Не имеет значения, поскольку необходимо оценить всё коммутационноеоборудование. 10.2.7 Ярлыки Требования производственного стандарта выполнены. 10.3 Класс защиты изоляции Не имеет значения, поскольку необходимо оценить всё коммутационноеоборудование. 10.4 Воздушные промежутки и пути утечки тока Требования производственного стандарта выполнены. 10.5 Защита от удара электрическим током Не имеет значения, поскольку необходимо оценить всё коммутационноеоборудование. 10.6 Монтаж оборудования Не имеет значения, поскольку необходимо оценить всё коммутационноеоборудование. 10.7 Внутренние электрические цепи и соединения Находится в сфере ответственности компании, монтирующей распределительныеустройства. 10.8 Подключения проводов, введённых снаружи Находится в сфере ответственности компании, монтирующей распределительныеустройства. 10.9 Свойства изоляции 10.9.2 Электрическая прочность при рабочей частоте Находится в сфере ответственности компании, монтирующей распределительныеустройства. 10.9.3 Прочность по отношению к импульсному напряжению Находится в сфере ответственности компании, монтирующей распределительныеустройства. 10.9.4 Проверка оболочек кабелей из изолирующего материала Находится в сфере ответственности компании, монтирующей распределительныеустройства. 10.10 Нагрев Расчёт параметров нагрева находится в сфере ответственности компании,монтирующей распределительные устройства. Компания Eaton указывает данные попотере мощности устройств. 10.11 Стойкость к коротким замыканиям Находится в сфере ответственности компании, монтирующей распределительныеустройства. Соблюдать указания для коммутационных устройств. 10.12 Электромагнитная совместимость Находится в сфере ответственности компании, монтирующей распределительныеустройства. Соблюдать указания для коммутационных устройств. 10.13 Механическая функция Для устройства требования считаются выполненными, если были соблюдены данныеинструкции по монтажу (IL). Circuit breakers and fuses (EG000020) / Miniature circuit breaker (MCB)(EC000042) Electric engineering, automation, process control engineering / Electricalinstallation, device / Miniature circuit breaker (MCB) (ecl@ss8.1-27-14-19-01[AAB905011]) Release characteristic B Number of poles (total) 1 Number of protected poles 1 Nominal rated current A 100 Nominal rated voltage V 400 Rated short-circuit breaking capacity Icn EN 60898 at 230 V kA 20 Rated short-circuit breaking capacity Icn EN 60898 at 400 V kA 20 Rated short-circuit breaking capacity Icu IEC 60947-2 at 230 V kA 0 Rated short-circuit breaking capacity Icu IEC 60947-2 at 400 V kA 0 Voltage type AC Current limiting class 3 Frequency Hz 50 - 60 Concurrently switching N-neutral No Suitable for flush-mounted installation No Over voltage category 3 Pollution degree 2 Width in number of modular spacings 1.5 Built-in depth mm 69.5 Additional equipment possible Yes Degree of protection (IP) IP20 | [930 empty] | I | sub>vid | sub>vid | sub>vs | sub>ve | [393 empty] | 0.193 | 0.234 | [250 empty] | I | [1367 empty] | 100 | B | 1 | 15 | [144 empty] | Автоматический выключатель | 230/400 | 60
https://al-teh.ru/product/plht-b1002-avtomaticheskiy-vyklyuchatel-100a-krivaya-otklyucheniya-v-2-polyusa-otkl-sposobnost-20-ka/ | PLHT-B100/2 автоматический выключатель 100а, кривая отключения в, 2 полюса, откл. способность 20 ка | 248005 | https://al-teh.ru/wa-data/public/shop/products/34/69/16934/images/16063/16063.970.jpg | Серия PLHT | 7303.2 | Артикул 248005 Объем, дм3 0,387 Масса, кг 0,47 Вид Автоматический выключатель Номинальный ток, А 100 Номинальное напряжение АС, В 230/400 Номинальное напряжение DC, В 60 Характеристика отключения B Количество полюсов 2 Максимальная отключающая способность, кА 15 Основная функция Линейные защитные автоматы Полюсы 2-полюсн. Характеристика срабатывания B Применение Коммутационные устройства для промышленного оборудования и специальных зданий Расчетный рабочий ток I n A 100 Измерительная коммутационная способность по IEC/EN 60947-2 кА 20 Ассортимент PLHT Электрический Измерительная коммутационная способность по IEC/EN 60947-2 кА 20 Технические характеристики для подтверждения типа конструкции Номинальный ток для указания потери мощности I n A 100 Потеря мощности на полюс, в зависимости от тока sub>vid W 0 Потеря мощности оборудования, в зависимости от тока sub>vid W 9.1 Статическая потеря мощности, не зависит от тока sub>vs W 0 Способность отдавать потери мощности sub>ve W 0 Мин. рабочая температура °C -25 Макс. рабочая температура °C 55 линейно на каждый +1°C ведет к 0,35% уменьшения допустимой токовой нагрузки Проверка конструкции IEC/EN 61439 10.2 твёрдость материалов и деталей 10.2.2 Коррозионная стойкость Требования производственного стандарта выполнены. 10.2.3.1 Нагревостойкость изоляции Требования производственного стандарта выполнены. 10.2.3.2 Сопротивление изоляционных материалов при обычном нагреве Требования производственного стандарта выполнены. 10.2.3.3 Сопротивление изоляционных материалов при сильном нагреве Требования производственного стандарта выполнены. 10.2.4 Устойчивость к ультрафиолетовому излучению Требования производственного стандарта выполнены. 10.2.5 Подъём Не имеет значения, поскольку необходимо оценить всё коммутационноеоборудование. 10.2.6 Испытание на удар Не имеет значения, поскольку необходимо оценить всё коммутационноеоборудование. 10.2.7 Ярлыки Требования производственного стандарта выполнены. 10.3 Класс защиты изоляции Не имеет значения, поскольку необходимо оценить всё коммутационноеоборудование. 10.4 Воздушные промежутки и пути утечки тока Требования производственного стандарта выполнены. 10.5 Защита от удара электрическим током Не имеет значения, поскольку необходимо оценить всё коммутационноеоборудование. 10.6 Монтаж оборудования Не имеет значения, поскольку необходимо оценить всё коммутационноеоборудование. 10.7 Внутренние электрические цепи и соединения Находится в сфере ответственности компании, монтирующей распределительныеустройства. 10.8 Подключения проводов, введённых снаружи Находится в сфере ответственности компании, монтирующей распределительныеустройства. 10.9 Свойства изоляции 10.9.2 Электрическая прочность при рабочей частоте Находится в сфере ответственности компании, монтирующей распределительныеустройства. 10.9.3 Прочность по отношению к импульсному напряжению Находится в сфере ответственности компании, монтирующей распределительныеустройства. 10.9.4 Проверка оболочек кабелей из изолирующего материала Находится в сфере ответственности компании, монтирующей распределительныеустройства. 10.10 Нагрев Расчёт параметров нагрева находится в сфере ответственности компании,монтирующей распределительные устройства. Компания Eaton указывает данные попотере мощности устройств. 10.11 Стойкость к коротким замыканиям Находится в сфере ответственности компании, монтирующей распределительныеустройства. Соблюдать указания для коммутационных устройств. 10.12 Электромагнитная совместимость Находится в сфере ответственности компании, монтирующей распределительныеустройства. Соблюдать указания для коммутационных устройств. 10.13 Механическая функция Для устройства требования считаются выполненными, если были соблюдены данныеинструкции по монтажу (IL). Circuit breakers and fuses (EG000020) / Miniature circuit breaker (MCB)(EC000042) Electric engineering, automation, process control engineering / Electricalinstallation, device / Miniature circuit breaker system (MCB) / Miniaturecircuit breaker (MCB) (ecl@ss8.1-27-14-19-01 [AAB905011]) Release characteristic B Number of poles (total) 2 Number of protected poles 2 Nominal rated current A 100 Nominal rated voltage V 400 Rated short-circuit breaking capacity Icn EN 60898 at 230 V kA 20 Rated short-circuit breaking capacity Icn EN 60898 at 400 V kA 20 Rated short-circuit breaking capacity Icu IEC 60947-2 at 230 V kA 0 Rated short-circuit breaking capacity Icu IEC 60947-2 at 400 V kA 0 Voltage type AC Current limiting class 3 Frequency Hz 50 - 60 Concurrently switching N-neutral No Suitable for flush-mounted installation No Over voltage category 3 Pollution degree 2 Width in number of modular spacings 3 Built-in depth mm 69.5 Additional equipment possible Yes Degree of protection (IP) IP20 | [930 empty] | I | sub>vid | sub>vid | sub>vs | sub>ve | [393 empty] | 0.387 | 0.47 | [250 empty] | I | [1367 empty] | 100 | B | 2 | 15 | [144 empty] | Автоматический выключатель | 230/400 | 60
https://al-teh.ru/product/plht-b1003-avtomaticheskiy-vyklyuchatel-100a-krivaya-otklyucheniya-v-3-polyusa-otkl-sposobnost-20-ka/ | PLHT-B100/3 автоматический выключатель 100а, кривая отключения в, 3 полюса, откл. способность 20 ка | 248031 | https://al-teh.ru/wa-data/public/shop/products/71/70/17071/images/16064/16064.970.jpg | Серия PLHT | 9183.4 | Артикул 248031 Объем, дм3 0,58 Масса, кг 0,706 Вид Автоматический выключатель Номинальный ток, А 100 Номинальное напряжение АС, В 230/400 Номинальное напряжение DC, В 60 Характеристика отключения B Количество полюсов 3 Максимальная отключающая способность, кА 15 Основная функция Линейные защитные автоматы Полюсы 3-полюсн. Характеристика срабатывания B Применение Коммутационные устройства для промышленного оборудования и специальных зданий Расчетный рабочий ток I n A 100 Измерительная коммутационная способность по IEC/EN 60947-2 кА 20 Ассортимент PLHT Электрический Измерительная коммутационная способность по IEC/EN 60947-2 кА 20 Технические характеристики для подтверждения типа конструкции Номинальный ток для указания потери мощности I n A 100 Потеря мощности на полюс, в зависимости от тока sub>vid W 0 Потеря мощности оборудования, в зависимости от тока sub>vid W 9.1 Статическая потеря мощности, не зависит от тока sub>vs W 0 Способность отдавать потери мощности sub>ve W 0 Мин. рабочая температура °C -25 Макс. рабочая температура °C 55 линейно на каждый +1°C ведет к 0,35% уменьшения допустимой токовой нагрузки Проверка конструкции IEC/EN 61439 10.2 твёрдость материалов и деталей 10.2.2 Коррозионная стойкость Требования производственного стандарта выполнены. 10.2.3.1 Нагревостойкость изоляции Требования производственного стандарта выполнены. 10.2.3.2 Сопротивление изоляционных материалов при обычном нагреве Требования производственного стандарта выполнены. 10.2.3.3 Сопротивление изоляционных материалов при сильном нагреве Требования производственного стандарта выполнены. 10.2.4 Устойчивость к ультрафиолетовому излучению Требования производственного стандарта выполнены. 10.2.5 Подъём Не имеет значения, поскольку необходимо оценить всё коммутационноеоборудование. 10.2.6 Испытание на удар Не имеет значения, поскольку необходимо оценить всё коммутационноеоборудование. 10.2.7 Ярлыки Требования производственного стандарта выполнены. 10.3 Класс защиты изоляции Не имеет значения, поскольку необходимо оценить всё коммутационноеоборудование. 10.4 Воздушные промежутки и пути утечки тока Требования производственного стандарта выполнены. 10.5 Защита от удара электрическим током Не имеет значения, поскольку необходимо оценить всё коммутационноеоборудование. 10.6 Монтаж оборудования Не имеет значения, поскольку необходимо оценить всё коммутационноеоборудование. 10.7 Внутренние электрические цепи и соединения Находится в сфере ответственности компании, монтирующей распределительныеустройства. 10.8 Подключения проводов, введённых снаружи Находится в сфере ответственности компании, монтирующей распределительныеустройства. 10.9 Свойства изоляции 10.9.2 Электрическая прочность при рабочей частоте Находится в сфере ответственности компании, монтирующей распределительныеустройства. 10.9.3 Прочность по отношению к импульсному напряжению Находится в сфере ответственности компании, монтирующей распределительныеустройства. 10.9.4 Проверка оболочек кабелей из изолирующего материала Находится в сфере ответственности компании, монтирующей распределительныеустройства. 10.10 Нагрев Расчёт параметров нагрева находится в сфере ответственности компании,монтирующей распределительные устройства. Компания Eaton указывает данные попотере мощности устройств. 10.11 Стойкость к коротким замыканиям Находится в сфере ответственности компании, монтирующей распределительныеустройства. Соблюдать указания для коммутационных устройств. 10.12 Электромагнитная совместимость Находится в сфере ответственности компании, монтирующей распределительныеустройства. Соблюдать указания для коммутационных устройств. 10.13 Механическая функция Для устройства требования считаются выполненными, если были соблюдены данныеинструкции по монтажу (IL). Circuit breakers and fuses (EG000020) / Miniature circuit breaker (MCB)(EC000042) Electric engineering, automation, process control engineering / Electricalinstallation, device / Miniature circuit breaker system (MCB) / Miniaturecircuit breaker (MCB) (ecl@ss8.1-27-14-19-01 [AAB905011]) Release characteristic B Number of poles (total) 3 Number of protected poles 3 Nominal rated current A 100 Nominal rated voltage V 400 Rated short-circuit breaking capacity Icn EN 60898 at 230 V kA 20 Rated short-circuit breaking capacity Icn EN 60898 at 400 V kA 20 Rated short-circuit breaking capacity Icu IEC 60947-2 at 230 V kA 0 Rated short-circuit breaking capacity Icu IEC 60947-2 at 400 V kA 0 Voltage type AC Current limiting class 3 Frequency Hz 50 - 60 Concurrently switching N-neutral No Suitable for flush-mounted installation No Over voltage category 3 Pollution degree 2 Width in number of modular spacings 4.5 Built-in depth mm 69.5 Additional equipment possible Yes Degree of protection (IP) IP20 | [930 empty] | I | sub>vid | sub>vid | sub>vs | sub>ve | [393 empty] | 0.58 | 0.706 | [250 empty] | I | [1367 empty] | 100 | B | 3 | 15 | [144 empty] | Автоматический выключатель | 230/400 | 60
https://al-teh.ru/product/plht-b1003n-avtomaticheskiy-vyklyuchatel-100a-krivaya-otklyucheniya-v-3n-polyusa-otkl-sposobnost-20-ka/ | PLHT-B100/3N автоматический выключатель 100а, кривая отключения в, 3+n полюса, откл. способность 20 ка | 248057 | https://al-teh.ru/wa-data/public/shop/products/15/72/17215/images/16065/16065.970.jpg | Серия PLHT | 12177.95 | Артикул 248057 Объем, дм3 0,774 Масса, кг 0,874 Вид Автоматический выключатель Номинальный ток, А 100 Номинальное напряжение АС, В 230/400 Номинальное напряжение DC, В 60 Характеристика отключения B Количество полюсов 3+N Максимальная отключающая способность, кА 15 Основная функция Линейные защитные автоматы Полюсы 3-полюсн. + N Характеристика срабатывания B Применение Коммутационные устройства для промышленного оборудования и специальных зданий Расчетный рабочий ток I n A 100 Измерительная коммутационная способность по IEC/EN 60947-2 кА 20 Ассортимент PLHT Электрический Измерительная коммутационная способность по IEC/EN 60947-2 кА 20 Технические характеристики для подтверждения типа конструкции Номинальный ток для указания потери мощности I n A 100 Потеря мощности на полюс, в зависимости от тока sub>vid W 0 Потеря мощности оборудования, в зависимости от тока sub>vid W 14.3 Статическая потеря мощности, не зависит от тока sub>vs W 0 Способность отдавать потери мощности sub>ve W 0 Мин. рабочая температура °C -25 Макс. рабочая температура °C 55 линейно на каждый +1°C ведет к 0,35% уменьшения допустимой токовой нагрузки Проверка конструкции IEC/EN 61439 10.2 твёрдость материалов и деталей 10.2.2 Коррозионная стойкость Требования производственного стандарта выполнены. 10.2.3.1 Нагревостойкость изоляции Требования производственного стандарта выполнены. 10.2.3.2 Сопротивление изоляционных материалов при обычном нагреве Требования производственного стандарта выполнены. 10.2.3.3 Сопротивление изоляционных материалов при сильном нагреве Требования производственного стандарта выполнены. 10.2.4 Устойчивость к ультрафиолетовому излучению Требования производственного стандарта выполнены. 10.2.5 Подъём Не имеет значения, поскольку необходимо оценить всё коммутационноеоборудование. 10.2.6 Испытание на удар Не имеет значения, поскольку необходимо оценить всё коммутационноеоборудование. 10.2.7 Ярлыки Требования производственного стандарта выполнены. 10.3 Класс защиты изоляции Не имеет значения, поскольку необходимо оценить всё коммутационноеоборудование. 10.4 Воздушные промежутки и пути утечки тока Требования производственного стандарта выполнены. 10.5 Защита от удара электрическим током Не имеет значения, поскольку необходимо оценить всё коммутационноеоборудование. 10.6 Монтаж оборудования Не имеет значения, поскольку необходимо оценить всё коммутационноеоборудование. 10.7 Внутренние электрические цепи и соединения Находится в сфере ответственности компании, монтирующей распределительныеустройства. 10.8 Подключения проводов, введённых снаружи Находится в сфере ответственности компании, монтирующей распределительныеустройства. 10.9 Свойства изоляции 10.9.2 Электрическая прочность при рабочей частоте Находится в сфере ответственности компании, монтирующей распределительныеустройства. 10.9.3 Прочность по отношению к импульсному напряжению Находится в сфере ответственности компании, монтирующей распределительныеустройства. 10.9.4 Проверка оболочек кабелей из изолирующего материала Находится в сфере ответственности компании, монтирующей распределительныеустройства. 10.10 Нагрев Расчёт параметров нагрева находится в сфере ответственности компании,монтирующей распределительные устройства. Компания Eaton указывает данные попотере мощности устройств. 10.11 Стойкость к коротким замыканиям Находится в сфере ответственности компании, монтирующей распределительныеустройства. Соблюдать указания для коммутационных устройств. 10.12 Электромагнитная совместимость Находится в сфере ответственности компании, монтирующей распределительныеустройства. Соблюдать указания для коммутационных устройств. 10.13 Механическая функция Для устройства требования считаются выполненными, если были соблюдены данныеинструкции по монтажу (IL). Circuit breakers and fuses (EG000020) / Miniature circuit breaker (MCB)(EC000042) Electric engineering, automation, process control engineering / Electricalinstallation, device / Miniature circuit breaker system (MCB) / Miniaturecircuit breaker (MCB) (ecl@ss8.1-27-14-19-01 [AAB905011]) Release characteristic B Number of poles (total) 4 Number of protected poles 4 Nominal rated current A 100 Nominal rated voltage V 400 Rated short-circuit breaking capacity Icn EN 60898 at 230 V kA 20 Rated short-circuit breaking capacity Icn EN 60898 at 400 V kA 20 Rated short-circuit breaking capacity Icu IEC 60947-2 at 230 V kA 0 Rated short-circuit breaking capacity Icu IEC 60947-2 at 400 V kA 0 Voltage type AC Current limiting class 3 Frequency Hz 50 - 60 Concurrently switching N-neutral Yes Suitable for flush-mounted installation No Over voltage category 3 Pollution degree 2 Width in number of modular spacings 6 Built-in depth mm 75 Additional equipment possible Yes Degree of protection (IP) IP20 | [930 empty] | I | sub>vid | sub>vid | sub>vs | sub>ve | [393 empty] | 0.774 | 0.874 | [250 empty] | I | [1367 empty] | 100 | B | 3+N | 15 | [144 empty] | Автоматический выключатель | 230/400 | 60
https://al-teh.ru/product/plht-b1004-avtomaticheskiy-vyklyuchatel-100a-krivaya-otklyucheniya-v-4-polyusa-otkl-sposobnost-20-ka/ | PLHT-B100/4 автоматический выключатель 100а, кривая отключения в, 4 полюса, откл. способность 20 ка | 248083 | https://al-teh.ru/wa-data/public/shop/products/74/72/17274/images/16066/16066.970.jpg | Серия PLHT | 13923 | Артикул 248083 Объем, дм3 0,774 Масса, кг 0,941 Вид Автоматический выключатель Номинальный ток, А 100 Номинальное напряжение АС, В 230/400 Номинальное напряжение DC, В 60 Характеристика отключения B Количество полюсов 4 Максимальная отключающая способность, кА 15 Основная функция Линейные защитные автоматы Полюсы 4-полюсн. Характеристика срабатывания B Применение Коммутационные устройства для промышленного оборудования и специальных зданий Расчетный рабочий ток I n A 100 Измерительная коммутационная способность по IEC/EN 60947-2 кА 15 Ассортимент PLHT Электрический Измерительная коммутационная способность по IEC/EN 60947-2 кА 15 Технические характеристики для подтверждения типа конструкции Номинальный ток для указания потери мощности I n A 100 Потеря мощности на полюс, в зависимости от тока sub>vid W 0 Потеря мощности оборудования, в зависимости от тока sub>vid W 23.8 Статическая потеря мощности, не зависит от тока sub>vs W 0 Способность отдавать потери мощности sub>ve W 0 Мин. рабочая температура °C -25 Макс. рабочая температура °C 55 линейно на каждый +1°C ведет к 0,35% уменьшения допустимой токовой нагрузки Проверка конструкции IEC/EN 61439 10.2 твёрдость материалов и деталей 10.2.2 Коррозионная стойкость Требования производственного стандарта выполнены. 10.2.3.1 Нагревостойкость изоляции Требования производственного стандарта выполнены. 10.2.3.2 Сопротивление изоляционных материалов при обычном нагреве Требования производственного стандарта выполнены. 10.2.3.3 Сопротивление изоляционных материалов при сильном нагреве Требования производственного стандарта выполнены. 10.2.4 Устойчивость к ультрафиолетовому излучению Требования производственного стандарта выполнены. 10.2.5 Подъём Не имеет значения, поскольку необходимо оценить всё коммутационноеоборудование. 10.2.6 Испытание на удар Не имеет значения, поскольку необходимо оценить всё коммутационноеоборудование. 10.2.7 Ярлыки Требования производственного стандарта выполнены. 10.3 Класс защиты изоляции Не имеет значения, поскольку необходимо оценить всё коммутационноеоборудование. 10.4 Воздушные промежутки и пути утечки тока Требования производственного стандарта выполнены. 10.5 Защита от удара электрическим током Не имеет значения, поскольку необходимо оценить всё коммутационноеоборудование. 10.6 Монтаж оборудования Не имеет значения, поскольку необходимо оценить всё коммутационноеоборудование. 10.7 Внутренние электрические цепи и соединения Находится в сфере ответственности компании, монтирующей распределительныеустройства. 10.8 Подключения проводов, введённых снаружи Находится в сфере ответственности компании, монтирующей распределительныеустройства. 10.9 Свойства изоляции 10.9.2 Электрическая прочность при рабочей частоте Находится в сфере ответственности компании, монтирующей распределительныеустройства. 10.9.3 Прочность по отношению к импульсному напряжению Находится в сфере ответственности компании, монтирующей распределительныеустройства. 10.9.4 Проверка оболочек кабелей из изолирующего материала Находится в сфере ответственности компании, монтирующей распределительныеустройства. 10.10 Нагрев Расчёт параметров нагрева находится в сфере ответственности компании,монтирующей распределительные устройства. Компания Eaton указывает данные попотере мощности устройств. 10.11 Стойкость к коротким замыканиям Находится в сфере ответственности компании, монтирующей распределительныеустройства. Соблюдать указания для коммутационных устройств. 10.12 Электромагнитная совместимость Находится в сфере ответственности компании, монтирующей распределительныеустройства. Соблюдать указания для коммутационных устройств. 10.13 Механическая функция Для устройства требования считаются выполненными, если были соблюдены данныеинструкции по монтажу (IL). Circuit breakers and fuses (EG000020) / Miniature circuit breaker (MCB)(EC000042) Electric engineering, automation, process control engineering / Electricalinstallation, device / Miniature circuit breaker system (MCB) / Miniaturecircuit breaker (MCB) (ecl@ss8.1-27-14-19-01 [AAB905011]) Release characteristic B Number of poles (total) 4 Number of protected poles 4 Nominal rated current A 100 Nominal rated voltage V 400 Rated short-circuit breaking capacity Icn EN 60898 at 230 V kA 20 Rated short-circuit breaking capacity Icn EN 60898 at 400 V kA 20 Rated short-circuit breaking capacity Icu IEC 60947-2 at 230 V kA 0 Rated short-circuit breaking capacity Icu IEC 60947-2 at 400 V kA 0 Voltage type AC Current limiting class 3 Frequency Hz 50 - 60 Concurrently switching N-neutral No Suitable for flush-mounted installation No Over voltage category 3 Pollution degree 2 Width in number of modular spacings 6 Built-in depth mm 75 Additional equipment possible Yes Degree of protection (IP) IP20 | [930 empty] | I | sub>vid | sub>vid | sub>vs | sub>ve | [393 empty] | 0.774 | 0.941 | [250 empty] | I | [1367 empty] | 100 | B | 4 | 15 | [144 empty] | Автоматический выключатель | 230/400 | 60
https://al-teh.ru/product/plht-b125-avtomaticheskiy-vyklyuchatel-125a-krivaya-otklyucheniya-v-1-polyus-otkl-sposobnost-15-ka/ | PLHT-B125 автоматический выключатель 125а, кривая отключения в, 1 полюс, откл. способность 15 ка | 247980 | https://al-teh.ru/wa-data/public/shop/products/48/65/16548/images/15470/15470.970.jpg | Серия PLHT | 4256.8 | Артикул 247980 Объем, дм3 0,193 Масса, кг 0,235 Вид Автоматический выключатель Номинальный ток, А 125 Номинальное напряжение АС, В 230/400 Номинальное напряжение DC, В 60 Характеристика отключения B Количество полюсов 1 Максимальная отключающая способность, кА 15 Основная функция Линейные защитные автоматы Полюсы 1-полюсный Характеристика срабатывания B Применение Коммутационные устройства для промышленного оборудования и специальных зданий Расчетный рабочий ток I n A 125 Измерительная коммутационная способность по IEC/EN 60947-2 кА 15 Ассортимент PLHT Электрический Измерительная коммутационная способность по IEC/EN 60947-2 кА 15 Технические характеристики для подтверждения типа конструкции Номинальный ток для указания потери мощности I n A 125 Потеря мощности на полюс, в зависимости от тока sub>vid W 0 Потеря мощности оборудования, в зависимости от тока sub>vid W 27.4 Статическая потеря мощности, не зависит от тока sub>vs W 0 Способность отдавать потери мощности sub>ve W 0 Мин. рабочая температура °C -25 Макс. рабочая температура °C 55 линейно на каждый +1°C ведет к 0,35% уменьшения допустимой токовой нагрузки Проверка конструкции IEC/EN 61439 10.2 твёрдость материалов и деталей 10.2.2 Коррозионная стойкость Требования производственного стандарта выполнены. 10.2.3.1 Нагревостойкость изоляции Требования производственного стандарта выполнены. 10.2.3.2 Сопротивление изоляционных материалов при обычном нагреве Требования производственного стандарта выполнены. 10.2.3.3 Сопротивление изоляционных материалов при сильном нагреве Требования производственного стандарта выполнены. 10.2.4 Устойчивость к ультрафиолетовому излучению Требования производственного стандарта выполнены. 10.2.5 Подъём Не имеет значения, поскольку необходимо оценить всё коммутационноеоборудование. 10.2.6 Испытание на удар Не имеет значения, поскольку необходимо оценить всё коммутационноеоборудование. 10.2.7 Ярлыки Требования производственного стандарта выполнены. 10.3 Класс защиты изоляции Не имеет значения, поскольку необходимо оценить всё коммутационноеоборудование. 10.4 Воздушные промежутки и пути утечки тока Требования производственного стандарта выполнены. 10.5 Защита от удара электрическим током Не имеет значения, поскольку необходимо оценить всё коммутационноеоборудование. 10.6 Монтаж оборудования Не имеет значения, поскольку необходимо оценить всё коммутационноеоборудование. 10.7 Внутренние электрические цепи и соединения Находится в сфере ответственности компании, монтирующей распределительныеустройства. 10.8 Подключения проводов, введённых снаружи Находится в сфере ответственности компании, монтирующей распределительныеустройства. 10.9 Свойства изоляции 10.9.2 Электрическая прочность при рабочей частоте Находится в сфере ответственности компании, монтирующей распределительныеустройства. 10.9.3 Прочность по отношению к импульсному напряжению Находится в сфере ответственности компании, монтирующей распределительныеустройства. 10.9.4 Проверка оболочек кабелей из изолирующего материала Находится в сфере ответственности компании, монтирующей распределительныеустройства. 10.10 Нагрев Расчёт параметров нагрева находится в сфере ответственности компании,монтирующей распределительные устройства. Компания Eaton указывает данные попотере мощности устройств. 10.11 Стойкость к коротким замыканиям Находится в сфере ответственности компании, монтирующей распределительныеустройства. Соблюдать указания для коммутационных устройств. 10.12 Электромагнитная совместимость Находится в сфере ответственности компании, монтирующей распределительныеустройства. Соблюдать указания для коммутационных устройств. 10.13 Механическая функция Для устройства требования считаются выполненными, если были соблюдены данныеинструкции по монтажу (IL). Circuit breakers and fuses (EG000020) / Miniature circuit breaker (MCB)(EC000042) Electric engineering, automation, process control engineering / Electricalinstallation, device / Miniature circuit breaker (MCB) (ecl@ss8.1-27-14-19-01[AAB905011]) Release characteristic B Number of poles (total) 1 Number of protected poles 1 Nominal rated current A 125 Nominal rated voltage V 400 Rated short-circuit breaking capacity Icn EN 60898 at 230 V kA 15 Rated short-circuit breaking capacity Icn EN 60898 at 400 V kA 15 Rated short-circuit breaking capacity Icu IEC 60947-2 at 230 V kA 0 Rated short-circuit breaking capacity Icu IEC 60947-2 at 400 V kA 0 Voltage type AC Current limiting class 3 Frequency Hz 50 - 60 Concurrently switching N-neutral No Suitable for flush-mounted installation No Over voltage category 3 Pollution degree 2 Width in number of modular spacings 1.5 Built-in depth mm 75 Additional equipment possible Yes Degree of protection (IP) IP20 | [930 empty] | I | sub>vid | sub>vid | sub>vs | sub>ve | [393 empty] | 0.193 | 0.235 | [250 empty] | I | [1367 empty] | 125 | B | 1 | 15 | [144 empty] | Автоматический выключатель | 230/400 | 60
https://al-teh.ru/product/plht-b1252-avtomaticheskiy-vyklyuchatel-125a-krivaya-otklyucheniya-v-2-polyusa-otkl-sposobnost-15-ka/ | PLHT-B125/2 автоматический выключатель 125а, кривая отключения в, 2 полюса, откл. способность 15 ка | 248006 | https://al-teh.ru/wa-data/public/shop/products/35/69/16935/images/16067/16067.970.jpg | Серия PLHT | 7303.2 | Артикул 248006 Объем, дм3 0,387 Масса, кг 0,472 Вид Автоматический выключатель Номинальный ток, А 125 Номинальное напряжение АС, В 230/400 Номинальное напряжение DC, В 60 Характеристика отключения B Количество полюсов 2 Максимальная отключающая способность, кА 15 Основная функция Линейные защитные автоматы Полюсы 2-полюсн. Характеристика срабатывания B Применение Коммутационные устройства для промышленного оборудования и специальных зданий Расчетный рабочий ток I n A 125 Измерительная коммутационная способность по IEC/EN 60947-2 кА 15 Ассортимент PLHT Электрический Измерительная коммутационная способность по IEC/EN 60947-2 кА 15 Технические характеристики для подтверждения типа конструкции Номинальный ток для указания потери мощности I n A 125 Потеря мощности на полюс, в зависимости от тока sub>vid W 0 Потеря мощности оборудования, в зависимости от тока sub>vid W 27.4 Статическая потеря мощности, не зависит от тока sub>vs W 0 Способность отдавать потери мощности sub>ve W 0 Мин. рабочая температура °C -25 Макс. рабочая температура °C 55 линейно на каждый +1°C ведет к 0,35% уменьшения допустимой токовой нагрузки Проверка конструкции IEC/EN 61439 10.2 твёрдость материалов и деталей 10.2.2 Коррозионная стойкость Требования производственного стандарта выполнены. 10.2.3.1 Нагревостойкость изоляции Требования производственного стандарта выполнены. 10.2.3.2 Сопротивление изоляционных материалов при обычном нагреве Требования производственного стандарта выполнены. 10.2.3.3 Сопротивление изоляционных материалов при сильном нагреве Требования производственного стандарта выполнены. 10.2.4 Устойчивость к ультрафиолетовому излучению Требования производственного стандарта выполнены. 10.2.5 Подъём Не имеет значения, поскольку необходимо оценить всё коммутационноеоборудование. 10.2.6 Испытание на удар Не имеет значения, поскольку необходимо оценить всё коммутационноеоборудование. 10.2.7 Ярлыки Требования производственного стандарта выполнены. 10.3 Класс защиты изоляции Не имеет значения, поскольку необходимо оценить всё коммутационноеоборудование. 10.4 Воздушные промежутки и пути утечки тока Требования производственного стандарта выполнены. 10.5 Защита от удара электрическим током Не имеет значения, поскольку необходимо оценить всё коммутационноеоборудование. 10.6 Монтаж оборудования Не имеет значения, поскольку необходимо оценить всё коммутационноеоборудование. 10.7 Внутренние электрические цепи и соединения Находится в сфере ответственности компании, монтирующей распределительныеустройства. 10.8 Подключения проводов, введённых снаружи Находится в сфере ответственности компании, монтирующей распределительныеустройства. 10.9 Свойства изоляции 10.9.2 Электрическая прочность при рабочей частоте Находится в сфере ответственности компании, монтирующей распределительныеустройства. 10.9.3 Прочность по отношению к импульсному напряжению Находится в сфере ответственности компании, монтирующей распределительныеустройства. 10.9.4 Проверка оболочек кабелей из изолирующего материала Находится в сфере ответственности компании, монтирующей распределительныеустройства. 10.10 Нагрев Расчёт параметров нагрева находится в сфере ответственности компании,монтирующей распределительные устройства. Компания Eaton указывает данные попотере мощности устройств. 10.11 Стойкость к коротким замыканиям Находится в сфере ответственности компании, монтирующей распределительныеустройства. Соблюдать указания для коммутационных устройств. 10.12 Электромагнитная совместимость Находится в сфере ответственности компании, монтирующей распределительныеустройства. Соблюдать указания для коммутационных устройств. 10.13 Механическая функция Для устройства требования считаются выполненными, если были соблюдены данныеинструкции по монтажу (IL). Circuit breakers and fuses (EG000020) / Miniature circuit breaker (MCB)(EC000042) Electric engineering, automation, process control engineering / Electricalinstallation, device / Miniature circuit breaker system (MCB) / Miniaturecircuit breaker (MCB) (ecl@ss8.1-27-14-19-01 [AAB905011]) Release characteristic B Number of poles (total) 2 Number of protected poles 2 Nominal rated current A 125 Nominal rated voltage V 400 Rated short-circuit breaking capacity Icn EN 60898 at 230 V kA 15 Rated short-circuit breaking capacity Icn EN 60898 at 400 V kA 15 Rated short-circuit breaking capacity Icu IEC 60947-2 at 230 V kA 0 Rated short-circuit breaking capacity Icu IEC 60947-2 at 400 V kA 0 Voltage type AC Current limiting class 3 Frequency Hz 50 - 60 Concurrently switching N-neutral No Suitable for flush-mounted installation No Over voltage category 3 Pollution degree 2 Width in number of modular spacings 3 Built-in depth mm 75 Additional equipment possible Yes Degree of protection (IP) IP20 | [930 empty] | I | sub>vid | sub>vid | sub>vs | sub>ve | [393 empty] | 0.387 | 0.472 | [250 empty] | I | [1367 empty] | 125 | B | 2 | 15 | [144 empty] | Автоматический выключатель | 230/400 | 60
https://al-teh.ru/product/plht-b1253-avtomaticheskiy-vyklyuchatel-125a-krivaya-otklyucheniya-v-3-polyusa-otkl-sposobnost-15-ka/ | PLHT-B125/3 автоматический выключатель 125а, кривая отключения в, 3 полюса, откл. способность 15 ка | 248032 | https://al-teh.ru/wa-data/public/shop/products/85/71/17185/images/16140/16140.970.jpg | Серия PLHT | 11905.1 | Артикул 248032 Объем, дм3 0,58 Масса, кг 0,695 Вид Автоматический выключатель Номинальный ток, А 125 Номинальное напряжение АС, В 230/400 Номинальное напряжение DC, В 60 Характеристика отключения B Количество полюсов 3 Максимальная отключающая способность, кА 15 Основная функция Линейные защитные автоматы Полюсы 3-полюсн. Характеристика срабатывания B Применение Коммутационные устройства для промышленного оборудования и специальных зданий Расчетный рабочий ток I n A 125 Измерительная коммутационная способность по IEC/EN 60947-2 кА 15 Ассортимент PLHT Электрический Измерительная коммутационная способность по IEC/EN 60947-2 кА 15 Технические характеристики для подтверждения типа конструкции Номинальный ток для указания потери мощности I n A 125 Потеря мощности на полюс, в зависимости от тока sub>vid W 0 Потеря мощности оборудования, в зависимости от тока sub>vid W 21.4 Статическая потеря мощности, не зависит от тока sub>vs W 0 Способность отдавать потери мощности sub>ve W 0 Мин. рабочая температура °C -25 Макс. рабочая температура °C 55 линейно на каждый +1°C ведет к 0,35% уменьшения допустимой токовой нагрузки Проверка конструкции IEC/EN 61439 10.2 твёрдость материалов и деталей 10.2.2 Коррозионная стойкость Требования производственного стандарта выполнены. 10.2.3.1 Нагревостойкость изоляции Требования производственного стандарта выполнены. 10.2.3.2 Сопротивление изоляционных материалов при обычном нагреве Требования производственного стандарта выполнены. 10.2.3.3 Сопротивление изоляционных материалов при сильном нагреве Требования производственного стандарта выполнены. 10.2.4 Устойчивость к ультрафиолетовому излучению Требования производственного стандарта выполнены. 10.2.5 Подъём Не имеет значения, поскольку необходимо оценить всё коммутационноеоборудование. 10.2.6 Испытание на удар Не имеет значения, поскольку необходимо оценить всё коммутационноеоборудование. 10.2.7 Ярлыки Требования производственного стандарта выполнены. 10.3 Класс защиты изоляции Не имеет значения, поскольку необходимо оценить всё коммутационноеоборудование. 10.4 Воздушные промежутки и пути утечки тока Требования производственного стандарта выполнены. 10.5 Защита от удара электрическим током Не имеет значения, поскольку необходимо оценить всё коммутационноеоборудование. 10.6 Монтаж оборудования Не имеет значения, поскольку необходимо оценить всё коммутационноеоборудование. 10.7 Внутренние электрические цепи и соединения Находится в сфере ответственности компании, монтирующей распределительныеустройства. 10.8 Подключения проводов, введённых снаружи Находится в сфере ответственности компании, монтирующей распределительныеустройства. 10.9 Свойства изоляции 10.9.2 Электрическая прочность при рабочей частоте Находится в сфере ответственности компании, монтирующей распределительныеустройства. 10.9.3 Прочность по отношению к импульсному напряжению Находится в сфере ответственности компании, монтирующей распределительныеустройства. 10.9.4 Проверка оболочек кабелей из изолирующего материала Находится в сфере ответственности компании, монтирующей распределительныеустройства. 10.10 Нагрев Расчёт параметров нагрева находится в сфере ответственности компании,монтирующей распределительные устройства. Компания Eaton указывает данные попотере мощности устройств. 10.11 Стойкость к коротким замыканиям Находится в сфере ответственности компании, монтирующей распределительныеустройства. Соблюдать указания для коммутационных устройств. 10.12 Электромагнитная совместимость Находится в сфере ответственности компании, монтирующей распределительныеустройства. Соблюдать указания для коммутационных устройств. 10.13 Механическая функция Для устройства требования считаются выполненными, если были соблюдены данныеинструкции по монтажу (IL). Circuit breakers and fuses (EG000020) / Miniature circuit breaker (MCB)(EC000042) Electric engineering, automation, process control engineering / Electricalinstallation, device / Miniature circuit breaker system (MCB) / Miniaturecircuit breaker (MCB) (ecl@ss8.1-27-14-19-01 [AAB905011]) Release characteristic B Number of poles (total) 3 Number of protected poles 3 Nominal rated current A 125 Nominal rated voltage V 400 Rated short-circuit breaking capacity Icn EN 60898 at 230 V kA 15 Rated short-circuit breaking capacity Icn EN 60898 at 400 V kA 15 Rated short-circuit breaking capacity Icu IEC 60947-2 at 230 V kA 0 Rated short-circuit breaking capacity Icu IEC 60947-2 at 400 V kA 0 Voltage type AC Current limiting class 3 Frequency Hz 50 - 60 Concurrently switching N-neutral No Suitable for flush-mounted installation No Over voltage category 3 Pollution degree 2 Width in number of modular spacings 4.5 Built-in depth mm 75 Additional equipment possible Yes Degree of protection (IP) IP20 | [930 empty] | I | sub>vid | sub>vid | sub>vs | sub>ve | [393 empty] | 0.58 | 0.695 | [250 empty] | I | [1367 empty] | 125 | B | 3 | 15 | [144 empty] | Автоматический выключатель | 230/400 | 60
https://al-teh.ru/product/plht-b1253n-avtomaticheskiy-vyklyuchatel-125a-krivaya-otklyucheniya-v-3n-polyusa-otkl-sposobnost-15-ka/ | PLHT-B125/3N автоматический выключатель 125а, кривая отключения в, 3+n полюса, откл. способность 15 ка | 248058 | https://al-teh.ru/wa-data/public/shop/products/43/72/17243/images/16147/16147.970.jpg | Серия PLHT | 13019.45 | Артикул 248058 Объем, дм3 0,774 Масса, кг 0,863 Вид Автоматический выключатель Номинальный ток, А 125 Номинальное напряжение АС, В 230/400 Номинальное напряжение DC, В 60 Характеристика отключения B Количество полюсов 3+N Максимальная отключающая способность, кА 15 Основная функция Линейные защитные автоматы Полюсы 3-полюсн. + N Характеристика срабатывания B Применение Коммутационные устройства для промышленного оборудования и специальных зданий Расчетный рабочий ток I n A 125 Измерительная коммутационная способность по IEC/EN 60947-2 кА 15 Ассортимент PLHT Электрический Измерительная коммутационная способность по IEC/EN 60947-2 кА 15 Технические характеристики для подтверждения типа конструкции Номинальный ток для указания потери мощности I n A 125 Потеря мощности на полюс, в зависимости от тока sub>vid W 0 Потеря мощности оборудования, в зависимости от тока sub>vid W 28.3 Статическая потеря мощности, не зависит от тока sub>vs W 0 Способность отдавать потери мощности sub>ve W 0 Мин. рабочая температура °C -25 Макс. рабочая температура °C 55 линейно на каждый +1°C ведет к 0,35% уменьшения допустимой токовой нагрузки Проверка конструкции IEC/EN 61439 10.2 твёрдость материалов и деталей 10.2.2 Коррозионная стойкость Требования производственного стандарта выполнены. 10.2.3.1 Нагревостойкость изоляции Требования производственного стандарта выполнены. 10.2.3.2 Сопротивление изоляционных материалов при обычном нагреве Требования производственного стандарта выполнены. 10.2.3.3 Сопротивление изоляционных материалов при сильном нагреве Требования производственного стандарта выполнены. 10.2.4 Устойчивость к ультрафиолетовому излучению Требования производственного стандарта выполнены. 10.2.5 Подъём Не имеет значения, поскольку необходимо оценить всё коммутационноеоборудование. 10.2.6 Испытание на удар Не имеет значения, поскольку необходимо оценить всё коммутационноеоборудование. 10.2.7 Ярлыки Требования производственного стандарта выполнены. 10.3 Класс защиты изоляции Не имеет значения, поскольку необходимо оценить всё коммутационноеоборудование. 10.4 Воздушные промежутки и пути утечки тока Требования производственного стандарта выполнены. 10.5 Защита от удара электрическим током Не имеет значения, поскольку необходимо оценить всё коммутационноеоборудование. 10.6 Монтаж оборудования Не имеет значения, поскольку необходимо оценить всё коммутационноеоборудование. 10.7 Внутренние электрические цепи и соединения Находится в сфере ответственности компании, монтирующей распределительныеустройства. 10.8 Подключения проводов, введённых снаружи Находится в сфере ответственности компании, монтирующей распределительныеустройства. 10.9 Свойства изоляции 10.9.2 Электрическая прочность при рабочей частоте Находится в сфере ответственности компании, монтирующей распределительныеустройства. 10.9.3 Прочность по отношению к импульсному напряжению Находится в сфере ответственности компании, монтирующей распределительныеустройства. 10.9.4 Проверка оболочек кабелей из изолирующего материала Находится в сфере ответственности компании, монтирующей распределительныеустройства. 10.10 Нагрев Расчёт параметров нагрева находится в сфере ответственности компании,монтирующей распределительные устройства. Компания Eaton указывает данные попотере мощности устройств. 10.11 Стойкость к коротким замыканиям Находится в сфере ответственности компании, монтирующей распределительныеустройства. Соблюдать указания для коммутационных устройств. 10.12 Электромагнитная совместимость Находится в сфере ответственности компании, монтирующей распределительныеустройства. Соблюдать указания для коммутационных устройств. 10.13 Механическая функция Для устройства требования считаются выполненными, если были соблюдены данныеинструкции по монтажу (IL). Circuit breakers and fuses (EG000020) / Miniature circuit breaker (MCB)(EC000042) Electric engineering, automation, process control engineering / Electricalinstallation, device / Miniature circuit breaker system (MCB) / Miniaturecircuit breaker (MCB) (ecl@ss8.1-27-14-19-01 [AAB905011]) Release characteristic B Number of poles (total) 4 Number of protected poles 4 Nominal rated current A 125 Nominal rated voltage V 400 Rated short-circuit breaking capacity Icn EN 60898 at 230 V kA 15 Rated short-circuit breaking capacity Icn EN 60898 at 400 V kA 15 Rated short-circuit breaking capacity Icu IEC 60947-2 at 230 V kA 0 Rated short-circuit breaking capacity Icu IEC 60947-2 at 400 V kA 0 Voltage type AC Current limiting class 3 Frequency Hz 50 - 60 Concurrently switching N-neutral Yes Suitable for flush-mounted installation No Over voltage category 3 Pollution degree 2 Width in number of modular spacings 6 Built-in depth mm 75 Additional equipment possible Yes Degree of protection (IP) IP20 | [930 empty] | I | sub>vid | sub>vid | sub>vs | sub>ve | [393 empty] | 0.774 | 0.863 | [250 empty] | I | [1367 empty] | 125 | B | 3+N | 15 | [144 empty] | Автоматический выключатель | 230/400 | 60
https://al-teh.ru/product/plht-b1254-avtomaticheskiy-vyklyuchatel-125a-krivaya-otklyucheniya-v-4-polyusa-otkl-sposobnost-15-ka/ | PLHT-B125/4 автоматический выключатель 125а, кривая отключения в, 4 полюса, откл. способность 15 ка | 248084 | https://al-teh.ru/wa-data/public/shop/products/75/72/17275/images/16148/16148.970.jpg | Серия PLHT | 13923 | Артикул 248084 Объем, дм3 0,774 Масса, кг 0,927 Вид Автоматический выключатель Номинальный ток, А 125 Номинальное напряжение АС, В 230/400 Номинальное напряжение DC, В 60 Характеристика отключения B Количество полюсов 4 Максимальная отключающая способность, кА 15 Основная функция Линейные защитные автоматы Полюсы 4-полюсн. Характеристика срабатывания B Применение Коммутационные устройства для промышленного оборудования и специальных зданий Расчетный рабочий ток I n A 125 Измерительная коммутационная способность по IEC/EN 60947-2 кА 25 Ассортимент PLHT Электрический Измерительная коммутационная способность по IEC/EN 60947-2 кА 25 Технические характеристики для подтверждения типа конструкции Номинальный ток для указания потери мощности I n A 125 Потеря мощности на полюс, в зависимости от тока sub>vid W 0 Потеря мощности оборудования, в зависимости от тока sub>vid W 22.13 Статическая потеря мощности, не зависит от тока sub>vs W 0 Способность отдавать потери мощности sub>ve W 0 Мин. рабочая температура °C -25 Макс. рабочая температура °C 55 линейно на каждый +1°C ведет к 0,35% уменьшения допустимой токовой нагрузки Проверка конструкции IEC/EN 61439 10.2 твёрдость материалов и деталей 10.2.2 Коррозионная стойкость Требования производственного стандарта выполнены. 10.2.3.1 Нагревостойкость изоляции Требования производственного стандарта выполнены. 10.2.3.2 Сопротивление изоляционных материалов при обычном нагреве Требования производственного стандарта выполнены. 10.2.3.3 Сопротивление изоляционных материалов при сильном нагреве Требования производственного стандарта выполнены. 10.2.4 Устойчивость к ультрафиолетовому излучению Требования производственного стандарта выполнены. 10.2.5 Подъём Не имеет значения, поскольку необходимо оценить всё коммутационноеоборудование. 10.2.6 Испытание на удар Не имеет значения, поскольку необходимо оценить всё коммутационноеоборудование. 10.2.7 Ярлыки Требования производственного стандарта выполнены. 10.3 Класс защиты изоляции Не имеет значения, поскольку необходимо оценить всё коммутационноеоборудование. 10.4 Воздушные промежутки и пути утечки тока Требования производственного стандарта выполнены. 10.5 Защита от удара электрическим током Не имеет значения, поскольку необходимо оценить всё коммутационноеоборудование. 10.6 Монтаж оборудования Не имеет значения, поскольку необходимо оценить всё коммутационноеоборудование. 10.7 Внутренние электрические цепи и соединения Находится в сфере ответственности компании, монтирующей распределительныеустройства. 10.8 Подключения проводов, введённых снаружи Находится в сфере ответственности компании, монтирующей распределительныеустройства. 10.9 Свойства изоляции 10.9.2 Электрическая прочность при рабочей частоте Находится в сфере ответственности компании, монтирующей распределительныеустройства. 10.9.3 Прочность по отношению к импульсному напряжению Находится в сфере ответственности компании, монтирующей распределительныеустройства. 10.9.4 Проверка оболочек кабелей из изолирующего материала Находится в сфере ответственности компании, монтирующей распределительныеустройства. 10.10 Нагрев Расчёт параметров нагрева находится в сфере ответственности компании,монтирующей распределительные устройства. Компания Eaton указывает данные попотере мощности устройств. 10.11 Стойкость к коротким замыканиям Находится в сфере ответственности компании, монтирующей распределительныеустройства. Соблюдать указания для коммутационных устройств. 10.12 Электромагнитная совместимость Находится в сфере ответственности компании, монтирующей распределительныеустройства. Соблюдать указания для коммутационных устройств. 10.13 Механическая функция Для устройства требования считаются выполненными, если были соблюдены данныеинструкции по монтажу (IL). Circuit breakers and fuses (EG000020) / Miniature circuit breaker (MCB)(EC000042) Electric engineering, automation, process control engineering / Electricalinstallation, device / Miniature circuit breaker system (MCB) / Miniaturecircuit breaker (MCB) (ecl@ss8.1-27-14-19-01 [AAB905011]) Release characteristic B Number of poles (total) 4 Number of protected poles 4 Nominal rated current A 125 Nominal rated voltage V 400 Rated short-circuit breaking capacity Icn EN 60898 at 230 V kA 15 Rated short-circuit breaking capacity Icn EN 60898 at 400 V kA 15 Rated short-circuit breaking capacity Icu IEC 60947-2 at 230 V kA 0 Rated short-circuit breaking capacity Icu IEC 60947-2 at 400 V kA 0 Voltage type AC Current limiting class 3 Frequency Hz 50 - 60 Concurrently switching N-neutral No Suitable for flush-mounted installation No Over voltage category 3 Pollution degree 2 Width in number of modular spacings 6 Built-in depth mm 75 Additional equipment possible Yes Degree of protection (IP) IP20 | [930 empty] | I | sub>vid | sub>vid | sub>vs | sub>ve | [393 empty] | 0.774 | 0.927 | [250 empty] | I | [1367 empty] | 125 | B | 4 | 15 | [144 empty] | Автоматический выключатель | 230/400 | 60
https://al-teh.ru/product/plht-b20-avtomaticheskiy-vyklyuchatel-20a-krivaya-otklyucheniya-v-1-polyus-otkl-sposobnost-25-ka/ | PLHT-B20 автоматический выключатель 20а, кривая отключения в, 1 полюс, откл. способность 25 ка | 247972 | https://al-teh.ru/wa-data/public/shop/products/59/64/16459/images/15472/15472.970.jpg | Серия PLHT | 4009.45 | Артикул 247972 Объем, дм3 0,193 Масса, кг 0,232 Вид Автоматический выключатель Номинальный ток, А 20 Номинальное напряжение АС, В 230/400 Номинальное напряжение DC, В 60 Характеристика отключения B Количество полюсов 1 Максимальная отключающая способность, кА 25 Основная функция Линейные защитные автоматы Полюсы 1-полюсный Характеристика срабатывания B Применение Коммутационные устройства для промышленного оборудования и специальных зданий Расчетный рабочий ток I n A 20 Измерительная коммутационная способность по IEC/EN 60947-2 кА 25 Ассортимент PLHT Электрический Измерительная коммутационная способность по IEC/EN 60947-2 кА 25 Технические характеристики для подтверждения типа конструкции Номинальный ток для указания потери мощности I n A 20 Потеря мощности на полюс, в зависимости от тока sub>vid W 0 Потеря мощности оборудования, в зависимости от тока sub>vid W 2.7 Статическая потеря мощности, не зависит от тока sub>vs W 0 Способность отдавать потери мощности sub>ve W 0 Мин. рабочая температура °C -25 Макс. рабочая температура °C 55 линейно на каждый +1°C ведет к 0,35% уменьшения допустимой токовой нагрузки Проверка конструкции IEC/EN 61439 10.2 твёрдость материалов и деталей 10.2.2 Коррозионная стойкость Требования производственного стандарта выполнены. 10.2.3.1 Нагревостойкость изоляции Требования производственного стандарта выполнены. 10.2.3.2 Сопротивление изоляционных материалов при обычном нагреве Требования производственного стандарта выполнены. 10.2.3.3 Сопротивление изоляционных материалов при сильном нагреве Требования производственного стандарта выполнены. 10.2.4 Устойчивость к ультрафиолетовому излучению Требования производственного стандарта выполнены. 10.2.5 Подъём Не имеет значения, поскольку необходимо оценить всё коммутационноеоборудование. 10.2.6 Испытание на удар Не имеет значения, поскольку необходимо оценить всё коммутационноеоборудование. 10.2.7 Ярлыки Требования производственного стандарта выполнены. 10.3 Класс защиты изоляции Не имеет значения, поскольку необходимо оценить всё коммутационноеоборудование. 10.4 Воздушные промежутки и пути утечки тока Требования производственного стандарта выполнены. 10.5 Защита от удара электрическим током Не имеет значения, поскольку необходимо оценить всё коммутационноеоборудование. 10.6 Монтаж оборудования Не имеет значения, поскольку необходимо оценить всё коммутационноеоборудование. 10.7 Внутренние электрические цепи и соединения Находится в сфере ответственности компании, монтирующей распределительныеустройства. 10.8 Подключения проводов, введённых снаружи Находится в сфере ответственности компании, монтирующей распределительныеустройства. 10.9 Свойства изоляции 10.9.2 Электрическая прочность при рабочей частоте Находится в сфере ответственности компании, монтирующей распределительныеустройства. 10.9.3 Прочность по отношению к импульсному напряжению Находится в сфере ответственности компании, монтирующей распределительныеустройства. 10.9.4 Проверка оболочек кабелей из изолирующего материала Находится в сфере ответственности компании, монтирующей распределительныеустройства. 10.10 Нагрев Расчёт параметров нагрева находится в сфере ответственности компании,монтирующей распределительные устройства. Компания Eaton указывает данные попотере мощности устройств. 10.11 Стойкость к коротким замыканиям Находится в сфере ответственности компании, монтирующей распределительныеустройства. Соблюдать указания для коммутационных устройств. 10.12 Электромагнитная совместимость Находится в сфере ответственности компании, монтирующей распределительныеустройства. Соблюдать указания для коммутационных устройств. 10.13 Механическая функция Для устройства требования считаются выполненными, если были соблюдены данныеинструкции по монтажу (IL). Circuit breakers and fuses (EG000020) / Miniature circuit breaker (MCB)(EC000042) Electric engineering, automation, process control engineering / Electricalinstallation, device / Miniature circuit breaker system / Miniature circuitbreaker (MCB) (ecl@ss8.1-27-14-19-01 [AAB905011]) Release characteristic B Number of poles (total) 1 Number of protected poles 1 Nominal rated current A 20 Nominal rated voltage V 230 Rated short-circuit breaking capacity Icn EN 60898 at 230 V kA 25 Rated short-circuit breaking capacity Icn EN 60898 at 400 V kA 25 Rated short-circuit breaking capacity Icu IEC 60947-2 at 230 V kA 0 Rated short-circuit breaking capacity Icu IEC 60947-2 at 400 V kA 0 Voltage type AC Current limiting class 3 Frequency Hz 50 - 60 Concurrently switching N-neutral No Suitable for flush-mounted installation No Over voltage category 3 Pollution degree 2 Width in number of modular spacings 1.5 Built-in depth mm 75 Additional equipment possible Yes Degree of protection (IP) IP20 | [930 empty] | I | sub>vid | sub>vid | sub>vs | sub>ve | [393 empty] | 0.193 | 0.232 | [250 empty] | I | [1367 empty] | 20 | B | 1 | 25 | [144 empty] | Автоматический выключатель | 230/400 | 60
https://al-teh.ru/product/plht-b202-avtomaticheskiy-vyklyuchatel-20a-krivaya-otklyucheniya-v-2-polyusa-otkl-sposobnost-25-ka/ | PLHT-B20/2 автоматический выключатель 20а, кривая отключения в, 2 полюса, откл. способность 25 ка | 247998 | https://al-teh.ru/wa-data/public/shop/products/08/68/16808/images/16068/16068.970.jpg | Серия PLHT | 6570.5 | Артикул 247998 Объем, дм3 0,387 Масса, кг 0,467 Вид Автоматический выключатель Номинальный ток, А 20 Номинальное напряжение АС, В 230/400 Номинальное напряжение DC, В 60 Характеристика отключения B Количество полюсов 2 Максимальная отключающая способность, кА 25 Основная функция Линейные защитные автоматы Полюсы 2-полюсн. Характеристика срабатывания B Применение Коммутационные устройства для промышленного оборудования и специальных зданий Расчетный рабочий ток I n A 20 Измерительная коммутационная способность по IEC/EN 60947-2 кА 25 Ассортимент PLHT Электрический Измерительная коммутационная способность по IEC/EN 60947-2 кА 25 Технические характеристики для подтверждения типа конструкции Номинальный ток для указания потери мощности I n A 20 Потеря мощности на полюс, в зависимости от тока sub>vid W 0 Потеря мощности оборудования, в зависимости от тока sub>vid W 2.7 Статическая потеря мощности, не зависит от тока sub>vs W 0 Способность отдавать потери мощности sub>ve W 0 Мин. рабочая температура °C -25 Макс. рабочая температура °C 55 линейно на каждый +1°C ведет к 0,35% уменьшения допустимой токовой нагрузки Проверка конструкции IEC/EN 61439 10.2 твёрдость материалов и деталей 10.2.2 Коррозионная стойкость Требования производственного стандарта выполнены. 10.2.3.1 Нагревостойкость изоляции Требования производственного стандарта выполнены. 10.2.3.2 Сопротивление изоляционных материалов при обычном нагреве Требования производственного стандарта выполнены. 10.2.3.3 Сопротивление изоляционных материалов при сильном нагреве Требования производственного стандарта выполнены. 10.2.4 Устойчивость к ультрафиолетовому излучению Требования производственного стандарта выполнены. 10.2.5 Подъём Не имеет значения, поскольку необходимо оценить всё коммутационноеоборудование. 10.2.6 Испытание на удар Не имеет значения, поскольку необходимо оценить всё коммутационноеоборудование. 10.2.7 Ярлыки Требования производственного стандарта выполнены. 10.3 Класс защиты изоляции Не имеет значения, поскольку необходимо оценить всё коммутационноеоборудование. 10.4 Воздушные промежутки и пути утечки тока Требования производственного стандарта выполнены. 10.5 Защита от удара электрическим током Не имеет значения, поскольку необходимо оценить всё коммутационноеоборудование. 10.6 Монтаж оборудования Не имеет значения, поскольку необходимо оценить всё коммутационноеоборудование. 10.7 Внутренние электрические цепи и соединения Находится в сфере ответственности компании, монтирующей распределительныеустройства. 10.8 Подключения проводов, введённых снаружи Находится в сфере ответственности компании, монтирующей распределительныеустройства. 10.9 Свойства изоляции 10.9.2 Электрическая прочность при рабочей частоте Находится в сфере ответственности компании, монтирующей распределительныеустройства. 10.9.3 Прочность по отношению к импульсному напряжению Находится в сфере ответственности компании, монтирующей распределительныеустройства. 10.9.4 Проверка оболочек кабелей из изолирующего материала Находится в сфере ответственности компании, монтирующей распределительныеустройства. 10.10 Нагрев Расчёт параметров нагрева находится в сфере ответственности компании,монтирующей распределительные устройства. Компания Eaton указывает данные попотере мощности устройств. 10.11 Стойкость к коротким замыканиям Находится в сфере ответственности компании, монтирующей распределительныеустройства. Соблюдать указания для коммутационных устройств. 10.12 Электромагнитная совместимость Находится в сфере ответственности компании, монтирующей распределительныеустройства. Соблюдать указания для коммутационных устройств. 10.13 Механическая функция Для устройства требования считаются выполненными, если были соблюдены данныеинструкции по монтажу (IL). Circuit breakers and fuses (EG000020) / Miniature circuit breaker (MCB)(EC000042) Electric engineering, automation, process control engineering / Electricalinstallation, device / Miniature circuit breaker system (MCB) / Miniaturecircuit breaker (MCB) (ecl@ss8.1-27-14-19-01 [AAB905011]) Release characteristic B Number of poles (total) 2 Number of protected poles 2 Nominal rated current A 20 Nominal rated voltage V 400 Rated short-circuit breaking capacity Icn EN 60898 at 230 V kA 25 Rated short-circuit breaking capacity Icn EN 60898 at 400 V kA 25 Rated short-circuit breaking capacity Icu IEC 60947-2 at 230 V kA 0 Rated short-circuit breaking capacity Icu IEC 60947-2 at 400 V kA 0 Voltage type AC Current limiting class 3 Frequency Hz 50 - 60 Concurrently switching N-neutral No Suitable for flush-mounted installation No Over voltage category 3 Pollution degree 2 Width in number of modular spacings 3 Built-in depth mm 75 Additional equipment possible Yes Degree of protection (IP) IP20 | [930 empty] | I | sub>vid | sub>vid | sub>vs | sub>ve | [393 empty] | 0.387 | 0.467 | [250 empty] | I | [1367 empty] | 20 | B | 2 | 25 | [144 empty] | Автоматический выключатель | 230/400 | 60
https://al-teh.ru/product/plht-b203-avtomaticheskiy-vyklyuchatel-20a-krivaya-otklyucheniya-v-3-polyusa-otkl-sposobnost-25-ka/ | PLHT-B20/3 автоматический выключатель 20а, кривая отключения в, 3 полюса, откл. способность 25 ка | 248024 | https://al-teh.ru/wa-data/public/shop/products/66/70/17066/images/16139/16139.970.jpg | Серия PLHT | 9160.45 | Артикул 248024 Объем, дм3 0,58 Масса, кг 0,7 Вид Автоматический выключатель Номинальный ток, А 20 Номинальное напряжение АС, В 230/400 Номинальное напряжение DC, В 60 Характеристика отключения B Количество полюсов 3 Максимальная отключающая способность, кА 25 Основная функция Линейные защитные автоматы Полюсы 3-полюсн. Характеристика срабатывания B Применение Коммутационные устройства для промышленного оборудования и специальных зданий Расчетный рабочий ток I n A 20 Измерительная коммутационная способность по IEC/EN 60947-2 кА 25 Ассортимент PLHT Электрический Измерительная коммутационная способность по IEC/EN 60947-2 кА 25 Технические характеристики для подтверждения типа конструкции Номинальный ток для указания потери мощности I n A 20 Потеря мощности на полюс, в зависимости от тока sub>vid W 0 Потеря мощности оборудования, в зависимости от тока sub>vid W 18.3 Статическая потеря мощности, не зависит от тока sub>vs W 0 Способность отдавать потери мощности sub>ve W 0 Мин. рабочая температура °C -25 Макс. рабочая температура °C 55 линейно на каждый +1°C ведет к 0,35% уменьшения допустимой токовой нагрузки Проверка конструкции IEC/EN 61439 10.2 твёрдость материалов и деталей 10.2.2 Коррозионная стойкость Требования производственного стандарта выполнены. 10.2.3.1 Нагревостойкость изоляции Требования производственного стандарта выполнены. 10.2.3.2 Сопротивление изоляционных материалов при обычном нагреве Требования производственного стандарта выполнены. 10.2.3.3 Сопротивление изоляционных материалов при сильном нагреве Требования производственного стандарта выполнены. 10.2.4 Устойчивость к ультрафиолетовому излучению Требования производственного стандарта выполнены. 10.2.5 Подъём Не имеет значения, поскольку необходимо оценить всё коммутационноеоборудование. 10.2.6 Испытание на удар Не имеет значения, поскольку необходимо оценить всё коммутационноеоборудование. 10.2.7 Ярлыки Требования производственного стандарта выполнены. 10.3 Класс защиты изоляции Не имеет значения, поскольку необходимо оценить всё коммутационноеоборудование. 10.4 Воздушные промежутки и пути утечки тока Требования производственного стандарта выполнены. 10.5 Защита от удара электрическим током Не имеет значения, поскольку необходимо оценить всё коммутационноеоборудование. 10.6 Монтаж оборудования Не имеет значения, поскольку необходимо оценить всё коммутационноеоборудование. 10.7 Внутренние электрические цепи и соединения Находится в сфере ответственности компании, монтирующей распределительныеустройства. 10.8 Подключения проводов, введённых снаружи Находится в сфере ответственности компании, монтирующей распределительныеустройства. 10.9 Свойства изоляции 10.9.2 Электрическая прочность при рабочей частоте Находится в сфере ответственности компании, монтирующей распределительныеустройства. 10.9.3 Прочность по отношению к импульсному напряжению Находится в сфере ответственности компании, монтирующей распределительныеустройства. 10.9.4 Проверка оболочек кабелей из изолирующего материала Находится в сфере ответственности компании, монтирующей распределительныеустройства. 10.10 Нагрев Расчёт параметров нагрева находится в сфере ответственности компании,монтирующей распределительные устройства. Компания Eaton указывает данные попотере мощности устройств. 10.11 Стойкость к коротким замыканиям Находится в сфере ответственности компании, монтирующей распределительныеустройства. Соблюдать указания для коммутационных устройств. 10.12 Электромагнитная совместимость Находится в сфере ответственности компании, монтирующей распределительныеустройства. Соблюдать указания для коммутационных устройств. 10.13 Механическая функция Для устройства требования считаются выполненными, если были соблюдены данныеинструкции по монтажу (IL). Circuit breakers and fuses (EG000020) / Miniature circuit breaker (MCB)(EC000042) Electric engineering, automation, process control engineering / Electricalinstallation, device / Miniature circuit breaker system (MCB) / Miniaturecircuit breaker (MCB) (ecl@ss8.1-27-14-19-01 [AAB905011]) Release characteristic B Number of poles (total) 3 Number of protected poles 3 Nominal rated current A 20 Nominal rated voltage V 400 Rated short-circuit breaking capacity Icn EN 60898 at 230 V kA 25 Rated short-circuit breaking capacity Icn EN 60898 at 400 V kA 25 Rated short-circuit breaking capacity Icu IEC 60947-2 at 230 V kA 0 Rated short-circuit breaking capacity Icu IEC 60947-2 at 400 V kA 0 Voltage type AC Current limiting class 3 Frequency Hz 50 - 60 Concurrently switching N-neutral No Suitable for flush-mounted installation No Over voltage category 3 Pollution degree 2 Width in number of modular spacings 4.5 Built-in depth mm 75 Additional equipment possible Yes Degree of protection (IP) IP20 | [930 empty] | I | sub>vid | sub>vid | sub>vs | sub>ve | [393 empty] | 0.58 | 0.7 | [250 empty] | I | [1367 empty] | 20 | B | 3 | 25 | [144 empty] | Автоматический выключатель | 230/400 | 60
https://al-teh.ru/product/plht-b203n-avtomaticheskiy-vyklyuchatel-20a-krivaya-otklyucheniya-v-3n-polyusa-otkl-sposobnost-25-ka/ | PLHT-B20/3N автоматический выключатель 20а, кривая отключения в, 3+n полюса, откл. способность 25 ка | 248050 | https://al-teh.ru/wa-data/public/shop/products/08/72/17208/images/16145/16145.970.jpg | Серия PLHT | 12177.95 | Артикул 248050 Объем, дм3 0,774 Масса, кг 0,864 Вид Автоматический выключатель Номинальный ток, А 20 Номинальное напряжение АС, В 230/400 Номинальное напряжение DC, В 60 Характеристика отключения B Количество полюсов 3+N Максимальная отключающая способность, кА 25 Основная функция Линейные защитные автоматы Полюсы 3-полюсн. + N Характеристика срабатывания B Применение Коммутационные устройства для промышленного оборудования и специальных зданий Расчетный рабочий ток I n A 20 Измерительная коммутационная способность по IEC/EN 60947-2 кА 25 Ассортимент PLHT Электрический Измерительная коммутационная способность по IEC/EN 60947-2 кА 25 Технические характеристики для подтверждения типа конструкции Номинальный ток для указания потери мощности I n A 20 Потеря мощности на полюс, в зависимости от тока sub>vid W 0 Потеря мощности оборудования, в зависимости от тока sub>vid W 18.3 Статическая потеря мощности, не зависит от тока sub>vs W 0 Способность отдавать потери мощности sub>ve W 0 Мин. рабочая температура °C -25 Макс. рабочая температура °C 55 линейно на каждый +1°C ведет к 0,35% уменьшения допустимой токовой нагрузки Проверка конструкции IEC/EN 61439 10.2 твёрдость материалов и деталей 10.2.2 Коррозионная стойкость Требования производственного стандарта выполнены. 10.2.3.1 Нагревостойкость изоляции Требования производственного стандарта выполнены. 10.2.3.2 Сопротивление изоляционных материалов при обычном нагреве Требования производственного стандарта выполнены. 10.2.3.3 Сопротивление изоляционных материалов при сильном нагреве Требования производственного стандарта выполнены. 10.2.4 Устойчивость к ультрафиолетовому излучению Требования производственного стандарта выполнены. 10.2.5 Подъём Не имеет значения, поскольку необходимо оценить всё коммутационноеоборудование. 10.2.6 Испытание на удар Не имеет значения, поскольку необходимо оценить всё коммутационноеоборудование. 10.2.7 Ярлыки Требования производственного стандарта выполнены. 10.3 Класс защиты изоляции Не имеет значения, поскольку необходимо оценить всё коммутационноеоборудование. 10.4 Воздушные промежутки и пути утечки тока Требования производственного стандарта выполнены. 10.5 Защита от удара электрическим током Не имеет значения, поскольку необходимо оценить всё коммутационноеоборудование. 10.6 Монтаж оборудования Не имеет значения, поскольку необходимо оценить всё коммутационноеоборудование. 10.7 Внутренние электрические цепи и соединения Находится в сфере ответственности компании, монтирующей распределительныеустройства. 10.8 Подключения проводов, введённых снаружи Находится в сфере ответственности компании, монтирующей распределительныеустройства. 10.9 Свойства изоляции 10.9.2 Электрическая прочность при рабочей частоте Находится в сфере ответственности компании, монтирующей распределительныеустройства. 10.9.3 Прочность по отношению к импульсному напряжению Находится в сфере ответственности компании, монтирующей распределительныеустройства. 10.9.4 Проверка оболочек кабелей из изолирующего материала Находится в сфере ответственности компании, монтирующей распределительныеустройства. 10.10 Нагрев Расчёт параметров нагрева находится в сфере ответственности компании,монтирующей распределительные устройства. Компания Eaton указывает данные попотере мощности устройств. 10.11 Стойкость к коротким замыканиям Находится в сфере ответственности компании, монтирующей распределительныеустройства. Соблюдать указания для коммутационных устройств. 10.12 Электромагнитная совместимость Находится в сфере ответственности компании, монтирующей распределительныеустройства. Соблюдать указания для коммутационных устройств. 10.13 Механическая функция Для устройства требования считаются выполненными, если были соблюдены данныеинструкции по монтажу (IL). Circuit breakers and fuses (EG000020) / Miniature circuit breaker (MCB)(EC000042) Electric engineering, automation, process control engineering / Electricalinstallation, device / Miniature circuit breaker system (MCB) / Miniaturecircuit breaker (MCB) (ecl@ss8.1-27-14-19-01 [AAB905011]) Release characteristic B Number of poles (total) 4 Number of protected poles 4 Nominal rated current A 20 Nominal rated voltage V 400 Rated short-circuit breaking capacity Icn EN 60898 at 230 V kA 25 Rated short-circuit breaking capacity Icn EN 60898 at 400 V kA 25 Rated short-circuit breaking capacity Icu IEC 60947-2 at 230 V kA 0 Rated short-circuit breaking capacity Icu IEC 60947-2 at 400 V kA 0 Voltage type AC Current limiting class 3 Frequency Hz 50 - 60 Concurrently switching N-neutral Yes Suitable for flush-mounted installation No Over voltage category 3 Pollution degree 2 Width in number of modular spacings 6 Built-in depth mm 75 Additional equipment possible Yes Degree of protection (IP) IP20 | [930 empty] | I | sub>vid | sub>vid | sub>vs | sub>ve | [393 empty] | 0.774 | 0.864 | [250 empty] | I | [1367 empty] | 20 | B | 3+N | 25 | [144 empty] | Автоматический выключатель | 230/400 | 60
https://al-teh.ru/product/plht-b204-avtomaticheskiy-vyklyuchatel-20a-krivaya-otklyucheniya-v-4-polyusa-otkl-sposobnost-25-ka/ | PLHT-B20/4 автоматический выключатель 20а, кривая отключения в, 4 полюса, откл. способность 25 ка | 248076 | https://al-teh.ru/wa-data/public/shop/products/67/72/17267/images/16146/16146.970.jpg | Серия PLHT | 13923 | Артикул 248076 Объем, дм3 0,774 Масса, кг 0,933 Вид Автоматический выключатель Номинальный ток, А 20 Номинальное напряжение АС, В 230/400 Номинальное напряжение DC, В 60 Характеристика отключения B Количество полюсов 4 Максимальная отключающая способность, кА 25 Основная функция Линейные защитные автоматы Полюсы 4-полюсн. Характеристика срабатывания B Применение Коммутационные устройства для промышленного оборудования и специальных зданий Расчетный рабочий ток I n A 20 Измерительная коммутационная способность по IEC/EN 60947-2 кА 25 Ассортимент PLHT Электрический Измерительная коммутационная способность по IEC/EN 60947-2 кА 25 Технические характеристики для подтверждения типа конструкции Номинальный ток для указания потери мощности I n A 20 Потеря мощности на полюс, в зависимости от тока sub>vid W 0 Потеря мощности оборудования, в зависимости от тока sub>vid W 14.3 Статическая потеря мощности, не зависит от тока sub>vs W 0 Способность отдавать потери мощности sub>ve W 0 Мин. рабочая температура °C -25 Макс. рабочая температура °C 55 линейно на каждый +1°C ведет к 0,35% уменьшения допустимой токовой нагрузки Проверка конструкции IEC/EN 61439 10.2 твёрдость материалов и деталей 10.2.2 Коррозионная стойкость Требования производственного стандарта выполнены. 10.2.3.1 Нагревостойкость изоляции Требования производственного стандарта выполнены. 10.2.3.2 Сопротивление изоляционных материалов при обычном нагреве Требования производственного стандарта выполнены. 10.2.3.3 Сопротивление изоляционных материалов при сильном нагреве Требования производственного стандарта выполнены. 10.2.4 Устойчивость к ультрафиолетовому излучению Требования производственного стандарта выполнены. 10.2.5 Подъём Не имеет значения, поскольку необходимо оценить всё коммутационноеоборудование. 10.2.6 Испытание на удар Не имеет значения, поскольку необходимо оценить всё коммутационноеоборудование. 10.2.7 Ярлыки Требования производственного стандарта выполнены. 10.3 Класс защиты изоляции Не имеет значения, поскольку необходимо оценить всё коммутационноеоборудование. 10.4 Воздушные промежутки и пути утечки тока Требования производственного стандарта выполнены. 10.5 Защита от удара электрическим током Не имеет значения, поскольку необходимо оценить всё коммутационноеоборудование. 10.6 Монтаж оборудования Не имеет значения, поскольку необходимо оценить всё коммутационноеоборудование. 10.7 Внутренние электрические цепи и соединения Находится в сфере ответственности компании, монтирующей распределительныеустройства. 10.8 Подключения проводов, введённых снаружи Находится в сфере ответственности компании, монтирующей распределительныеустройства. 10.9 Свойства изоляции 10.9.2 Электрическая прочность при рабочей частоте Находится в сфере ответственности компании, монтирующей распределительныеустройства. 10.9.3 Прочность по отношению к импульсному напряжению Находится в сфере ответственности компании, монтирующей распределительныеустройства. 10.9.4 Проверка оболочек кабелей из изолирующего материала Находится в сфере ответственности компании, монтирующей распределительныеустройства. 10.10 Нагрев Расчёт параметров нагрева находится в сфере ответственности компании,монтирующей распределительные устройства. Компания Eaton указывает данные попотере мощности устройств. 10.11 Стойкость к коротким замыканиям Находится в сфере ответственности компании, монтирующей распределительныеустройства. Соблюдать указания для коммутационных устройств. 10.12 Электромагнитная совместимость Находится в сфере ответственности компании, монтирующей распределительныеустройства. Соблюдать указания для коммутационных устройств. 10.13 Механическая функция Для устройства требования считаются выполненными, если были соблюдены данныеинструкции по монтажу (IL). Circuit breakers and fuses (EG000020) / Miniature circuit breaker (MCB)(EC000042) Electric engineering, automation, process control engineering / Electricalinstallation, device / Miniature circuit breaker system (MCB) / Miniaturecircuit breaker (MCB) (ecl@ss8.1-27-14-19-01 [AAB905011]) Release characteristic B Number of poles (total) 4 Number of protected poles 4 Nominal rated current A 20 Nominal rated voltage V 400 Rated short-circuit breaking capacity Icn EN 60898 at 230 V kA 25 Rated short-circuit breaking capacity Icn EN 60898 at 400 V kA 25 Rated short-circuit breaking capacity Icu IEC 60947-2 at 230 V kA 0 Rated short-circuit breaking capacity Icu IEC 60947-2 at 400 V kA 0 Voltage type AC Current limiting class 3 Frequency Hz 50 - 60 Concurrently switching N-neutral No Suitable for flush-mounted installation No Over voltage category 3 Pollution degree 2 Width in number of modular spacings 6 Built-in depth mm 75 Additional equipment possible Yes Degree of protection (IP) IP20 | [930 empty] | I | sub>vid | sub>vid | sub>vs | sub>ve | [393 empty] | 0.774 | 0.933 | [250 empty] | I | [1367 empty] | 20 | B | 4 | 25 | [144 empty] | Автоматический выключатель | 230/400 | 60
https://al-teh.ru/product/plht-b25-avtomaticheskiy-vyklyuchatel-25a-krivaya-otklyucheniya-v-1-polyus-otkl-sposobnost-25-ka/ | PLHT-B25 автоматический выключатель 25а, кривая отключения в, 1 полюс, откл. способность 25 ка | 247973 | https://al-teh.ru/wa-data/public/shop/products/60/64/16460/images/15473/15473.970.jpg | Серия PLHT | 4009.45 | Артикул 247973 Объем, дм3 0,193 Масса, кг 0,232 Вид Автоматический выключатель Номинальный ток, А 25 Номинальное напряжение АС, В 230/400 Номинальное напряжение DC, В 60 Характеристика отключения B Количество полюсов 1 Максимальная отключающая способность, кА 25 Основная функция Линейные защитные автоматы Полюсы 1-полюсный Характеристика срабатывания B Применение Коммутационные устройства для промышленного оборудования и специальных зданий Расчетный рабочий ток I n A 25 Измерительная коммутационная способность по IEC/EN 60947-2 кА 25 Ассортимент PLHT Электрический Измерительная коммутационная способность по IEC/EN 60947-2 кА 25 Технические характеристики для подтверждения типа конструкции Номинальный ток для указания потери мощности I n A 25 Потеря мощности на полюс, в зависимости от тока sub>vid W 0 Потеря мощности оборудования, в зависимости от тока sub>vid W 21.4 Статическая потеря мощности, не зависит от тока sub>vs W 0 Способность отдавать потери мощности sub>ve W 0 Мин. рабочая температура °C -25 Макс. рабочая температура °C 55 линейно на каждый +1°C ведет к 0,35% уменьшения допустимой токовой нагрузки Проверка конструкции IEC/EN 61439 10.2 твёрдость материалов и деталей 10.2.2 Коррозионная стойкость Требования производственного стандарта выполнены. 10.2.3.1 Нагревостойкость изоляции Требования производственного стандарта выполнены. 10.2.3.2 Сопротивление изоляционных материалов при обычном нагреве Требования производственного стандарта выполнены. 10.2.3.3 Сопротивление изоляционных материалов при сильном нагреве Требования производственного стандарта выполнены. 10.2.4 Устойчивость к ультрафиолетовому излучению Требования производственного стандарта выполнены. 10.2.5 Подъём Не имеет значения, поскольку необходимо оценить всё коммутационноеоборудование. 10.2.6 Испытание на удар Не имеет значения, поскольку необходимо оценить всё коммутационноеоборудование. 10.2.7 Ярлыки Требования производственного стандарта выполнены. 10.3 Класс защиты изоляции Не имеет значения, поскольку необходимо оценить всё коммутационноеоборудование. 10.4 Воздушные промежутки и пути утечки тока Требования производственного стандарта выполнены. 10.5 Защита от удара электрическим током Не имеет значения, поскольку необходимо оценить всё коммутационноеоборудование. 10.6 Монтаж оборудования Не имеет значения, поскольку необходимо оценить всё коммутационноеоборудование. 10.7 Внутренние электрические цепи и соединения Находится в сфере ответственности компании, монтирующей распределительныеустройства. 10.8 Подключения проводов, введённых снаружи Находится в сфере ответственности компании, монтирующей распределительныеустройства. 10.9 Свойства изоляции 10.9.2 Электрическая прочность при рабочей частоте Находится в сфере ответственности компании, монтирующей распределительныеустройства. 10.9.3 Прочность по отношению к импульсному напряжению Находится в сфере ответственности компании, монтирующей распределительныеустройства. 10.9.4 Проверка оболочек кабелей из изолирующего материала Находится в сфере ответственности компании, монтирующей распределительныеустройства. 10.10 Нагрев Расчёт параметров нагрева находится в сфере ответственности компании,монтирующей распределительные устройства. Компания Eaton указывает данные попотере мощности устройств. 10.11 Стойкость к коротким замыканиям Находится в сфере ответственности компании, монтирующей распределительныеустройства. Соблюдать указания для коммутационных устройств. 10.12 Электромагнитная совместимость Находится в сфере ответственности компании, монтирующей распределительныеустройства. Соблюдать указания для коммутационных устройств. 10.13 Механическая функция Для устройства требования считаются выполненными, если были соблюдены данныеинструкции по монтажу (IL). Circuit breakers and fuses (EG000020) / Miniature circuit breaker (MCB)(EC000042) Electric engineering, automation, process control engineering / Electricalinstallation, device / Miniature circuit breaker system / Miniature circuitbreaker (MCB) (ecl@ss8.1-27-14-19-01 [AAB905011]) Release characteristic B Number of poles (total) 1 Number of protected poles 1 Nominal rated current A 25 Nominal rated voltage V 400 Rated short-circuit breaking capacity Icn EN 60898 at 230 V kA 25 Rated short-circuit breaking capacity Icn EN 60898 at 400 V kA 25 Rated short-circuit breaking capacity Icu IEC 60947-2 at 230 V kA 0 Rated short-circuit breaking capacity Icu IEC 60947-2 at 400 V kA 0 Voltage type AC Current limiting class 3 Frequency Hz 50 - 60 Concurrently switching N-neutral No Suitable for flush-mounted installation No Over voltage category 3 Pollution degree 2 Width in number of modular spacings 1.5 Built-in depth mm 75 Additional equipment possible Yes Degree of protection (IP) IP20 | [930 empty] | I | sub>vid | sub>vid | sub>vs | sub>ve | [393 empty] | 0.193 | 0.232 | [250 empty] | I | [1367 empty] | 25 | B | 1 | 25 | [144 empty] | Автоматический выключатель | 230/400 | 60
https://al-teh.ru/product/plht-b252-avtomaticheskiy-vyklyuchatel-25a-krivaya-otklyucheniya-v-2-polyusa-otkl-sposobnost-25-ka/ | PLHT-B25/2 автоматический выключатель 25а, кривая отключения в, 2 полюса, откл. способность 25 ка | 247999 | https://al-teh.ru/wa-data/public/shop/products/09/68/16809/images/16069/16069.970.jpg | Серия PLHT | 6570.5 | Артикул 247999 Объем, дм3 0,387 Масса, кг 0,467 Вид Автоматический выключатель Номинальный ток, А 25 Номинальное напряжение АС, В 230/400 Номинальное напряжение DC, В 60 Характеристика отключения B Количество полюсов 2 Максимальная отключающая способность, кА 25 Основная функция Линейные защитные автоматы Полюсы 2-полюсн. Характеристика срабатывания B Применение Коммутационные устройства для промышленного оборудования и специальных зданий Расчетный рабочий ток I n A 25 Измерительная коммутационная способность по IEC/EN 60947-2 кА 25 Ассортимент PLHT Электрический Измерительная коммутационная способность по IEC/EN 60947-2 кА 25 Технические характеристики для подтверждения типа конструкции Номинальный ток для указания потери мощности I n A 25 Потеря мощности на полюс, в зависимости от тока sub>vid W 0 Потеря мощности оборудования, в зависимости от тока sub>vid W 35.67 Статическая потеря мощности, не зависит от тока sub>vs W 0 Способность отдавать потери мощности sub>ve W 0 Мин. рабочая температура °C -25 Макс. рабочая температура °C 55 линейно на каждый +1°C ведет к 0,35% уменьшения допустимой токовой нагрузки Проверка конструкции IEC/EN 61439 10.2 твёрдость материалов и деталей 10.2.2 Коррозионная стойкость Требования производственного стандарта выполнены. 10.2.3.1 Нагревостойкость изоляции Требования производственного стандарта выполнены. 10.2.3.2 Сопротивление изоляционных материалов при обычном нагреве Требования производственного стандарта выполнены. 10.2.3.3 Сопротивление изоляционных материалов при сильном нагреве Требования производственного стандарта выполнены. 10.2.4 Устойчивость к ультрафиолетовому излучению Требования производственного стандарта выполнены. 10.2.5 Подъём Не имеет значения, поскольку необходимо оценить всё коммутационноеоборудование. 10.2.6 Испытание на удар Не имеет значения, поскольку необходимо оценить всё коммутационноеоборудование. 10.2.7 Ярлыки Требования производственного стандарта выполнены. 10.3 Класс защиты изоляции Не имеет значения, поскольку необходимо оценить всё коммутационноеоборудование. 10.4 Воздушные промежутки и пути утечки тока Требования производственного стандарта выполнены. 10.5 Защита от удара электрическим током Не имеет значения, поскольку необходимо оценить всё коммутационноеоборудование. 10.6 Монтаж оборудования Не имеет значения, поскольку необходимо оценить всё коммутационноеоборудование. 10.7 Внутренние электрические цепи и соединения Находится в сфере ответственности компании, монтирующей распределительныеустройства. 10.8 Подключения проводов, введённых снаружи Находится в сфере ответственности компании, монтирующей распределительныеустройства. 10.9 Свойства изоляции 10.9.2 Электрическая прочность при рабочей частоте Находится в сфере ответственности компании, монтирующей распределительныеустройства. 10.9.3 Прочность по отношению к импульсному напряжению Находится в сфере ответственности компании, монтирующей распределительныеустройства. 10.9.4 Проверка оболочек кабелей из изолирующего материала Находится в сфере ответственности компании, монтирующей распределительныеустройства. 10.10 Нагрев Расчёт параметров нагрева находится в сфере ответственности компании,монтирующей распределительные устройства. Компания Eaton указывает данные попотере мощности устройств. 10.11 Стойкость к коротким замыканиям Находится в сфере ответственности компании, монтирующей распределительныеустройства. Соблюдать указания для коммутационных устройств. 10.12 Электромагнитная совместимость Находится в сфере ответственности компании, монтирующей распределительныеустройства. Соблюдать указания для коммутационных устройств. 10.13 Механическая функция Для устройства требования считаются выполненными, если были соблюдены данныеинструкции по монтажу (IL). Circuit breakers and fuses (EG000020) / Miniature circuit breaker (MCB)(EC000042) Electric engineering, automation, process control engineering / Electricalinstallation, device / Miniature circuit breaker system (MCB) / Miniaturecircuit breaker (MCB) (ecl@ss8.1-27-14-19-01 [AAB905011]) Release characteristic B Number of poles (total) 2 Number of protected poles 2 Nominal rated current A 25 Nominal rated voltage V 400 Rated short-circuit breaking capacity Icn EN 60898 at 230 V kA 25 Rated short-circuit breaking capacity Icn EN 60898 at 400 V kA 25 Rated short-circuit breaking capacity Icu IEC 60947-2 at 230 V kA 0 Rated short-circuit breaking capacity Icu IEC 60947-2 at 400 V kA 0 Voltage type AC Current limiting class 3 Frequency Hz 50 - 60 Concurrently switching N-neutral No Suitable for flush-mounted installation No Over voltage category 3 Pollution degree 2 Width in number of modular spacings 3 Built-in depth mm 75 Additional equipment possible Yes Degree of protection (IP) IP20 | [930 empty] | I | sub>vid | sub>vid | sub>vs | sub>ve | [393 empty] | 0.387 | 0.467 | [250 empty] | I | [1367 empty] | 25 | B | 2 | 25 | [144 empty] | Автоматический выключатель | 230/400 | 60
https://al-teh.ru/product/plht-b253-avtomaticheskiy-vyklyuchatel-25a-krivaya-otklyucheniya-v-3-polyusa-otkl-sposobnost-25-ka/ | PLHT-B25/3 автоматический выключатель 25а, кривая отключения в, 3 полюса, откл. способность 25 ка | 248025 | https://al-teh.ru/wa-data/public/shop/products/67/70/17067/images/16138/16138.970.jpg | Серия PLHT | 9160.45 | Артикул 248025 Объем, дм3 0,58 Масса, кг 0,701 Вид Автоматический выключатель Номинальный ток, А 25 Номинальное напряжение АС, В 230/400 Номинальное напряжение DC, В 60 Характеристика отключения B Количество полюсов 3 Максимальная отключающая способность, кА 25 Основная функция Линейные защитные автоматы Полюсы 3-полюсн. Характеристика срабатывания B Применение Коммутационные устройства для промышленного оборудования и специальных зданий Расчетный рабочий ток I n A 25 Измерительная коммутационная способность по IEC/EN 60947-2 кА 25 Ассортимент PLHT Электрический Измерительная коммутационная способность по IEC/EN 60947-2 кА 25 Технические характеристики для подтверждения типа конструкции Номинальный ток для указания потери мощности I n A 25 Потеря мощности на полюс, в зависимости от тока sub>vid W 0 Потеря мощности оборудования, в зависимости от тока sub>vid W 28.29 Статическая потеря мощности, не зависит от тока sub>vs W 0 Способность отдавать потери мощности sub>ve W 0 Мин. рабочая температура °C -25 Макс. рабочая температура °C 55 линейно на каждый +1°C ведет к 0,35% уменьшения допустимой токовой нагрузки Проверка конструкции IEC/EN 61439 10.2 твёрдость материалов и деталей 10.2.2 Коррозионная стойкость Требования производственного стандарта выполнены. 10.2.3.1 Нагревостойкость изоляции Требования производственного стандарта выполнены. 10.2.3.2 Сопротивление изоляционных материалов при обычном нагреве Требования производственного стандарта выполнены. 10.2.3.3 Сопротивление изоляционных материалов при сильном нагреве Требования производственного стандарта выполнены. 10.2.4 Устойчивость к ультрафиолетовому излучению Требования производственного стандарта выполнены. 10.2.5 Подъём Не имеет значения, поскольку необходимо оценить всё коммутационноеоборудование. 10.2.6 Испытание на удар Не имеет значения, поскольку необходимо оценить всё коммутационноеоборудование. 10.2.7 Ярлыки Требования производственного стандарта выполнены. 10.3 Класс защиты изоляции Не имеет значения, поскольку необходимо оценить всё коммутационноеоборудование. 10.4 Воздушные промежутки и пути утечки тока Требования производственного стандарта выполнены. 10.5 Защита от удара электрическим током Не имеет значения, поскольку необходимо оценить всё коммутационноеоборудование. 10.6 Монтаж оборудования Не имеет значения, поскольку необходимо оценить всё коммутационноеоборудование. 10.7 Внутренние электрические цепи и соединения Находится в сфере ответственности компании, монтирующей распределительныеустройства. 10.8 Подключения проводов, введённых снаружи Находится в сфере ответственности компании, монтирующей распределительныеустройства. 10.9 Свойства изоляции 10.9.2 Электрическая прочность при рабочей частоте Находится в сфере ответственности компании, монтирующей распределительныеустройства. 10.9.3 Прочность по отношению к импульсному напряжению Находится в сфере ответственности компании, монтирующей распределительныеустройства. 10.9.4 Проверка оболочек кабелей из изолирующего материала Находится в сфере ответственности компании, монтирующей распределительныеустройства. 10.10 Нагрев Расчёт параметров нагрева находится в сфере ответственности компании,монтирующей распределительные устройства. Компания Eaton указывает данные попотере мощности устройств. 10.11 Стойкость к коротким замыканиям Находится в сфере ответственности компании, монтирующей распределительныеустройства. Соблюдать указания для коммутационных устройств. 10.12 Электромагнитная совместимость Находится в сфере ответственности компании, монтирующей распределительныеустройства. Соблюдать указания для коммутационных устройств. 10.13 Механическая функция Для устройства требования считаются выполненными, если были соблюдены данныеинструкции по монтажу (IL). Circuit breakers and fuses (EG000020) / Miniature circuit breaker (MCB)(EC000042) Electric engineering, automation, process control engineering / Electricalinstallation, device / Miniature circuit breaker system (MCB) / Miniaturecircuit breaker (MCB) (ecl@ss8.1-27-14-19-01 [AAB905011]) Release characteristic B Number of poles (total) 3 Number of protected poles 3 Nominal rated current A 25 Nominal rated voltage V 400 Rated short-circuit breaking capacity Icn EN 60898 at 230 V kA 25 Rated short-circuit breaking capacity Icn EN 60898 at 400 V kA 25 Rated short-circuit breaking capacity Icu IEC 60947-2 at 230 V kA 0 Rated short-circuit breaking capacity Icu IEC 60947-2 at 400 V kA 0 Voltage type AC Current limiting class 3 Frequency Hz 50 - 60 Concurrently switching N-neutral No Suitable for flush-mounted installation No Over voltage category 3 Pollution degree 2 Width in number of modular spacings 4.5 Built-in depth mm 75 Additional equipment possible Yes Degree of protection (IP) IP20 | [930 empty] | I | sub>vid | sub>vid | sub>vs | sub>ve | [393 empty] | 0.58 | 0.701 | [250 empty] | I | [1367 empty] | 25 | B | 3 | 25 | [144 empty] | Автоматический выключатель | 230/400 | 60
https://al-teh.ru/product/plht-b253n-avtomaticheskiy-vyklyuchatel-25a-krivaya-otklyucheniya-v-3n-polyusa-otkl-sposobnost-25-ka/ | PLHT-B25/3N автоматический выключатель 25а, кривая отключения в, 3+n полюса, откл. способность 25 ка | 248051 | https://al-teh.ru/wa-data/public/shop/products/09/72/17209/images/16143/16143.970.jpg | Серия PLHT | 12177.95 | Артикул 248051 Объем, дм3 0,774 Масса, кг 0,864 Вид Автоматический выключатель Номинальный ток, А 25 Номинальное напряжение АС, В 230/400 Номинальное напряжение DC, В 60 Характеристика отключения B Количество полюсов 3+N Максимальная отключающая способность, кА 25 Основная функция Линейные защитные автоматы Полюсы 3-полюсн. + N Характеристика срабатывания B Применение Коммутационные устройства для промышленного оборудования и специальных зданий Расчетный рабочий ток I n A 25 Измерительная коммутационная способность по IEC/EN 60947-2 кА 25 Ассортимент PLHT Электрический Измерительная коммутационная способность по IEC/EN 60947-2 кА 25 Технические характеристики для подтверждения типа конструкции Номинальный ток для указания потери мощности I n A 25 Потеря мощности на полюс, в зависимости от тока sub>vid W 0 Потеря мощности оборудования, в зависимости от тока sub>vid W 36.86 Статическая потеря мощности, не зависит от тока sub>vs W 0 Способность отдавать потери мощности sub>ve W 0 Мин. рабочая температура °C -25 Макс. рабочая температура °C 55 линейно на каждый +1°C ведет к 0,35% уменьшения допустимой токовой нагрузки Проверка конструкции IEC/EN 61439 10.2 твёрдость материалов и деталей 10.2.2 Коррозионная стойкость Требования производственного стандарта выполнены. 10.2.3.1 Нагревостойкость изоляции Требования производственного стандарта выполнены. 10.2.3.2 Сопротивление изоляционных материалов при обычном нагреве Требования производственного стандарта выполнены. 10.2.3.3 Сопротивление изоляционных материалов при сильном нагреве Требования производственного стандарта выполнены. 10.2.4 Устойчивость к ультрафиолетовому излучению Требования производственного стандарта выполнены. 10.2.5 Подъём Не имеет значения, поскольку необходимо оценить всё коммутационноеоборудование. 10.2.6 Испытание на удар Не имеет значения, поскольку необходимо оценить всё коммутационноеоборудование. 10.2.7 Ярлыки Требования производственного стандарта выполнены. 10.3 Класс защиты изоляции Не имеет значения, поскольку необходимо оценить всё коммутационноеоборудование. 10.4 Воздушные промежутки и пути утечки тока Требования производственного стандарта выполнены. 10.5 Защита от удара электрическим током Не имеет значения, поскольку необходимо оценить всё коммутационноеоборудование. 10.6 Монтаж оборудования Не имеет значения, поскольку необходимо оценить всё коммутационноеоборудование. 10.7 Внутренние электрические цепи и соединения Находится в сфере ответственности компании, монтирующей распределительныеустройства. 10.8 Подключения проводов, введённых снаружи Находится в сфере ответственности компании, монтирующей распределительныеустройства. 10.9 Свойства изоляции 10.9.2 Электрическая прочность при рабочей частоте Находится в сфере ответственности компании, монтирующей распределительныеустройства. 10.9.3 Прочность по отношению к импульсному напряжению Находится в сфере ответственности компании, монтирующей распределительныеустройства. 10.9.4 Проверка оболочек кабелей из изолирующего материала Находится в сфере ответственности компании, монтирующей распределительныеустройства. 10.10 Нагрев Расчёт параметров нагрева находится в сфере ответственности компании,монтирующей распределительные устройства. Компания Eaton указывает данные попотере мощности устройств. 10.11 Стойкость к коротким замыканиям Находится в сфере ответственности компании, монтирующей распределительныеустройства. Соблюдать указания для коммутационных устройств. 10.12 Электромагнитная совместимость Находится в сфере ответственности компании, монтирующей распределительныеустройства. Соблюдать указания для коммутационных устройств. 10.13 Механическая функция Для устройства требования считаются выполненными, если были соблюдены данныеинструкции по монтажу (IL). Circuit breakers and fuses (EG000020) / Miniature circuit breaker (MCB)(EC000042) Electric engineering, automation, process control engineering / Electricalinstallation, device / Miniature circuit breaker system (MCB) / Miniaturecircuit breaker (MCB) (ecl@ss8.1-27-14-19-01 [AAB905011]) Release characteristic B Number of poles (total) 4 Number of protected poles 4 Nominal rated current A 25 Nominal rated voltage V 400 Rated short-circuit breaking capacity Icn EN 60898 at 230 V kA 25 Rated short-circuit breaking capacity Icn EN 60898 at 400 V kA 25 Rated short-circuit breaking capacity Icu IEC 60947-2 at 230 V kA 0 Rated short-circuit breaking capacity Icu IEC 60947-2 at 400 V kA 0 Voltage type AC Current limiting class 3 Frequency Hz 50 - 60 Concurrently switching N-neutral Yes Suitable for flush-mounted installation No Over voltage category 3 Pollution degree 2 Width in number of modular spacings 6 Built-in depth mm 75 Additional equipment possible Yes Degree of protection (IP) IP20 | [930 empty] | I | sub>vid | sub>vid | sub>vs | sub>ve | [393 empty] | 0.774 | 0.864 | [250 empty] | I | [1367 empty] | 25 | B | 3+N | 25 | [144 empty] | Автоматический выключатель | 230/400 | 60
https://al-teh.ru/product/plht-b254-avtomaticheskiy-vyklyuchatel-25a-krivaya-otklyucheniya-v-4-polyusa-otkl-sposobnost-25-ka/ | PLHT-B25/4 автоматический выключатель 25а, кривая отключения в, 4 полюса, откл. способность 25 ка | 248077 | https://al-teh.ru/wa-data/public/shop/products/68/72/17268/images/16144/16144.970.jpg | Серия PLHT | 13923 | Артикул 248077 Объем, дм3 0,774 Масса, кг 0,934 Вид Автоматический выключатель Номинальный ток, А 25 Номинальное напряжение АС, В 230/400 Номинальное напряжение DC, В 60 Характеристика отключения B Количество полюсов 4 Максимальная отключающая способность, кА 25 Основная функция Линейные защитные автоматы Полюсы 4-полюсн. Характеристика срабатывания B Применение Коммутационные устройства для промышленного оборудования и специальных зданий Расчетный рабочий ток I n A 25 Измерительная коммутационная способность по IEC/EN 60947-2 кА 25 Ассортимент PLHT Электрический Измерительная коммутационная способность по IEC/EN 60947-2 кА 25 Технические характеристики для подтверждения типа конструкции Номинальный ток для указания потери мощности I n A 25 Потеря мощности на полюс, в зависимости от тока sub>vid W 0 Потеря мощности оборудования, в зависимости от тока sub>vid W 2.8 Статическая потеря мощности, не зависит от тока sub>vs W 0 Способность отдавать потери мощности sub>ve W 0 Мин. рабочая температура °C -25 Макс. рабочая температура °C 55 линейно на каждый +1°C ведет к 0,35% уменьшения допустимой токовой нагрузки Проверка конструкции IEC/EN 61439 10.2 твёрдость материалов и деталей 10.2.2 Коррозионная стойкость Требования производственного стандарта выполнены. 10.2.3.1 Нагревостойкость изоляции Требования производственного стандарта выполнены. 10.2.3.2 Сопротивление изоляционных материалов при обычном нагреве Требования производственного стандарта выполнены. 10.2.3.3 Сопротивление изоляционных материалов при сильном нагреве Требования производственного стандарта выполнены. 10.2.4 Устойчивость к ультрафиолетовому излучению Требования производственного стандарта выполнены. 10.2.5 Подъём Не имеет значения, поскольку необходимо оценить всё коммутационноеоборудование. 10.2.6 Испытание на удар Не имеет значения, поскольку необходимо оценить всё коммутационноеоборудование. 10.2.7 Ярлыки Требования производственного стандарта выполнены. 10.3 Класс защиты изоляции Не имеет значения, поскольку необходимо оценить всё коммутационноеоборудование. 10.4 Воздушные промежутки и пути утечки тока Требования производственного стандарта выполнены. 10.5 Защита от удара электрическим током Не имеет значения, поскольку необходимо оценить всё коммутационноеоборудование. 10.6 Монтаж оборудования Не имеет значения, поскольку необходимо оценить всё коммутационноеоборудование. 10.7 Внутренние электрические цепи и соединения Находится в сфере ответственности компании, монтирующей распределительныеустройства. 10.8 Подключения проводов, введённых снаружи Находится в сфере ответственности компании, монтирующей распределительныеустройства. 10.9 Свойства изоляции 10.9.2 Электрическая прочность при рабочей частоте Находится в сфере ответственности компании, монтирующей распределительныеустройства. 10.9.3 Прочность по отношению к импульсному напряжению Находится в сфере ответственности компании, монтирующей распределительныеустройства. 10.9.4 Проверка оболочек кабелей из изолирующего материала Находится в сфере ответственности компании, монтирующей распределительныеустройства. 10.10 Нагрев Расчёт параметров нагрева находится в сфере ответственности компании,монтирующей распределительные устройства. Компания Eaton указывает данные попотере мощности устройств. 10.11 Стойкость к коротким замыканиям Находится в сфере ответственности компании, монтирующей распределительныеустройства. Соблюдать указания для коммутационных устройств. 10.12 Электромагнитная совместимость Находится в сфере ответственности компании, монтирующей распределительныеустройства. Соблюдать указания для коммутационных устройств. 10.13 Механическая функция Для устройства требования считаются выполненными, если были соблюдены данныеинструкции по монтажу (IL). Circuit breakers and fuses (EG000020) / Miniature circuit breaker (MCB)(EC000042) Electric engineering, automation, process control engineering / Electricalinstallation, device / Miniature circuit breaker system (MCB) / Miniaturecircuit breaker (MCB) (ecl@ss8.1-27-14-19-01 [AAB905011]) Release characteristic B Number of poles (total) 4 Number of protected poles 4 Nominal rated current A 25 Nominal rated voltage V 400 Rated short-circuit breaking capacity Icn EN 60898 at 230 V kA 25 Rated short-circuit breaking capacity Icn EN 60898 at 400 V kA 25 Rated short-circuit breaking capacity Icu IEC 60947-2 at 230 V kA 0 Rated short-circuit breaking capacity Icu IEC 60947-2 at 400 V kA 0 Voltage type AC Current limiting class 3 Frequency Hz 50 - 60 Concurrently switching N-neutral No Suitable for flush-mounted installation No Over voltage category 3 Pollution degree 2 Width in number of modular spacings 6 Built-in depth mm 75 Additional equipment possible Yes Degree of protection (IP) IP20 | [930 empty] | I | sub>vid | sub>vid | sub>vs | sub>ve | [393 empty] | 0.774 | 0.934 | [250 empty] | I | [1367 empty] | 25 | B | 4 | 25 | [144 empty] | Автоматический выключатель | 230/400 | 60
https://al-teh.ru/product/plht-b32-avtomaticheskiy-vyklyuchatel-32a-krivaya-otklyucheniya-v-1-polyus-otkl-sposobnost-25-ka/ | PLHT-B32 автоматический выключатель 32а, кривая отключения в, 1 полюс, откл. способность 25 ка | 247974 | https://al-teh.ru/wa-data/public/shop/products/61/64/16461/images/15474/15474.970.jpg | Серия PLHT | 4009.45 | Артикул 247974 Объем, дм3 0,193 Масса, кг 0,232 Вид Автоматический выключатель Номинальный ток, А 32 Номинальное напряжение АС, В 230/400 Номинальное напряжение DC, В 60 Характеристика отключения B Количество полюсов 1 Максимальная отключающая способность, кА 25 Основная функция Линейные защитные автоматы Полюсы 1-полюсный Характеристика срабатывания B Применение Коммутационные устройства для промышленного оборудования и специальных зданий Расчетный рабочий ток I n A 32 Измерительная коммутационная способность по IEC/EN 60947-2 кА 25 Ассортимент PLHT Электрический Измерительная коммутационная способность по IEC/EN 60947-2 кА 25 Технические характеристики для подтверждения типа конструкции Номинальный ток для указания потери мощности I n A 32 Потеря мощности на полюс, в зависимости от тока sub>vid W 0 Потеря мощности оборудования, в зависимости от тока sub>vid W 3.8 Статическая потеря мощности, не зависит от тока sub>vs W 0 Способность отдавать потери мощности sub>ve W 0 Мин. рабочая температура °C -25 Макс. рабочая температура °C 55 линейно на каждый +1°C ведет к 0,35% уменьшения допустимой токовой нагрузки Проверка конструкции IEC/EN 61439 10.2 твёрдость материалов и деталей 10.2.2 Коррозионная стойкость Требования производственного стандарта выполнены. 10.2.3.1 Нагревостойкость изоляции Требования производственного стандарта выполнены. 10.2.3.2 Сопротивление изоляционных материалов при обычном нагреве Требования производственного стандарта выполнены. 10.2.3.3 Сопротивление изоляционных материалов при сильном нагреве Требования производственного стандарта выполнены. 10.2.4 Устойчивость к ультрафиолетовому излучению Требования производственного стандарта выполнены. 10.2.5 Подъём Не имеет значения, поскольку необходимо оценить всё коммутационноеоборудование. 10.2.6 Испытание на удар Не имеет значения, поскольку необходимо оценить всё коммутационноеоборудование. 10.2.7 Ярлыки Требования производственного стандарта выполнены. 10.3 Класс защиты изоляции Не имеет значения, поскольку необходимо оценить всё коммутационноеоборудование. 10.4 Воздушные промежутки и пути утечки тока Требования производственного стандарта выполнены. 10.5 Защита от удара электрическим током Не имеет значения, поскольку необходимо оценить всё коммутационноеоборудование. 10.6 Монтаж оборудования Не имеет значения, поскольку необходимо оценить всё коммутационноеоборудование. 10.7 Внутренние электрические цепи и соединения Находится в сфере ответственности компании, монтирующей распределительныеустройства. 10.8 Подключения проводов, введённых снаружи Находится в сфере ответственности компании, монтирующей распределительныеустройства. 10.9 Свойства изоляции 10.9.2 Электрическая прочность при рабочей частоте Находится в сфере ответственности компании, монтирующей распределительныеустройства. 10.9.3 Прочность по отношению к импульсному напряжению Находится в сфере ответственности компании, монтирующей распределительныеустройства. 10.9.4 Проверка оболочек кабелей из изолирующего материала Находится в сфере ответственности компании, монтирующей распределительныеустройства. 10.10 Нагрев Расчёт параметров нагрева находится в сфере ответственности компании,монтирующей распределительные устройства. Компания Eaton указывает данные попотере мощности устройств. 10.11 Стойкость к коротким замыканиям Находится в сфере ответственности компании, монтирующей распределительныеустройства. Соблюдать указания для коммутационных устройств. 10.12 Электромагнитная совместимость Находится в сфере ответственности компании, монтирующей распределительныеустройства. Соблюдать указания для коммутационных устройств. 10.13 Механическая функция Для устройства требования считаются выполненными, если были соблюдены данныеинструкции по монтажу (IL). Circuit breakers and fuses (EG000020) / Miniature circuit breaker (MCB)(EC000042) Electric engineering, automation, process control engineering / Electricalinstallation, device / Miniature circuit breaker system / Miniature circuitbreaker (MCB) (ecl@ss8.1-27-14-19-01 [AAB905011]) Release characteristic B Number of poles (total) 1 Number of protected poles 1 Nominal rated current A 32 Nominal rated voltage V 400 Rated short-circuit breaking capacity Icn EN 60898 at 230 V kA 25 Rated short-circuit breaking capacity Icn EN 60898 at 400 V kA 25 Rated short-circuit breaking capacity Icu IEC 60947-2 at 230 V kA 0 Rated short-circuit breaking capacity Icu IEC 60947-2 at 400 V kA 0 Voltage type AC Current limiting class 3 Frequency Hz 50 - 60 Concurrently switching N-neutral No Suitable for flush-mounted installation No Over voltage category 3 Pollution degree 2 Width in number of modular spacings 1.5 Built-in depth mm 75 Additional equipment possible Yes Degree of protection (IP) IP20 | [930 empty] | I | sub>vid | sub>vid | sub>vs | sub>ve | [393 empty] | 0.193 | 0.232 | [250 empty] | I | [1367 empty] | 32 | B | 1 | 25 | [144 empty] | Автоматический выключатель | 230/400 | 60
https://al-teh.ru/product/plht-b322-avtomaticheskiy-vyklyuchatel-32a-krivaya-otklyucheniya-v-2-polyusa-otkl-sposobnost-25-ka/ | PLHT-B32/2 автоматический выключатель 32а, кривая отключения в, 2 полюса, откл. способность 25 ка | 248000 | https://al-teh.ru/wa-data/public/shop/products/10/68/16810/images/16070/16070.970.jpg | Серия PLHT | 6570.5 | Артикул 248000 Объем, дм3 0,387 Масса, кг 0,485 Вид Автоматический выключатель Номинальный ток, А 32 Номинальное напряжение АС, В 230/400 Номинальное напряжение DC, В 60 Характеристика отключения B Количество полюсов 2 Максимальная отключающая способность, кА 25 Основная функция Линейные защитные автоматы Полюсы 2-полюсн. Характеристика срабатывания B Применение Коммутационные устройства для промышленного оборудования и специальных зданий Расчетный рабочий ток I n A 32 Измерительная коммутационная способность по IEC/EN 60947-2 кА 25 Ассортимент PLHT Электрический Измерительная коммутационная способность по IEC/EN 60947-2 кА 25 Технические характеристики для подтверждения типа конструкции Номинальный ток для указания потери мощности I n A 32 Потеря мощности на полюс, в зависимости от тока sub>vid W 0 Потеря мощности оборудования, в зависимости от тока sub>vid W 3.8 Статическая потеря мощности, не зависит от тока sub>vs W 0 Способность отдавать потери мощности sub>ve W 0 Мин. рабочая температура °C -25 Макс. рабочая температура °C 55 линейно на каждый +1°C ведет к 0,35% уменьшения допустимой токовой нагрузки Проверка конструкции IEC/EN 61439 10.2 твёрдость материалов и деталей 10.2.2 Коррозионная стойкость Требования производственного стандарта выполнены. 10.2.3.1 Нагревостойкость изоляции Требования производственного стандарта выполнены. 10.2.3.2 Сопротивление изоляционных материалов при обычном нагреве Требования производственного стандарта выполнены. 10.2.3.3 Сопротивление изоляционных материалов при сильном нагреве Требования производственного стандарта выполнены. 10.2.4 Устойчивость к ультрафиолетовому излучению Требования производственного стандарта выполнены. 10.2.5 Подъём Не имеет значения, поскольку необходимо оценить всё коммутационноеоборудование. 10.2.6 Испытание на удар Не имеет значения, поскольку необходимо оценить всё коммутационноеоборудование. 10.2.7 Ярлыки Требования производственного стандарта выполнены. 10.3 Класс защиты изоляции Не имеет значения, поскольку необходимо оценить всё коммутационноеоборудование. 10.4 Воздушные промежутки и пути утечки тока Требования производственного стандарта выполнены. 10.5 Защита от удара электрическим током Не имеет значения, поскольку необходимо оценить всё коммутационноеоборудование. 10.6 Монтаж оборудования Не имеет значения, поскольку необходимо оценить всё коммутационноеоборудование. 10.7 Внутренние электрические цепи и соединения Находится в сфере ответственности компании, монтирующей распределительныеустройства. 10.8 Подключения проводов, введённых снаружи Находится в сфере ответственности компании, монтирующей распределительныеустройства. 10.9 Свойства изоляции 10.9.2 Электрическая прочность при рабочей частоте Находится в сфере ответственности компании, монтирующей распределительныеустройства. 10.9.3 Прочность по отношению к импульсному напряжению Находится в сфере ответственности компании, монтирующей распределительныеустройства. 10.9.4 Проверка оболочек кабелей из изолирующего материала Находится в сфере ответственности компании, монтирующей распределительныеустройства. 10.10 Нагрев Расчёт параметров нагрева находится в сфере ответственности компании,монтирующей распределительные устройства. Компания Eaton указывает данные попотере мощности устройств. 10.11 Стойкость к коротким замыканиям Находится в сфере ответственности компании, монтирующей распределительныеустройства. Соблюдать указания для коммутационных устройств. 10.12 Электромагнитная совместимость Находится в сфере ответственности компании, монтирующей распределительныеустройства. Соблюдать указания для коммутационных устройств. 10.13 Механическая функция Для устройства требования считаются выполненными, если были соблюдены данныеинструкции по монтажу (IL). Circuit breakers and fuses (EG000020) / Miniature circuit breaker (MCB)(EC000042) Electric engineering, automation, process control engineering / Electricalinstallation, device / Miniature circuit breaker system (MCB) / Miniaturecircuit breaker (MCB) (ecl@ss8.1-27-14-19-01 [AAB905011]) Release characteristic B Number of poles (total) 2 Number of protected poles 2 Nominal rated current A 32 Nominal rated voltage V 400 Rated short-circuit breaking capacity Icn EN 60898 at 230 V kA 25 Rated short-circuit breaking capacity Icn EN 60898 at 400 V kA 25 Rated short-circuit breaking capacity Icu IEC 60947-2 at 230 V kA 0 Rated short-circuit breaking capacity Icu IEC 60947-2 at 400 V kA 0 Voltage type AC Current limiting class 3 Frequency Hz 50 - 60 Concurrently switching N-neutral No Suitable for flush-mounted installation No Over voltage category 3 Pollution degree 2 Width in number of modular spacings 3 Built-in depth mm 75 Additional equipment possible Yes Degree of protection (IP) IP20 | [930 empty] | I | sub>vid | sub>vid | sub>vs | sub>ve | [393 empty] | 0.387 | 0.485 | [250 empty] | I | [1367 empty] | 32 | B | 2 | 25 | [144 empty] | Автоматический выключатель | 230/400 | 60
https://al-teh.ru/product/plht-b323-avtomaticheskiy-vyklyuchatel-32a-krivaya-otklyucheniya-v-3-polyusa-otkl-sposobnost-25-ka/ | PLHT-B32/3 автоматический выключатель 32а, кривая отключения в, 3 полюса, откл. способность 25 ка | 248026 | https://al-teh.ru/wa-data/public/shop/products/68/70/17068/images/16137/16137.970.jpg | Серия PLHT | 9160.45 | Артикул 248026 Объем, дм3 0,58 Масса, кг 0,7 Вид Автоматический выключатель Номинальный ток, А 32 Номинальное напряжение АС, В 230/400 Номинальное напряжение DC, В 60 Характеристика отключения B Количество полюсов 3 Максимальная отключающая способность, кА 25 Основная функция Линейные защитные автоматы Полюсы 3-полюсн. Характеристика срабатывания B Применение Коммутационные устройства для промышленного оборудования и специальных зданий Расчетный рабочий ток I n A 32 Измерительная коммутационная способность по IEC/EN 60947-2 кА 25 Ассортимент PLHT Электрический Измерительная коммутационная способность по IEC/EN 60947-2 кА 25 Технические характеристики для подтверждения типа конструкции Номинальный ток для указания потери мощности I n A 32 Потеря мощности на полюс, в зависимости от тока sub>vid W 0 Потеря мощности оборудования, в зависимости от тока sub>vid W 3.8 Статическая потеря мощности, не зависит от тока sub>vs W 0 Способность отдавать потери мощности sub>ve W 0 Мин. рабочая температура °C -25 Макс. рабочая температура °C 55 линейно на каждый +1°C ведет к 0,35% уменьшения допустимой токовой нагрузки Проверка конструкции IEC/EN 61439 10.2 твёрдость материалов и деталей 10.2.2 Коррозионная стойкость Требования производственного стандарта выполнены. 10.2.3.1 Нагревостойкость изоляции Требования производственного стандарта выполнены. 10.2.3.2 Сопротивление изоляционных материалов при обычном нагреве Требования производственного стандарта выполнены. 10.2.3.3 Сопротивление изоляционных материалов при сильном нагреве Требования производственного стандарта выполнены. 10.2.4 Устойчивость к ультрафиолетовому излучению Требования производственного стандарта выполнены. 10.2.5 Подъём Не имеет значения, поскольку необходимо оценить всё коммутационноеоборудование. 10.2.6 Испытание на удар Не имеет значения, поскольку необходимо оценить всё коммутационноеоборудование. 10.2.7 Ярлыки Требования производственного стандарта выполнены. 10.3 Класс защиты изоляции Не имеет значения, поскольку необходимо оценить всё коммутационноеоборудование. 10.4 Воздушные промежутки и пути утечки тока Требования производственного стандарта выполнены. 10.5 Защита от удара электрическим током Не имеет значения, поскольку необходимо оценить всё коммутационноеоборудование. 10.6 Монтаж оборудования Не имеет значения, поскольку необходимо оценить всё коммутационноеоборудование. 10.7 Внутренние электрические цепи и соединения Находится в сфере ответственности компании, монтирующей распределительныеустройства. 10.8 Подключения проводов, введённых снаружи Находится в сфере ответственности компании, монтирующей распределительныеустройства. 10.9 Свойства изоляции 10.9.2 Электрическая прочность при рабочей частоте Находится в сфере ответственности компании, монтирующей распределительныеустройства. 10.9.3 Прочность по отношению к импульсному напряжению Находится в сфере ответственности компании, монтирующей распределительныеустройства. 10.9.4 Проверка оболочек кабелей из изолирующего материала Находится в сфере ответственности компании, монтирующей распределительныеустройства. 10.10 Нагрев Расчёт параметров нагрева находится в сфере ответственности компании,монтирующей распределительные устройства. Компания Eaton указывает данные попотере мощности устройств. 10.11 Стойкость к коротким замыканиям Находится в сфере ответственности компании, монтирующей распределительныеустройства. Соблюдать указания для коммутационных устройств. 10.12 Электромагнитная совместимость Находится в сфере ответственности компании, монтирующей распределительныеустройства. Соблюдать указания для коммутационных устройств. 10.13 Механическая функция Для устройства требования считаются выполненными, если были соблюдены данныеинструкции по монтажу (IL). Circuit breakers and fuses (EG000020) / Miniature circuit breaker (MCB)(EC000042) Electric engineering, automation, process control engineering / Electricalinstallation, device / Miniature circuit breaker system (MCB) / Miniaturecircuit breaker (MCB) (ecl@ss8.1-27-14-19-01 [AAB905011]) Release characteristic B Number of poles (total) 3 Number of protected poles 3 Nominal rated current A 32 Nominal rated voltage V 400 Rated short-circuit breaking capacity Icn EN 60898 at 230 V kA 25 Rated short-circuit breaking capacity Icn EN 60898 at 400 V kA 25 Rated short-circuit breaking capacity Icu IEC 60947-2 at 230 V kA 0 Rated short-circuit breaking capacity Icu IEC 60947-2 at 400 V kA 0 Voltage type AC Current limiting class 3 Frequency Hz 50 - 60 Concurrently switching N-neutral No Suitable for flush-mounted installation No Over voltage category 3 Pollution degree 2 Width in number of modular spacings 4.5 Built-in depth mm 75 Additional equipment possible Yes Degree of protection (IP) IP20 | [930 empty] | I | sub>vid | sub>vid | sub>vs | sub>ve | [393 empty] | 0.58 | 0.7 | [250 empty] | I | [1367 empty] | 32 | B | 3 | 25 | [144 empty] | Автоматический выключатель | 230/400 | 60
https://al-teh.ru/product/plht-b323n-avtomaticheskiy-vyklyuchatel-32a-krivaya-otklyucheniya-v-3n-polyusa-otkl-sposobnost-25-ka/ | PLHT-B32/3N автоматический выключатель 32а, кривая отключения в, 3+n полюса, откл. способность 25 ка | 248052 | https://al-teh.ru/wa-data/public/shop/products/10/72/17210/images/16141/16141.970.jpg | Серия PLHT | 12177.95 | Артикул 248052 Объем, дм3 0,774 Масса, кг 0,864 Вид Автоматический выключатель Номинальный ток, А 32 Номинальное напряжение АС, В 230/400 Номинальное напряжение DC, В 60 Характеристика отключения B Количество полюсов 3+N Максимальная отключающая способность, кА 25 Основная функция Линейные защитные автоматы Полюсы 3-полюсн. + N Характеристика срабатывания B Применение Коммутационные устройства для промышленного оборудования и специальных зданий Расчетный рабочий ток I n A 32 Измерительная коммутационная способность по IEC/EN 60947-2 кА 25 Ассортимент PLHT Электрический Измерительная коммутационная способность по IEC/EN 60947-2 кА 25 Технические характеристики для подтверждения типа конструкции Номинальный ток для указания потери мощности I n A 32 Потеря мощности на полюс, в зависимости от тока sub>vid W 0 Потеря мощности оборудования, в зависимости от тока sub>vid W 3.8 Статическая потеря мощности, не зависит от тока sub>vs W 0 Способность отдавать потери мощности sub>ve W 0 Мин. рабочая температура °C -25 Макс. рабочая температура °C 55 линейно на каждый +1°C ведет к 0,35% уменьшения допустимой токовой нагрузки Проверка конструкции IEC/EN 61439 10.2 твёрдость материалов и деталей 10.2.2 Коррозионная стойкость Требования производственного стандарта выполнены. 10.2.3.1 Нагревостойкость изоляции Требования производственного стандарта выполнены. 10.2.3.2 Сопротивление изоляционных материалов при обычном нагреве Требования производственного стандарта выполнены. 10.2.3.3 Сопротивление изоляционных материалов при сильном нагреве Требования производственного стандарта выполнены. 10.2.4 Устойчивость к ультрафиолетовому излучению Требования производственного стандарта выполнены. 10.2.5 Подъём Не имеет значения, поскольку необходимо оценить всё коммутационноеоборудование. 10.2.6 Испытание на удар Не имеет значения, поскольку необходимо оценить всё коммутационноеоборудование. 10.2.7 Ярлыки Требования производственного стандарта выполнены. 10.3 Класс защиты изоляции Не имеет значения, поскольку необходимо оценить всё коммутационноеоборудование. 10.4 Воздушные промежутки и пути утечки тока Требования производственного стандарта выполнены. 10.5 Защита от удара электрическим током Не имеет значения, поскольку необходимо оценить всё коммутационноеоборудование. 10.6 Монтаж оборудования Не имеет значения, поскольку необходимо оценить всё коммутационноеоборудование. 10.7 Внутренние электрические цепи и соединения Находится в сфере ответственности компании, монтирующей распределительныеустройства. 10.8 Подключения проводов, введённых снаружи Находится в сфере ответственности компании, монтирующей распределительныеустройства. 10.9 Свойства изоляции 10.9.2 Электрическая прочность при рабочей частоте Находится в сфере ответственности компании, монтирующей распределительныеустройства. 10.9.3 Прочность по отношению к импульсному напряжению Находится в сфере ответственности компании, монтирующей распределительныеустройства. 10.9.4 Проверка оболочек кабелей из изолирующего материала Находится в сфере ответственности компании, монтирующей распределительныеустройства. 10.10 Нагрев Расчёт параметров нагрева находится в сфере ответственности компании,монтирующей распределительные устройства. Компания Eaton указывает данные попотере мощности устройств. 10.11 Стойкость к коротким замыканиям Находится в сфере ответственности компании, монтирующей распределительныеустройства. Соблюдать указания для коммутационных устройств. 10.12 Электромагнитная совместимость Находится в сфере ответственности компании, монтирующей распределительныеустройства. Соблюдать указания для коммутационных устройств. 10.13 Механическая функция Для устройства требования считаются выполненными, если были соблюдены данныеинструкции по монтажу (IL). Circuit breakers and fuses (EG000020) / Miniature circuit breaker (MCB)(EC000042) Electric engineering, automation, process control engineering / Electricalinstallation, device / Miniature circuit breaker system (MCB) / Miniaturecircuit breaker (MCB) (ecl@ss8.1-27-14-19-01 [AAB905011]) Release characteristic B Number of poles (total) 4 Number of protected poles 4 Nominal rated current A 32 Nominal rated voltage V 400 Rated short-circuit breaking capacity Icn EN 60898 at 230 V kA 25 Rated short-circuit breaking capacity Icn EN 60898 at 400 V kA 25 Rated short-circuit breaking capacity Icu IEC 60947-2 at 230 V kA 0 Rated short-circuit breaking capacity Icu IEC 60947-2 at 400 V kA 0 Voltage type AC Current limiting class 3 Frequency Hz 50 - 60 Concurrently switching N-neutral Yes Suitable for flush-mounted installation No Over voltage category 3 Pollution degree 2 Width in number of modular spacings 6 Built-in depth mm 75 Additional equipment possible Yes Degree of protection (IP) IP20 | [930 empty] | I | sub>vid | sub>vid | sub>vs | sub>ve | [393 empty] | 0.774 | 0.864 | [250 empty] | I | [1367 empty] | 32 | B | 3+N | 25 | [144 empty] | Автоматический выключатель | 230/400 | 60
https://al-teh.ru/product/plht-b324-avtomaticheskiy-vyklyuchatel-32a-krivaya-otklyucheniya-v-4-polyusa-otkl-sposobnost-25-ka/ | PLHT-B32/4 автоматический выключатель 32а, кривая отключения в, 4 полюса, откл. способность 25 ка | 248078 | https://al-teh.ru/wa-data/public/shop/products/69/72/17269/images/16142/16142.970.jpg | Серия PLHT | 13923 | Артикул 248078 Объем, дм3 0,774 Масса, кг 0,933 Вид Автоматический выключатель Номинальный ток, А 32 Номинальное напряжение АС, В 230/400 Номинальное напряжение DC, В 60 Характеристика отключения B Количество полюсов 4 Максимальная отключающая способность, кА 25 Основная функция Линейные защитные автоматы Полюсы 4-полюсн. Характеристика срабатывания B Применение Коммутационные устройства для промышленного оборудования и специальных зданий Расчетный рабочий ток I n A 32 Измерительная коммутационная способность по IEC/EN 60947-2 кА 25 Ассортимент PLHT Электрический Измерительная коммутационная способность по IEC/EN 60947-2 кА 25 Технические характеристики для подтверждения типа конструкции Номинальный ток для указания потери мощности I n A 32 Потеря мощности на полюс, в зависимости от тока sub>vid W 0 Потеря мощности оборудования, в зависимости от тока sub>vid W 3.8 Статическая потеря мощности, не зависит от тока sub>vs W 0 Способность отдавать потери мощности sub>ve W 0 Мин. рабочая температура °C -25 Макс. рабочая температура °C 55 линейно на каждый +1°C ведет к 0,35% уменьшения допустимой токовой нагрузки Проверка конструкции IEC/EN 61439 10.2 твёрдость материалов и деталей 10.2.2 Коррозионная стойкость Требования производственного стандарта выполнены. 10.2.3.1 Нагревостойкость изоляции Требования производственного стандарта выполнены. 10.2.3.2 Сопротивление изоляционных материалов при обычном нагреве Требования производственного стандарта выполнены. 10.2.3.3 Сопротивление изоляционных материалов при сильном нагреве Требования производственного стандарта выполнены. 10.2.4 Устойчивость к ультрафиолетовому излучению Требования производственного стандарта выполнены. 10.2.5 Подъём Не имеет значения, поскольку необходимо оценить всё коммутационноеоборудование. 10.2.6 Испытание на удар Не имеет значения, поскольку необходимо оценить всё коммутационноеоборудование. 10.2.7 Ярлыки Требования производственного стандарта выполнены. 10.3 Класс защиты изоляции Не имеет значения, поскольку необходимо оценить всё коммутационноеоборудование. 10.4 Воздушные промежутки и пути утечки тока Требования производственного стандарта выполнены. 10.5 Защита от удара электрическим током Не имеет значения, поскольку необходимо оценить всё коммутационноеоборудование. 10.6 Монтаж оборудования Не имеет значения, поскольку необходимо оценить всё коммутационноеоборудование. 10.7 Внутренние электрические цепи и соединения Находится в сфере ответственности компании, монтирующей распределительныеустройства. 10.8 Подключения проводов, введённых снаружи Находится в сфере ответственности компании, монтирующей распределительныеустройства. 10.9 Свойства изоляции 10.9.2 Электрическая прочность при рабочей частоте Находится в сфере ответственности компании, монтирующей распределительныеустройства. 10.9.3 Прочность по отношению к импульсному напряжению Находится в сфере ответственности компании, монтирующей распределительныеустройства. 10.9.4 Проверка оболочек кабелей из изолирующего материала Находится в сфере ответственности компании, монтирующей распределительныеустройства. 10.10 Нагрев Расчёт параметров нагрева находится в сфере ответственности компании,монтирующей распределительные устройства. Компания Eaton указывает данные попотере мощности устройств. 10.11 Стойкость к коротким замыканиям Находится в сфере ответственности компании, монтирующей распределительныеустройства. Соблюдать указания для коммутационных устройств. 10.12 Электромагнитная совместимость Находится в сфере ответственности компании, монтирующей распределительныеустройства. Соблюдать указания для коммутационных устройств. 10.13 Механическая функция Для устройства требования считаются выполненными, если были соблюдены данныеинструкции по монтажу (IL). Circuit breakers and fuses (EG000020) / Miniature circuit breaker (MCB)(EC000042) Electric engineering, automation, process control engineering / Electricalinstallation, device / Miniature circuit breaker system (MCB) / Miniaturecircuit breaker (MCB) (ecl@ss8.1-27-14-19-01 [AAB905011]) Release characteristic B Number of poles (total) 4 Number of protected poles 4 Nominal rated current A 32 Nominal rated voltage V 400 Rated short-circuit breaking capacity Icn EN 60898 at 230 V kA 25 Rated short-circuit breaking capacity Icn EN 60898 at 400 V kA 25 Rated short-circuit breaking capacity Icu IEC 60947-2 at 230 V kA 0 Rated short-circuit breaking capacity Icu IEC 60947-2 at 400 V kA 0 Voltage type AC Current limiting class 3 Frequency Hz 50 - 60 Concurrently switching N-neutral No Suitable for flush-mounted installation No Over voltage category 3 Pollution degree 2 Width in number of modular spacings 6 Built-in depth mm 75 Additional equipment possible Yes Degree of protection (IP) IP20 | [930 empty] | I | sub>vid | sub>vid | sub>vs | sub>ve | [393 empty] | 0.774 | 0.933 | [250 empty] | I | [1367 empty] | 32 | B | 4 | 25 | [144 empty] | Автоматический выключатель | 230/400 | 60
https://al-teh.ru/product/plht-b40-avtomaticheskiy-vyklyuchatel-40a-krivaya-otklyucheniya-v-1-polyus-otkl-sposobnost-25-ka/ | PLHT-B40 автоматический выключатель 40а, кривая отключения в, 1 полюс, откл. способность 25 ка | 247975 | https://al-teh.ru/wa-data/public/shop/products/62/64/16462/images/15475/15475.970.jpg | Серия PLHT | 4009.45 | Артикул 247975 Объем, дм3 0,193 Масса, кг 0,227 Вид Автоматический выключатель Номинальный ток, А 40 Номинальное напряжение АС, В 230/400 Номинальное напряжение DC, В 60 Характеристика отключения B Количество полюсов 1 Максимальная отключающая способность, кА 25 Основная функция Линейные защитные автоматы Полюсы 1-полюсный Характеристика срабатывания B Применение Коммутационные устройства для промышленного оборудования и специальных зданий Расчетный рабочий ток I n A 40 Измерительная коммутационная способность по IEC/EN 60947-2 кА 25 Ассортимент PLHT Электрический Измерительная коммутационная способность по IEC/EN 60947-2 кА 25 Технические характеристики для подтверждения типа конструкции Номинальный ток для указания потери мощности I n A 40 Потеря мощности на полюс, в зависимости от тока sub>vid W 0 Потеря мощности оборудования, в зависимости от тока sub>vid W 4.4 Статическая потеря мощности, не зависит от тока sub>vs W 0 Способность отдавать потери мощности sub>ve W 0 Мин. рабочая температура °C -25 Макс. рабочая температура °C 55 линейно на каждый +1°C ведет к 0,35% уменьшения допустимой токовой нагрузки Проверка конструкции IEC/EN 61439 10.2 твёрдость материалов и деталей 10.2.2 Коррозионная стойкость Требования производственного стандарта выполнены. 10.2.3.1 Нагревостойкость изоляции Требования производственного стандарта выполнены. 10.2.3.2 Сопротивление изоляционных материалов при обычном нагреве Требования производственного стандарта выполнены. 10.2.3.3 Сопротивление изоляционных материалов при сильном нагреве Требования производственного стандарта выполнены. 10.2.4 Устойчивость к ультрафиолетовому излучению Требования производственного стандарта выполнены. 10.2.5 Подъём Не имеет значения, поскольку необходимо оценить всё коммутационноеоборудование. 10.2.6 Испытание на удар Не имеет значения, поскольку необходимо оценить всё коммутационноеоборудование. 10.2.7 Ярлыки Требования производственного стандарта выполнены. 10.3 Класс защиты изоляции Не имеет значения, поскольку необходимо оценить всё коммутационноеоборудование. 10.4 Воздушные промежутки и пути утечки тока Требования производственного стандарта выполнены. 10.5 Защита от удара электрическим током Не имеет значения, поскольку необходимо оценить всё коммутационноеоборудование. 10.6 Монтаж оборудования Не имеет значения, поскольку необходимо оценить всё коммутационноеоборудование. 10.7 Внутренние электрические цепи и соединения Находится в сфере ответственности компании, монтирующей распределительныеустройства. 10.8 Подключения проводов, введённых снаружи Находится в сфере ответственности компании, монтирующей распределительныеустройства. 10.9 Свойства изоляции 10.9.2 Электрическая прочность при рабочей частоте Находится в сфере ответственности компании, монтирующей распределительныеустройства. 10.9.3 Прочность по отношению к импульсному напряжению Находится в сфере ответственности компании, монтирующей распределительныеустройства. 10.9.4 Проверка оболочек кабелей из изолирующего материала Находится в сфере ответственности компании, монтирующей распределительныеустройства. 10.10 Нагрев Расчёт параметров нагрева находится в сфере ответственности компании,монтирующей распределительные устройства. Компания Eaton указывает данные попотере мощности устройств. 10.11 Стойкость к коротким замыканиям Находится в сфере ответственности компании, монтирующей распределительныеустройства. Соблюдать указания для коммутационных устройств. 10.12 Электромагнитная совместимость Находится в сфере ответственности компании, монтирующей распределительныеустройства. Соблюдать указания для коммутационных устройств. 10.13 Механическая функция Для устройства требования считаются выполненными, если были соблюдены данныеинструкции по монтажу (IL). Circuit breakers and fuses (EG000020) / Miniature circuit breaker (MCB)(EC000042) Electric engineering, automation, process control engineering / Electricalinstallation, device / Miniature circuit breaker system / Miniature circuitbreaker (MCB) (ecl@ss8.1-27-14-19-01 [AAB905011]) Release characteristic B Number of poles (total) 1 Number of protected poles 1 Nominal rated current A 40 Nominal rated voltage V 400 Rated short-circuit breaking capacity Icn EN 60898 at 230 V kA 25 Rated short-circuit breaking capacity Icn EN 60898 at 400 V kA 25 Rated short-circuit breaking capacity Icu IEC 60947-2 at 230 V kA 0 Rated short-circuit breaking capacity Icu IEC 60947-2 at 400 V kA 0 Voltage type AC Current limiting class 3 Frequency Hz 50 - 60 Concurrently switching N-neutral No Suitable for flush-mounted installation No Over voltage category 3 Pollution degree 2 Width in number of modular spacings 1.5 Built-in depth mm 75 Additional equipment possible Yes Degree of protection (IP) IP20 | [930 empty] | I | sub>vid | sub>vid | sub>vs | sub>ve | [393 empty] | 0.193 | 0.227 | [250 empty] | I | [1367 empty] | 40 | B | 1 | 25 | [144 empty] | Автоматический выключатель | 230/400 | 60
https://al-teh.ru/product/plht-b402-avtomaticheskiy-vyklyuchatel-40a-krivaya-otklyucheniya-v-2-polyusa-otkl-sposobnost-25-ka/ | PLHT-B40/2 автоматический выключатель 40а, кривая отключения в, 2 полюса, откл. способность 25 ка | 248001 | https://al-teh.ru/wa-data/public/shop/products/11/68/16811/images/16071/16071.970.jpg | Серия PLHT | 6570.5 | Артикул 248001 Объем, дм3 0,387 Масса, кг 0,456 Вид Автоматический выключатель Номинальный ток, А 40 Номинальное напряжение АС, В 230/400 Номинальное напряжение DC, В 60 Характеристика отключения B Количество полюсов 2 Максимальная отключающая способность, кА 25 Основная функция Линейные защитные автоматы Полюсы 2-полюсн. Характеристика срабатывания B Применение Коммутационные устройства для промышленного оборудования и специальных зданий Расчетный рабочий ток I n A 40 Измерительная коммутационная способность по IEC/EN 60947-2 кА 25 Ассортимент PLHT Электрический Измерительная коммутационная способность по IEC/EN 60947-2 кА 25 Технические характеристики для подтверждения типа конструкции Номинальный ток для указания потери мощности I n A 40 Потеря мощности на полюс, в зависимости от тока sub>vid W 0 Потеря мощности оборудования, в зависимости от тока sub>vid W 4.4 Статическая потеря мощности, не зависит от тока sub>vs W 0 Способность отдавать потери мощности sub>ve W 0 Мин. рабочая температура °C -25 Макс. рабочая температура °C 55 линейно на каждый +1°C ведет к 0,35% уменьшения допустимой токовой нагрузки Проверка конструкции IEC/EN 61439 10.2 твёрдость материалов и деталей 10.2.2 Коррозионная стойкость Требования производственного стандарта выполнены. 10.2.3.1 Нагревостойкость изоляции Требования производственного стандарта выполнены. 10.2.3.2 Сопротивление изоляционных материалов при обычном нагреве Требования производственного стандарта выполнены. 10.2.3.3 Сопротивление изоляционных материалов при сильном нагреве Требования производственного стандарта выполнены. 10.2.4 Устойчивость к ультрафиолетовому излучению Требования производственного стандарта выполнены. 10.2.5 Подъём Не имеет значения, поскольку необходимо оценить всё коммутационноеоборудование. 10.2.6 Испытание на удар Не имеет значения, поскольку необходимо оценить всё коммутационноеоборудование. 10.2.7 Ярлыки Требования производственного стандарта выполнены. 10.3 Класс защиты изоляции Не имеет значения, поскольку необходимо оценить всё коммутационноеоборудование. 10.4 Воздушные промежутки и пути утечки тока Требования производственного стандарта выполнены. 10.5 Защита от удара электрическим током Не имеет значения, поскольку необходимо оценить всё коммутационноеоборудование. 10.6 Монтаж оборудования Не имеет значения, поскольку необходимо оценить всё коммутационноеоборудование. 10.7 Внутренние электрические цепи и соединения Находится в сфере ответственности компании, монтирующей распределительныеустройства. 10.8 Подключения проводов, введённых снаружи Находится в сфере ответственности компании, монтирующей распределительныеустройства. 10.9 Свойства изоляции 10.9.2 Электрическая прочность при рабочей частоте Находится в сфере ответственности компании, монтирующей распределительныеустройства. 10.9.3 Прочность по отношению к импульсному напряжению Находится в сфере ответственности компании, монтирующей распределительныеустройства. 10.9.4 Проверка оболочек кабелей из изолирующего материала Находится в сфере ответственности компании, монтирующей распределительныеустройства. 10.10 Нагрев Расчёт параметров нагрева находится в сфере ответственности компании,монтирующей распределительные устройства. Компания Eaton указывает данные попотере мощности устройств. 10.11 Стойкость к коротким замыканиям Находится в сфере ответственности компании, монтирующей распределительныеустройства. Соблюдать указания для коммутационных устройств. 10.12 Электромагнитная совместимость Находится в сфере ответственности компании, монтирующей распределительныеустройства. Соблюдать указания для коммутационных устройств. 10.13 Механическая функция Для устройства требования считаются выполненными, если были соблюдены данныеинструкции по монтажу (IL). Circuit breakers and fuses (EG000020) / Miniature circuit breaker (MCB)(EC000042) Electric engineering, automation, process control engineering / Electricalinstallation, device / Miniature circuit breaker system (MCB) / Miniaturecircuit breaker (MCB) (ecl@ss8.1-27-14-19-01 [AAB905011]) Release characteristic B Number of poles (total) 2 Number of protected poles 2 Nominal rated current A 40 Nominal rated voltage V 400 Rated short-circuit breaking capacity Icn EN 60898 at 230 V kA 25 Rated short-circuit breaking capacity Icn EN 60898 at 400 V kA 25 Rated short-circuit breaking capacity Icu IEC 60947-2 at 230 V kA 0 Rated short-circuit breaking capacity Icu IEC 60947-2 at 400 V kA 0 Voltage type AC Current limiting class 3 Frequency Hz 50 - 60 Concurrently switching N-neutral No Suitable for flush-mounted installation No Over voltage category 3 Pollution degree 2 Width in number of modular spacings 3 Built-in depth mm 75 Additional equipment possible Yes Degree of protection (IP) IP20 | [930 empty] | I | sub>vid | sub>vid | sub>vs | sub>ve | [393 empty] | 0.387 | 0.456 | [250 empty] | I | [1367 empty] | 40 | B | 2 | 25 | [144 empty] | Автоматический выключатель | 230/400 | 60
https://al-teh.ru/product/plht-b403-avtomaticheskiy-vyklyuchatel-40a-krivaya-otklyucheniya-v-3-polyusa-otkl-sposobnost-25-ka/ | PLHT-B40/3 автоматический выключатель 40а, кривая отключения в, 3 полюса, откл. способность 25 ка | 248027 | https://al-teh.ru/wa-data/public/shop/products/69/70/17069/images/16088/16088.970.jpg | Серия PLHT | 9160.45 | Артикул 248027 Объем, дм3 0,58 Масса, кг 0,684 Вид Автоматический выключатель Номинальный ток, А 40 Номинальное напряжение АС, В 230/400 Номинальное напряжение DC, В 60 Характеристика отключения B Количество полюсов 3 Максимальная отключающая способность, кА 25 Основная функция Линейные защитные автоматы Полюсы 3-полюсн. Характеристика срабатывания B Применение Коммутационные устройства для промышленного оборудования и специальных зданий Расчетный рабочий ток I n A 40 Измерительная коммутационная способность по IEC/EN 60947-2 кА 25 Ассортимент PLHT Электрический Измерительная коммутационная способность по IEC/EN 60947-2 кА 25 Технические характеристики для подтверждения типа конструкции Номинальный ток для указания потери мощности I n A 40 Потеря мощности на полюс, в зависимости от тока sub>vid W 0 Потеря мощности оборудования, в зависимости от тока sub>vid W 4.4 Статическая потеря мощности, не зависит от тока sub>vs W 0 Способность отдавать потери мощности sub>ve W 0 Мин. рабочая температура °C -25 Макс. рабочая температура °C 55 линейно на каждый +1°C ведет к 0,35% уменьшения допустимой токовой нагрузки Проверка конструкции IEC/EN 61439 10.2 твёрдость материалов и деталей 10.2.2 Коррозионная стойкость Требования производственного стандарта выполнены. 10.2.3.1 Нагревостойкость изоляции Требования производственного стандарта выполнены. 10.2.3.2 Сопротивление изоляционных материалов при обычном нагреве Требования производственного стандарта выполнены. 10.2.3.3 Сопротивление изоляционных материалов при сильном нагреве Требования производственного стандарта выполнены. 10.2.4 Устойчивость к ультрафиолетовому излучению Требования производственного стандарта выполнены. 10.2.5 Подъём Не имеет значения, поскольку необходимо оценить всё коммутационноеоборудование. 10.2.6 Испытание на удар Не имеет значения, поскольку необходимо оценить всё коммутационноеоборудование. 10.2.7 Ярлыки Требования производственного стандарта выполнены. 10.3 Класс защиты изоляции Не имеет значения, поскольку необходимо оценить всё коммутационноеоборудование. 10.4 Воздушные промежутки и пути утечки тока Требования производственного стандарта выполнены. 10.5 Защита от удара электрическим током Не имеет значения, поскольку необходимо оценить всё коммутационноеоборудование. 10.6 Монтаж оборудования Не имеет значения, поскольку необходимо оценить всё коммутационноеоборудование. 10.7 Внутренние электрические цепи и соединения Находится в сфере ответственности компании, монтирующей распределительныеустройства. 10.8 Подключения проводов, введённых снаружи Находится в сфере ответственности компании, монтирующей распределительныеустройства. 10.9 Свойства изоляции 10.9.2 Электрическая прочность при рабочей частоте Находится в сфере ответственности компании, монтирующей распределительныеустройства. 10.9.3 Прочность по отношению к импульсному напряжению Находится в сфере ответственности компании, монтирующей распределительныеустройства. 10.9.4 Проверка оболочек кабелей из изолирующего материала Находится в сфере ответственности компании, монтирующей распределительныеустройства. 10.10 Нагрев Расчёт параметров нагрева находится в сфере ответственности компании,монтирующей распределительные устройства. Компания Eaton указывает данные попотере мощности устройств. 10.11 Стойкость к коротким замыканиям Находится в сфере ответственности компании, монтирующей распределительныеустройства. Соблюдать указания для коммутационных устройств. 10.12 Электромагнитная совместимость Находится в сфере ответственности компании, монтирующей распределительныеустройства. Соблюдать указания для коммутационных устройств. 10.13 Механическая функция Для устройства требования считаются выполненными, если были соблюдены данныеинструкции по монтажу (IL). Circuit breakers and fuses (EG000020) / Miniature circuit breaker (MCB)(EC000042) Electric engineering, automation, process control engineering / Electricalinstallation, device / Miniature circuit breaker system (MCB) / Miniaturecircuit breaker (MCB) (ecl@ss8.1-27-14-19-01 [AAB905011]) Release characteristic B Number of poles (total) 3 Number of protected poles 3 Nominal rated current A 40 Nominal rated voltage V 400 Rated short-circuit breaking capacity Icn EN 60898 at 230 V kA 25 Rated short-circuit breaking capacity Icn EN 60898 at 400 V kA 25 Rated short-circuit breaking capacity Icu IEC 60947-2 at 230 V kA 0 Rated short-circuit breaking capacity Icu IEC 60947-2 at 400 V kA 0 Voltage type AC Current limiting class 3 Frequency Hz 50 - 60 Concurrently switching N-neutral No Suitable for flush-mounted installation No Over voltage category 3 Pollution degree 2 Width in number of modular spacings 4.5 Built-in depth mm 75 Additional equipment possible Yes Degree of protection (IP) IP20 | [930 empty] | I | sub>vid | sub>vid | sub>vs | sub>ve | [393 empty] | 0.58 | 0.684 | [250 empty] | I | [1367 empty] | 40 | B | 3 | 25 | [144 empty] | Автоматический выключатель | 230/400 | 60
https://al-teh.ru/product/plht-b403n-avtomaticheskiy-vyklyuchatel-40a-krivaya-otklyucheniya-v-3n-polyusa-otkl-sposobnost-25-ka/ | PLHT-B40/3N автоматический выключатель 40а, кривая отключения в, 3+n полюса, откл. способность 25 ка | 248053 | https://al-teh.ru/wa-data/public/shop/products/11/72/17211/images/16089/16089.970.jpg | Серия PLHT | 12177.95 | Артикул 248053 Объем, дм3 0,774 Масса, кг 0,848 Вид Автоматический выключатель Номинальный ток, А 40 Номинальное напряжение АС, В 230/400 Номинальное напряжение DC, В 60 Характеристика отключения B Количество полюсов 3+N Максимальная отключающая способность, кА 25 Основная функция Линейные защитные автоматы Полюсы 3-полюсн. + N Характеристика срабатывания B Применение Коммутационные устройства для промышленного оборудования и специальных зданий Расчетный рабочий ток I n A 40 Измерительная коммутационная способность по IEC/EN 60947-2 кА 25 Ассортимент PLHT Электрический Измерительная коммутационная способность по IEC/EN 60947-2 кА 25 Технические характеристики для подтверждения типа конструкции Номинальный ток для указания потери мощности I n A 40 Потеря мощности на полюс, в зависимости от тока sub>vid W 0 Потеря мощности оборудования, в зависимости от тока sub>vid W 4.4 Статическая потеря мощности, не зависит от тока sub>vs W 0 Способность отдавать потери мощности sub>ve W 0 Мин. рабочая температура °C -25 Макс. рабочая температура °C 55 линейно на каждый +1°C ведет к 0,35% уменьшения допустимой токовой нагрузки Проверка конструкции IEC/EN 61439 10.2 твёрдость материалов и деталей 10.2.2 Коррозионная стойкость Требования производственного стандарта выполнены. 10.2.3.1 Нагревостойкость изоляции Требования производственного стандарта выполнены. 10.2.3.2 Сопротивление изоляционных материалов при обычном нагреве Требования производственного стандарта выполнены. 10.2.3.3 Сопротивление изоляционных материалов при сильном нагреве Требования производственного стандарта выполнены. 10.2.4 Устойчивость к ультрафиолетовому излучению Требования производственного стандарта выполнены. 10.2.5 Подъём Не имеет значения, поскольку необходимо оценить всё коммутационноеоборудование. 10.2.6 Испытание на удар Не имеет значения, поскольку необходимо оценить всё коммутационноеоборудование. 10.2.7 Ярлыки Требования производственного стандарта выполнены. 10.3 Класс защиты изоляции Не имеет значения, поскольку необходимо оценить всё коммутационноеоборудование. 10.4 Воздушные промежутки и пути утечки тока Требования производственного стандарта выполнены. 10.5 Защита от удара электрическим током Не имеет значения, поскольку необходимо оценить всё коммутационноеоборудование. 10.6 Монтаж оборудования Не имеет значения, поскольку необходимо оценить всё коммутационноеоборудование. 10.7 Внутренние электрические цепи и соединения Находится в сфере ответственности компании, монтирующей распределительныеустройства. 10.8 Подключения проводов, введённых снаружи Находится в сфере ответственности компании, монтирующей распределительныеустройства. 10.9 Свойства изоляции 10.9.2 Электрическая прочность при рабочей частоте Находится в сфере ответственности компании, монтирующей распределительныеустройства. 10.9.3 Прочность по отношению к импульсному напряжению Находится в сфере ответственности компании, монтирующей распределительныеустройства. 10.9.4 Проверка оболочек кабелей из изолирующего материала Находится в сфере ответственности компании, монтирующей распределительныеустройства. 10.10 Нагрев Расчёт параметров нагрева находится в сфере ответственности компании,монтирующей распределительные устройства. Компания Eaton указывает данные попотере мощности устройств. 10.11 Стойкость к коротким замыканиям Находится в сфере ответственности компании, монтирующей распределительныеустройства. Соблюдать указания для коммутационных устройств. 10.12 Электромагнитная совместимость Находится в сфере ответственности компании, монтирующей распределительныеустройства. Соблюдать указания для коммутационных устройств. 10.13 Механическая функция Для устройства требования считаются выполненными, если были соблюдены данныеинструкции по монтажу (IL). Circuit breakers and fuses (EG000020) / Miniature circuit breaker (MCB)(EC000042) Electric engineering, automation, process control engineering / Electricalinstallation, device / Miniature circuit breaker system (MCB) / Miniaturecircuit breaker (MCB) (ecl@ss8.1-27-14-19-01 [AAB905011]) Release characteristic B Number of poles (total) 4 Number of protected poles 4 Nominal rated current A 40 Nominal rated voltage V 400 Rated short-circuit breaking capacity Icn EN 60898 at 230 V kA 25 Rated short-circuit breaking capacity Icn EN 60898 at 400 V kA 25 Rated short-circuit breaking capacity Icu IEC 60947-2 at 230 V kA 0 Rated short-circuit breaking capacity Icu IEC 60947-2 at 400 V kA 0 Voltage type AC Current limiting class 3 Frequency Hz 50 - 60 Concurrently switching N-neutral Yes Suitable for flush-mounted installation No Over voltage category 3 Pollution degree 2 Width in number of modular spacings 6 Built-in depth mm 75 Additional equipment possible Yes Degree of protection (IP) IP20 | [930 empty] | I | sub>vid | sub>vid | sub>vs | sub>ve | [393 empty] | 0.774 | 0.848 | [250 empty] | I | [1367 empty] | 40 | B | 3+N | 25 | [144 empty] | Автоматический выключатель | 230/400 | 60
https://al-teh.ru/product/plht-b404-avtomaticheskiy-vyklyuchatel-40a-krivaya-otklyucheniya-v-4-polyusa-otkl-sposobnost-25-ka/ | PLHT-B40/4 автоматический выключатель 40а, кривая отключения в, 4 полюса, откл. способность 25 ка | 248079 | https://al-teh.ru/wa-data/public/shop/products/70/72/17270/images/16090/16090.970.jpg | Серия PLHT | 13923 | Артикул 248079 Объем, дм3 0,774 Масса, кг 0,912 Вид Автоматический выключатель Номинальный ток, А 40 Номинальное напряжение АС, В 230/400 Номинальное напряжение DC, В 60 Характеристика отключения B Количество полюсов 4 Максимальная отключающая способность, кА 25 Основная функция Линейные защитные автоматы Полюсы 4-полюсн. Характеристика срабатывания B Применение Коммутационные устройства для промышленного оборудования и специальных зданий Расчетный рабочий ток I n A 40 Измерительная коммутационная способность по IEC/EN 60947-2 кА 25 Ассортимент PLHT Электрический Измерительная коммутационная способность по IEC/EN 60947-2 кА 25 Технические характеристики для подтверждения типа конструкции Номинальный ток для указания потери мощности I n A 40 Потеря мощности на полюс, в зависимости от тока sub>vid W 0 Потеря мощности оборудования, в зависимости от тока sub>vid W 4.4 Статическая потеря мощности, не зависит от тока sub>vs W 0 Способность отдавать потери мощности sub>ve W 0 Мин. рабочая температура °C -25 Макс. рабочая температура °C 55 линейно на каждый +1°C ведет к 0,35% уменьшения допустимой токовой нагрузки Проверка конструкции IEC/EN 61439 10.2 твёрдость материалов и деталей 10.2.2 Коррозионная стойкость Требования производственного стандарта выполнены. 10.2.3.1 Нагревостойкость изоляции Требования производственного стандарта выполнены. 10.2.3.2 Сопротивление изоляционных материалов при обычном нагреве Требования производственного стандарта выполнены. 10.2.3.3 Сопротивление изоляционных материалов при сильном нагреве Требования производственного стандарта выполнены. 10.2.4 Устойчивость к ультрафиолетовому излучению Требования производственного стандарта выполнены. 10.2.5 Подъём Не имеет значения, поскольку необходимо оценить всё коммутационноеоборудование. 10.2.6 Испытание на удар Не имеет значения, поскольку необходимо оценить всё коммутационноеоборудование. 10.2.7 Ярлыки Требования производственного стандарта выполнены. 10.3 Класс защиты изоляции Не имеет значения, поскольку необходимо оценить всё коммутационноеоборудование. 10.4 Воздушные промежутки и пути утечки тока Требования производственного стандарта выполнены. 10.5 Защита от удара электрическим током Не имеет значения, поскольку необходимо оценить всё коммутационноеоборудование. 10.6 Монтаж оборудования Не имеет значения, поскольку необходимо оценить всё коммутационноеоборудование. 10.7 Внутренние электрические цепи и соединения Находится в сфере ответственности компании, монтирующей распределительныеустройства. 10.8 Подключения проводов, введённых снаружи Находится в сфере ответственности компании, монтирующей распределительныеустройства. 10.9 Свойства изоляции 10.9.2 Электрическая прочность при рабочей частоте Находится в сфере ответственности компании, монтирующей распределительныеустройства. 10.9.3 Прочность по отношению к импульсному напряжению Находится в сфере ответственности компании, монтирующей распределительныеустройства. 10.9.4 Проверка оболочек кабелей из изолирующего материала Находится в сфере ответственности компании, монтирующей распределительныеустройства. 10.10 Нагрев Расчёт параметров нагрева находится в сфере ответственности компании,монтирующей распределительные устройства. Компания Eaton указывает данные попотере мощности устройств. 10.11 Стойкость к коротким замыканиям Находится в сфере ответственности компании, монтирующей распределительныеустройства. Соблюдать указания для коммутационных устройств. 10.12 Электромагнитная совместимость Находится в сфере ответственности компании, монтирующей распределительныеустройства. Соблюдать указания для коммутационных устройств. 10.13 Механическая функция Для устройства требования считаются выполненными, если были соблюдены данныеинструкции по монтажу (IL). Circuit breakers and fuses (EG000020) / Miniature circuit breaker (MCB)(EC000042) Electric engineering, automation, process control engineering / Electricalinstallation, device / Miniature circuit breaker system (MCB) / Miniaturecircuit breaker (MCB) (ecl@ss8.1-27-14-19-01 [AAB905011]) Release characteristic B Number of poles (total) 4 Number of protected poles 4 Nominal rated current A 40 Nominal rated voltage V 400 Rated short-circuit breaking capacity Icn EN 60898 at 230 V kA 25 Rated short-circuit breaking capacity Icn EN 60898 at 400 V kA 25 Rated short-circuit breaking capacity Icu IEC 60947-2 at 230 V kA 0 Rated short-circuit breaking capacity Icu IEC 60947-2 at 400 V kA 0 Voltage type AC Current limiting class 3 Frequency Hz 50 - 60 Concurrently switching N-neutral No Suitable for flush-mounted installation No Over voltage category 3 Pollution degree 2 Width in number of modular spacings 6 Built-in depth mm 75 Additional equipment possible Yes Degree of protection (IP) IP20 | [930 empty] | I | sub>vid | sub>vid | sub>vs | sub>ve | [393 empty] | 0.774 | 0.912 | [250 empty] | I | [1367 empty] | 40 | B | 4 | 25 | [144 empty] | Автоматический выключатель | 230/400 | 60
https://al-teh.ru/product/plsm-c32-mw-avtomaticheskiy-vyklyuchatel-6a-krivaya-otklyucheniya-s-2-polyusa-otkl-sposobnost-7-ka/ | PLSM-C3/2-MW автоматический выключатель 6а, кривая отключения с, 2 полюса, откл. способность 7 ка | 242395 | https://al-teh.ru/wa-data/public/shop/products/51/60/16051/images/15471/15471.970.jpg | Серия PLSM | 1644.06 | Артикул 242395 Объем, дм3 0,217 Масса, кг 0,24 Номинальный ток, А 6 Характеристика отключения C Количество полюсов 2 Максимальная отключающая способность, кА 10 Основная функция Линейные защитные автоматы Полюсы 2-полюсн. Характеристика срабатывания C Применение Коммутационные устройства для жилых и специальных зданий Расчетный рабочий ток I n A 3 Rated switching capacity according to IEC/EN 60898-1 kA 10 Ассортимент PLSM Технические характеристики для подтверждения типа конструкции Номинальный ток для указания потери мощности I n A 3 Потеря мощности на полюс, в зависимости от тока sub>vid W 0 Потеря мощности оборудования, в зависимости от тока sub>vid W 2.4 Статическая потеря мощности, не зависит от тока sub>vs W 0 Способность отдавать потери мощности sub>ve W 0 Мин. рабочая температура °C -25 Макс. рабочая температура °C 75 линейно на каждый +1°C ведет к 0,5% уменьшения допустимой токовой нагрузки Проверка конструкции IEC/EN 61439 10.2 твёрдость материалов и деталей 10.2.2 Коррозионная стойкость Требования производственного стандарта выполнены. 10.2.3.1 Нагревостойкость изоляции Требования производственного стандарта выполнены. 10.2.3.2 Сопротивление изоляционных материалов при обычном нагреве Требования производственного стандарта выполнены. 10.2.3.3 Сопротивление изоляционных материалов при сильном нагреве Требования производственного стандарта выполнены. 10.2.4 Устойчивость к ультрафиолетовому излучению Требования производственного стандарта выполнены. 10.2.5 Подъём Не имеет значения, поскольку необходимо оценить всё коммутационноеоборудование. 10.2.6 Испытание на удар Не имеет значения, поскольку необходимо оценить всё коммутационноеоборудование. 10.2.7 Ярлыки Требования производственного стандарта выполнены. 10.3 Класс защиты изоляции Не имеет значения, поскольку необходимо оценить всё коммутационноеоборудование. 10.4 Воздушные промежутки и пути утечки тока Требования производственного стандарта выполнены. 10.5 Защита от удара электрическим током Не имеет значения, поскольку необходимо оценить всё коммутационноеоборудование. 10.6 Монтаж оборудования Не имеет значения, поскольку необходимо оценить всё коммутационноеоборудование. 10.7 Внутренние электрические цепи и соединения Находится в сфере ответственности компании, монтирующей распределительныеустройства. 10.8 Подключения проводов, введённых снаружи Находится в сфере ответственности компании, монтирующей распределительныеустройства. 10.9 Свойства изоляции 10.9.2 Электрическая прочность при рабочей частоте Находится в сфере ответственности компании, монтирующей распределительныеустройства. 10.9.3 Прочность по отношению к импульсному напряжению Находится в сфере ответственности компании, монтирующей распределительныеустройства. 10.9.4 Проверка оболочек кабелей из изолирующего материала Находится в сфере ответственности компании, монтирующей распределительныеустройства. 10.10 Нагрев Расчёт параметров нагрева находится в сфере ответственности компании,монтирующей распределительные устройства. Компания Eaton указывает данные попотере мощности устройств. 10.11 Стойкость к коротким замыканиям Находится в сфере ответственности компании, монтирующей распределительныеустройства. Соблюдать указания для коммутационных устройств. 10.12 Электромагнитная совместимость Находится в сфере ответственности компании, монтирующей распределительныеустройства. Соблюдать указания для коммутационных устройств. 10.13 Механическая функция Для устройства требования считаются выполненными, если были соблюдены данныеинструкции по монтажу (IL). Circuit breakers and fuses (EG000020) / Miniature circuit breaker (MCB)(EC000042) Electric engineering, automation, process control engineering / Electricalinstallation, device / Miniature circuit breaker (MCB) (ecl@ss8.1-27-14-19-01[AAB905011]) Release characteristic C Number of poles (total) 2 Number of protected poles 2 Nominal rated current A 3 Nominal rated voltage V 400 Rated short-circuit breaking capacity Icn EN 60898 at 230 V kA 10 Rated short-circuit breaking capacity Icn EN 60898 at 400 V kA 10 Rated short-circuit breaking capacity Icu IEC 60947-2 at 230 V kA 0 Rated short-circuit breaking capacity Icu IEC 60947-2 at 400 V kA 0 Voltage type AC Current limiting class 3 Frequency Hz 50 - 60 Concurrently switching N-neutral No Suitable for flush-mounted installation No Over voltage category 3 Pollution degree 2 Width in number of modular spacings 2 Built-in depth mm 70.5 Additional equipment possible Yes Degree of protection (IP) IP20 | [931 empty] | I | sub>vid | sub>vid | sub>vs | sub>ve | [392 empty] | 0.217 | 0.24 | [250 empty] | I | [1367 empty] | 6 | C | 2 | 10
https://al-teh.ru/product/ustroystva-zashchity-ot-dugi-afdd-102b001-a/ | Устройства защиты от дуги AFDD-10/2/B/001-A | 187165 | https://al-teh.ru/wa-data/public/shop/products/74/21/12174/images/11091/11091.970.jpg | Устройства защиты от дуговых пробоев (УЗДП) - Eaton AFDD+ | 11293.95
https://al-teh.ru/product/ustroystva-zashchity-ot-dugi-afdd-102b001-lia/ | Устройства защиты от дуги AFDD-10/2/B/001-LI/A | 187166 | https://al-teh.ru/wa-data/public/shop/products/94/21/12194/images/11111/11111.970.jpg | Устройства защиты от дуговых пробоев (УЗДП) - Eaton AFDD+ | 12007.95
https://al-teh.ru/product/ustroystva-zashchity-ot-dugi-afdd-102b003-a/ | Устройства защиты от дуги AFDD-10/2/B/003-A | 187168 | https://al-teh.ru/wa-data/public/shop/products/60/21/12160/images/11077/11077.970.jpg | Устройства защиты от дуговых пробоев (УЗДП) - Eaton AFDD+ | 10320.7
https://al-teh.ru/product/ustroystva-zashchity-ot-dugi-afdd-102b003-lia/ | Устройства защиты от дуги AFDD-10/2/B/003-LI/A | 187169 | https://al-teh.ru/wa-data/public/shop/products/75/21/12175/images/11092/11092.970.jpg | Устройства защиты от дуговых пробоев (УЗДП) - Eaton AFDD+ | 11293.95
https://al-teh.ru/product/ustroystva-zashchity-ot-dugi-afdd-102c001-a/ | Устройства защиты от дуги AFDD-10/2/C/001-A | 187171 | https://al-teh.ru/wa-data/public/shop/products/76/21/12176/images/11093/11093.970.jpg | Устройства защиты от дуговых пробоев (УЗДП) - Eaton AFDD+ | 11293.95
https://al-teh.ru/product/ustroystva-zashchity-ot-dugi-afdd-102c001-lia/ | Устройства защиты от дуги AFDD-10/2/C/001-LI/A | 187172 | https://al-teh.ru/wa-data/public/shop/products/95/21/12195/images/11112/11112.970.jpg | Устройства защиты от дуговых пробоев (УЗДП) - Eaton AFDD+ | 12007.95
https://al-teh.ru/product/ustroystva-zashchity-ot-dugi-afdd-102c003-a/ | Устройства защиты от дуги AFDD-10/2/C/003-A | 187174 | https://al-teh.ru/wa-data/public/shop/products/61/21/12161/images/11078/11078.970.jpg | Устройства защиты от дуговых пробоев (УЗДП) - Eaton AFDD+ | 10320.7
https://al-teh.ru/product/ustroystva-zashchity-ot-dugi-afdd-102c003-lia/ | Устройства защиты от дуги AFDD-10/2/C/003-LI/A | 187175 | https://al-teh.ru/wa-data/public/shop/products/77/21/12177/images/11094/11094.970.jpg | Устройства защиты от дуговых пробоев (УЗДП) - Eaton AFDD+ | 11293.95
https://al-teh.ru/product/ustroystva-zashchity-ot-dugi-afdd-132b001-a/ | Устройства защиты от дуги AFDD-13/2/B/001-A | 187177 | https://al-teh.ru/wa-data/public/shop/products/78/21/12178/images/11095/11095.970.jpg | Устройства защиты от дуговых пробоев (УЗДП) - Eaton AFDD+ | 11293.95
https://al-teh.ru/product/ustroystva-zashchity-ot-dugi-afdd-132b001-lia/ | Устройства защиты от дуги AFDD-13/2/B/001-LI/A | 187178 | https://al-teh.ru/wa-data/public/shop/products/96/21/12196/images/11113/11113.970.jpg | Устройства защиты от дуговых пробоев (УЗДП) - Eaton AFDD+ | 12007.95
https://al-teh.ru/product/ustroystva-zashchity-ot-dugi-afdd-132b003-a_1/ | Устройства защиты от дуги AFDD-13/2/B/003-A | 187180 | https://al-teh.ru/wa-data/public/shop/products/62/21/12162/images/11079/11079.970.jpg | Устройства защиты от дуговых пробоев (УЗДП) - Eaton AFDD+ | 10320.7
https://al-teh.ru/product/ustroystva-zashchity-ot-dugi-afdd-132b003-lia/ | Устройства защиты от дуги AFDD-13/2/B/003-LI/A | 187181 | https://al-teh.ru/wa-data/public/shop/products/79/21/12179/images/11096/11096.970.jpg | Устройства защиты от дуговых пробоев (УЗДП) - Eaton AFDD+ | 11293.95
https://al-teh.ru/product/ustroystva-zashchity-ot-dugi-afdd-132c001-a/ | Устройства защиты от дуги AFDD-13/2/C/001-A | 187183 | https://al-teh.ru/wa-data/public/shop/products/80/21/12180/images/11097/11097.970.jpg | Устройства защиты от дуговых пробоев (УЗДП) - Eaton AFDD+ | 11293.95
https://al-teh.ru/product/ustroystva-zashchity-ot-dugi-afdd-132c001-lia/ | Устройства защиты от дуги AFDD-13/2/C/001-LI/A | 187184 | https://al-teh.ru/wa-data/public/shop/products/97/21/12197/images/11114/11114.970.jpg | Устройства защиты от дуговых пробоев (УЗДП) - Eaton AFDD+ | 12007.95
https://al-teh.ru/product/ustroystva-zashchity-ot-dugi-afdd-132c003-a/ | Устройства защиты от дуги AFDD-13/2/C/003-A | 187186 | https://al-teh.ru/wa-data/public/shop/products/63/21/12163/images/11080/11080.970.jpg | Устройства защиты от дуговых пробоев (УЗДП) - Eaton AFDD+ | 10320.7
https://al-teh.ru/product/ustroystva-zashchity-ot-dugi-afdd-132c003-lia/ | Устройства защиты от дуги AFDD-13/2/C/003-LI/A | 187187 | https://al-teh.ru/wa-data/public/shop/products/81/21/12181/images/11098/11098.970.jpg | Устройства защиты от дуговых пробоев (УЗДП) - Eaton AFDD+ | 11293.95
https://al-teh.ru/product/ustroystva-zashchity-ot-dugi-afdd-162b001-a/ | Устройства защиты от дуги AFDD-16/2/B/001-A | 187201 | https://al-teh.ru/wa-data/public/shop/products/82/21/12182/images/11099/11099.970.jpg | Устройства защиты от дуговых пробоев (УЗДП) - Eaton AFDD+ | 11293.95
https://al-teh.ru/product/ustroystva-zashchity-ot-dugi-afdd-162b001-lia/ | Устройства защиты от дуги AFDD-16/2/B/001-LI/A | 187202 | https://al-teh.ru/wa-data/public/shop/products/98/21/12198/images/11115/11115.970.jpg | Устройства защиты от дуговых пробоев (УЗДП) - Eaton AFDD+ | 12007.95
https://al-teh.ru/product/ustroystva-zashchity-ot-dugi-afdd-162b003-a/ | Устройства защиты от дуги AFDD-16/2/B/003-A | 187204 | https://al-teh.ru/wa-data/public/shop/products/64/21/12164/images/11081/11081.970.jpg | Устройства защиты от дуговых пробоев (УЗДП) - Eaton AFDD+ | 10320.7
https://al-teh.ru/product/ustroystva-zashchity-ot-dugi-afdd-162b003-lia/ | Устройства защиты от дуги AFDD-16/2/B/003-LI/A | 187205 | https://al-teh.ru/wa-data/public/shop/products/83/21/12183/images/11100/11100.970.jpg | Устройства защиты от дуговых пробоев (УЗДП) - Eaton AFDD+ | 11293.95
https://al-teh.ru/product/ustroystva-zashchity-ot-dugi-afdd-162c001-a/ | Устройства защиты от дуги AFDD-16/2/C/001-A | 187207 | https://al-teh.ru/wa-data/public/shop/products/84/21/12184/images/11101/11101.970.jpg | Устройства защиты от дуговых пробоев (УЗДП) - Eaton AFDD+ | 11293.95
https://al-teh.ru/product/ustroystva-zashchity-ot-dugi-afdd-162c001-lia/ | Устройства защиты от дуги AFDD-16/2/C/001-LI/A | 187208 | https://al-teh.ru/wa-data/public/shop/products/99/21/12199/images/11116/11116.970.jpg | Устройства защиты от дуговых пробоев (УЗДП) - Eaton AFDD+ | 12007.95
https://al-teh.ru/product/ustroystva-zashchity-ot-dugi-afdd-162c003-a/ | Устройства защиты от дуги AFDD-16/2/C/003-A | 187210 | https://al-teh.ru/wa-data/public/shop/products/65/21/12165/images/11082/11082.970.jpg | Устройства защиты от дуговых пробоев (УЗДП) - Eaton AFDD+ | 10320.7
https://al-teh.ru/product/ustroystva-zashchity-ot-dugi-afdd-162c003-lia/ | Устройства защиты от дуги AFDD-16/2/C/003-LI/A | 187211 | https://al-teh.ru/wa-data/public/shop/products/85/21/12185/images/11102/11102.970.jpg | Устройства защиты от дуговых пробоев (УЗДП) - Eaton AFDD+ | 11293.95
https://al-teh.ru/product/ustroystva-zashchity-ot-dugi-afdd-202b003-a/ | Устройства защиты от дуги AFDD-20/2/B/003-A | 187219 | https://al-teh.ru/wa-data/public/shop/products/66/21/12166/images/11083/11083.970.jpg | Устройства защиты от дуговых пробоев (УЗДП) - Eaton AFDD+ | 10320.7
https://al-teh.ru/product/ustroystva-zashchity-ot-dugi-afdd-202b003-lia/ | Устройства защиты от дуги AFDD-20/2/B/003-LI/A | 187220 | https://al-teh.ru/wa-data/public/shop/products/86/21/12186/images/11103/11103.970.jpg | Устройства защиты от дуговых пробоев (УЗДП) - Eaton AFDD+ | 11293.95
https://al-teh.ru/product/ustroystva-zashchity-ot-dugi-afdd-202c003-a/ | Устройства защиты от дуги AFDD-20/2/C/003-A | 187222 | https://al-teh.ru/wa-data/public/shop/products/67/21/12167/images/11084/11084.970.jpg | Устройства защиты от дуговых пробоев (УЗДП) - Eaton AFDD+ | 10320.7
https://al-teh.ru/product/ustroystva-zashchity-ot-dugi-afdd-202c003-lia/ | Устройства защиты от дуги AFDD-20/2/C/003-LI/A | 187223 | https://al-teh.ru/wa-data/public/shop/products/87/21/12187/images/11104/11104.970.jpg | Устройства защиты от дуговых пробоев (УЗДП) - Eaton AFDD+ | 11293.95
https://al-teh.ru/product/ustroystva-zashchity-ot-dugi-afdd-252b003-a/ | Устройства защиты от дуги AFDD-25/2/B/003-A | 187225 | https://al-teh.ru/wa-data/public/shop/products/68/21/12168/images/11085/11085.970.jpg | Устройства защиты от дуговых пробоев (УЗДП) - Eaton AFDD+ | 10320.7
https://al-teh.ru/product/ustroystva-zashchity-ot-dugi-afdd-252b003-lia/ | Устройства защиты от дуги AFDD-25/2/B/003-LI/A | 187226 | https://al-teh.ru/wa-data/public/shop/products/88/21/12188/images/11105/11105.970.jpg | Устройства защиты от дуговых пробоев (УЗДП) - Eaton AFDD+ | 11293.95
https://al-teh.ru/product/komplekt-razryadnikov-280v-1-polyus-klass-bc-spct2-2801_1/ | Комплект разрядников 280В, 1 полюс, класс B+C SPCT2-280/1 |  | https://al-teh.ru/wa-data/public/shop/products/58/02/10258/images/8089/8089.970.jpg | Ограничители перенапряжений | 3398.16 | Бренд EATON Основная ЕИ УП.1 шт. Система заземления Другой Номинальный импульсный ток (8/20) 20 кА Номинальное напряжение переменного тока АС 280 В Уровень напряжения защиты 1.4 кВ Исполнение полюсов 1 Способ монтажа DIN рейка 35 мм Наибольшее длительное напряжение переменного тока АС 280 В Встроенный предохранитель на входе Нет Максимальное сечение жесткого проводника (однопроволочный/многопроволочный) 25 кв.мм Сигнализация в устройстве Оптическая С контактом для дистанционной сигнализации Нет | [3100 empty] | EATON | УП.1 шт. | Другой | 20 кА | 280 В | 1.4 кВ | 1 | DIN рейка 35 мм | 280 В | Нет | 25 кв.мм | Оптическая | Нет
https://al-teh.ru/product/komplekt-razryadnikov-280v-2-polyusa-klass-bc-spct2-2802_1/ | Комплект разрядников 280В, 2 полюса, класс B+C SPCT2-280/2 |  | https://al-teh.ru/wa-data/public/shop/products/57/02/10257/images/8088/8088.970.jpg | Ограничители перенапряжений | 6557.61 |  | EATON | [62 empty] | DIN рейка 35 мм | [3049 empty] | УП.1 шт. | Другой | 20 кА | 280 В | 1.4 кВ | 2 | 280 В | Нет | 25 кв.мм | Оптическая | Нет
https://al-teh.ru/product/komplekt-razryadnikov-280v-3-polyusa-klass-bc-spct2-2803_1/ | Комплект разрядников 280В, 3 полюса, класс B+C SPCT2-280/3 |  | https://al-teh.ru/wa-data/public/shop/products/56/02/10256/images/8087/8087.970.jpg | Ограничители перенапряжений | 7435.94 | Бренд EATON Основная ЕИ УП.1 шт. Система заземления Другой Номинальный импульсный ток (8/20) 20 кА Номинальное напряжение переменного тока АС 280 В Уровень напряжения защиты 1.4 кВ Исполнение полюсов 3 Способ монтажа DIN рейка 35 мм Наибольшее длительное напряжение переменного тока АС 280 В Встроенный предохранитель на входе Нет Максимальное сечение жесткого проводника (однопроволочный/многопроволочный) 25 кв.мм Сигнализация в устройстве Оптическая С контактом для дистанционной сигнализации Нет | EATON | [62 empty] | DIN рейка 35 мм | [3049 empty] | УП.1 шт. | Другой | 20 кА | 280 В | 1.4 кВ | 3 | 280 В | Нет | 25 кв.мм | Оптическая | Нет
https://al-teh.ru/product/komplekt-razryadnikov-280v-4p-bc-spct2-2804_1/ | Комплект разрядников 280В, 4 полюса, класс B+C SPCT2-280/4 |  | https://al-teh.ru/wa-data/public/shop/products/55/02/10255/images/8086/8086.970.jpg | Ограничители перенапряжений | 9422.18 | Бренд EATON Основная ЕИ УП.1 шт. Система заземления Другой Номинальный импульсный ток (8/20) 20 кА Номинальное напряжение переменного тока АС 280 В Уровень напряжения защиты 1.4 кВ Исполнение полюсов 4 Максимальное pv напряжение 0 В Номинальное напряжение постоянного тока DС 0 В Способ монтажа DIN рейка 35 мм Уровень напряжения защиты, тип l-n 1.4 кВ Уровень напряжения защиты N-PE 0 В Наибольшее длительное напряжение переменного тока АС 280 В Наибольшее длительное напряжение постоянного тока DC 0 В Встроенный предохранитель на входе Нет Максимальное сечение жесткого проводника (однопроволочный/многопроволочный) 25 кв.мм Сигнализация в устройстве Оптическая С контактом для дистанционной сигнализации Нет | EATON | [62 empty] | DIN рейка 35 мм | [3049 empty] | УП.1 шт. | Другой | 20 кА | 280 В | 1.4 кВ | 4 | 280 В | Нет | 25 кв.мм | Оптическая | Нет | 0 В | 0 В | 1.4 кВ | 0 В | 0 В
https://al-teh.ru/product/ogranichiteli-perenaprjazhenija-klass-bc-1-poljus-spbt12-2801/ | Ограничители перенапряжения Класс B+C, 1 полюс., SPBT12-280/1 | 158306 | https://al-teh.ru/wa-data/public/shop/products/97/29/2997/images/1585/1585.970.jpg | Ограничители перенапряжений | 5197.75
https://al-teh.ru/product/ogranichiteli-perenaprjazhenija-klass-bc-poljus-spbt12-2802/ | Ограничители перенапряжения Класс B+C, 2 полюс., SPBT12-280/2 | 158309 | https://al-teh.ru/wa-data/public/shop/products/98/29/2998/images/1586/1586.970.jpg | Ограничители перенапряжений | 11571.9
https://al-teh.ru/product/ogranichiteli-perenaprjazhenija-klass-bc-1-poljus-spbt12-2803/ | Ограничители перенапряжения Класс B+C, 3 полюс., SPBT12-280/3 | 158330 | https://al-teh.ru/wa-data/public/shop/products/99/29/2999/images/1587/1587.970.jpg | Ограничители перенапряжений | 17641.75
https://al-teh.ru/product/ogranichiteli-perenaprjazhenija-klass-bc-4-poljus-spbt12-2804/ | Ограничители перенапряжения Класс B+C, 4 полюс., SPBT12-280/4 | 158331 | https://al-teh.ru/wa-data/public/shop/products/00/30/3000/images/1588/1588.970.jpg | Ограничители перенапряжений | 23137
https://al-teh.ru/product/smennyy-blok-razryadnikov-280v-spct2-280_1/ | Сменный блок разрядников, 280В SPCT2-280 |  | https://al-teh.ru/wa-data/public/shop/products/59/02/10259/images/8090/8090.970.jpg | Ограничители перенапряжений | 2166.68 | Бренд EATON Основная ЕИ Штука Система заземления Другой Номинальный импульсный ток (8/20) 20 кА Номинальное напряжение переменного тока АС 280 В Уровень напряжения защиты 1.4 кВ Исполнение полюсов 1 Способ монтажа На основном объекте Наибольшее длительное напряжение переменного тока АС 280 В Встроенный предохранитель на входе Нет Максимальное сечение жесткого проводника (однопроволочный/многопроволочный) 25 кв.мм Сигнализация в устройстве Оптическая С контактом для дистанционной сигнализации Нет | [3100 empty] | EATON | Штука | Другой | 20 кА | 280 В | 1.4 кВ | 1 | На основном объекте | 280 В | Нет | 25 кв.мм | Оптическая | Нет
https://al-teh.ru/product/asbell230-modulnyy-zvonok-230v-as/ | ASBELL230 Модульный звонок 230В АС | 167393 | https://al-teh.ru/wa-data/public/shop/products/36/22/12236/images/11294/11294.970.jpg | Остальные модульные приборы Eaton | 1131.78 | Производитель EATON ELECTRIC Тип подключаемых аксессуаров сигнализатор Номинальное напряжение 230В AC Монтаж DIN Рабочая температура -10...55°C Класс защиты IP20 Внешние размеры 17.5 x 85 x 60мм Вид сигнализации звонок Уровень звука 75дБ | [70 empty] | IP20 | [119 empty] | -10...55°C | [38 empty] | EATON ELECTRIC | [22 empty] | DIN | [568 empty] | 230В AC | [2307 empty] | сигнализатор | 17.5 x 85 x 60мм | звонок | 75дБ
https://al-teh.ru/product/asbuzz230-modulnyy-gudok-230v-as/ | ASBUZZ230 Модульный гудок 230В АС | 167395 | https://al-teh.ru/wa-data/public/shop/products/37/22/12237/images/11295/11295.970.jpg | Остальные модульные приборы Eaton | 1125.4 | Производитель EATON ELECTRIC Тип подключаемых аксессуаров сигнализатор Номинальное напряжение 230В AC Монтаж DIN Рабочая температура -10...55°C Класс защиты IP20 Внешние размеры 17.5 x 85 x 60мм Вид сигнализации сирена Уровень звука 75дБ | [70 empty] | IP20 | [119 empty] | -10...55°C | [38 empty] | EATON ELECTRIC | [22 empty] | DIN | [568 empty] | 230В AC | [2307 empty] | сигнализатор | 17.5 x 85 x 60мм | сирена | 75дБ
https://al-teh.ru/product/assir24-modulnaya-sirena-24v-asdc/ | ASSIR24 Модульная сирена 24В АС/DC | 167396 | https://al-teh.ru/wa-data/public/shop/products/38/22/12238/images/11435/11435.970.jpg | Остальные модульные приборы Eaton | 5921.95 | Производитель EATON ELECTRIC Тип подключаемых аксессуаров сигнализатор Номинальное напряжение 24В AC, 24В DC Монтаж DIN Рабочая температура -10...55°C Класс защиты IP20 Внешние размеры 17.5 x 85 x 60мм Вид сигнализации звуковая Уровень звука 105дБ | [70 empty] | IP20 | [119 empty] | -10...55°C | [38 empty] | EATON ELECTRIC | [22 empty] | DIN | [568 empty] | 24В AC, 24В DC | [2307 empty] | сигнализатор | 17.5 x 85 x 60мм | звуковая | 105дБ
https://al-teh.ru/product/emv600-voltmetr/ | EMV600 Вольтметр | 167422 | https://al-teh.ru/wa-data/public/shop/products/39/22/12239/images/11436/11436.970.jpg | Остальные модульные приборы Eaton | 11883 | Ширина 36 мм Высота 90 мм Диапазон измерения с 12 В Диапазон измерения по 600 В Род тока Переменный ток (AC) Исполнение DIN-рейка Трансформаторное включение Да Сертифицированный Нет Измерительная система Цифровой Освещение шкалы приборов Да | [1589 empty] | 36 мм | [1543 empty] | 90 мм | 12 В | 600 В | Переменный ток (AC) | DIN-рейка | Да | Нет | Цифровой | Да
https://al-teh.ru/product/reuvm-rele-minimalnogo-napryazheniya/ | REUVM Реле минимального напряжения | 148598 | https://al-teh.ru/wa-data/public/shop/products/35/22/12235/images/11293/11293.970.jpg | Остальные модульные приборы Eaton | 5546.25 | Устройства для доски-/распределение поверхностного монтажа (EG000062) / подреле контроля напряжения на распределительном щите (EC001667) Электротехника, автоматизация, управление процессом строительства /Электромонтажные, / прибор модульной серийное встроенное устройство длядистрибьюторов электрических цепей / под реле контроля напряжения нараспределительном щите (ecl@ss8.1-27-14-23-27 [ACN373008]) Номинальная Номинальное напряжение В 400 Номинальная Номинальная частота Гц 50 - 60 Указанный Диапазон измерения 3Н, 400/230В Макс. мощность переключения Ва 1250 Задержка отпускания мс 500 Макс. рабочих циклов электрическая C/мин 6 Тип напряжение Переменного тока Способ крепления DIN-рейку Ширина по количеству модульных расстояний 1 Встроенный в высоту мм 90 Степень защиты (IP) Пылевлагозащита IP40
https://al-teh.ru/product/srcd1co-svetochuvstvitelnyy-vyklyuchatel-2-2000-lyuks-1notaymer/ | SRCD1CO Светочувствительный выключатель 2-2000 Люкс, 1НО+таймер | 167377 | https://al-teh.ru/wa-data/public/shop/products/87/23/12387/images/11423/11423.970.jpg | Остальные модульные приборы Eaton | 13838.39 | Технические данные для проверки дизайна Номинальный ток для заданного тепловыделения Ян А 0 Тепловыделение на полюс, ток-зависимых Пвид Вт 0 Тепловыделения оборудования, текущие-зависимых Пвид Вт 0 Статические тепловыделение, внеоборотные-зависимых Ппротив Вт 1.7 Мощность тепловыделения Пдисс Вт 0 Температура окружающей среды мин. °С -30 Рабочая температура окружающей среды Макс. °С 55 Устройства для доски-/распределение поверхностного монтажа (EG000062) /Сумеречный выключатель на распределительном щите (EC001645) Электротехника, автоматизация, управление процессом строительства /Электромонтажные, / прибор модульной серийное встроенное устройство длядистрибьюторов электрической цепи / Сумеречный выключатель нараспределительном щите (ecl@ss8.1-27-14-23-22 [ACN363008]) Номинальная Номинальное напряжение В 230 Номинальная Номинальная частота Гц 60 - 60 Макс. нагрузка Лампа накаливания Вт 2600 Макс. люминесцентная лампа нагрузки Ва 2300 Макс. флуоресцентные лампы нагрузки (цепи дуэт) Ва 2300 Макс. флуоресцентные лампы нагрузки (параллельно компенсированные) Ва 800 Макс. коммутируемый ток (cos фи = 0.6) А 10 Номинальный коммутируемый ток А 16 Диапазон регулировки яркости ЛК 2 - 2000 С программируемым отключением на ночь Нет Нажимаем кнопку "вход" Да Номинальное напряжение датчика света В 0 Макс. длину проводов Датчик света м 100 Защиты датчик освещенности класса Второй Способ монтажа Датчик света Настенный Способ крепления DIN-рейку Ширина по количеству модульных расстояний 3 Встроенный глубина мм 69.2 Степень защиты (IP) Степень защиты IP20 Степень защиты (IP) Датчик света Класс защиты IP55 | [3154 empty] | Ян | Пвид | Пвид | Ппротив | Пдисс
https://al-teh.ru/product/srsd1cow-svetochuvstvitelnyy-vyklyuchatel-2-100-lyuks-1no/ | SRSD1COW Светочувствительный выключатель 2-100 Люкс, 1НО | 167378 | https://al-teh.ru/wa-data/public/shop/products/88/23/12388/images/11424/11424.970.jpg | Остальные модульные приборы Eaton | 11153.56 | Технические данные для проверки дизайна Номинальный ток для заданного тепловыделения Ян А 0 Тепловыделение на полюс, ток-зависимых Пвид Вт 0 Тепловыделения оборудования, текущие-зависимых Пвид Вт 0 Статические тепловыделение, внеоборотные-зависимых Ппротив Вт 1.7 Мощность тепловыделения Пдисс Вт 0 Температура окружающей среды мин. °С -30 Рабочая температура окружающей среды Макс. °С 55 Устройства для доски-/распределение поверхностного монтажа (EG000062) /Сумеречный выключатель на распределительном щите (EC001645) Электротехника, автоматизация, управление процессом строительства /Электромонтажные, / прибор модульной серийное встроенное устройство длядистрибьюторов электрической цепи / Сумеречный выключатель нараспределительном щите (ecl@ss8.1-27-14-23-22 [ACN363008]) Номинальная Номинальное напряжение В 230 Номинальная Номинальная частота Гц 50 - 60 Макс. нагрузка Лампа накаливания Вт 2300 Макс. люминесцентная лампа нагрузки Ва 2300 Макс. флуоресцентные лампы нагрузки (цепи дуэт) Ва 2300 Макс. флуоресцентные лампы нагрузки (параллельно компенсированные) Ва 400 Макс. коммутируемый ток (cos фи = 0.6) А 0 Номинальный коммутируемый ток А 16 Диапазон регулировки яркости ЛК 2 - 2000 С программируемым отключением на ночь Нет Нажимаем кнопку "вход" Нет Номинальное напряжение датчика света В 0 Макс. длину проводов Датчик света м 100 Защиты датчик освещенности класса Второй Способ монтажа Датчик света Настенный Способ крепления DIN-рейку Ширина по количеству модульных расстояний 2 Встроенный глубина мм 69.2 Степень защиты (IP) Степень защиты IP20 Степень защиты (IP) Датчик света Класс защиты IP55 | [3154 empty] | Ян | Пвид | Пвид | Ппротив | Пдисс
https://al-teh.ru/product/srsd1no-svetochuvstvitelnyy-vyklyuchatel-na-din-reyku-2-100-lyuks-1no/ | SRSD1NO Светочувствительный выключатель на ДИН-рейку, 2-100 Люкс, 1НО | 167375 | https://al-teh.ru/wa-data/public/shop/products/85/23/12385/images/11421/11421.970.jpg | Остальные модульные приборы Eaton | 5388.62 | Технические данные для проверки дизайна Номинальный ток для заданного тепловыделения Ян А 0 Тепловыделение на полюс, ток-зависимых Пвид Вт 0 Тепловыделения оборудования, текущие-зависимых Пвид Вт 0 Статические тепловыделение, внеоборотные-зависимых Ппротив Вт 0.6 Мощность тепловыделения Пдисс Вт 0 Температура окружающей среды мин. °С -25 Рабочая температура окружающей среды Макс. °С 50 Устройства для доски-/распределение поверхностного монтажа (EG000062) /Сумеречный выключатель на распределительном щите (EC001645) Электротехника, автоматизация, управление процессом строительства /Электромонтажные, / прибор модульной серийное встроенное устройство длядистрибьюторов электрической цепи / Сумеречный выключатель нараспределительном щите (ecl@ss8.1-27-14-23-22 [ACN363008]) Номинальная Номинальное напряжение В 230 Номинальная Номинальная частота Гц 50 - 60 Макс. нагрузка Лампа накаливания Вт 2300 Макс. люминесцентная лампа нагрузки Ва 2300 Макс. флуоресцентные лампы нагрузки (цепи дуэт) Ва 2300 Макс. флуоресцентные лампы нагрузки (параллельно компенсированные) Ва 400 Макс. коммутируемый ток (cos фи = 0.6) А 0 Номинальный коммутируемый ток А 16 Диапазон регулировки яркости ЛК 2 - 100 С программируемым отключением на ночь Нет Нажимаем кнопку "вход" Нет Номинальное напряжение датчика света В 0 Макс. длину проводов Датчик света м 100 Защиты датчик освещенности класса Второй Способ монтажа Датчик света Настенный Способ крепления DIN-рейку Ширина по количеству модульных расстояний 1 Встроенный глубина мм 65.5 Степень защиты (IP) Степень защиты IP20 Степень защиты (IP) Датчик света ІР54 | [3154 empty] | Ян | Пвид | Пвид | Ппротив | Пдисс
https://al-teh.ru/product/srsw1no-svetochuvstvitelnyy-vyklyuchatel-na-stenu-2-2000-lyuks-1no/ | SRSW1NO Светочувствительный выключатель на стену, 2-2000 Люкс, 1НО | 167376 | https://al-teh.ru/wa-data/public/shop/products/86/23/12386/images/11422/11422.970.jpg | Остальные модульные приборы Eaton | 5423.72 | Технические данные для проверки дизайна Номинальный ток для заданного тепловыделения Ян А 0 Тепловыделение на полюс, ток-зависимых Пвид Вт 0 Тепловыделения оборудования, текущие-зависимых Пвид Вт 0 Статические тепловыделение, внеоборотные-зависимых Ппротив Вт 0.5 Мощность тепловыделения Пдисс Вт 0 Температура окружающей среды мин. °С -35 Рабочая температура окружающей среды Макс. °С 55 Внутренние устройства коммутации (EG000013) / Сумеречный выключатель(EC000189) Электротехника, автоматизация, управление процессом строительства /Электромонтажные, устройство / Установка переключатель набор / Сумеречныйвыключатель (ecl@ss8.1-27-14-40-11 [AKE331010]) Тип датчика Встроенный датчик освещенности Контакты 1 замыкающий контакт (нет) Привлечение яркость ЛК 2 - 2000 Отключение яркость ЛК 2 - 2000 Задержка выключения с 100 Включение задержки с 100 Макс. мощность переключения Вт 2300 Подходящие для емкостной нагрузки Да С автоматическое ночное отключение Да Способ крепления Установленная поверхность (штукатурка) Материал Пластик Материальное качество Термопластичный Галоид освобождает Да Защита поверхности Нелеченый Тип поверхности Мэтт Цвет Белый РАЛ-количество (акин) 9010 Прозрачный Нет Номинальное напряжение В 230 Макс. ток переключения (омическая нагрузка) А 16 Рабочая температура °С -35 - 55 Подходит для степени защиты (IP) Класс защиты IP55 | [3154 empty] | Ян | Пвид | Пвид | Ппротив | Пдисс
https://al-teh.ru/product/tle-lestnichnyy-vyklyuchatel/ | TLE Лестничный выключатель | 101064 | https://al-teh.ru/wa-data/public/shop/products/22/22/12222/images/11280/11280.970.jpg | Остальные модульные приборы Eaton | 3948.25
https://al-teh.ru/product/tlk-lestnichnyy-vyklyuchatel/ | TLK Лестничный выключатель | 101066 | https://al-teh.ru/wa-data/public/shop/products/23/22/12223/images/11281/11281.970.jpg | Остальные модульные приборы Eaton | 3948.25
https://al-teh.ru/product/tr-g38-zvonkovyy-transformator-2304-8-12-v/ | TR-G/3/8 Звонковый трансформатор 230/4-8-12 В | 272481 | https://al-teh.ru/wa-data/public/shop/products/45/23/12345/images/11390/11390.970.jpg | Остальные модульные приборы Eaton | 2295 | Технические данные для проверки дизайна Номинальный ток для заданного тепловыделения Ян А 0 Тепловыделение на полюс, ток-зависимых Пвид Вт 0 Тепловыделения оборудования, текущие-зависимых Пвид Вт 3.52 Статические тепловыделение, внеоборотные-зависимых Ппротив Вт 0 Мощность тепловыделения Пдисс Вт 0 Температура окружающей среды мин. °С -25 Рабочая температура окружающей среды Макс. °С 40 Устройства для доски-/распределение поверхностного монтажа (EG000062) /колокол трансформатора (EC001547) Электротехника, автоматизация, управление процессом строительства /трансформатор, преобразователь, катушка / трансформатор колокол / колоколтрансформатора (не указано) (ecl@ss8.1-27-03-11-90 [BAC147008]) Первичное напряжение В 230 Вторичное напряжение 1 В 4 Вторичное напряжение 2 В 8 Вторичное напряжение 3 В 12 Вторичный ток 1 А 1 Вторичный ток 2 А 1 Вторичный ток 3 А 0.67 Макс. Выходная мощность Вт 0 Макс. выходной ток А 0 Макс. потери мощности Вт 0 Тип трансформатора Стандартный звонок трансформатор Подходит для поверхностного монтажа Да Подходит для скрытого монтажа Нет Модульная версия Да Длина мм 55 Ширина мм 36 Высота мм 90 Ширина по количеству модульных расстояний 2 С защитой от короткого замыкания Да Защита от перегрева Да Вкл/Выкл Нет | [3154 empty] | Ян | Пвид | Пвид | Ппротив | Пдисс
https://al-teh.ru/product/tr-g8-zvonkovyy-transformator-2308-v/ | TR-G/8 Звонковый трансформатор 230/8 В | 272480 | https://al-teh.ru/wa-data/public/shop/products/44/23/12344/images/11389/11389.970.jpg | Остальные модульные приборы Eaton | 1541.9 | Технические данные для проверки дизайна Номинальный ток для заданного тепловыделения Ян А 0 Тепловыделение на полюс, ток-зависимых Пвид Вт 0 Тепловыделения оборудования, текущие-зависимых Пвид Вт 3.76 Статические тепловыделение, внеоборотные-зависимых Ппротив Вт 0 Мощность тепловыделения Пдисс Вт 0 Температура окружающей среды мин. °С -25 Рабочая температура окружающей среды Макс. °С 40 Устройства для доски-/распределение поверхностного монтажа (EG000062) /колокол трансформатора (EC001547) Электротехника, автоматизация, управление процессом строительства /трансформатор, преобразователь, катушка / трансформатор колокол / колоколтрансформатора (не указано) (ecl@ss8.1-27-03-11-90 [BAC147008]) Первичное напряжение В 230 Вторичное напряжение 1 В 8 Вторичное напряжение 2 В 0 Вторичное напряжение 3 В 0 Вторичный ток 1 А 1 Вторичный ток 2 А 0 Вторичный ток 3 А 0 Макс. Выходная мощность Вт 0 Макс. выходной ток А 0 Макс. потери мощности Вт 0 Тип трансформатора Стандартный звонок трансформатор Подходит для поверхностного монтажа Да Подходит для скрытого монтажа Нет Модульная версия Да Длина мм 55 Ширина мм 36 Высота мм 90 Ширина по количеству модульных расстояний 2 С защитой от короткого замыкания Да Защита от перегрева Да Вкл/Выкл Нет | [3154 empty] | Ян | Пвид | Пвид | Ппротив | Пдисс
https://al-teh.ru/product/tr-g224-zvonkovyy-transformator-23012-24-v/ | TR-G2/24 Звонковый трансформатор 230/12-24 В | 272484 | https://al-teh.ru/wa-data/public/shop/products/47/23/12347/images/11392/11392.970.jpg | Остальные модульные приборы Eaton | 3721.3 | Технические данные для проверки дизайна Номинальный ток для заданного тепловыделения Ян А 0 Тепловыделение на полюс, ток-зависимых Пвид Вт 0 Тепловыделения оборудования, текущие-зависимых Пвид Вт 7.92 Статические тепловыделение, внеоборотные-зависимых Ппротив Вт 0 Мощность тепловыделения Пдисс Вт 0 Температура окружающей среды мин. °С -25 Рабочая температура окружающей среды Макс. °С 35 Устройства для доски-/распределение поверхностного монтажа (EG000062) /колокол трансформатора (EC001547) Электротехника, автоматизация, управление процессом строительства /трансформатор, преобразователь, катушка / трансформатор колокол / колоколтрансформатора (не указано) (ecl@ss8.1-27-03-11-90 [BAC147008]) Первичное напряжение В 230 Вторичное напряжение 1 В 12 Вторичное напряжение 2 В 24 Вторичное напряжение 3 В 0 Вторичный ток 1 А 2 Вторичный ток 2 А 1 Вторичный ток 3 А 0 Макс. Выходная мощность Вт 0 Макс. выходной ток А 0 Макс. потери мощности Вт 0 Тип трансформатора Стандартный звонок трансформатор Подходит для поверхностного монтажа Да Подходит для скрытого монтажа Нет Модульная версия Да Длина мм 55 Ширина мм 54 Высота мм 90 Ширина по количеству модульных расстояний 3 С защитой от короткого замыкания Да Защита от перегрева Да Вкл/Выкл Нет | [3154 empty] | Ян | Пвид | Пвид | Ппротив | Пдисс
https://al-teh.ru/product/tr-g263-sf-zvonkovyy-transformator-63va-23012-24-v/ | TR-G2/63-SF Звонковый трансформатор 63ВА, 230/12-24 В | 272485 | https://al-teh.ru/wa-data/public/shop/products/48/23/12348/images/11393/11393.970.jpg | Остальные модульные приборы Eaton | 6448.95 | Технические данные для проверки дизайна Номинальный ток для заданного тепловыделения Ян А 0 Тепловыделение на полюс, ток-зависимых Пвид Вт 0 Тепловыделения оборудования, текущие-зависимых Пвид Вт 15.12 Статические тепловыделение, внеоборотные-зависимых Ппротив Вт 0 Мощность тепловыделения Пдисс Вт 0 Температура окружающей среды мин. °С -25 Рабочая температура окружающей среды Макс. °С 25 Устройства для доски-/распределение поверхностного монтажа (EG000062) /колокол трансформатора (EC001547) Электротехника, автоматизация, управление процессом строительства /трансформатор, преобразователь, катушка / трансформатор колокол / колоколтрансформатора (не указано) (ecl@ss8.1-27-03-11-90 [BAC147008]) Первичное напряжение В 230 Вторичное напряжение 1 В 12 Вторичное напряжение 2 В 24 Вторичное напряжение 3 В 0 Вторичный ток 1 А 5.2 Вторичный ток 2 А 2.6 Вторичный ток 3 А 0 Макс. Выходная мощность Вт 0 Макс. выходной ток А 0 Макс. потери мощности Вт 0 Тип трансформатора Трансформатор безопасности Подходит для поверхностного монтажа Да Подходит для скрытого монтажа Нет Модульная версия Да Длина мм 55 Ширина мм 90 Высота мм 90 Ширина по количеству модульных расстояний 5 С защитой от короткого замыкания Да Защита от перегрева Да Вкл/Выкл Нет | [3154 empty] | Ян | Пвид | Пвид | Ппротив | Пдисс
https://al-teh.ru/product/tr-g318-zvonkovyy-transformator-2304-8-12-v/ | TR-G3/18 Звонковый трансформатор 230/4-8-12 В | 272483 | https://al-teh.ru/wa-data/public/shop/products/46/23/12346/images/11391/11391.970.jpg | Остальные модульные приборы Eaton | 2963.1 | Технические данные для проверки дизайна Номинальный ток для заданного тепловыделения Ян А 0 Тепловыделение на полюс, ток-зависимых Пвид Вт 0 Тепловыделения оборудования, текущие-зависимых Пвид Вт 7.02 Статические тепловыделение, внеоборотные-зависимых Ппротив Вт 0 Мощность тепловыделения Пдисс Вт 0 Температура окружающей среды мин. °С -25 Рабочая температура окружающей среды Макс. °С 40 Устройства для доски-/распределение поверхностного монтажа (EG000062) /колокол трансформатора (EC001547) Электротехника, автоматизация, управление процессом строительства /трансформатор, преобразователь, катушка / трансформатор колокол / колоколтрансформатора (не указано) (ecl@ss8.1-27-03-11-90 [BAC147008]) Первичное напряжение В 230 Вторичное напряжение 1 В 4 Вторичное напряжение 2 В 8 Вторичное напряжение 3 В 12 Вторичный ток 1 А 2 Вторичный ток 2 А 2 Вторичный ток 3 А 1.5 Макс. Выходная мощность Вт 0 Макс. выходной ток А 0 Макс. потери мощности Вт 0 Тип трансформатора Стандартный звонок трансформатор Подходит для поверхностного монтажа Да Подходит для скрытого монтажа Нет Модульная версия Да Длина мм 55 Ширина мм 36 Высота мм 90 Ширина по количеству модульных расстояний 2 С защитой от короткого замыкания Да Защита от перегрева Да Вкл/Выкл Нет | [3154 empty] | Ян | Пвид | Пвид | Ппротив | Пдисс
https://al-teh.ru/product/tsdw1co-tsifrovoy-taymer-2-modulya-1-perekl-kontakt-nedelnaya-programma/ | TSDW1CO Цифровой таймер, 2 модуля, 1 перекл. контакт, недельная программа | 167379 | https://al-teh.ru/wa-data/public/shop/products/89/23/12389/images/11425/11425.970.jpg | Остальные модульные приборы Eaton | 6281.69 | Технические данные для проверки дизайна Номинальный ток для заданного тепловыделения Ян А 0 Тепловыделение на полюс, ток-зависимых Пвид Вт 0 Тепловыделения оборудования, текущие-зависимых Пвид Вт 0 Статические тепловыделение, внеоборотные-зависимых Ппротив Вт 0.8 Мощность тепловыделения Пдисс Вт 0 Температура окружающей среды мин. °С -30 Рабочая температура окружающей среды Макс. °С 55 Устройства для доски-/распределение поверхностного монтажа (EG000062) /цифровой времени переключатель на распределительном щите (EC002305) Электротехника, автоматизация, управление процессом строительства /измерительная техника, процесс измерительная техника / измерительныеустройства, время / цифровые реле времени (ecl@ss8.1-27-20-01-10 [ACN653008]) Способ крепления DIN-рейку Количество каналов 1 Напряжение питания В 230 - 240 Тип напряжение напряжения питания Переменного тока Частота напряжения питания Гц 50 - 60 Время автономной работы 0 Автономии в лет 10 Автономия в день с 0.5 Текстовое руководство на дисплее Да Внешнее программирование Да Карты памяти в комплекте Нет 60 мин. программа Нет Программа 24 ч Да Еженедельная программа Да Годовая программа Нет Праздничная программа Да Программа импульс Нет Программа цикла Нет Программа астро Нет Случайная программа Нет Час метр Да Сети синхронной Нет Кварц контролируемых Да Радиоуправляемые Нет Радиоуправляемые часы (особенность: dcf77) Нет GPS (глобальная система позиционирования) Нет Тип контакта Переключающий контакт Кратчайшее время переключения канала 1 мин 1 Кратчайшее время переключения канала 2 мин 0 Количество ячеек памяти 56 Автоматическое переключение на зимнее/Летнее время Да Руководство по эксплуатации Да Внешние кнопки ввод Нет Предварительный выбор переключения Да Номинальный ток переключения при 250 В переменного тока А 16 Беспотенциальный переключающий контакт Да Степень защиты (IP) Степень защиты IP20 Ширина по количеству модульных расстояний 2 Ширина мм 35 Высота мм 90 Глубина мм 60 | [3154 empty] | Ян | Пвид | Пвид | Ппротив | Пдисс
https://al-teh.ru/product/tsdw1coa-astronomicheskiy-taymer/ | TSDW1COA Астрономический таймер | 167381 | https://al-teh.ru/wa-data/public/shop/products/91/23/12391/images/11427/11427.970.jpg | Остальные модульные приборы Eaton | 8482.77 | Технические данные для проверки дизайна Номинальный ток для заданного тепловыделения Ян А 0 Тепловыделение на полюс, ток-зависимых Пвид Вт 0 Тепловыделения оборудования, текущие-зависимых Пвид Вт 0 Статические тепловыделение, внеоборотные-зависимых Ппротив Вт 0.8 Мощность тепловыделения Пдисс Вт 0 Температура окружающей среды мин. °С -30 Рабочая температура окружающей среды Макс. °С 55 Устройства для доски-/распределение поверхностного монтажа (EG000062) /цифровой времени переключатель на распределительном щите (EC002305) Электротехника, автоматизация, управление процессом строительства /измерительная техника, процесс измерительная техника / измерительныеустройства, время / цифровые реле времени (ecl@ss8.1-27-20-01-10 [ACN653008]) Способ крепления DIN-рейку Количество каналов 1 Напряжение питания В 230 - 240 Тип напряжение напряжения питания Переменного тока Частота напряжения питания Гц 50 - 60 Время автономной работы 0 Автономии в лет 10 Автономия в день с 1 Текстовое руководство на дисплее Да Внешнее программирование Да Карты памяти в комплекте Нет 60 мин. программа Нет Программа 24 ч Да Еженедельная программа Да Годовая программа Нет Праздничная программа Да Программа импульс Нет Программа цикла Нет Программа астро Да Случайная программа Нет Час метр Нет Сети синхронной Нет Кварц контролируемых Да Радиоуправляемые Нет Радиоуправляемые часы (особенность: dcf77) Нет GPS (глобальная система позиционирования) Нет Тип контакта Переключающий контакт Кратчайшее время переключения канала 1 мин 1 Кратчайшее время переключения канала 2 мин 0 Количество ячеек памяти 56 Автоматическое переключение на зимнее/Летнее время Да Руководство по эксплуатации Да Внешние кнопки ввод Нет Предварительный выбор переключения Да Номинальный ток переключения при 250 В переменного тока А 16 Беспотенциальный переключающий контакт Да Степень защиты (IP) Степень защиты IP20 Ширина по количеству модульных расстояний 2 Ширина мм 35 Высота мм 128 Глубина мм 60 | [3154 empty] | Ян | Пвид | Пвид | Ппротив | Пдисс
https://al-teh.ru/product/tsdw1codg-tsifrovoy-taymer-1-modul-1-perekl-kontakta-nedelnaya-programma/ | TSDW1CODG Цифровой таймер, 1 модуль, 1 перекл. контакта, недельная программа | 167382 | https://al-teh.ru/wa-data/public/shop/products/92/23/12392/images/11428/11428.970.jpg | Остальные модульные приборы Eaton | 14518.03 | Технические данные для проверки дизайна Номинальный ток для заданного тепловыделения Ян А 0 Тепловыделение на полюс, ток-зависимых Пвид Вт 0 Тепловыделения оборудования, текущие-зависимых Пвид Вт 0 Статические тепловыделение, внеоборотные-зависимых Ппротив Вт 1.8 Мощность тепловыделения Пдисс Вт 0 Температура окружающей среды мин. °С -30 Рабочая температура окружающей среды Макс. °С 55 Устройства для доски-/распределение поверхностного монтажа (EG000062) /цифровой времени переключатель на распределительном щите (EC002305) Электротехника, автоматизация, управление процессом строительства /измерительная техника, процесс измерительная техника / измерительныеустройства, время / цифровые реле времени (ecl@ss8.1-27-20-01-10 [ACN653008]) Способ крепления DIN-рейку Количество каналов 1 Напряжение питания В 230 - 240 Тип напряжение напряжения питания Переменного тока Частота напряжения питания Гц 50 - 60 Время автономной работы 0 Автономии в лет 10 Автономия в день с 1 Текстовое руководство на дисплее Да Внешнее программирование Да Карты памяти в комплекте Нет 60 мин. программа Да Программа 24 ч Да Еженедельная программа Да Годовая программа Нет Праздничная программа Да Программа импульс Нет Программа цикла Нет Программа астро Нет Случайная программа Нет Час метр Да Сети синхронной Нет Кварц контролируемых Да Радиоуправляемые Нет Радиоуправляемые часы (особенность: dcf77) Нет GPS (глобальная система позиционирования) Нет Тип контакта Переключающий контакт Кратчайшее время переключения канала 1 мин 1 Кратчайшее время переключения канала 2 мин 0 Количество ячеек памяти 56 Автоматическое переключение на зимнее/Летнее время Да Руководство по эксплуатации Да Внешние кнопки ввод Нет Предварительный выбор переключения Да Номинальный ток переключения при 250 В переменного тока А 16 Беспотенциальный переключающий контакт Да Степень защиты (IP) Степень защиты IP20 Ширина по количеству модульных расстояний 1 Ширина мм 17.5 Высота мм 85.5 Глубина мм 60 | [3154 empty] | Ян | Пвид | Пвид | Ппротив | Пдисс
https://al-teh.ru/product/tsdw1comin-tsifrovoy-taymer-1-modul-2-perekl-kontakta-nedelnaya-programma/ | TSDW1COMIN Цифровой таймер, 1 модуль, 2 перекл. контакта, недельная программа | 167383 | https://al-teh.ru/wa-data/public/shop/products/93/23/12393/images/11429/11429.970.jpg | Остальные модульные приборы Eaton | 11461.4 | Технические данные для проверки дизайна Номинальный ток для заданного тепловыделения Ян А 0 Тепловыделение на полюс, ток-зависимых Пвид Вт 0 Тепловыделения оборудования, текущие-зависимых Пвид Вт 0 Статические тепловыделение, внеоборотные-зависимых Ппротив Вт 0.4 Мощность тепловыделения Пдисс Вт 0 Температура окружающей среды мин. °С -25 Рабочая температура окружающей среды Макс. °С 55 Устройства для доски-/распределение поверхностного монтажа (EG000062) /цифровой времени переключатель на распределительном щите (EC002305) Электротехника, автоматизация, управление процессом строительства /измерительная техника, процесс измерительная техника / измерительныеустройства, время / цифровые реле времени (ecl@ss8.1-27-20-01-10 [ACN653008]) Способ крепления DIN-рейку Количество каналов 1 Напряжение питания В 230 - 240 Тип напряжение напряжения питания Переменного тока Частота напряжения питания Гц 50 - 60 Время автономной работы 0 Автономии в лет 10 Автономия в день с 1 Текстовое руководство на дисплее Да Внешнее программирование Да Карты памяти в комплекте Нет 60 мин. программа Да Программа 24 ч Да Еженедельная программа Да Годовая программа Нет Праздничная программа Да Программа импульс Нет Программа цикла Нет Программа астро Нет Случайная программа Нет Час метр Да Сети синхронной Нет Кварц контролируемых Да Радиоуправляемые Нет Радиоуправляемые часы (особенность: dcf77) Нет GPS (глобальная система позиционирования) Нет Тип контакта Переключающий контакт Кратчайшее время переключения канала 1 мин 1 Кратчайшее время переключения канала 2 мин 0 Количество ячеек памяти 56 Автоматическое переключение на зимнее/Летнее время Да Руководство по эксплуатации Да Внешние кнопки ввод Нет Предварительный выбор переключения Да Номинальный ток переключения при 250 В переменного тока А 16 Беспотенциальный переключающий контакт Да Степень защиты (IP) Степень защиты IP20 Ширина по количеству модульных расстояний 1 Ширина мм 17.5 Высота мм 85.5 Глубина мм 60 | [3154 empty] | Ян | Пвид | Пвид | Ппротив | Пдисс
https://al-teh.ru/product/tsdw2co-tsifrovoy-taymer-2-modulya-2-perekl-kontakta-nedelnaya-programma/ | TSDW2CO Цифровой таймер, 2 модуля, 2 перекл. контакта, недельная программа | 167380 | https://al-teh.ru/wa-data/public/shop/products/90/23/12390/images/11426/11426.970.jpg | Остальные модульные приборы Eaton | 8012.36 | Технические данные для проверки дизайна Номинальный ток для заданного тепловыделения Ян А 0 Тепловыделение на полюс, ток-зависимых Пвид Вт 0 Тепловыделения оборудования, текущие-зависимых Пвид Вт 0 Статические тепловыделение, внеоборотные-зависимых Ппротив Вт 1.1 Мощность тепловыделения Пдисс Вт 0 Температура окружающей среды мин. °С -30 Рабочая температура окружающей среды Макс. °С 55 Устройства для доски-/распределение поверхностного монтажа (EG000062) /цифровой времени переключатель на распределительном щите (EC002305) Электротехника, автоматизация, управление процессом строительства /измерительная техника, процесс измерительная техника / измерительныеустройства, время / цифровые реле времени (ecl@ss8.1-27-20-01-10 [ACN653008]) Способ крепления DIN-рейку Количество каналов 2 Напряжение питания В 230 - 240 Тип напряжение напряжения питания Переменного тока Частота напряжения питания Гц 50 - 60 Время автономной работы 0 Автономии в лет 10 Автономия в день с 0.5 Текстовое руководство на дисплее Да Внешнее программирование Да Карты памяти в комплекте Нет 60 мин. программа Нет Программа 24 ч Да Еженедельная программа Да Годовая программа Нет Праздничная программа Да Программа импульс Нет Программа цикла Нет Программа астро Нет Случайная программа Нет Час метр Да Сети синхронной Нет Кварц контролируемых Да Радиоуправляемые Нет Радиоуправляемые часы (особенность: dcf77) Нет GPS (глобальная система позиционирования) Нет Тип контакта Переключающий контакт Кратчайшее время переключения канала 1 мин 1 Кратчайшее время переключения канала 2 мин 1 Количество ячеек памяти 56 Автоматическое переключение на зимнее/Летнее время Да Руководство по эксплуатации Да Внешние кнопки ввод Нет Предварительный выбор переключения Да Номинальный ток переключения при 250 В переменного тока А 16 Беспотенциальный переключающий контакт Да Степень защиты (IP) Степень защиты IP20 Ширина по количеству модульных расстояний 2 Ширина мм 35 Высота мм 90 Глубина мм 60 | [3154 empty] | Ян | Пвид | Пвид | Ппротив | Пдисс
https://al-teh.ru/product/tsqd1co-analogovyy-taymer-kvarts-shag-15-min-1-perekl-kontakt-dnevnaya-programma/ | TSQD1CO Аналоговый таймер, кварц, шаг 15 мин, 1 перекл. контакт, дневная программа | 167390 | https://al-teh.ru/wa-data/public/shop/products/96/23/12396/images/11432/11432.970.jpg | Остальные модульные приборы Eaton | 4110.6 | Технические данные для проверки дизайна Номинальный ток для заданного тепловыделения Ян А 0 Тепловыделение на полюс, ток-зависимых Пвид Вт 0 Тепловыделения оборудования, текущие-зависимых Пвид Вт 0 Статические тепловыделение, внеоборотные-зависимых Ппротив Вт 0.5 Мощность тепловыделения Пдисс Вт 0 Температура окружающей среды мин. °С -20 Рабочая температура окружающей среды Макс. °С 55 Устройства для доски-/распределение поверхностного монтажа (EG000062) /аналоговый реле времени в распределительном щите (EC002304) Электротехника, автоматизация, управление процессом строительства /измерительная техника, процесс измерительная техника / измерительныеустройства, время / аналоговый реле времени (ecl@ss8.1-27-20-01-09[ACN651008]) Способ крепления DIN-рейку Количество каналов 1 Напряжение питания В 110 - 230 Тип напряжение напряжения питания Переменного тока Частота напряжения питания Гц 45 - 60 Время автономной работы 200 Автономии в лет 0 Автономия в день с 1 60 мин. программа Нет Программа 24 ч Да Еженедельная программа Нет Годовая программа Нет Сети синхронной Нет Кварц контролируемых Да Тип контакта Переключающий контакт Кратчайшее время переключения канала 1 мин 15 Кратчайшее время переключения канала 2 мин 0 Выбор программы делят 1 мин 15 Выбор программы разделить 2 мин 0 Автоматическое переключение на зимнее/Летнее время Нет Руководство по эксплуатации Да Предварительный выбор переключения Да Номинальный ток переключения при 250 В переменного тока А 16 Беспотенциальный переключающий контакт Да Степень защиты (IP) Степень защиты IP20 Ширина по количеству модульных расстояний 3 Ширина мм 52.5 Высота мм 90 Глубина мм 60 | [3154 empty] | Ян | Пвид | Пвид | Ппротив | Пдисс
https://al-teh.ru/product/tsqd1no-analogovyy-taymer-kvarts-shag-15-min-1-perekl-kontakt-dnevnaya-programma/ | TSQD1NO Аналоговый таймер, кварц, шаг 15 мин, 1 перекл. контакт, дневная программа | 167388 | https://al-teh.ru/wa-data/public/shop/products/94/23/12394/images/11430/11430.970.jpg | Остальные модульные приборы Eaton | 4071.5 | Технические данные для проверки дизайна Номинальный ток для заданного тепловыделения Ян А 0 Тепловыделение на полюс, ток-зависимых Пвид Вт 0 Тепловыделения оборудования, текущие-зависимых Пвид Вт 0 Статические тепловыделение, внеоборотные-зависимых Ппротив Вт 0.5 Мощность тепловыделения Пдисс Вт 0 Температура окружающей среды мин. °С -10 Рабочая температура окружающей среды Макс. °С 50 Устройства для доски-/распределение поверхностного монтажа (EG000062) /аналоговый реле времени в распределительном щите (EC002304) Электротехника, автоматизация, управление процессом строительства /измерительная техника, процесс измерительная техника / измерительныеустройства, время / аналоговый реле времени (ecl@ss8.1-27-20-01-09[ACN651008]) Способ крепления DIN-рейку Количество каналов 1 Напряжение питания В 230 - 240 Тип напряжение напряжения питания ПЕРЕМЕННОГО ТОКА/ПОСТОЯННОГО ТОКА Частота напряжения питания Гц 45 - 60 Время автономной работы 72 Автономии в лет 0 Автономия в день с 1 60 мин. программа Нет Программа 24 ч Да Еженедельная программа Нет Годовая программа Нет Сети синхронной Нет Кварц контролируемых Да Тип контакта Нормально открытый контакт Кратчайшее время переключения канала 1 мин 15 Кратчайшее время переключения канала 2 мин 0 Выбор программы делят 1 мин 15 Выбор программы разделить 2 мин 0 Автоматическое переключение на зимнее/Летнее время Нет Руководство по эксплуатации Да Предварительный выбор переключения Нет Номинальный ток переключения при 250 В переменного тока А 16 Беспотенциальный переключающий контакт Да Степень защиты (IP) Степень защиты IP20 Ширина по количеству модульных расстояний 1 Ширина мм 17.5 Высота мм 90 Глубина мм 60 | [3154 empty] | Ян | Пвид | Пвид | Ппротив | Пдисс
https://al-teh.ru/product/tsqw1co-analogovyy-taymer-kvarts-shag-2-chasa-1-perekl-kontakt-nedelnaya-programma/ | TSQW1CO Аналоговый таймер, кварц, шаг 2 часа, 1 перекл. контакт, недельная программа | 167392 | https://al-teh.ru/wa-data/public/shop/products/98/23/12398/images/11434/11434.970.jpg | Остальные модульные приборы Eaton | 6764.3 | Технические данные для проверки дизайна Номинальный ток для заданного тепловыделения Ян А 0 Тепловыделение на полюс, ток-зависимых Пвид Вт 0 Тепловыделения оборудования, текущие-зависимых Пвид Вт 0 Статические тепловыделение, внеоборотные-зависимых Ппротив Вт 0.5 Мощность тепловыделения Пдисс Вт 0 Температура окружающей среды мин. °С -20 Рабочая температура окружающей среды Макс. °С 55 Устройства для доски-/распределение поверхностного монтажа (EG000062) /аналоговый реле времени в распределительном щите (EC002304) Электротехника, автоматизация, управление процессом строительства /измерительная техника, процесс измерительная техника / измерительныеустройства, время / аналоговый реле времени (ecl@ss8.1-27-20-01-09[ACN651008]) Способ крепления DIN-рейку Количество каналов 1 Напряжение питания В 110 - 230 Тип напряжение напряжения питания Переменного тока Частота напряжения питания Гц 45 - 60 Время автономной работы 200 Автономии в лет 0 Автономия в день с 1 60 мин. программа Нет Программа 24 ч Нет Еженедельная программа Да Годовая программа Нет Сети синхронной Нет Кварц контролируемых Да Тип контакта Переключающий контакт Кратчайшее время переключения канала 1 мин 120 Кратчайшее время переключения канала 2 мин 0 Выбор программы делят 1 мин 120 Выбор программы разделить 2 мин 0 Автоматическое переключение на зимнее/Летнее время Нет Руководство по эксплуатации Да Предварительный выбор переключения Да Номинальный ток переключения при 250 В переменного тока А 16 Беспотенциальный переключающий контакт Да Степень защиты (IP) Степень защиты IP20 Ширина по количеству модульных расстояний 3 Ширина мм 52.5 Высота мм 90 Глубина мм 60 | [3154 empty] | Ян | Пвид | Пвид | Ппротив | Пдисс
https://al-teh.ru/product/tssd1co-analogovyy-taymer-sinkhronnyy-shag-15-min-1-perekl-kontakt-dnevnaya-programma/ | TSSD1CO Аналоговый таймер, синхронный, шаг 15 мин, 1 перекл. контакт, дневная программа | 167391 | https://al-teh.ru/wa-data/public/shop/products/97/23/12397/images/11433/11433.970.jpg | Остальные модульные приборы Eaton | 3259.75 | Технические данные для проверки дизайна Номинальный ток для заданного тепловыделения Ян А 0 Тепловыделение на полюс, ток-зависимых Пвид Вт 0 Тепловыделения оборудования, текущие-зависимых Пвид Вт 0 Статические тепловыделение, внеоборотные-зависимых Ппротив Вт 0.9 Мощность тепловыделения Пдисс Вт 0 Температура окружающей среды мин. °С -25 Рабочая температура окружающей среды Макс. °С 50 Устройства для доски-/распределение поверхностного монтажа (EG000062) /аналоговый реле времени в распределительном щите (EC002304) Электротехника, автоматизация, управление процессом строительства /измерительная техника, процесс измерительная техника / измерительныеустройства, время / аналоговый реле времени (ecl@ss8.1-27-20-01-09[ACN651008]) Способ крепления DIN-рейку Количество каналов 1 Напряжение питания В 230 - 230 Тип напряжение напряжения питания Переменного тока Частота напряжения питания Гц 50 - 50 Время автономной работы 0 Автономии в лет 0 Автономия в день с 0 60 мин. программа Нет Программа 24 ч Да Еженедельная программа Нет Годовая программа Нет Сети синхронной Да Кварц контролируемых Нет Тип контакта Переключающий контакт Кратчайшее время переключения канала 1 мин 15 Кратчайшее время переключения канала 2 мин 0 Выбор программы делят 1 мин 15 Выбор программы разделить 2 мин 0 Автоматическое переключение на зимнее/Летнее время Нет Руководство по эксплуатации Да Предварительный выбор переключения Да Номинальный ток переключения при 250 В переменного тока А 16 Беспотенциальный переключающий контакт Да Степень защиты (IP) Степень защиты IP20 Ширина по количеству модульных расстояний 3 Ширина мм 52.5 Высота мм 90 Глубина мм 60 | [3154 empty] | Ян | Пвид | Пвид | Ппротив | Пдисс
https://al-teh.ru/product/tssd1no-analogovyy-taymer-sinkhronnyy-shag-15-min-1-perekl-kontakt-dnevnaya-programma/ | TSSD1NO Аналоговый таймер, синхронный, шаг 15 мин, 1 перекл. контакт, дневная программа | 167389 | https://al-teh.ru/wa-data/public/shop/products/95/23/12395/images/11431/11431.970.jpg | Остальные модульные приборы Eaton | 3044.7 | Технические данные для проверки дизайна Номинальный ток для заданного тепловыделения Ян А 0 Тепловыделение на полюс, ток-зависимых Пвид Вт 0 Тепловыделения оборудования, текущие-зависимых Пвид Вт 0 Статические тепловыделение, внеоборотные-зависимых Ппротив Вт 0.9 Мощность тепловыделения Пдисс Вт 0 Температура окружающей среды мин. °С -20 Рабочая температура окружающей среды Макс. °С 55 Устройства для доски-/распределение поверхностного монтажа (EG000062) /аналоговый реле времени в распределительном щите (EC002304) Электротехника, автоматизация, управление процессом строительства /измерительная техника, процесс измерительная техника / измерительныеустройства, время / аналоговый реле времени (ecl@ss8.1-27-20-01-09[ACN651008]) Способ крепления DIN-рейку Количество каналов 1 Напряжение питания В 230 - 230 Тип напряжение напряжения питания Переменного тока Частота напряжения питания Гц 50 - 50 Время автономной работы 0 Автономии в лет 0 Автономия в день с 0 60 мин. программа Нет Программа 24 ч Да Еженедельная программа Нет Годовая программа Нет Сети синхронной Да Кварц контролируемых Да Тип контакта Нормально открытый контакт Кратчайшее время переключения канала 1 мин 15 Кратчайшее время переключения канала 2 мин 0 Выбор программы делят 1 мин 15 Выбор программы разделить 2 мин 0 Автоматическое переключение на зимнее/Летнее время Нет Руководство по эксплуатации Да Предварительный выбор переключения Да Номинальный ток переключения при 250 В переменного тока А 16 Беспотенциальный переключающий контакт Да Степень защиты (IP) Степень защиты IP20 Ширина по количеству модульных расстояний 1 Ширина мм 17.5 Высота мм 90 Глубина мм 60 | [3154 empty] | Ян | Пвид | Пвид | Ппротив | Пдисс
https://al-teh.ru/product/z-belg230-svetovaya-signalizatsiya-zelenyy-svetodiod-230v-miganie/ | Z-BEL/G230 Световая сигнализация, зеленый светодиод, 230В, мигание | 284930 | https://al-teh.ru/wa-data/public/shop/products/81/23/12381/images/11417/11417.970.jpg | Остальные модульные приборы Eaton | 1892.1 | Низковольтные промышленные компоненты (EG000017) / Индикатор полного(EC000272) Электротехника, автоматизация, контроль технологических процессовмашиностроения / низковольтной коммутационной техники / команды и сигнализатор/ Индикатор полный (ecl@ss8.1-27-37-12-23 [AKF041011]) Количество световых индикаторов 1 Цвет линзы Зеленый Тип лампы гнездо СИД С лампой Да Номинальное рабочее напряжение уе В 110 - 240 Тип напряжение ПЕРЕМЕННОГО ТОКА/ПОСТОЯННОГО ТОКА Тип электрического подключения Винтовое соединение Конструкция объектива Тип Круглый Тип объектива Квартира Диаметр отверстия мм 5 Ширина отверстия мм 0 Высота открытия метра мм 0 Степень защиты (IP) Пылевлагозащита IP40 С фронтальным кольцом Нет Материал переднего кольца Пластик Цвет переднего кольца -
https://al-teh.ru/product/z-belg24-svetovaya-signalizatsiya-zelenyy-svetodiod-24v-miganie/ | Z-BEL/G24 Световая сигнализация, зеленый светодиод, 24В, мигание | 284932 | https://al-teh.ru/wa-data/public/shop/products/83/23/12383/images/11419/11419.970.jpg | Остальные модульные приборы Eaton | 1892.1 | Низковольтные промышленные компоненты (EG000017) / Индикатор полного(EC000272) Электротехника, автоматизация, контроль технологических процессовмашиностроения / низковольтной коммутационной техники / команды и сигнализатор/ Индикатор полный (ecl@ss8.1-27-37-12-23 [AKF041011]) Количество световых индикаторов 1 Цвет линзы Зеленый Тип лампы гнездо СИД С лампой Да Номинальное рабочее напряжение уе В 12 - 24 Тип напряжение ПЕРЕМЕННОГО ТОКА/ПОСТОЯННОГО ТОКА Тип электрического подключения Винтовое соединение Конструкция объектива Тип Круглый Тип объектива Квартира Диаметр отверстия мм 5 Ширина отверстия мм 0 Высота открытия метра мм 0 Степень защиты (IP) Пылевлагозащита IP40 С фронтальным кольцом Нет Материал переднего кольца Пластик Цвет переднего кольца -
https://al-teh.ru/product/z-belr230-svetovaya-signalizatsiya-krasnyy-svetodiod-230v-miganie/ | Z-BEL/R230 Световая сигнализация, красный светодиод, 230В, мигание | 284929 | https://al-teh.ru/wa-data/public/shop/products/80/23/12380/images/11416/11416.970.jpg | Остальные модульные приборы Eaton | 1370.2 | Низковольтные промышленные компоненты (EG000017) / Индикатор полного(EC000272) Электротехника, автоматизация, контроль технологических процессовмашиностроения / низковольтной коммутационной техники / команды и сигнализатор/ Индикатор полный (ecl@ss8.1-27-37-12-23 [AKF041011]) Количество световых индикаторов 1 Цвет линзы Красный Тип лампы гнездо СИД С лампой Да Номинальное рабочее напряжение уе В 110 - 240 Тип напряжение ПЕРЕМЕННОГО ТОКА/ПОСТОЯННОГО ТОКА Тип электрического подключения Винтовое соединение Конструкция объектива Тип Круглый Тип объектива Квартира Диаметр отверстия мм 5 Ширина отверстия мм 0 Высота открытия метра мм 0 Степень защиты (IP) Пылевлагозащита IP40 С фронтальным кольцом Нет Материал переднего кольца Пластик Цвет переднего кольца -
https://al-teh.ru/product/z-belr24-svetovaya-signalizatsiya-krasnyy-svetodiod-24v-miganie/ | Z-BEL/R24 Световая сигнализация, красный светодиод, 24В, мигание | 284931 | https://al-teh.ru/wa-data/public/shop/products/82/23/12382/images/11418/11418.970.jpg | Остальные модульные приборы Eaton | 1370.2 | Низковольтные промышленные компоненты (EG000017) / Индикатор полного(EC000272) Электротехника, автоматизация, контроль технологических процессовмашиностроения / низковольтной коммутационной техники / команды и сигнализатор/ Индикатор полный (ecl@ss8.1-27-37-12-23 [AKF041011]) Количество световых индикаторов 1 Цвет линзы Красный Тип лампы гнездо СИД С лампой Да Номинальное рабочее напряжение уе В 12 - 24 Тип напряжение ПЕРЕМЕННОГО ТОКА/ПОСТОЯННОГО ТОКА Тип электрического подключения Винтовое соединение Конструкция объектива Тип Круглый Тип объектива Квартира Диаметр отверстия мм 5 Ширина отверстия мм 0 Высота открытия метра мм 0 Степень защиты (IP) Пылевлагозащита IP40 С фронтальным кольцом Нет Материал переднего кольца Пластик Цвет переднего кольца -
https://al-teh.ru/product/tsentriruyushchaya-vstavka-tiporazmer-d01-2-a/ | Центрирующая вставка, типоразмер D01, 2 А | 2GN01 | https://al-teh.ru/wa-data/public/shop/products/63/74/17463/images/16980/16980.970.jpg | Центрирующая вставка | 34.56 | [316 empty] | I
https://al-teh.ru/product/tsentriruyushchaya-vstavka-tiporazmer-d01-4-a/ | Центрирующая вставка, типоразмер D01, 4 А | 4GN01 | https://al-teh.ru/wa-data/public/shop/products/64/74/17464/images/16981/16981.970.jpg | Центрирующая вставка | 34.56 | [316 empty] | I
https://al-teh.ru/product/tsentriruyushchaya-vstavka-tiporazmer-d01-6-a/ | Центрирующая вставка, типоразмер D01, 6 А | 6GN01 | https://al-teh.ru/wa-data/public/shop/products/65/74/17465/images/16982/16982.970.jpg | Центрирующая вставка | 34.56 | [316 empty] | I
https://al-teh.ru/product/tsentriruyushchaya-vstavka-tiporazmer-d01-10-a/ | Центрирующая вставка, типоразмер D01, 10 А | 10GN01 | https://al-teh.ru/wa-data/public/shop/products/66/74/17466/images/16983/16983.970.jpg | Центрирующая вставка | 34.56 | [316 empty] | I
https://al-teh.ru/product/tsentriruyushchaya-vstavka-tiporazmer-d02-20-a/ | Центрирующая вставка, типоразмер D02, 20 А | 20GN02 | https://al-teh.ru/wa-data/public/shop/products/67/74/17467/images/16984/16984.970.jpg | Центрирующая вставка | 43.48 | [316 empty] | I
https://al-teh.ru/product/tsentriruyushchaya-vstavka-tiporazmer-d02-25-a/ | Центрирующая вставка, типоразмер D02, 25 А | 25GN02 | https://al-teh.ru/wa-data/public/shop/products/68/74/17468/images/16985/16985.970.jpg | Центрирующая вставка | 43.48 | [316 empty] | I
https://al-teh.ru/product/tsentriruyushchaya-vstavka-tiporazmer-d02-35-a/ | Центрирующая вставка, типоразмер D02, 35 А | 35GN02 | https://al-teh.ru/wa-data/public/shop/products/69/74/17469/images/16986/16986.970.jpg | Центрирующая вставка | 43.48 | [316 empty] | I
https://al-teh.ru/product/tsentriruyushchaya-vstavka-tiporazmer-d02-50-a/ | Центрирующая вставка, типоразмер D02, 50 А | 50GN02 | https://al-teh.ru/wa-data/public/shop/products/70/74/17470/images/16987/16987.970.jpg | Центрирующая вставка | 43.48 | [316 empty] | I
https://al-teh.ru/product/tsentriruyushchaya-vstavka-tiporazmer-dii-6-a/ | Центрирующая вставка, типоразмер DII, 6 А | 6GD27 | https://al-teh.ru/wa-data/public/shop/products/71/74/17471/images/16988/16988.970.jpg | Центрирующая вставка | 45.71 | [316 empty] | I
https://al-teh.ru/product/tsentriruyushchaya-vstavka-tiporazmer-dii-10-a/ | Центрирующая вставка, типоразмер DII, 10 А | 10GD27 | https://al-teh.ru/wa-data/public/shop/products/72/74/17472/images/16989/16989.970.jpg | Центрирующая вставка | 45.71 | [316 empty] | I
https://al-teh.ru/product/tsentriruyushchaya-vstavka-tiporazmer-dii-16-a/ | Центрирующая вставка, типоразмер DII, 16 А | 16GD27 | https://al-teh.ru/wa-data/public/shop/products/73/74/17473/images/16990/16990.970.jpg | Центрирующая вставка | 45.71 | [316 empty] | I
https://al-teh.ru/product/tsentriruyushchaya-vstavka-tiporazmer-dii-20-a/ | Центрирующая вставка, типоразмер DII, 20 А | 20GD27 | https://al-teh.ru/wa-data/public/shop/products/74/74/17474/images/16991/16991.970.jpg | Центрирующая вставка | 45.71 | [316 empty] | I
https://al-teh.ru/product/tsentriruyushchaya-vstavka-tiporazmer-dii-25-a/ | Центрирующая вставка, типоразмер DII, 25 А | 25GD27 | https://al-teh.ru/wa-data/public/shop/products/75/74/17475/images/16992/16992.970.jpg | Центрирующая вставка | 45.71 | [316 empty] | I
https://al-teh.ru/product/tsentriruyushchaya-vstavka-tiporazmer-diii-35-a/ | Центрирующая вставка, типоразмер DIII, 35 А | 35GD33 | https://al-teh.ru/wa-data/public/shop/products/76/74/17476/images/16993/16993.970.jpg | Центрирующая вставка | 73.58 | [316 empty] | I
https://al-teh.ru/product/tsentriruyushchaya-vstavka-tiporazmer-diii-50-a/ | Центрирующая вставка, типоразмер DIII, 50 А | 50GD33 | https://al-teh.ru/wa-data/public/shop/products/77/74/17477/images/16994/16994.970.jpg | Центрирующая вставка | 73.58 | [316 empty] | I
https://al-teh.ru/product/nh00-derzhatel-1p-14-sd00-d/ | NH00 держатель 1П 1/4 SD00-D | SD00-D | https://al-teh.ru/wa-data/public/shop/products/22/95/9522/images/8023/8023.970.jpg | Держатель | 371.45 | [1508 empty] | I
https://al-teh.ru/product/nh00-derzhatel-1p-vint-sd00-s_1/ | NH00 держатель 1П, Винт SD00-S | SD00-S | https://al-teh.ru/wa-data/public/shop/products/40/95/9540/images/8041/8041.970.jpg | Держатель | 317.9 | [1508 empty] | I
https://al-teh.ru/product/nh1-derzhatel-1p-14-sd1-d_1/ | NH1 держатель 1П 1/4 SD1-D | SD1-D | https://al-teh.ru/wa-data/public/shop/products/39/95/9539/images/8040/8040.970.jpg | Держатель | 1103.3 | [1508 empty] | I
https://al-teh.ru/product/nh1-derzhatel-1p-14-vint-sd1-s_1/ | NH1 держатель 1П 1/4, Винт SD1-S | SD1-S | https://al-teh.ru/wa-data/public/shop/products/38/95/9538/images/8039/8039.970.jpg | Держатель | 1225.7 | [1508 empty] | I
https://al-teh.ru/product/nh2-derzhatel-1p-14-sd2-d_1/ | NH2 держатель 1П 1/4 SD2-D | SD2-D | https://al-teh.ru/wa-data/public/shop/products/35/95/9535/images/8036/8036.970.jpg | Держатель | 1334.5 | [1508 empty] | I
https://al-teh.ru/product/nh2-derzhatel-1p-14-sd2-dd_1/ | NH2 держатель 1П 1/4 SD2-DD | SD2-DD | https://al-teh.ru/wa-data/public/shop/products/34/95/9534/images/8035/8035.970.jpg | Держатель | 1416.1 | [1508 empty] | I
https://al-teh.ru/product/nh2-derzhatel-1p-vint-sd2-s_1/ | NH2 держатель 1П, Винт SD2-S | SD2-S | https://al-teh.ru/wa-data/public/shop/products/33/95/9533/images/8034/8034.970.jpg | Держатель | 1497.7 | [1508 empty] | I
https://al-teh.ru/product/nh3-derzhatel-1p-14-sd3-d_1/ | NH3 держатель 1П 1/4 SD3-D | SD3-D | https://al-teh.ru/wa-data/public/shop/products/32/95/9532/images/8033/8033.970.jpg | Держатель | 1699.15 | [1508 empty] | I
https://al-teh.ru/product/nh3-derzhatel-1p-vint-sd3-s_1/ | NH3 держатель 1П, Винт SD3-S | SD3-S | https://al-teh.ru/wa-data/public/shop/products/30/95/9530/images/8031/8031.970.jpg | Держатель | 1869.15 | [1508 empty] | I
https://al-teh.ru/product/nh4-derzhatel-1p---1250a-vint-sd4-s_1/ | NH4 держатель 1П - 1250A, Винт SD4-S | SD4-S | https://al-teh.ru/wa-data/public/shop/products/28/95/9528/images/8029/8029.970.jpg | Держатель | 4409.8 | [1508 empty] | I
https://al-teh.ru/product/nh4-derzhatel-1p---1600a-vint-sd4-s1600_1/ | NH4 держатель 1П - 1600A, Винт SD4-S1600 | SD4-S1600 | https://al-teh.ru/wa-data/public/shop/products/27/95/9527/images/8028/8028.970.jpg | Держатель | 5342.25 | [1508 empty] | I
https://al-teh.ru/product/derzhatel-3p-nh00-td00-d_1/ | Держатель 3П, NH00 TD00-D | TD00-D | https://al-teh.ru/wa-data/public/shop/products/53/95/9553/images/8054/8054.970.jpg | Держатель | 973.25 | [1508 empty] | I
https://al-teh.ru/product/derzhatel-3p-nh00-td00-di_1/ | Держатель 3П, NH00 TD00-DI | TD00-DI | https://al-teh.ru/wa-data/public/shop/products/52/95/9552/images/8053/8053.970.jpg | Держатель | 1088 | [1508 empty] | I
https://al-teh.ru/product/derzhatel-3p-nh1-td1-d/ | Держатель 3П, NH1 TD1-D | TD1-D | https://al-teh.ru/wa-data/public/shop/products/48/95/9548/images/8049/8049.970.jpg | Держатель | 3121.2 | [1508 empty] | I
https://al-teh.ru/product/derzhatel-3p-nh2-td2-d_1/ | Держатель 3П, NH2 TD2-D | TD2-D | https://al-teh.ru/wa-data/public/shop/products/46/95/9546/images/8047/8047.970.jpg | Держатель | 4109.75 | [1508 empty] | I
https://al-teh.ru/product/derzhatel-3p-nh2-td2-dd/ | Держатель 3П, NH2 TD2-DD | TD2-DD | https://al-teh.ru/wa-data/public/shop/products/45/95/9545/images/8046/8046.970.jpg | Держатель | 4931.7 | [1508 empty] | I
https://al-teh.ru/product/derzhatel-3p-nh3-td3-d_1/ | Держатель 3П, NH3 TD3-D | TD3-D | https://al-teh.ru/wa-data/public/shop/products/43/95/9543/images/8044/8044.970.jpg | Держатель | 5431.5 | [1508 empty] | I
https://al-teh.ru/product/derzhatel-dlya-do1-1-polyus/ | Держатель для DO1, 1 полюс | FN01C | https://al-teh.ru/wa-data/public/shop/products/79/74/17479/images/16995/16995.970.jpg | Держатель | 265.35 | [316 empty] | I
https://al-teh.ru/product/derzhatel-dlya-do1-3-polyusa/ | Держатель для DO1, 3 полюса | TFN01C | https://al-teh.ru/wa-data/public/shop/products/83/74/17483/images/16996/16996.970.jpg | Держатель | 779.32 | [316 empty] | I
https://al-teh.ru/product/derzhatel-dlya-do2-1-polyus/ | Держатель для DO2, 1 полюс | FN02C | https://al-teh.ru/wa-data/public/shop/products/81/74/17481/images/16997/16997.970.jpg | Держатель | 353.43 | [316 empty] | I
https://al-teh.ru/product/derzhatel-dlya-do2-3-polyusa/ | Держатель для DO2, 3 полюса | TFN02C | https://al-teh.ru/wa-data/public/shop/products/84/74/17484/images/16998/16998.970.jpg | Держатель | 946.56 | [316 empty] | I
https://al-teh.ru/product/derzhatel-razedinitel-10kh38-1p-chm1du_1/ | Держатель-разъединитель 10х38 1П CHM1DU | CHM1DU | https://al-teh.ru/wa-data/public/shop/products/18/95/9518/images/8019/8019.970.jpg | Держатель-разъединитель | 254.15 | [1508 empty] | I
https://al-teh.ru/product/derzhatel-razedinitel-10kh38-1pn-chm1dnu_1/ | Держатель-разъединитель 10х38 1П+N CHM1DNU | CHM1DNU | https://al-teh.ru/wa-data/public/shop/products/19/95/9519/images/8020/8020.970.jpg | Держатель-разъединитель | 672.35 | [1508 empty] | I
https://al-teh.ru/product/derzhatel-razedinitel-10kh38-1pn-indikatsiya-chm1dniu_1/ | Держатель-разъединитель 10х38 1П+N, индикация CHM1DNIU | CHM1DNIU | https://al-teh.ru/wa-data/public/shop/products/20/95/9520/images/8021/8021.970.jpg | Держатель-разъединитель | 741.2 | [1508 empty] | I
https://al-teh.ru/product/derzhatel-razedinitel-10kh38-1p-indikatsiya-chm1diu_1/ | Держатель-разъединитель 10х38 1П, индикация CHM1DIU | CHM1DIU | https://al-teh.ru/wa-data/public/shop/products/21/95/9521/images/8022/8022.970.jpg | Держатель-разъединитель | 413.95 | [1508 empty] | I
https://al-teh.ru/product/derzhatel-razedinitel-10kh38-2p-chm2du_1/ | Держатель-разъединитель 10х38 2П CHM2DU | CHM2DU | https://al-teh.ru/wa-data/public/shop/products/16/95/9516/images/8017/8017.970.jpg | Держатель-разъединитель | 629.85 | [1508 empty] | I
https://al-teh.ru/product/derzhatel-razedinitel-10kh38-2p-indikatsiya-chm2diu/ | Держатель-разъединитель 10х38 2П, индикация CHM2DIU | CHM2DIU | https://al-teh.ru/wa-data/public/shop/products/17/95/9517/images/8018/8018.970.jpg | Держатель-разъединитель | 830.45 | [1508 empty] | I
https://al-teh.ru/product/derzhatel-razedinitel-10kh38-3p-chm3du_1/ | Держатель-разъединитель 10х38 3П CHM3DU | CHM3DU | https://al-teh.ru/wa-data/public/shop/products/12/95/9512/images/8013/8013.970.jpg | Держатель-разъединитель | 856.8 | [1508 empty] | I
https://al-teh.ru/product/derzhatel-razedinitel-10kh38-3pn-chm3dnu_1/ | Держатель-разъединитель 10х38 3П+N CHM3DNU | CHM3DNU | https://al-teh.ru/wa-data/public/shop/products/13/95/9513/images/8014/8014.970.jpg | Держатель-разъединитель | 1344.7 | [1508 empty] | I
https://al-teh.ru/product/derzhatel-razedinitel-10kh38-3pn-indikatsiya-chm3dniu_1/ | Держатель-разъединитель 10х38 3П+N, индикация CHM3DNIU | CHM3DNIU | https://al-teh.ru/wa-data/public/shop/products/14/95/9514/images/8015/8015.970.jpg | Держатель-разъединитель | 2091 | [1508 empty] | I
https://al-teh.ru/product/derzhatel-razedinitel-10kh38-3p-indikatsiya-chm3diu/ | Держатель-разъединитель 10х38 3П, индикация CHM3DIU | CHM3DIU | https://al-teh.ru/wa-data/public/shop/products/15/95/9515/images/8016/8016.970.jpg | Держатель-разъединитель | 1204.45 | [1508 empty] | I
https://al-teh.ru/product/derzhatel-razedinitel-10kh38-4p-chm4du_1/ | Держатель-разъединитель 10х38 4П CHM4DU | CHM4DU | https://al-teh.ru/wa-data/public/shop/products/10/95/9510/images/8011/8011.970.jpg | Держатель-разъединитель | 1344.7 | [1508 empty] | I
https://al-teh.ru/product/derzhatel-razedinitel-10kh38-4p-indikatsiya-chm4diu_1/ | Держатель-разъединитель 10х38 4П, индикация CHM4DIU | CHM4DIU | https://al-teh.ru/wa-data/public/shop/products/11/95/9511/images/8012/8012.970.jpg | Держатель-разъединитель | 1666.85 | [1508 empty] | I
https://al-teh.ru/product/derzhatel-razedinitel-14x51-1p-ch141du/ | Держатель-разъединитель 14x51 1П CH141DU | CH141DU |  | Держатель-разъединитель | 684.25
https://al-teh.ru/product/derzhatel-razedinitel-14x51-1pn-ch141dnu/ | Держатель-разъединитель 14x51 1П+N CH141DNU | CH141DNU |  | Держатель-разъединитель | 1487.5
https://al-teh.ru/product/derzhatel-razedinitel-14x51-1pn-indikatsiya-ch141dniu/ | Держатель-разъединитель 14x51 1П+N, индикация CH141DNIU | CH141DNIU |  | Держатель-разъединитель | 1728.05
https://al-teh.ru/product/derzhatel-razedinitel-14x51-1p-indikatsiya-ch141diu/ | Держатель-разъединитель 14x51 1П, индикация CH141DIU | CH141DIU |  | Держатель-разъединитель | 959.65
https://al-teh.ru/product/derzhatel-razedinitel-14x51-2p-ch142du/ | Держатель-разъединитель 14x51 2П CH142DU | CH142DU |  | Держатель-разъединитель | 1425.45
https://al-teh.ru/product/derzhatel-razedinitel-14x51-2p-indikatsiya-ch142diu/ | Держатель-разъединитель 14x51 2П, индикация CH142DIU | CH142DIU |  | Держатель-разъединитель | 1964.35
https://al-teh.ru/product/derzhatel-razedinitel-14x51-3p--mikrovyklyuchatel-ch143dms/ | Держатель-разъединитель 14x51 3П + микровыключатель CH143DMS |  | https://al-teh.ru/wa-data/public/shop/products/09/95/9509/images/8010/8010.970.jpg | Держатель-разъединитель | 0 | [1508 empty] | I
https://al-teh.ru/product/derzhatel-razedinitel-14x51-3p-ch143du/ | Держатель-разъединитель 14x51 3П CH143DU | CH143DU |  | Держатель-разъединитель | 2217.65
https://al-teh.ru/product/derzhatel-razedinitel-14x51-3pn-ch143dnu/ | Держатель-разъединитель 14x51 3П+N CH143DNU | CH143DNU |  | Держатель-разъединитель | 2986.9
https://al-teh.ru/product/derzhatel-razedinitel-14x51-3pn-indikatsiya-ch143dniu/ | Держатель-разъединитель 14x51 3П+N, индикация CH143DNIU | CH143DNIU |  | Держатель-разъединитель | 4544.95
https://al-teh.ru/product/derzhatel-razedinitel-14x51-3p-indikatsiya-ch143diu/ | Держатель-разъединитель 14x51 3П, индикация CH143DIU | CH143DIU |  | Держатель-разъединитель | 3123.75
https://al-teh.ru/product/derzhatel-razedinitel-14x51-4p-ch144du/ | Держатель-разъединитель 14x51 4П CH144DU | CH144DU |  | Держатель-разъединитель | 3109.3
https://al-teh.ru/product/derzhatel-razedinitel-14x51-4p-indikatsiya-ch144diu/ | Держатель-разъединитель 14x51 4П, индикация CH144DIU | CH144DIU |  | Держатель-разъединитель | 4249.15
https://al-teh.ru/product/derzhatel-razedinitel-1p-8x32-ch081d/ | Держатель-разъединитель 1П 8X32 CH081D |  |  | Держатель-разъединитель | 0
https://al-teh.ru/product/derzhatel-razedinitel-22kh58-1p-ch221du/ | Держатель-разъединитель 22х58 1П CH221DU | CH221DU |  | Держатель-разъединитель | 1452.65
https://al-teh.ru/product/derzhatel-razedinitel-22kh58-1pn-ch221dnu/ | Держатель-разъединитель 22х58 1П+N CH221DNU | CH221DNU |  | Держатель-разъединитель | 3580.2
https://al-teh.ru/product/derzhatel-razedinitel-22kh58-2p-ch222du/ | Держатель-разъединитель 22х58 2П CH222DU | CH222DU |  | Держатель-разъединитель | 3580.2
https://al-teh.ru/product/derzhatel-razedinitel-22kh58-3p-ch223du/ | Держатель-разъединитель 22х58 3П CH223DU | CH223DU |  | Держатель-разъединитель | 5205.4
https://al-teh.ru/product/nh00-ip20-sobrannyy-komplekt-bez-kryshki-td00-ip20i_1/ | NH00 IP20 собранный комплект без крышки TD00-IP20I | TD00-IP20I | https://al-teh.ru/wa-data/public/shop/products/50/95/9550/images/8051/8051.970.jpg | Набор передней панели для размера | 211.65 | [1508 empty] | I
https://al-teh.ru/product/nh00-ip20-sobrannyy-komplekt-s-kryshkami-td00-ip20ic_1/ | NH00 IP20 собранный комплект с крышками TD00-IP20IC | TD00-IP20IC | https://al-teh.ru/wa-data/public/shop/products/49/95/9549/images/8050/8050.970.jpg | Набор передней панели для размера | 236.3 | [1508 empty] | I
https://al-teh.ru/product/nh00-ip20-zashchitnyy-komplekt-td00-ip20_1/ | NH00 IP20, защитный комплект TD00-IP20 | TD00-IP20 | https://al-teh.ru/wa-data/public/shop/products/51/95/9551/images/8052/8052.970.jpg | Набор передней панели для размера | 351.9 | [1508 empty] | I
https://al-teh.ru/product/nh1-ip20-zashchitnyy-komplekt-td1-ip20_1/ | NH1 IP20, защитный комплект TD1-IP20 | TD1-IP20 | https://al-teh.ru/wa-data/public/shop/products/47/95/9547/images/8048/8048.970.jpg | Набор передней панели для размера | 1088 | [1508 empty] | I
https://al-teh.ru/product/nh2-ip20-zashchitnyy-komplekt-td2-ip20_1/ | NH2 IP20, защитный комплект TD2-IP20 | TD2-IP20 | https://al-teh.ru/wa-data/public/shop/products/44/95/9544/images/8045/8045.970.jpg | Набор передней панели для размера | 1133.05 | [1508 empty] | I
https://al-teh.ru/product/nh3-ip20-zashchitnyy-komplekt-td3-ip20_1/ | NH3 IP20, защитный комплект TD3-IP20 | TD3-IP20 | https://al-teh.ru/wa-data/public/shop/products/42/95/9542/images/8043/8043.970.jpg | Набор передней панели для размера | 2149.65 | [1508 empty] | I
https://al-teh.ru/product/nabor-peredney-paneli-dlya-razmera-nh12-sd12-sk_1/ | Набор передней панели для размера NH1,2 SD12-SK | SD12-SK | https://al-teh.ru/wa-data/public/shop/products/36/95/9536/images/8037/8037.970.jpg | Набор передней панели для размера | 250.75 | [1508 empty] | I
https://al-teh.ru/product/nabor-peredney-paneli-dlya-razmera-nh3-sd3-sk_1/ | Набор передней панели для размера NH3 SD3-SK | SD3-SK | https://al-teh.ru/wa-data/public/shop/products/29/95/9529/images/8030/8030.970.jpg | Набор передней панели для размера | 359.55 | [1508 empty] | I
https://al-teh.ru/product/razdelitel-polyusov-dlya-razmera-nh00-sd00-pb_1/ | Разделитель полюсов для размера NH00 SD00-PB | SD00-PB | https://al-teh.ru/wa-data/public/shop/products/41/95/9541/images/8042/8042.970.jpg | Набор передней панели для размера | 149.6 | [1508 empty] | I
https://al-teh.ru/product/razdelitel-polyusov-dlya-razmera-nh12-sd12-pb_1/ | Разделитель полюсов для размера NH1/2 SD12-PB | SD12-PB | https://al-teh.ru/wa-data/public/shop/products/37/95/9537/images/8038/8038.970.jpg | Набор передней панели для размера | 295.8 | [1508 empty] | I
https://al-teh.ru/product/razdelitel-polyusov-dlya-razmera-nh3-sd3-pb_1/ | Разделитель полюсов для размера NH3 SD3-PB | SD3-PB | https://al-teh.ru/wa-data/public/shop/products/31/95/9531/images/8032/8032.970.jpg | Набор передней панели для размера | 399.5 | [1508 empty] | I
https://al-teh.ru/product/neytral-nh00-sdl-00_1/ | Нейтраль NH00 SDL-00 | SDL-00 | https://al-teh.ru/wa-data/public/shop/products/26/95/9526/images/8027/8027.970.jpg | Нейтраль | 453.05 | [1508 empty] | I
https://al-teh.ru/product/neytral-nh1-sdl-1_1/ | Нейтраль NH1 SDL-1 | SDL-1 | https://al-teh.ru/wa-data/public/shop/products/25/95/9525/images/8026/8026.970.jpg | Нейтраль | 608.6 | [1508 empty] | I
https://al-teh.ru/product/neytral-nh2-sdl-2_1/ | Нейтраль NH2 SDL-2 | SDL-2 | https://al-teh.ru/wa-data/public/shop/products/24/95/9524/images/8025/8025.970.jpg | Нейтраль | 762.45 | [1508 empty] | I
https://al-teh.ru/product/neytral-nh3-sdl-3/ | Нейтраль NH3 SDL-3 | SDL-3 | https://al-teh.ru/wa-data/public/shop/products/23/95/9523/images/8024/8024.970.jpg | Нейтраль | 1008.95 | [1508 empty] | I
https://al-teh.ru/product/19718/ | 20A 690V AC, быстрый предохранитель, британский тип 20FE | 20FE | https://al-teh.ru/wa-data/public/shop/products/18/97/19718/images/22915/22915.970.jpeg | Предохранитель | 721.14
https://al-teh.ru/product/19730/ | 25A 690V AC, быстрый предохранитель, британский тип 25FE | 25FE | https://al-teh.ru/wa-data/public/shop/products/30/97/19730/images/22946/22946.970.jpeg | Предохранитель | 721.14 | [3298 empty] | I
https://al-teh.ru/product/19741/ | 32A 690V AC, быстрый предохранитель, британский тип 32FE | 32FE | https://al-teh.ru/wa-data/public/shop/products/41/97/19741/images/22979/22979.970.jpeg | Предохранитель | 923.2 | [3298 empty] | I
https://al-teh.ru/product/19749/ | 35A 690V AC, быстрый предохранитель, британский тип 35FE | 35FE | https://al-teh.ru/wa-data/public/shop/products/49/97/19749/images/23001/23001.970.jpeg | Предохранитель | 509.08 | [3298 empty] | I
https://al-teh.ru/product/19757/ | 40A 690V AC, быстрый предохранитель, британский тип 40FE | 40FE | https://al-teh.ru/wa-data/public/shop/products/57/97/19757/images/23025/23025.970.jpeg | Предохранитель | 509.08 | [3298 empty] | I
https://al-teh.ru/product/19763/ | 45A 690V AC, быстрый предохранитель, британский тип 45FE | 45FE | https://al-teh.ru/wa-data/public/shop/products/63/97/19763/images/23043/23043.970.jpeg | Предохранитель | 532.64 | [3298 empty] | I
https://al-teh.ru/product/19768/ | 50A 690V AC, быстрый предохранитель, британский тип 50FE | 50FE | https://al-teh.ru/wa-data/public/shop/products/68/97/19768/images/23056/23056.970.jpeg | Предохранитель | 549.78 | [3298 empty] | I
https://al-teh.ru/product/19780/ | 63A 690V AC, быстрый предохранитель, британский тип 63FE | 63FE | https://al-teh.ru/wa-data/public/shop/products/80/97/19780/images/23091/23091.970.jpeg | Предохранитель | 532.64 | [3298 empty] | I
https://al-teh.ru/product/19788/ | 71A 690V AC, быстрый предохранитель, британский тип 71FE | 71FE | https://al-teh.ru/wa-data/public/shop/products/88/97/19788/images/23114/23114.970.jpeg | Предохранитель | 645.46 | [3298 empty] | I
https://al-teh.ru/product/19802/ | 80A 690V AC, быстрый предохранитель, британский тип 80FE | 80FE | https://al-teh.ru/wa-data/public/shop/products/02/98/19802/images/23154/23154.970.jpeg | Предохранитель | 551.92 | [3298 empty] | I
https://al-teh.ru/product/19809/ | 90A 690V AC, быстрый предохранитель, британский тип 90FE | 90FE | https://al-teh.ru/wa-data/public/shop/products/09/98/19809/images/23175/23175.970.jpeg | Предохранитель | 726.14 | [3298 empty] | I
https://al-teh.ru/product/18000/ | Быстрый предохранитель .40A 690V 000U/80 GR UC 170M1313 | 170M1313 | https://al-teh.ru/wa-data/public/shop/products/00/80/18000/images/18225/18225.970.jpeg | Предохранитель | 1933.51 | [3298 empty] | I
https://al-teh.ru/product/19076/ | Быстрый предохранитель 1000A 1000V 2FU/115 AR 170M5700 | 170M5700 | https://al-teh.ru/wa-data/public/shop/products/76/90/19076/images/21317/21317.970.jpeg | Предохранитель | 25666.87 | [3298 empty] | I
https://al-teh.ru/product/19369/ | Быстрый предохранитель 1000A 1000V 3BKN/75 AR 170M6348 | 170M6348 | https://al-teh.ru/wa-data/public/shop/products/69/93/19369/images/22111/22111.970.jpeg | Предохранитель | 20776.69 | [3298 empty] | I
https://al-teh.ru/product/19636/ | Быстрый предохранитель 1000A 1000V 3BKN/75 AR UR 170M8610 | 170M8610 | https://al-teh.ru/wa-data/public/shop/products/36/96/19636/images/22769/22769.970.jpeg | Предохранитель | 14866.91 | [3298 empty] | I
https://al-teh.ru/product/19487/ | Быстрый предохранитель 1000A 1000V 3GKN/75 AR 170M6598 | 170M6598 | https://al-teh.ru/wa-data/public/shop/products/87/94/19487/images/22383/22383.970.jpeg | Предохранитель | 26757.15 | [3298 empty] | I
https://al-teh.ru/product/19616/ | Быстрый предохранитель 1000A 1000V 3GKN/75 AR UR 170M8510 | 170M8510 | https://al-teh.ru/wa-data/public/shop/products/16/96/19616/images/22715/22715.970.jpeg | Предохранитель | 19574.31 | [3298 empty] | I
https://al-teh.ru/product/19646/ | Быстрый предохранитель 1000A 1000V 3KN/110 AR UR 170M8624 | 170M8624 | https://al-teh.ru/wa-data/public/shop/products/46/96/19646/images/22799/22799.970.jpeg | Предохранитель | 19022.39 | [3298 empty] | I
https://al-teh.ru/product/19659/ | Быстрый предохранитель 1000A 1000V 3TN/110 AR UR 170M8639 | 170M8639 | https://al-teh.ru/wa-data/public/shop/products/59/96/19659/images/22836/22836.970.jpeg | Предохранитель | 13622.41 | [3298 empty] | I
https://al-teh.ru/product/19667/ | Быстрый предохранитель 1000A 1000V DIN 3 AR UR 170M8650 | 170M8650 | https://al-teh.ru/wa-data/public/shop/products/67/96/19667/images/22860/22860.970.jpeg | Предохранитель | 18230.56 | [3298 empty] | I
https://al-teh.ru/product/18897/ | Быстрый предохранитель 1000A 1100V 2/110 AR 170M5150 | 170M5150 | https://al-teh.ru/wa-data/public/shop/products/97/88/18897/images/20812/20812.970.jpeg | Предохранитель | 21238.64 | [3298 empty] | I
https://al-teh.ru/product/19036/ | Быстрый предохранитель 1000A 1100V 2BKN/90 AR 170M5500 | 170M5500 | https://al-teh.ru/wa-data/public/shop/products/36/90/19036/images/21216/21216.970.jpeg | Предохранитель | 29124.77 | [3298 empty] | I
https://al-teh.ru/product/18945/ | Быстрый предохранитель 1000A 1100V 2KN/110 AR 170M5250 | 170M5250 | https://al-teh.ru/wa-data/public/shop/products/45/89/18945/images/20954/20954.970.jpeg | Предохранитель | 27198.4 | [3298 empty] | I
https://al-teh.ru/product/19463/ | Быстрый предохранитель 1000A 1100V 3BKN/80 AR 170M6548 | 170M6548 | https://al-teh.ru/wa-data/public/shop/products/63/94/19463/images/22334/22334.970.jpeg | Предохранитель | 20991.6 | [3298 empty] | I
https://al-teh.ru/product/19565/ | Быстрый предохранитель 1000A 1100V 3FKE/115AR CU 170M6748 | 170M6748 | https://al-teh.ru/wa-data/public/shop/products/65/95/19565/images/22578/22578.970.jpeg | Предохранитель | 27302.65 | [3298 empty] | I
https://al-teh.ru/product/19539/ | Быстрый предохранитель 1000A 1100V 3FU/115 AR CU 170M6698 | 170M6698 | https://al-teh.ru/wa-data/public/shop/products/39/95/19539/images/22504/22504.970.jpeg | Предохранитель | 24483.77 | [3298 empty] | I
https://al-teh.ru/product/19343/ | Быстрый предохранитель 1000A 1100V 3SHT AR CU 170M6277 | 170M6277 | https://al-teh.ru/wa-data/public/shop/products/43/93/19343/images/22050/22050.970.jpeg | Предохранитель | 36516.82 | [3298 empty] | I
https://al-teh.ru/product/19466/ | Быстрый предохранитель 1000A 1250V 2//3BKN/75 AR 170M6551 | 170M6551 |  | Предохранитель | 42455.87
https://al-teh.ru/product/19248/ | Быстрый предохранитель 1000A 1250V 3/110 AR 170M6148 | 170M6148 | https://al-teh.ru/wa-data/public/shop/products/48/92/19248/images/21791/21791.970.jpeg | Предохранитель | 22955.81 | [3298 empty] | I
https://al-teh.ru/product/19430/ | Быстрый предохранитель 1000A 1250V 3BKN/90 AR 170M6498 | 170M6498 | https://al-teh.ru/wa-data/public/shop/products/30/94/19430/images/22255/22255.970.jpeg | Предохранитель | 20900.92 | [3298 empty] | I
https://al-teh.ru/product/21285/ | Предохранитель для мультиметров, 11А, 1000 В АС/DC, FAST ACTING DMM-B-11A | DMM-B-11A | https://al-teh.ru/wa-data/public/shop/products/85/12/21285/images/24661/24661.970.jpeg | Предохранитель цилиндрический | 1354.46 | Технический паспорт - DMM FUSE - BUSSMANN Тип DMM FUSE - BUSSMANN Каталог № DMM-B-11A Программа поставок Программа поставок Предохранитель Основная функция Предохранитель Область применения низкое напряжение Номинальный ток I A 11 Номинальное напряжение AC 1000 V DC 1000 V Типоразмер 10 x 38 mm Характеристика размыкания Класс быстродействующий Стандарт/сертификат UL Форма цилиндрический Стандарты/предписания UL 248-14 | [2755 empty] | I | [543 empty] | Класс
https://al-teh.ru/product/predokhranitel-tsilindricheskiy-10-x-38-0-5a-gg-500v-ac-c10g0-5/ | Предохранитель цилиндрический, 10 x 38 0-5A GG 500V AC C10G0-5 | C10G0-5 | https://al-teh.ru/wa-data/public/shop/products/76/92/9276/images/7777/7777.970.jpg | Предохранитель цилиндрический | 46.75
https://al-teh.ru/product/predokhranitel-tsilindricheskiy-10-x-38-10a-am-500v-ac-c10m10/ | Предохранитель цилиндрический, 10 x 38 10A AM 500V AC C10M10 | C10M10 | https://al-teh.ru/wa-data/public/shop/products/14/93/9314/images/7815/7815.970.jpg | Предохранитель цилиндрический | 51 | [1508 empty] | I
https://al-teh.ru/product/predokhranitel-tsilindricheskiy-10-x-38-10a-gg-500v-ac-c10g10/ | Предохранитель цилиндрический, 10 x 38 10A GG 500V AC C10G10 | C10G10 | https://al-teh.ru/wa-data/public/shop/products/74/92/9274/images/7775/7775.970.jpg | Предохранитель цилиндрический | 39.1 | [1508 empty] | I
https://al-teh.ru/product/predokhranitel-tsilindricheskiy-10-x-38-12a-am-500v-ac-c10m12/ | Предохранитель цилиндрический, 10 x 38 12A AM 500V AC C10M12 | C10M12 | https://al-teh.ru/wa-data/public/shop/products/12/93/9312/images/7813/7813.970.jpg | Предохранитель цилиндрический | 51 | [1508 empty] | I
https://al-teh.ru/product/predokhranitel-tsilindricheskiy-10-x-38-12a-gg-500v-ac-c10g12/ | Предохранитель цилиндрический, 10 x 38 12A GG 500V AC C10G12 | C10G12 | https://al-teh.ru/wa-data/public/shop/products/72/92/9272/images/7773/7773.970.jpg | Предохранитель цилиндрический | 39.1 | [1508 empty] | I
https://al-teh.ru/product/predokhranitel-tsilindricheskiy-10-x-38-16a-am-500v-ac-c10m16/ | Предохранитель цилиндрический, 10 x 38 16A AM 500V AC C10M16 | C10M16 | https://al-teh.ru/wa-data/public/shop/products/10/93/9310/images/7811/7811.970.jpg | Предохранитель цилиндрический | 51 | [1508 empty] | I
https://al-teh.ru/product/predokhranitel-tsilindricheskiy-10-x-38-16a-gg-500v-ac-c10g16/ | Предохранитель цилиндрический, 10 x 38 16A GG 500V AC C10G16 | C10G16 | https://al-teh.ru/wa-data/public/shop/products/34/93/9334/images/7835/7835.970.jpg | Предохранитель цилиндрический | 39.1 | [1508 empty] | I
https://al-teh.ru/product/predokhranitel-tsilindricheskiy-10-x-38-1a-am-500v-ac-c10m1/ | Предохранитель цилиндрический, 10 x 38 1A AM 500V AC C10M1 | C10M1 | https://al-teh.ru/wa-data/public/shop/products/15/93/9315/images/7816/7816.970.jpg | Предохранитель цилиндрический | 51 | [1508 empty] | I
https://al-teh.ru/product/predokhranitel-tsilindricheskiy-10-x-38-1a-gg-500v-ac-c10g1/ | Предохранитель цилиндрический, 10 x 38 1A GG 500V AC C10G1 | C10G1 | https://al-teh.ru/wa-data/public/shop/products/75/92/9275/images/7776/7776.970.jpg | Предохранитель цилиндрический | 46.75 | [1508 empty] | I
https://al-teh.ru/product/predokhranitel-tsilindricheskiy-10-x-38-20a-am-400v-ac-c10m20/ | Предохранитель цилиндрический, 10 x 38 20A AM 400V AC C10M20 | C10M20 | https://al-teh.ru/wa-data/public/shop/products/06/93/9306/images/7807/7807.970.jpg | Предохранитель цилиндрический | 51 | [1508 empty] | I
https://al-teh.ru/product/predokhranitel-tsilindricheskiy-10-x-38-20a-gg-500v-ac-c10g20/ | Предохранитель цилиндрический, 10 x 38 20A GG 500V AC C10G20 | C10G20 | https://al-teh.ru/wa-data/public/shop/products/30/93/9330/images/7831/7831.970.jpg | Предохранитель цилиндрический | 39.1 | [1508 empty] | I
https://al-teh.ru/product/predokhranitel-tsilindricheskiy-10-x-38-25a-am-400v-ac-c10m25/ | Предохранитель цилиндрический, 10 x 38 25A AM 400V AC C10M25 | C10M25 | https://al-teh.ru/wa-data/public/shop/products/04/93/9304/images/7805/7805.970.jpg | Предохранитель цилиндрический | 51 | [1508 empty] | I
https://al-teh.ru/product/predokhranitel-tsilindricheskiy-10-x-38-25a-gg-500v-ac-c10g25/ | Предохранитель цилиндрический, 10 x 38 25A GG 500V AC C10G25 | C10G25 | https://al-teh.ru/wa-data/public/shop/products/28/93/9328/images/7829/7829.970.jpg | Предохранитель цилиндрический | 39.1 | [1508 empty] | I
https://al-teh.ru/product/predokhranitel-tsilindricheskiy-10-x-38-2a-am-500v-ac-c10m2/ | Предохранитель цилиндрический, 10 x 38 2A AM 500V AC C10M2 | C10M2 | https://al-teh.ru/wa-data/public/shop/products/07/93/9307/images/7808/7808.970.jpg | Предохранитель цилиндрический | 51 | [1508 empty] | I
https://al-teh.ru/product/predokhranitel-tsilindricheskiy-10-x-38-2a-gg-500v-ac-c10g2/ | Предохранитель цилиндрический, 10 x 38 2A GG 500V AC C10G2 | C10G2 | https://al-teh.ru/wa-data/public/shop/products/31/93/9331/images/7832/7832.970.jpg | Предохранитель цилиндрический | 39.1 | [1508 empty] | I
https://al-teh.ru/product/predokhranitel-tsilindricheskiy-10-x-38-32a-gg-400v-ac-c10g32/ | Предохранитель цилиндрический, 10 x 38 32A GG 400V AC C10G32 | C10G32 | https://al-teh.ru/wa-data/public/shop/products/25/93/9325/images/7826/7826.970.jpg | Предохранитель цилиндрический | 39.1 | [1508 empty] | I
https://al-teh.ru/product/predokhranitel-tsilindricheskiy-10-x-38-4a-am-500v-ac-c10m4/ | Предохранитель цилиндрический, 10 x 38 4A AM 500V AC C10M4 | C10M4 | https://al-teh.ru/wa-data/public/shop/products/65/93/9365/images/7866/7866.970.jpg | Предохранитель цилиндрический | 51 | [1508 empty] | I
https://al-teh.ru/product/predokhranitel-tsilindricheskiy-10-x-38-4a-gg-500v-ac-c10g4/ | Предохранитель цилиндрический, 10 x 38 4A GG 500V AC C10G4 | C10G4 | https://al-teh.ru/wa-data/public/shop/products/23/93/9323/images/7824/7824.970.jpg | Предохранитель цилиндрический | 39.1 | [1508 empty] | I
https://al-teh.ru/product/predokhranitel-tsilindricheskiy-10-x-38-6a-am-500v-ac-c10m6/ | Предохранитель цилиндрический, 10 x 38 6A AM 500V AC C10M6 | C10M6 | https://al-teh.ru/wa-data/public/shop/products/63/93/9363/images/7864/7864.970.jpg | Предохранитель цилиндрический | 51 | [1508 empty] | I
https://al-teh.ru/product/predokhranitel-tsilindricheskiy-10-x-38-6a-gg-500v-ac-c10g6/ | Предохранитель цилиндрический, 10 x 38 6A GG 500V AC C10G6 | C10G6 | https://al-teh.ru/wa-data/public/shop/products/21/93/9321/images/7822/7822.970.jpg | Предохранитель цилиндрический | 39.1 | [1508 empty] | I
https://al-teh.ru/product/predokhranitel-tsilindricheskiy-10-x-38-8a-am-500v-ac-c10m8/ | Предохранитель цилиндрический, 10 x 38 8A AM 500V AC C10M8 | C10M8 | https://al-teh.ru/wa-data/public/shop/products/61/93/9361/images/7862/7862.970.jpg | Предохранитель цилиндрический | 51 | [1508 empty] | I
https://al-teh.ru/product/predokhranitel-tsilindricheskiy-10-x-38-8a-gg-500v-ac-c10g8/ | Предохранитель цилиндрический, 10 x 38 8A GG 500V AC C10G8 | C10G8 | https://al-teh.ru/wa-data/public/shop/products/19/93/9319/images/7820/7820.970.jpg | Предохранитель цилиндрический | 39.1 | [1508 empty] | I
https://al-teh.ru/product/predokhranitel-tsilindricheskiy-10x38-025a-am-500v-ac-c10m0-25/ | Предохранитель цилиндрический, 10x38 0.25A AM 500V AC C10M0-25 | C10M0-25 | https://al-teh.ru/wa-data/public/shop/products/17/93/9317/images/7818/7818.970.jpg | Предохранитель цилиндрический | 51 | [1508 empty] | I
https://al-teh.ru/product/predokhranitel-tsilindricheskiy-10x38-05a-am-500v-ac-c10m0-5/ | Предохранитель цилиндрический, 10x38 0.5A AM 500V AC C10M0-5 | C10M0-5 | https://al-teh.ru/wa-data/public/shop/products/16/93/9316/images/7817/7817.970.jpg | Предохранитель цилиндрический | 51 | [1508 empty] | I
https://al-teh.ru/product/predokhranitel-tsilindricheskiy-10x38-40-a-gggl-c10g4i_1/ | Предохранитель цилиндрический, 10x38 4,0 A GG/GL" C10G4I |  | https://al-teh.ru/wa-data/public/shop/products/22/93/9322/images/7823/7823.970.jpg | Предохранитель цилиндрический | 56.1 | [1508 empty] | I
https://al-teh.ru/product/predokhranitel-tsilindricheskiy-14-x-51-05a-am-500v-ac-c14m0-5/ | Предохранитель цилиндрический, 14 x 51 0.5A AM 500V AC C14M0-5 | C14M0-5 | https://al-teh.ru/wa-data/public/shop/products/84/93/9384/images/7885/7885.970.jpg | Предохранитель цилиндрический | 81.6 | [1508 empty] | I
https://al-teh.ru/product/predokhranitel-tsilindricheskiy-14-x-51-10a-am-500v-ac-c14m10_1/ | Предохранитель цилиндрический, 14 x 51 10A AM 500V AC C14M10 | C14M10 | https://al-teh.ru/wa-data/public/shop/products/82/93/9382/images/7883/7883.970.jpg | Предохранитель цилиндрический | 81.6 | [1508 empty] | I
https://al-teh.ru/product/predokhranitel-tsilindricheskiy-14-x-51-10a-gg-690v-ac-c14g10/ | Предохранитель цилиндрический, 14 x 51 10A GG 690V AC C14G10 | C14G10 | https://al-teh.ru/wa-data/public/shop/products/58/93/9358/images/7859/7859.970.jpg | Предохранитель цилиндрический | 79.05 | [1508 empty] | I
https://al-teh.ru/product/predokhranitel-tsilindricheskiy-14-x-51-12a-am-500v-ac-c14m12_1/ | Предохранитель цилиндрический, 14 x 51 12A AM 500V AC C14M12 | C14M12 | https://al-teh.ru/wa-data/public/shop/products/79/93/9379/images/7880/7880.970.jpg | Предохранитель цилиндрический | 81.6 | [1508 empty] | I
https://al-teh.ru/product/tcp100/ | 100 А 660V AC Предохранитель TCP100 | TCP100 |  | Прочее | 2097.8
https://al-teh.ru/product/txu1000/ | 1000A BS88 660V AC 300В DC Предохранитель TXU1000 | TXU1000 |  | Прочее | 94916.95
https://al-teh.ru/product/rsl63ph/ | 1000V GE Держатель переднее/заднее подключение RSL63PH | RSL63PH |  | Прочее | 5684.8
https://al-teh.ru/product/rsl63p/ | 1000V GE Держатель, заднее подключение RSL63P | RSL63P |  | Прочее | 5869.25
https://al-teh.ru/product/rsl63h/ | 1000V GE Держатель, переднее подключение RSL63H | RSL63H |  | Прочее | 5470.6
https://al-teh.ru/product/gg1000/ | 1000А 550V AC Промышленный Предохранитель GG1000 | GG1000 |  | Прочее | 27885.95
https://al-teh.ru/product/gh1000/ | 1000А 550V AC Промышленный Предохранитель GH1000 | GH1000 |  | Прочее | 33188.25
https://al-teh.ru/product/tfc100/ | 100A 1500V AC 660В DC BS88 Предохранитель TFC100 | TFC100 |  | Прочее | 14185.65
https://al-teh.ru/product/100mj30-8/ | 100A 415V AC Предохранитель типа J 100MJ30-8 | 100MJ30-8 |  | Прочее | 2439.5
https://al-teh.ru/product/100mj25-6/ | 100A 415V AC, цилиндрический 100MJ25-6 | 100MJ25-6 |  | Прочее | 1704.25
https://al-teh.ru/product/xs100/ | 100A 440V, смещенные ножи, BS88 Предохранитель XS100 | XS100 |  | Прочее | 2139.45
https://al-teh.ru/product/osd100/ | 100A 500V AC BS88 gG Предохранитель OSD100 | OSD100 |  | Прочее | 677.45
https://al-teh.ru/product/osd100m125/ | 100M125 415V AC BS88 gM Предохранитель OSD100M125 | OSD100M125 |  | Прочее | 1206.15
https://al-teh.ru/product/cd100m125/ | 100M125 415V AC BS88 Предохранитель CD100M125 | CD100M125 |  | Прочее | 1147.5
https://al-teh.ru/product/ceo100m125/ | 100M125 415V AC BS88 Предохранитель CEO100M125 | CEO100M125 |  | Прочее | 1209.55
https://al-teh.ru/product/tcp100m125/ | 100M125 А 660V AC Предохранитель TCP100M125 | TCP100M125 |  | Прочее | 2797.35
https://al-teh.ru/product/tc100m125/ | 100M125A 660V AC / 350В DC BS88 Предохранитель TC100M125 | TC100M125 |  | Прочее | 2929.95
https://al-teh.ru/product/cd100m160/ | 100M160 415V AC BS88 BS88 Предохранитель CD100M160 | CD100M160 |  | Прочее | 1184.05
https://al-teh.ru/product/osd100m160/ | 100M160 415V AC BS88 gM Предохранитель OSD100M160 | OSD100M160 |  | Прочее | 1238.45
https://al-teh.ru/product/ceo100m160/ | 100M160 415V AC BS88 Предохранитель CEO100M160 | CEO100M160 |  | Прочее | 1209.55
https://al-teh.ru/product/tcp100m160/ | 100M160 А 660V AC Предохранитель TCP100M160 | TCP100M160 |  | Прочее | 2818.6
https://al-teh.ru/product/tc100m160/ | 100M160A 660V AC / 350В DC BS88 Предохранитель TC100M160 | TC100M160 |  | Прочее | 2953.75
https://al-teh.ru/product/cd100m200/ | 100M200 415V AC BS88 Предохранитель CD100M200 | CD100M200 |  | Прочее | 1403.35
https://al-teh.ru/product/ceo100m200/ | 100M200 415V AC BS88 Предохранитель CEO100M200 | CEO100M200 |  | Прочее | 1285.2
https://al-teh.ru/product/tc100m200/ | 100M200 660V AC / 350В DC BS88 Предохранитель TC100M200 | TC100M200 |  | Прочее | 3337.95
https://al-teh.ru/product/tcp100m200/ | 100M200 А 660V AC Предохранитель TCP100M200 | TCP100M200 |  | Прочее | 3186.65
https://al-teh.ru/product/100mj30-7/ | 100А 415V AC Предохранитель типа J 100MJ30-7 | 100MJ30-7 |  | Прочее | 1220.6
https://al-teh.ru/product/ceo100/ | 100А 500V AC BS88 gG Предохранитель CEO100 | CEO100 |  | Прочее | 685.1
https://al-teh.ru/product/cd100/ | 100А 500V AC Промышленный Предохранитель CD100 | CD100 |  | Прочее | 772.65
https://al-teh.ru/product/bao100/ | 100А 500Vac Промышленный Предохранитель BAO100 | BAO100 |  | Прочее | 743.75
https://al-teh.ru/product/sl4-100-l-rg-24led-komplektnoe-ustroystvo-bazovyy-modul-100-mm-tsvet-moduley-krasnyy--zelenyy-24-v-40-mm/ | SL4-100-L-RG-24LED Комплектное устройство, базовый модуль 100 мм, цвет модулей красный + зеленый, 24 В, 40 мм | 171295 | https://al-teh.ru/wa-data/public/shop/products/04/09/10904/images/8774/8774.970.jpg | SL4 | 9665.35 | Артикул 171295 Габариты, ШхВхГ, мм 85X85X500 Объем, дм3 3.613 Масса, кг 0.317 Ассортимент Световые сигнальные башни SL4 Основная функция Комплектные устройства Номинальное напряжение U e В 24 V AC/DC Описание Базовый модуль с опорой с трубкой 100 мм Разновидности освещения Постоянное освещение Светоэлемент Светодиод Количество модулей 2 Цвет красный, зеленый Подключение к SmartWire-DT нет Общая информация Стандарты и положения IEC/EN 60947-5-1 Стойкость к климатическим воздействиям Влажный нагрев, постоянный, в соответствии с IEC 60068-2-78 установочное положение любая Удароустойчивость g > 15 Класс защиты IEC IP66 Класс защиты UL Тип 4, 4X, 13 материал Корпус: поликарбонат (PC), чёрный Цвет колпачка красный, зеленый Температура окружающей среды °C -30 - +60 Поперечные сечения соединения одно-/тонкопроволочный мм 2 0,2 - 1,5 одно-/тонкопроволочный, с оконечной муфтой мм 2 0,25 - 1,5 тонкопроволочный, с оконечной муфтой с пластиковым кольцом мм 2 0,25 - 0,75 AWG 24 - AWG 16 Контакты Номинальная устойчивость к импульсу U imp В перем. тока 4000 Номинальные выдерживаемые напряжения изоляции U i В 250 Категория перенапряжения / степень загрязнения III/3 Модули Разновидности освещения Постоянное освещение Светоэлемент Светодиод токоутечка A < 0.003 Указанное значение тока утечки действительно на модуль. срок службы H > 100000 Угол излучения 360° Потребляемый ток/мощность 24 B перем. тока/пост. тока A 0,022 - 0,033 Указанное значение потребления тока при 24 В переменного/постоянного токадействительно на модуль. Диапазон напряжений 24 В перем./пост. тока ± 10 % Технические характеристики для подтверждения типа конструкции Мин. рабочая температура °C -30 Макс. рабочая температура °C 60 Low-voltage industrial components (EG000017) / Signal tower complete(EC001042) Electric engineering, automation, process control engineering / Low-voltageswitch technology / Command and alarm device / Signal tower complete(ecl@ss8.1-27-37-12-30 [AKF048011]) Number of signal tower elements 2 Function flashlight No Function continuous light Yes Flashing light No Function acoustic No Voltage type for actuating AC/DC Degree of protection (IP) IP66 Rated operating voltage Ue V 24 - 24 Outer diameter mm 43 Стандарты продукта IEC/EN 60947-5-1; UL 508; CSA-C22.2 No. 14-10; CSA-C22.2 No. 94-91; CE marking Номер документа UL E29184 Номер категории контроля UL NKCR Номер документа CSA UL report applies to both US and Canada Номер класса CSA NKCR7 North America Certification UL listed, certified by UL for use in Canada Degree of Protection UL Type 4, 4X, 13 | [1023 empty] | 171295 | 85X85X500 | 3.613 | 0.317 | [74 empty] | U | [1010 empty] | U | [382 empty] | U
https://al-teh.ru/product/sl4-100-l-ryg-24led-komplektnoe-ustroystvo-bazovyy-modul-100-mm-tsvet-moduley-krasnyy-zheltyy-zelenyy-24-v-40-mm/ | SL4-100-L-RYG-24LED Комплектное устройство, базовый модуль 100 мм, цвет модулей красный +желтый+ зеленый, 24 В, 40 мм | 171296 | https://al-teh.ru/wa-data/public/shop/products/03/09/10903/images/8773/8773.970.jpg | SL4 | 12551.95 | Артикул 171296 Габариты, ШхВхГ, мм 85X85X695 Объем, дм3 5.021 Масса, кг 0.37 Ассортимент Световые сигнальные башни SL4 Основная функция Комплектные устройства Номинальное напряжение U e В 24 V AC/DC Описание Базовый модуль с опорой с трубкой 100 мм Разновидности освещения Постоянное освещение Светоэлемент Светодиод Количество модулей 3 Цвет красный, желтый, зеленый Подключение к SmartWire-DT нет Общая информация Стандарты и положения IEC/EN 60947-5-1 Стойкость к климатическим воздействиям Влажный нагрев, постоянный, в соответствии с IEC 60068-2-78 установочное положение любая Удароустойчивость g > 15 Класс защиты IEC IP66 Класс защиты UL Тип 4, 4X, 13 материал Корпус: поликарбонат (PC), чёрный Цвет колпачка красный, желтый, зеленый Температура окружающей среды °C -30 - +60 Поперечные сечения соединения одно-/тонкопроволочный мм 2 0,2 - 1,5 одно-/тонкопроволочный, с оконечной муфтой мм 2 0,25 - 1,5 тонкопроволочный, с оконечной муфтой с пластиковым кольцом мм 2 0,25 - 0,75 AWG 24 - AWG 16 Контакты Номинальная устойчивость к импульсу U imp В перем. тока 4000 Номинальные выдерживаемые напряжения изоляции U i В 250 Категория перенапряжения / степень загрязнения III/3 Модули Разновидности освещения Постоянное освещение Светоэлемент Светодиод токоутечка A < 0.003 Указанное значение тока утечки действительно на модуль. срок службы H > 100000 Угол излучения 360° Потребляемый ток/мощность 24 B перем. тока/пост. тока A 0,022 - 0,033 Указанное значение потребления тока при 24 В переменного/постоянного токадействительно на модуль. Диапазон напряжений 24 В перем./пост. тока ± 10 % Технические характеристики для подтверждения типа конструкции Мин. рабочая температура °C -30 Макс. рабочая температура °C 60 Low-voltage industrial components (EG000017) / Signal tower complete(EC001042) Electric engineering, automation, process control engineering / Low-voltageswitch technology / Command and alarm device / Signal tower complete(ecl@ss8.1-27-37-12-30 [AKF048011]) Number of signal tower elements 3 Function flashlight No Function continuous light Yes Flashing light No Function acoustic No Voltage type for actuating AC/DC Degree of protection (IP) IP66 Rated operating voltage Ue V 24 - 24 Outer diameter mm 43 Стандарты продукта IEC/EN 60947-5-1; UL 508; CSA-C22.2 No. 14-10; CSA-C22.2 No. 94-91; CE marking Номер документа UL E29184 Номер категории контроля UL NKCR Номер документа CSA UL report applies to both US and Canada Номер класса CSA NKCR7 North America Certification UL listed, certified by UL for use in Canada Degree of Protection UL Type 4, 4X, 13 | [1023 empty] | 171296 | 85X85X695 | 5.021 | 0.37 | [74 empty] | U | [1010 empty] | U | [382 empty] | U
https://al-teh.ru/product/sl4-ap120-akusticheskiy-modul-120-v-prodolzhitelnyyimpulsnyy-zvuk-40-mm/ | SL4-AP120 Акустический модуль, 120 В, продолжительный/импульсный звук, 40 мм | 171380 | https://al-teh.ru/wa-data/public/shop/products/02/09/10902/images/8772/8772.970.jpg | SL4 | 4391.1 | Артикул 171380 Габариты, ШхВхГ, мм 55X55X76 Объем, дм3 0.23 Масса, кг 0.057 Ассортимент Световые сигнальные башни SL4 Основная функция звуковой модуль Класс защиты IP66 Номинальное напряжение U e В 110/120 V AC Расчетный рабочий ток I e мА 21 Описание Непрерывный или прерывистый сигнал, настраивается внутренним DIP-выключателем. Цвет Подключение к SmartWire-DT нет Общая информация Стандарты и положения IEC/EN 60947-5-1 Стойкость к климатическим воздействиям Влажный нагрев, постоянный, в соответствии с IEC 60068-2-78 установочное положение любая Удароустойчивость g > 15 Класс защиты IEC IP66 Класс защиты UL Тип 4, 4X, 13 материал Корпус: поликарбонат (PC), чёрный Температура окружающей среды °C -30 - +60 Вес g 43 Контакты Номинальная устойчивость к импульсу U imp В перем. тока 4000 Номинальные выдерживаемые напряжения изоляции U i В 250 Категория перенапряжения / степень загрязнения III/3 Модули токоутечка A < 0.003 Вид сигнала Длительный или прерывистый сигнал Виды сигналов 2 варианта, ? таблица видов сигнала Настройка сигнала внутр.; DIP 1-полюсный Звуковое давление dB 80 Угол излучения 360° Потребляемый ток/мощность 110 /120 В перем. тока A 0,021 Диапазон напряжений 110/120 В перем. тока ± 10 % Технические характеристики для подтверждения типа конструкции Мин. рабочая температура °C -30 Макс. рабочая температура °C 60 Low-voltage industrial components (EG000017) / Acoustic module for signaltower (EC001261) Electric engineering, automation, process control engineering / Low-voltageswitch technology / Command and alarm device / Signal column element, acoustic(ecl@ss8.1-27-37-12-37 [AKF055011]) Function Continuous tone/pulse tone Outer diameter mm 43 Degree of protection (IP) IP66 Colour Black Operating voltage at AC 50 Hz V 110 - 120 Operating voltage at AC 60 Hz V 110 - 120 Operating voltage at DC V 0 - 0 Voltage type AC Tone adjustable Yes Стандарты продукта IEC/EN 60947-5-1; UL 508; CSA-C22.2 No. 14-10; CSA-C22.2 No. 94-91; CE marking Номер документа UL E29184 Номер категории контроля UL NKCR Номер документа CSA UL report applies to both US and Canada Номер класса CSA NKCR7 North America Certification UL listed, certified by UL for use in Canada Degree of Protection UL Type 4, 4X, 13 | [1023 empty] | 171380 | 55X55X76 | 0.23 | 0.057 | [72 empty] | U | U | U | [1243 empty] | I
https://al-teh.ru/product/sl4-ap230-akusticheskiy-modul-230-v-prodolzhitelnyyimpulsnyy-zvuk-40-mm/ | SL4-AP230 Акустический модуль, 230 В, продолжительный/импульсный звук, 40 мм | 171381 | https://al-teh.ru/wa-data/public/shop/products/01/09/10901/images/8771/8771.970.jpg | SL4 | 4391.1 | Артикул 171381 Габариты, ШхВхГ, мм 55X55X76 Объем, дм3 0.23 Масса, кг 0.057 Ассортимент Световые сигнальные башни SL4 Основная функция звуковой модуль Класс защиты IP66 Номинальное напряжение U e В 230/240 V AC Расчетный рабочий ток I e мА 21 Описание Непрерывный или прерывистый сигнал, настраивается внутренним DIP-выключателем. Цвет Подключение к SmartWire-DT нет Общая информация Стандарты и положения IEC/EN 60947-5-1 Стойкость к климатическим воздействиям Влажный нагрев, постоянный, в соответствии с IEC 60068-2-78 установочное положение любая Удароустойчивость g > 15 Класс защиты IEC IP66 Класс защиты UL Тип 4, 4X, 13 материал Корпус: поликарбонат (PC), чёрный Температура окружающей среды °C -30 - +60 Вес g 43 Контакты Номинальная устойчивость к импульсу U imp В перем. тока 4000 Номинальные выдерживаемые напряжения изоляции U i В 250 Категория перенапряжения / степень загрязнения III/3 Модули токоутечка A < 0.003 Вид сигнала Длительный или прерывистый сигнал Виды сигналов 2 варианта, ? таблица видов сигнала Настройка сигнала внутр.; DIP 1-полюсный Звуковое давление dB 80 Угол излучения 360° Потребляемый ток/мощность 230 /240 В перем. тока A 0,021 Диапазон напряжений 230/240 В перем. тока ± 10 % Технические характеристики для подтверждения типа конструкции Мин. рабочая температура °C -30 Макс. рабочая температура °C 60 Low-voltage industrial components (EG000017) / Acoustic module for signaltower (EC001261) Electric engineering, automation, process control engineering / Low-voltageswitch technology / Command and alarm device / Signal column element, acoustic(ecl@ss8.1-27-37-12-37 [AKF055011]) Function Continuous tone/pulse tone Outer diameter mm 43 Degree of protection (IP) IP66 Colour Black Operating voltage at AC 50 Hz V 230 - 240 Operating voltage at AC 60 Hz V 230 - 240 Operating voltage at DC V 0 - 0 Voltage type AC Tone adjustable Yes Стандарты продукта IEC/EN 60947-5-1; UL 508; CSA-C22.2 No. 14-10; CSA-C22.2 No. 94-91; CE marking Номер документа UL E29184 Номер категории контроля UL NKCR Номер документа CSA UL report applies to both US and Canada Номер класса CSA NKCR7 North America Certification UL listed, certified by UL for use in Canada Degree of Protection UL Type 4, 4X, 13 | [1023 empty] | 171381 | 55X55X76 | 0.23 | 0.057 | [72 empty] | U | U | U | [1243 empty] | I
https://al-teh.ru/product/sl4-ap24-akusticheskiy-modul-24-v-prodolzhitelnyyimpulsnyy-zvuk-40-mm/ | SL4-AP24 Акустический модуль, 24 В, продолжительный/импульсный звук, 40 мм | 171379 | https://al-teh.ru/wa-data/public/shop/products/00/09/10900/images/8770/8770.970.jpg | SL4 | 4391.1 | Артикул 171379 Габариты, ШхВхГ, мм 55X55X76 Объем, дм3 0.23 Масса, кг 0.057 Ассортимент Световые сигнальные башни SL4 Основная функция звуковой модуль Класс защиты IP66 Номинальное напряжение U e В 24 V AC/DC Расчетный рабочий ток I e мА 39 Описание Непрерывный или прерывистый сигнал, настраивается внутренним DIP-выключателем. Цвет Подключение к SmartWire-DT нет Общая информация Стандарты и положения IEC/EN 60947-5-1 Стойкость к климатическим воздействиям Влажный нагрев, постоянный, в соответствии с IEC 60068-2-78 установочное положение любая Удароустойчивость g > 15 Класс защиты IEC IP66 Класс защиты UL Тип 4, 4X, 13 материал Корпус: поликарбонат (PC), чёрный Температура окружающей среды °C -30 - +60 Вес g 43 Контакты Номинальная устойчивость к импульсу U imp В перем. тока 4000 Номинальные выдерживаемые напряжения изоляции U i В 250 Категория перенапряжения / степень загрязнения III/3 Модули токоутечка A < 0.003 Вид сигнала Длительный или прерывистый сигнал Виды сигналов 2 варианта, ? таблица видов сигнала Настройка сигнала внутр.; DIP 1-полюсный Звуковое давление dB 80 Угол излучения 360° Потребляемый ток/мощность 24 B перем. тока/пост. тока A 0,039 Диапазон напряжений 24 В перем./пост. тока ± 10 % Технические характеристики для подтверждения типа конструкции Мин. рабочая температура °C -30 Макс. рабочая температура °C 60 Low-voltage industrial components (EG000017) / Acoustic module for signaltower (EC001261) Electric engineering, automation, process control engineering / Low-voltageswitch technology / Command and alarm device / Signal column element, acoustic(ecl@ss8.1-27-37-12-37 [AKF055011]) Function Continuous tone/pulse tone Outer diameter mm 43 Degree of protection (IP) IP66 Colour Black Operating voltage at AC 50 Hz V 24 - 24 Operating voltage at AC 60 Hz V 24 - 24 Operating voltage at DC V 24 - 24 Voltage type AC/DC Tone adjustable Yes Стандарты продукта IEC/EN 60947-5-1; UL 508; CSA-C22.2 No. 14-10; CSA-C22.2 No. 94-91; CE marking Номер документа UL E29184 Номер категории контроля UL NKCR Номер документа CSA UL report applies to both US and Canada Номер класса CSA NKCR7 North America Certification UL listed, certified by UL for use in Canada Degree of Protection UL Type 4, 4X, 13 | [1023 empty] | 171379 | 55X55X76 | 0.23 | 0.057 | [72 empty] | U | U | U | [1243 empty] | I
https://al-teh.ru/product/sl4-bl120-a-svetovoy-modul-migayushchiy-svet-yantarnyy-120v-40-mm/ | SL4-BL120-A Световой модуль, мигающий свет, янтарный 120В, 40 мм | 171348 | https://al-teh.ru/wa-data/public/shop/products/99/08/10899/images/8769/8769.970.jpg | SL4 | 4459.95 | Артикул 171348 Габариты, ШхВхГ, мм 55X55X76 Объем, дм3 0.23 Масса, кг 0.054 Ассортимент Световые сигнальные башни SL4 Основная функция Модуль прерывистого свечения Класс защиты IP66 Номинальное напряжение U e В 110/120 V AC Разновидности освещения Мигающий свет Светоэлемент Светодиод Цвет оранжевый Подключение к SmartWire-DT нет Общая информация Стандарты и положения IEC/EN 60947-5-1 Стойкость к климатическим воздействиям Влажный нагрев, постоянный, в соответствии с IEC 60068-2-78 установочное положение любая Удароустойчивость g > 15 Класс защиты IEC IP66 Класс защиты UL Тип 4, 4X, 13 материал Корпус: поликарбонат (PC), чёрный Цвет колпачка оранжевый Температура окружающей среды °C -30 - +60 Количество сигнальных элементов макс. 5 со стандартной основой Вес g 45 Контакты Номинальная устойчивость к импульсу U imp В перем. тока 4000 Номинальные выдерживаемые напряжения изоляции U i В 250 Категория перенапряжения / степень загрязнения III/3 Модули Разновидности освещения Мигающий свет Светоэлемент Светодиод Частота мигания/вспышки 2 Гц токоутечка A < 0.003 срок службы H > 100000 Угол излучения 360° Потребляемый ток/мощность 110 /120 В перем. тока A 0,030 Диапазон напряжений 110/120 В перем. тока ± 10 % Технические характеристики для подтверждения типа конструкции Мин. рабочая температура °C -30 Макс. рабочая температура °C 60 Low-voltage industrial components (EG000017) / Optical module for signal tower(EC000232) Electric engineering, automation, process control engineering / Low-voltageswitch technology / Command and alarm device / Optical module for signal tower(ecl@ss8.1-27-37-12-20 [AKF038011]) Function Blinker light Colour Orange Outer diameter mm 43 Degree of protection (IP) IP66 Operating voltage at AC 50 Hz V 110 - 120 Operating voltage at AC 60 Hz V 110 - 120 Operating voltage at DC V 0 - 0 Voltage type AC Type of lamp LED Colour housing Black Стандарты продукта IEC/EN 60947-5-1; UL 508; CSA-C22.2 No. 14-10; CSA-C22.2 No. 94-91; CE marking Номер документа UL E29184 Номер категории контроля UL NKCR Номер документа CSA UL report applies to both US and Canada Номер класса CSA NKCR7 North America Certification UL listed, certified by UL for use in Canada Degree of Protection UL Type 4, 4X, 13 | [1023 empty] | 171348 | 55X55X76 | 0.23 | 0.054 | [74 empty] | U | [1010 empty] | U | [382 empty] | U
https://al-teh.ru/product/sl4-bl120-b-svetovoy-modul-migayushchiy-svet-siniy-120v-40-mm/ | SL4-BL120-B Световой модуль, мигающий свет, синий 120В, 40 мм | 171343 | https://al-teh.ru/wa-data/public/shop/products/98/08/10898/images/8768/8768.970.jpg | SL4 | 4459.95 | Артикул 171343 Габариты, ШхВхГ, мм 55X55X76 Объем, дм3 0.23 Масса, кг 0.054 Ассортимент Световые сигнальные башни SL4 Основная функция Модуль прерывистого свечения Класс защиты IP66 Номинальное напряжение U e В 110/120 V AC Разновидности освещения Мигающий свет Светоэлемент Светодиод Цвет синий Подключение к SmartWire-DT нет Общая информация Стандарты и положения IEC/EN 60947-5-1 Стойкость к климатическим воздействиям Влажный нагрев, постоянный, в соответствии с IEC 60068-2-78 установочное положение любая Удароустойчивость g > 15 Класс защиты IEC IP66 Класс защиты UL Тип 4, 4X, 13 материал Корпус: поликарбонат (PC), чёрный Цвет колпачка синий Температура окружающей среды °C -30 - +60 Количество сигнальных элементов макс. 5 со стандартной основой Вес g 45 Контакты Номинальная устойчивость к импульсу U imp В перем. тока 4000 Номинальные выдерживаемые напряжения изоляции U i В 250 Категория перенапряжения / степень загрязнения III/3 Модули Разновидности освещения Мигающий свет Светоэлемент Светодиод Частота мигания/вспышки 2 Гц токоутечка A < 0.003 срок службы H > 100000 Угол излучения 360° Потребляемый ток/мощность 110 /120 В перем. тока A 0,030 Диапазон напряжений 110/120 В перем. тока ± 10 % Технические характеристики для подтверждения типа конструкции Мин. рабочая температура °C -30 Макс. рабочая температура °C 60 Low-voltage industrial components (EG000017) / Optical module for signal tower(EC000232) Electric engineering, automation, process control engineering / Low-voltageswitch technology / Command and alarm device / Optical module for signal tower(ecl@ss8.1-27-37-12-20 [AKF038011]) Function Blinker light Colour Blue Outer diameter mm 43 Degree of protection (IP) IP66 Operating voltage at AC 50 Hz V 110 - 120 Operating voltage at AC 60 Hz V 110 - 120 Operating voltage at DC V 0 - 0 Voltage type AC Type of lamp LED Colour housing Black Стандарты продукта IEC/EN 60947-5-1; UL 508; CSA-C22.2 No. 14-10; CSA-C22.2 No. 94-91; CE marking Номер документа UL E29184 Номер категории контроля UL NKCR Номер документа CSA UL report applies to both US and Canada Номер класса CSA NKCR7 North America Certification UL listed, certified by UL for use in Canada Degree of Protection UL Type 4, 4X, 13 | [1023 empty] | 171343 | 55X55X76 | 0.23 | 0.054 | [74 empty] | U | [1010 empty] | U | [382 empty] | U
https://al-teh.ru/product/sl4-bl120-g-svetovoy-modul-migayushchiy-svet-zelenyy-120v-40-mm/ | SL4-BL120-G Световой модуль, мигающий свет, зеленый 120В, 40 мм | 171344 | https://al-teh.ru/wa-data/public/shop/products/97/08/10897/images/8767/8767.970.jpg | SL4 | 4459.95 | Артикул 171344 Габариты, ШхВхГ, мм 55X55X76 Объем, дм3 0.23 Масса, кг 0.054 Ассортимент Световые сигнальные башни SL4 Основная функция Модуль прерывистого свечения Класс защиты IP66 Номинальное напряжение U e В 110/120 V AC Разновидности освещения Мигающий свет Светоэлемент Светодиод Цвет зеленый Подключение к SmartWire-DT нет Общая информация Стандарты и положения IEC/EN 60947-5-1 Стойкость к климатическим воздействиям Влажный нагрев, постоянный, в соответствии с IEC 60068-2-78 установочное положение любая Удароустойчивость g > 15 Класс защиты IEC IP66 Класс защиты UL Тип 4, 4X, 13 материал Корпус: поликарбонат (PC), чёрный Цвет колпачка зеленый Температура окружающей среды °C -30 - +60 Количество сигнальных элементов макс. 5 со стандартной основой Вес g 45 Контакты Номинальная устойчивость к импульсу U imp В перем. тока 4000 Номинальные выдерживаемые напряжения изоляции U i В 250 Категория перенапряжения / степень загрязнения III/3 Модули Разновидности освещения Мигающий свет Светоэлемент Светодиод Частота мигания/вспышки 2 Гц токоутечка A < 0.003 срок службы H > 100000 Угол излучения 360° Потребляемый ток/мощность 110 /120 В перем. тока A 0,030 Диапазон напряжений 110/120 В перем. тока ± 10 % Технические характеристики для подтверждения типа конструкции Мин. рабочая температура °C -30 Макс. рабочая температура °C 60 Low-voltage industrial components (EG000017) / Optical module for signal tower(EC000232) Electric engineering, automation, process control engineering / Low-voltageswitch technology / Command and alarm device / Optical module for signal tower(ecl@ss8.1-27-37-12-20 [AKF038011]) Function Blinker light Colour Green Outer diameter mm 43 Degree of protection (IP) IP66 Operating voltage at AC 50 Hz V 110 - 120 Operating voltage at AC 60 Hz V 110 - 120 Operating voltage at DC V 0 - 0 Voltage type AC Type of lamp LED Colour housing Black Стандарты продукта IEC/EN 60947-5-1; UL 508; CSA-C22.2 No. 14-10; CSA-C22.2 No. 94-91; CE marking Номер документа UL E29184 Номер категории контроля UL NKCR Номер документа CSA UL report applies to both US and Canada Номер класса CSA NKCR7 North America Certification UL listed, certified by UL for use in Canada Degree of Protection UL Type 4, 4X, 13 | [1023 empty] | 171344 | 55X55X76 | 0.23 | 0.054 | [74 empty] | U | [1010 empty] | U | [382 empty] | U
https://al-teh.ru/product/sl4-bl120-r-svetovoy-modul-migayushchiy-svet-krasnyy-120v-40-mm/ | SL4-BL120-R Световой модуль, мигающий свет, красный 120В, 40 мм | 171345 | https://al-teh.ru/wa-data/public/shop/products/96/08/10896/images/8766/8766.970.jpg | SL4 | 4459.95 | Артикул 171345 Габариты, ШхВхГ, мм 55X55X76 Объем, дм3 0.23 Масса, кг 0.054 Ассортимент Световые сигнальные башни SL4 Основная функция Модуль прерывистого свечения Класс защиты IP66 Номинальное напряжение U e В 110/120 V AC Разновидности освещения Мигающий свет Светоэлемент Светодиод Цвет красный Подключение к SmartWire-DT нет Общая информация Стандарты и положения IEC/EN 60947-5-1 Стойкость к климатическим воздействиям Влажный нагрев, постоянный, в соответствии с IEC 60068-2-78 установочное положение любая Удароустойчивость g > 15 Класс защиты IEC IP66 Класс защиты UL Тип 4, 4X, 13 материал Корпус: поликарбонат (PC), чёрный Цвет колпачка красный Температура окружающей среды °C -30 - +60 Количество сигнальных элементов макс. 5 со стандартной основой Вес g 45 Контакты Номинальная устойчивость к импульсу U imp В перем. тока 4000 Номинальные выдерживаемые напряжения изоляции U i В 250 Категория перенапряжения / степень загрязнения III/3 Модули Разновидности освещения Мигающий свет Светоэлемент Светодиод Частота мигания/вспышки 2 Гц токоутечка A < 0.003 срок службы H > 100000 Угол излучения 360° Потребляемый ток/мощность 110 /120 В перем. тока A 0,030 Диапазон напряжений 110/120 В перем. тока ± 10 % Технические характеристики для подтверждения типа конструкции Мин. рабочая температура °C -30 Макс. рабочая температура °C 60 Low-voltage industrial components (EG000017) / Optical module for signal tower(EC000232) Electric engineering, automation, process control engineering / Low-voltageswitch technology / Command and alarm device / Optical module for signal tower(ecl@ss8.1-27-37-12-20 [AKF038011]) Function Blinker light Colour Red Outer diameter mm 43 Degree of protection (IP) IP66 Operating voltage at AC 50 Hz V 110 - 120 Operating voltage at AC 60 Hz V 110 - 120 Operating voltage at DC V 0 - 0 Voltage type AC Type of lamp LED Colour housing Black Стандарты продукта IEC/EN 60947-5-1; UL 508; CSA-C22.2 No. 14-10; CSA-C22.2 No. 94-91; CE marking Номер документа UL E29184 Номер категории контроля UL NKCR Номер документа CSA UL report applies to both US and Canada Номер класса CSA NKCR7 North America Certification UL listed, certified by UL for use in Canada Degree of Protection UL Type 4, 4X, 13 | [1023 empty] | 171345 | 55X55X76 | 0.23 | 0.054 | [74 empty] | U | [1010 empty] | U | [382 empty] | U
https://al-teh.ru/product/sl4-bl120-w-svetovoy-modul-migayushchiy-svet-belyy-120v-40-mm/ | SL4-BL120-W Световой модуль, мигающий свет, белый 120В, 40 мм | 171346 | https://al-teh.ru/wa-data/public/shop/products/95/08/10895/images/8765/8765.970.jpg | SL4 | 4459.95 | Артикул 171346 Габариты, ШхВхГ, мм 55X55X76 Объем, дм3 0.23 Масса, кг 0.054 Ассортимент Световые сигнальные башни SL4 Основная функция Модуль прерывистого свечения Класс защиты IP66 Номинальное напряжение U e В 110/120 V AC Разновидности освещения Мигающий свет Светоэлемент Светодиод Цвет светлый Подключение к SmartWire-DT нет Общая информация Стандарты и положения IEC/EN 60947-5-1 Стойкость к климатическим воздействиям Влажный нагрев, постоянный, в соответствии с IEC 60068-2-78 установочное положение любая Удароустойчивость g > 15 Класс защиты IEC IP66 Класс защиты UL Тип 4, 4X, 13 материал Корпус: поликарбонат (PC), чёрный Цвет колпачка светлый Температура окружающей среды °C -30 - +60 Количество сигнальных элементов макс. 5 со стандартной основой Вес g 45 Контакты Номинальная устойчивость к импульсу U imp В перем. тока 4000 Номинальные выдерживаемые напряжения изоляции U i В 250 Категория перенапряжения / степень загрязнения III/3 Модули Разновидности освещения Мигающий свет Светоэлемент Светодиод Частота мигания/вспышки 2 Гц токоутечка A < 0.003 срок службы H > 100000 Угол излучения 360° Потребляемый ток/мощность 110 /120 В перем. тока A 0,030 Диапазон напряжений 110/120 В перем. тока ± 10 % Технические характеристики для подтверждения типа конструкции Мин. рабочая температура °C -30 Макс. рабочая температура °C 60 Low-voltage industrial components (EG000017) / Optical module for signal tower(EC000232) Electric engineering, automation, process control engineering / Low-voltageswitch technology / Command and alarm device / Optical module for signal tower(ecl@ss8.1-27-37-12-20 [AKF038011]) Function Blinker light Colour Clear Outer diameter mm 43 Degree of protection (IP) IP66 Operating voltage at AC 50 Hz V 110 - 120 Operating voltage at AC 60 Hz V 110 - 120 Operating voltage at DC V 0 - 0 Voltage type AC Type of lamp LED Colour housing Black Стандарты продукта IEC/EN 60947-5-1; UL 508; CSA-C22.2 No. 14-10; CSA-C22.2 No. 94-91; CE marking Номер документа UL E29184 Номер категории контроля UL NKCR Номер документа CSA UL report applies to both US and Canada Номер класса CSA NKCR7 North America Certification UL listed, certified by UL for use in Canada Degree of Protection UL Type 4, 4X, 13 | [1023 empty] | 171346 | 55X55X76 | 0.23 | 0.054 | [74 empty] | U | [1010 empty] | U | [382 empty] | U
https://al-teh.ru/product/sl4-bl120-y-svetovoy-modul-migayushchiy-svet-zheltyy-120v-40-mm/ | SL4-BL120-Y Световой модуль, мигающий свет, желтый 120В, 40 мм | 171347 | https://al-teh.ru/wa-data/public/shop/products/94/08/10894/images/8764/8764.970.jpg | SL4 | 4459.95 | Артикул 171347 Габариты, ШхВхГ, мм 55X55X76 Объем, дм3 0.23 Масса, кг 0.054 Ассортимент Световые сигнальные башни SL4 Основная функция Модуль прерывистого свечения Класс защиты IP66 Номинальное напряжение U e В 110/120 V AC Разновидности освещения Мигающий свет Светоэлемент Светодиод Цвет желтый Подключение к SmartWire-DT нет Общая информация Стандарты и положения IEC/EN 60947-5-1 Стойкость к климатическим воздействиям Влажный нагрев, постоянный, в соответствии с IEC 60068-2-78 установочное положение любая Удароустойчивость g > 15 Класс защиты IEC IP66 Класс защиты UL Тип 4, 4X, 13 материал Корпус: поликарбонат (PC), чёрный Цвет колпачка желтый Температура окружающей среды °C -30 - +60 Количество сигнальных элементов макс. 5 со стандартной основой Вес g 45 Контакты Номинальная устойчивость к импульсу U imp В перем. тока 4000 Номинальные выдерживаемые напряжения изоляции U i В 250 Категория перенапряжения / степень загрязнения III/3 Модули Разновидности освещения Мигающий свет Светоэлемент Светодиод Частота мигания/вспышки 2 Гц токоутечка A < 0.003 срок службы H > 100000 Угол излучения 360° Потребляемый ток/мощность 110 /120 В перем. тока A 0,030 Диапазон напряжений 110/120 В перем. тока ± 10 % Технические характеристики для подтверждения типа конструкции Мин. рабочая температура °C -30 Макс. рабочая температура °C 60 Low-voltage industrial components (EG000017) / Optical module for signal tower(EC000232) Electric engineering, automation, process control engineering / Low-voltageswitch technology / Command and alarm device / Optical module for signal tower(ecl@ss8.1-27-37-12-20 [AKF038011]) Function Blinker light Colour Yellow Outer diameter mm 43 Degree of protection (IP) IP66 Operating voltage at AC 50 Hz V 110 - 120 Operating voltage at AC 60 Hz V 110 - 120 Operating voltage at DC V 0 - 0 Voltage type AC Type of lamp LED Colour housing Black Стандарты продукта IEC/EN 60947-5-1; UL 508; CSA-C22.2 No. 14-10; CSA-C22.2 No. 94-91; CE marking Номер документа UL E29184 Номер категории контроля UL NKCR Номер документа CSA UL report applies to both US and Canada Номер класса CSA NKCR7 North America Certification UL listed, certified by UL for use in Canada Degree of Protection UL Type 4, 4X, 13 | [1023 empty] | 171347 | 55X55X76 | 0.23 | 0.054 | [74 empty] | U | [1010 empty] | U | [382 empty] | U
https://al-teh.ru/product/sl4-bl230-a-svetovoy-modul-migayushchiy-svet-yantarnyy-230-v-40-mm/ | SL4-BL230-A Световой модуль, мигающий свет, янтарный, 230 В, 40 мм | 171354 | https://al-teh.ru/wa-data/public/shop/products/93/08/10893/images/8763/8763.970.jpg | SL4 | 4459.95 | Артикул 171354 Габариты, ШхВхГ, мм 55X55X76 Объем, дм3 0.23 Масса, кг 0.054 Ассортимент Световые сигнальные башни SL4 Основная функция Модуль прерывистого свечения Класс защиты IP66 Номинальное напряжение U e В 230/240 V AC Разновидности освещения Мигающий свет Светоэлемент Светодиод Цвет оранжевый Подключение к SmartWire-DT нет Общая информация Стандарты и положения IEC/EN 60947-5-1 Стойкость к климатическим воздействиям Влажный нагрев, постоянный, в соответствии с IEC 60068-2-78 установочное положение любая Удароустойчивость g > 15 Класс защиты IEC IP66 Класс защиты UL Тип 4, 4X, 13 материал Корпус: поликарбонат (PC), чёрный Цвет колпачка оранжевый Температура окружающей среды °C -30 - +60 Количество сигнальных элементов макс. 5 со стандартной основой Вес g 45 Контакты Номинальная устойчивость к импульсу U imp В перем. тока 4000 Номинальные выдерживаемые напряжения изоляции U i В 250 Категория перенапряжения / степень загрязнения III/3 Модули Разновидности освещения Мигающий свет Светоэлемент Светодиод Частота мигания/вспышки 2 Гц токоутечка A < 0.003 срок службы H > 100000 Угол излучения 360° Потребляемый ток/мощность 230 /240 В перем. тока A 0,030 Диапазон напряжений 230/240 В перем. тока ± 10 % Технические характеристики для подтверждения типа конструкции Мин. рабочая температура °C -30 Макс. рабочая температура °C 60 Low-voltage industrial components (EG000017) / Optical module for signal tower(EC000232) Electric engineering, automation, process control engineering / Low-voltageswitch technology / Command and alarm device / Optical module for signal tower(ecl@ss8.1-27-37-12-20 [AKF038011]) Function Blinker light Colour Orange Outer diameter mm 43 Degree of protection (IP) IP66 Operating voltage at AC 50 Hz V 230 - 240 Operating voltage at AC 60 Hz V 230 - 240 Operating voltage at DC V 0 - 0 Voltage type AC Type of lamp LED Colour housing Black Стандарты продукта IEC/EN 60947-5-1; UL 508; CSA-C22.2 No. 14-10; CSA-C22.2 No. 94-91; CE marking Номер документа UL E29184 Номер категории контроля UL NKCR Номер документа CSA UL report applies to both US and Canada Номер класса CSA NKCR7 North America Certification UL listed, certified by UL for use in Canada Degree of Protection UL Type 4, 4X, 13 | [1023 empty] | 171354 | 55X55X76 | 0.23 | 0.054 | [74 empty] | U | [1010 empty] | U | [382 empty] | U
https://al-teh.ru/product/sl4-bl230-b-svetovoy-modul-migayushchiy-svet-siniy-230-v-40-mm/ | SL4-BL230-B Световой модуль, мигающий свет, синий, 230 В, 40 мм | 171349 | https://al-teh.ru/wa-data/public/shop/products/92/08/10892/images/8762/8762.970.jpg | SL4 | 4459.95 | Артикул 171349 Габариты, ШхВхГ, мм 55X55X76 Объем, дм3 0.23 Масса, кг 0.054 Ассортимент Световые сигнальные башни SL4 Основная функция Модуль прерывистого свечения Класс защиты IP66 Номинальное напряжение U e В 230/240 V AC Разновидности освещения Мигающий свет Светоэлемент Светодиод Цвет синий Подключение к SmartWire-DT нет Общая информация Стандарты и положения IEC/EN 60947-5-1 Стойкость к климатическим воздействиям Влажный нагрев, постоянный, в соответствии с IEC 60068-2-78 установочное положение любая Удароустойчивость g > 15 Класс защиты IEC IP66 Класс защиты UL Тип 4, 4X, 13 материал Корпус: поликарбонат (PC), чёрный Цвет колпачка синий Температура окружающей среды °C -30 - +60 Количество сигнальных элементов макс. 5 со стандартной основой Вес g 45 Контакты Номинальная устойчивость к импульсу U imp В перем. тока 4000 Номинальные выдерживаемые напряжения изоляции U i В 250 Категория перенапряжения / степень загрязнения III/3 Модули Разновидности освещения Мигающий свет Светоэлемент Светодиод Частота мигания/вспышки 2 Гц токоутечка A < 0.003 срок службы H > 100000 Угол излучения 360° Потребляемый ток/мощность 230 /240 В перем. тока A 0,030 Диапазон напряжений 230/240 В перем. тока ± 10 % Технические характеристики для подтверждения типа конструкции Мин. рабочая температура °C -30 Макс. рабочая температура °C 60 Low-voltage industrial components (EG000017) / Optical module for signal tower(EC000232) Electric engineering, automation, process control engineering / Low-voltageswitch technology / Command and alarm device / Optical module for signal tower(ecl@ss8.1-27-37-12-20 [AKF038011]) Function Blinker light Colour Blue Outer diameter mm 43 Degree of protection (IP) IP66 Operating voltage at AC 50 Hz V 230 - 240 Operating voltage at AC 60 Hz V 230 - 240 Operating voltage at DC V 0 - 0 Voltage type AC Type of lamp LED Colour housing Black Стандарты продукта IEC/EN 60947-5-1; UL 508; CSA-C22.2 No. 14-10; CSA-C22.2 No. 94-91; CE marking Номер документа UL E29184 Номер категории контроля UL NKCR Номер документа CSA UL report applies to both US and Canada Номер класса CSA NKCR7 North America Certification UL listed, certified by UL for use in Canada Degree of Protection UL Type 4, 4X, 13 | [1023 empty] | 171349 | 55X55X76 | 0.23 | 0.054 | [74 empty] | U | [1010 empty] | U | [382 empty] | U
https://al-teh.ru/product/sl4-bl230-g-svetovoy-modul-migayushchiy-svet-zelenyy-230-v-40-mm/ | SL4-BL230-G Световой модуль, мигающий свет, зеленый, 230 В, 40 мм | 171350 | https://al-teh.ru/wa-data/public/shop/products/91/08/10891/images/8761/8761.970.jpg | SL4 | 4459.95 | Артикул 171350 Габариты, ШхВхГ, мм 55X55X76 Объем, дм3 0.23 Масса, кг 0.054 Ассортимент Световые сигнальные башни SL4 Основная функция Модуль прерывистого свечения Класс защиты IP66 Номинальное напряжение U e В 230/240 V AC Разновидности освещения Мигающий свет Светоэлемент Светодиод Цвет зеленый Подключение к SmartWire-DT нет Общая информация Стандарты и положения IEC/EN 60947-5-1 Стойкость к климатическим воздействиям Влажный нагрев, постоянный, в соответствии с IEC 60068-2-78 установочное положение любая Удароустойчивость g > 15 Класс защиты IEC IP66 Класс защиты UL Тип 4, 4X, 13 материал Корпус: поликарбонат (PC), чёрный Цвет колпачка зеленый Температура окружающей среды °C -30 - +60 Количество сигнальных элементов макс. 5 со стандартной основой Вес g 45 Контакты Номинальная устойчивость к импульсу U imp В перем. тока 4000 Номинальные выдерживаемые напряжения изоляции U i В 250 Категория перенапряжения / степень загрязнения III/3 Модули Разновидности освещения Мигающий свет Светоэлемент Светодиод Частота мигания/вспышки 2 Гц токоутечка A < 0.003 срок службы H > 100000 Угол излучения 360° Потребляемый ток/мощность 230 /240 В перем. тока A 0,030 Диапазон напряжений 230/240 В перем. тока ± 10 % Технические характеристики для подтверждения типа конструкции Мин. рабочая температура °C -30 Макс. рабочая температура °C 60 Low-voltage industrial components (EG000017) / Optical module for signal tower(EC000232) Electric engineering, automation, process control engineering / Low-voltageswitch technology / Command and alarm device / Optical module for signal tower(ecl@ss8.1-27-37-12-20 [AKF038011]) Function Blinker light Colour Green Outer diameter mm 43 Degree of protection (IP) IP66 Operating voltage at AC 50 Hz V 230 - 240 Operating voltage at AC 60 Hz V 230 - 240 Operating voltage at DC V 0 - 0 Voltage type AC Type of lamp LED Colour housing Black Стандарты продукта IEC/EN 60947-5-1; UL 508; CSA-C22.2 No. 14-10; CSA-C22.2 No. 94-91; CE marking Номер документа UL E29184 Номер категории контроля UL NKCR Номер документа CSA UL report applies to both US and Canada Номер класса CSA NKCR7 North America Certification UL listed, certified by UL for use in Canada Degree of Protection UL Type 4, 4X, 13 | [1023 empty] | 171350 | 55X55X76 | 0.23 | 0.054 | [74 empty] | U | [1010 empty] | U | [382 empty] | U
https://al-teh.ru/product/sl4-bl230-r-svetovoy-modul-migayushchiy-svet-krasnyy-230-v-40-mm/ | SL4-BL230-R Световой модуль, мигающий свет, красный, 230 В, 40 мм | 171351 | https://al-teh.ru/wa-data/public/shop/products/90/08/10890/images/8760/8760.970.jpg | SL4 | 4459.95 | Артикул 171351 Габариты, ШхВхГ, мм 55X55X76 Объем, дм3 0.23 Масса, кг 0.054 Ассортимент Световые сигнальные башни SL4 Основная функция Модуль прерывистого свечения Класс защиты IP66 Номинальное напряжение U e В 230/240 V AC Разновидности освещения Мигающий свет Светоэлемент Светодиод Цвет красный Подключение к SmartWire-DT нет Общая информация Стандарты и положения IEC/EN 60947-5-1 Стойкость к климатическим воздействиям Влажный нагрев, постоянный, в соответствии с IEC 60068-2-78 установочное положение любая Удароустойчивость g > 15 Класс защиты IEC IP66 Класс защиты UL Тип 4, 4X, 13 материал Корпус: поликарбонат (PC), чёрный Цвет колпачка красный Температура окружающей среды °C -30 - +60 Количество сигнальных элементов макс. 5 со стандартной основой Вес g 45 Контакты Номинальная устойчивость к импульсу U imp В перем. тока 4000 Номинальные выдерживаемые напряжения изоляции U i В 250 Категория перенапряжения / степень загрязнения III/3 Модули Разновидности освещения Мигающий свет Светоэлемент Светодиод Частота мигания/вспышки 2 Гц токоутечка A < 0.003 срок службы H > 100000 Угол излучения 360° Потребляемый ток/мощность 230 /240 В перем. тока A 0,030 Диапазон напряжений 230/240 В перем. тока ± 10 % Технические характеристики для подтверждения типа конструкции Мин. рабочая температура °C -30 Макс. рабочая температура °C 60 Low-voltage industrial components (EG000017) / Optical module for signal tower(EC000232) Electric engineering, automation, process control engineering / Low-voltageswitch technology / Command and alarm device / Optical module for signal tower(ecl@ss8.1-27-37-12-20 [AKF038011]) Function Blinker light Colour Red Outer diameter mm 43 Degree of protection (IP) IP66 Operating voltage at AC 50 Hz V 230 - 240 Operating voltage at AC 60 Hz V 230 - 240 Operating voltage at DC V 0 - 0 Voltage type AC Type of lamp LED Colour housing Black Стандарты продукта IEC/EN 60947-5-1; UL 508; CSA-C22.2 No. 14-10; CSA-C22.2 No. 94-91; CE marking Номер документа UL E29184 Номер категории контроля UL NKCR Номер документа CSA UL report applies to both US and Canada Номер класса CSA NKCR7 North America Certification UL listed, certified by UL for use in Canada Degree of Protection UL Type 4, 4X, 13 | [1023 empty] | 171351 | 55X55X76 | 0.23 | 0.054 | [74 empty] | U | [1010 empty] | U | [382 empty] | U
https://al-teh.ru/product/sl4-bl230-w-svetovoy-modul-migayushchiy-svet-belyy-230-v-40-mm/ | SL4-BL230-W Световой модуль, мигающий свет, белый, 230 В, 40 мм | 171352 | https://al-teh.ru/wa-data/public/shop/products/89/08/10889/images/8759/8759.970.jpg | SL4 | 4459.95 | Артикул 171352 Габариты, ШхВхГ, мм 55X55X76 Объем, дм3 0.23 Масса, кг 0.054 Ассортимент Световые сигнальные башни SL4 Основная функция Модуль прерывистого свечения Класс защиты IP66 Номинальное напряжение U e В 230/240 V AC Разновидности освещения Мигающий свет Светоэлемент Светодиод Цвет светлый Подключение к SmartWire-DT нет Общая информация Стандарты и положения IEC/EN 60947-5-1 Стойкость к климатическим воздействиям Влажный нагрев, постоянный, в соответствии с IEC 60068-2-78 установочное положение любая Удароустойчивость g > 15 Класс защиты IEC IP66 Класс защиты UL Тип 4, 4X, 13 материал Корпус: поликарбонат (PC), чёрный Цвет колпачка светлый Температура окружающей среды °C -30 - +60 Количество сигнальных элементов макс. 5 со стандартной основой Вес g 45 Контакты Номинальная устойчивость к импульсу U imp В перем. тока 4000 Номинальные выдерживаемые напряжения изоляции U i В 250 Категория перенапряжения / степень загрязнения III/3 Модули Разновидности освещения Мигающий свет Светоэлемент Светодиод Частота мигания/вспышки 2 Гц токоутечка A < 0.003 срок службы H > 100000 Угол излучения 360° Потребляемый ток/мощность 230 /240 В перем. тока A 0,030 Диапазон напряжений 230/240 В перем. тока ± 10 % Технические характеристики для подтверждения типа конструкции Мин. рабочая температура °C -30 Макс. рабочая температура °C 60 Low-voltage industrial components (EG000017) / Optical module for signal tower(EC000232) Electric engineering, automation, process control engineering / Low-voltageswitch technology / Command and alarm device / Optical module for signal tower(ecl@ss8.1-27-37-12-20 [AKF038011]) Function Blinker light Colour Clear Outer diameter mm 43 Degree of protection (IP) IP66 Operating voltage at AC 50 Hz V 230 - 240 Operating voltage at AC 60 Hz V 230 - 240 Operating voltage at DC V 0 - 0 Voltage type AC Type of lamp LED Colour housing Black Стандарты продукта IEC/EN 60947-5-1; UL 508; CSA-C22.2 No. 14-10; CSA-C22.2 No. 94-91; CE marking Номер документа UL E29184 Номер категории контроля UL NKCR Номер документа CSA UL report applies to both US and Canada Номер класса CSA NKCR7 North America Certification UL listed, certified by UL for use in Canada Degree of Protection UL Type 4, 4X, 13 | [1023 empty] | 171352 | 55X55X76 | 0.23 | 0.054 | [74 empty] | U | [1010 empty] | U | [382 empty] | U
https://al-teh.ru/product/sl4-bl230-y-svetovoy-modul-migayushchiy-svet-zheltyy-230-v-40-mm/ | SL4-BL230-Y Световой модуль, мигающий свет, желтый, 230 В, 40 мм | 171353 | https://al-teh.ru/wa-data/public/shop/products/88/08/10888/images/8758/8758.970.jpg | SL4 | 4459.95 | Артикул 171353 Габариты, ШхВхГ, мм 55X55X76 Объем, дм3 0.23 Масса, кг 0.054 Ассортимент Световые сигнальные башни SL4 Основная функция Модуль прерывистого свечения Класс защиты IP66 Номинальное напряжение U e В 230/240 V AC Разновидности освещения Мигающий свет Светоэлемент Светодиод Цвет желтый Подключение к SmartWire-DT нет Общая информация Стандарты и положения IEC/EN 60947-5-1 Стойкость к климатическим воздействиям Влажный нагрев, постоянный, в соответствии с IEC 60068-2-78 установочное положение любая Удароустойчивость g > 15 Класс защиты IEC IP66 Класс защиты UL Тип 4, 4X, 13 материал Корпус: поликарбонат (PC), чёрный Цвет колпачка желтый Температура окружающей среды °C -30 - +60 Количество сигнальных элементов макс. 5 со стандартной основой Вес g 45 Контакты Номинальная устойчивость к импульсу U imp В перем. тока 4000 Номинальные выдерживаемые напряжения изоляции U i В 250 Категория перенапряжения / степень загрязнения III/3 Модули Разновидности освещения Мигающий свет Светоэлемент Светодиод Частота мигания/вспышки 2 Гц токоутечка A < 0.003 срок службы H > 100000 Угол излучения 360° Потребляемый ток/мощность 230 /240 В перем. тока A 0,030 Диапазон напряжений 230/240 В перем. тока ± 10 % Технические характеристики для подтверждения типа конструкции Мин. рабочая температура °C -30 Макс. рабочая температура °C 60 Low-voltage industrial components (EG000017) / Optical module for signal tower(EC000232) Electric engineering, automation, process control engineering / Low-voltageswitch technology / Command and alarm device / Optical module for signal tower(ecl@ss8.1-27-37-12-20 [AKF038011]) Function Blinker light Colour Yellow Outer diameter mm 43 Degree of protection (IP) IP66 Operating voltage at AC 50 Hz V 230 - 240 Operating voltage at AC 60 Hz V 230 - 240 Operating voltage at DC V 0 - 0 Voltage type AC Type of lamp LED Colour housing Black Стандарты продукта IEC/EN 60947-5-1; UL 508; CSA-C22.2 No. 14-10; CSA-C22.2 No. 94-91; CE marking Номер документа UL E29184 Номер категории контроля UL NKCR Номер документа CSA UL report applies to both US and Canada Номер класса CSA NKCR7 North America Certification UL listed, certified by UL for use in Canada Degree of Protection UL Type 4, 4X, 13 | [1023 empty] | 171353 | 55X55X76 | 0.23 | 0.054 | [74 empty] | U | [1010 empty] | U | [382 empty] | U
https://al-teh.ru/product/sl4-bl24-a-svetovoy-modul-migayushchiy-svet-yantarnyy-24-v-40-mm/ | SL4-BL24-A Световой модуль, мигающий свет, янтарный, 24 В, 40 мм | 171342 | https://al-teh.ru/wa-data/public/shop/products/87/08/10887/images/8757/8757.970.jpg | SL4 | 3802.05 | Артикул 171342 Габариты, ШхВхГ, мм 55X55X76 Объем, дм3 0.23 Масса, кг 0.053 Ассортимент Световые сигнальные башни SL4 Основная функция Модуль прерывистого свечения Класс защиты IP66 Номинальное напряжение U e В 24 V AC/DC Разновидности освещения Мигающий свет Светоэлемент Светодиод Цвет оранжевый Подключение к SmartWire-DT нет Общая информация Стандарты и положения IEC/EN 60947-5-1 Стойкость к климатическим воздействиям Влажный нагрев, постоянный, в соответствии с IEC 60068-2-78 установочное положение любая Удароустойчивость g > 15 Класс защиты IEC IP66 Класс защиты UL Тип 4, 4X, 13 материал Корпус: поликарбонат (PC), чёрный Цвет колпачка оранжевый Температура окружающей среды °C -30 - +60 Количество сигнальных элементов макс. 5 со стандартной основой Вес g 45 Контакты Номинальная устойчивость к импульсу U imp В перем. тока 4000 Номинальные выдерживаемые напряжения изоляции U i В 250 Категория перенапряжения / степень загрязнения III/3 Модули Разновидности освещения Мигающий свет Светоэлемент Светодиод Частота мигания/вспышки 2 Гц токоутечка A < 0.003 срок службы H > 100000 Угол излучения 360° Потребляемый ток/мощность 24 B перем. тока/пост. тока A 0,028 - 0,036 Диапазон напряжений 24 В перем./пост. тока ± 10 % Технические характеристики для подтверждения типа конструкции Мин. рабочая температура °C -30 Макс. рабочая температура °C 60 Low-voltage industrial components (EG000017) / Optical module for signal tower(EC000232) Electric engineering, automation, process control engineering / Low-voltageswitch technology / Command and alarm device / Optical module for signal tower(ecl@ss8.1-27-37-12-20 [AKF038011]) Function Blinker light Colour Orange Outer diameter mm 43 Degree of protection (IP) IP66 Operating voltage at AC 50 Hz V 24 - 24 Operating voltage at AC 60 Hz V 24 - 24 Operating voltage at DC V 24 - 24 Voltage type AC/DC Type of lamp LED Colour housing Black Стандарты продукта IEC/EN 60947-5-1; UL 508; CSA-C22.2 No. 14-10; CSA-C22.2 No. 94-91; CE marking Номер документа UL E29184 Номер категории контроля UL NKCR Номер документа CSA UL report applies to both US and Canada Номер класса CSA NKCR7 North America Certification UL listed, certified by UL for use in Canada Degree of Protection UL Type 4, 4X, 13 | [1023 empty] | 171342 | 55X55X76 | 0.23 | 0.053 | [74 empty] | U | [1010 empty] | U | [382 empty] | U
https://al-teh.ru/product/sl4-bl24-b-svetovoy-modul-migayushchiy-svet-siniy-24-v-40-mm/ | SL4-BL24-B Световой модуль, мигающий свет, синий, 24 В, 40 мм | 171337 | https://al-teh.ru/wa-data/public/shop/products/86/08/10886/images/8756/8756.970.jpg | SL4 | 3802.05 | Артикул 171337 Габариты, ШхВхГ, мм 55X55X76 Объем, дм3 0.23 Масса, кг 0.053 Ассортимент Световые сигнальные башни SL4 Основная функция Модуль прерывистого свечения Класс защиты IP66 Номинальное напряжение U e В 24 V AC/DC Разновидности освещения Мигающий свет Светоэлемент Светодиод Цвет синий Подключение к SmartWire-DT нет Общая информация Стандарты и положения IEC/EN 60947-5-1 Стойкость к климатическим воздействиям Влажный нагрев, постоянный, в соответствии с IEC 60068-2-78 установочное положение любая Удароустойчивость g > 15 Класс защиты IEC IP66 Класс защиты UL Тип 4, 4X, 13 материал Корпус: поликарбонат (PC), чёрный Цвет колпачка синий Температура окружающей среды °C -30 - +60 Количество сигнальных элементов макс. 5 со стандартной основой Вес g 45 Контакты Номинальная устойчивость к импульсу U imp В перем. тока 4000 Номинальные выдерживаемые напряжения изоляции U i В 250 Категория перенапряжения / степень загрязнения III/3 Модули Разновидности освещения Мигающий свет Светоэлемент Светодиод Частота мигания/вспышки 2 Гц токоутечка A < 0.003 срок службы H > 100000 Угол излучения 360° Потребляемый ток/мощность 24 B перем. тока/пост. тока A 0,028 - 0,036 Диапазон напряжений 24 В перем./пост. тока ± 10 % Технические характеристики для подтверждения типа конструкции Мин. рабочая температура °C -30 Макс. рабочая температура °C 60 Low-voltage industrial components (EG000017) / Optical module for signal tower(EC000232) Electric engineering, automation, process control engineering / Low-voltageswitch technology / Command and alarm device / Optical module for signal tower(ecl@ss8.1-27-37-12-20 [AKF038011]) Function Blinker light Colour Blue Outer diameter mm 43 Degree of protection (IP) IP66 Operating voltage at AC 50 Hz V 24 - 24 Operating voltage at AC 60 Hz V 24 - 24 Operating voltage at DC V 24 - 24 Voltage type AC/DC Type of lamp LED Colour housing Black Стандарты продукта IEC/EN 60947-5-1; UL 508; CSA-C22.2 No. 14-10; CSA-C22.2 No. 94-91; CE marking Номер документа UL E29184 Номер категории контроля UL NKCR Номер документа CSA UL report applies to both US and Canada Номер класса CSA NKCR7 North America Certification UL listed, certified by UL for use in Canada Degree of Protection UL Type 4, 4X, 13 | [1023 empty] | 171337 | 55X55X76 | 0.23 | 0.053 | [74 empty] | U | [1010 empty] | U | [382 empty] | U
https://al-teh.ru/product/sl4-bl24-g-svetovoy-modul-migayushchiy-svet-zelenyy-24-v-40-mm/ | SL4-BL24-G Световой модуль, мигающий свет, зеленый, 24 В, 40 мм | 171338 | https://al-teh.ru/wa-data/public/shop/products/85/08/10885/images/8755/8755.970.jpg | SL4 | 3802.05 | Артикул 171338 Габариты, ШхВхГ, мм 55X55X76 Объем, дм3 0.23 Масса, кг 0.053 Ассортимент Световые сигнальные башни SL4 Основная функция Модуль прерывистого свечения Класс защиты IP66 Номинальное напряжение U e В 24 V AC/DC Разновидности освещения Мигающий свет Светоэлемент Светодиод Цвет зеленый Подключение к SmartWire-DT нет Общая информация Стандарты и положения IEC/EN 60947-5-1 Стойкость к климатическим воздействиям Влажный нагрев, постоянный, в соответствии с IEC 60068-2-78 установочное положение любая Удароустойчивость g > 15 Класс защиты IEC IP66 Класс защиты UL Тип 4, 4X, 13 материал Корпус: поликарбонат (PC), чёрный Цвет колпачка зеленый Температура окружающей среды °C -30 - +60 Количество сигнальных элементов макс. 5 со стандартной основой Вес g 45 Контакты Номинальная устойчивость к импульсу U imp В перем. тока 4000 Номинальные выдерживаемые напряжения изоляции U i В 250 Категория перенапряжения / степень загрязнения III/3 Модули Разновидности освещения Мигающий свет Светоэлемент Светодиод Частота мигания/вспышки 2 Гц токоутечка A < 0.003 срок службы H > 100000 Угол излучения 360° Потребляемый ток/мощность 24 B перем. тока/пост. тока A 0,028 - 0,036 Диапазон напряжений 24 В перем./пост. тока ± 10 % Технические характеристики для подтверждения типа конструкции Мин. рабочая температура °C -30 Макс. рабочая температура °C 60 Low-voltage industrial components (EG000017) / Optical module for signal tower(EC000232) Electric engineering, automation, process control engineering / Low-voltageswitch technology / Command and alarm device / Optical module for signal tower(ecl@ss8.1-27-37-12-20 [AKF038011]) Function Blinker light Colour Green Outer diameter mm 43 Degree of protection (IP) IP66 Operating voltage at AC 50 Hz V 24 - 24 Operating voltage at AC 60 Hz V 24 - 24 Operating voltage at DC V 24 - 24 Voltage type AC/DC Type of lamp LED Colour housing Black Стандарты продукта IEC/EN 60947-5-1; UL 508; CSA-C22.2 No. 14-10; CSA-C22.2 No. 94-91; CE marking Номер документа UL E29184 Номер категории контроля UL NKCR Номер документа CSA UL report applies to both US and Canada Номер класса CSA NKCR7 North America Certification UL listed, certified by UL for use in Canada Degree of Protection UL Type 4, 4X, 13 | [1023 empty] | 171338 | 55X55X76 | 0.23 | 0.053 | [74 empty] | U | [1010 empty] | U | [382 empty] | U
https://al-teh.ru/product/sl4-bl24-r-svetovoy-modul-migayushchiy-svet-krasnyy-24-v-40-mm/ | SL4-BL24-R Световой модуль, мигающий свет, красный, 24 В, 40 мм | 171339 | https://al-teh.ru/wa-data/public/shop/products/84/08/10884/images/8754/8754.970.jpg | SL4 | 3802.05 | Артикул 171339 Габариты, ШхВхГ, мм 55X55X76 Объем, дм3 0.23 Масса, кг 0.053 Ассортимент Световые сигнальные башни SL4 Основная функция Модуль прерывистого свечения Класс защиты IP66 Номинальное напряжение U e В 24 V AC/DC Разновидности освещения Мигающий свет Светоэлемент Светодиод Цвет красный Подключение к SmartWire-DT нет Общая информация Стандарты и положения IEC/EN 60947-5-1 Стойкость к климатическим воздействиям Влажный нагрев, постоянный, в соответствии с IEC 60068-2-78 установочное положение любая Удароустойчивость g > 15 Класс защиты IEC IP66 Класс защиты UL Тип 4, 4X, 13 материал Корпус: поликарбонат (PC), чёрный Цвет колпачка красный Температура окружающей среды °C -30 - +60 Количество сигнальных элементов макс. 5 со стандартной основой Вес g 45 Контакты Номинальная устойчивость к импульсу U imp В перем. тока 4000 Номинальные выдерживаемые напряжения изоляции U i В 250 Категория перенапряжения / степень загрязнения III/3 Модули Разновидности освещения Мигающий свет Светоэлемент Светодиод Частота мигания/вспышки 2 Гц токоутечка A < 0.003 срок службы H > 100000 Угол излучения 360° Потребляемый ток/мощность 24 B перем. тока/пост. тока A 0,028 - 0,036 Диапазон напряжений 24 В перем./пост. тока ± 10 % Технические характеристики для подтверждения типа конструкции Мин. рабочая температура °C -30 Макс. рабочая температура °C 60 Low-voltage industrial components (EG000017) / Optical module for signal tower(EC000232) Electric engineering, automation, process control engineering / Low-voltageswitch technology / Command and alarm device / Optical module for signal tower(ecl@ss8.1-27-37-12-20 [AKF038011]) Function Blinker light Colour Red Outer diameter mm 43 Degree of protection (IP) IP66 Operating voltage at AC 50 Hz V 24 - 24 Operating voltage at AC 60 Hz V 24 - 24 Operating voltage at DC V 24 - 24 Voltage type AC/DC Type of lamp LED Colour housing Black Стандарты продукта IEC/EN 60947-5-1; UL 508; CSA-C22.2 No. 14-10; CSA-C22.2 No. 94-91; CE marking Номер документа UL E29184 Номер категории контроля UL NKCR Номер документа CSA UL report applies to both US and Canada Номер класса CSA NKCR7 North America Certification UL listed, certified by UL for use in Canada Degree of Protection UL Type 4, 4X, 13 | [1023 empty] | 171339 | 55X55X76 | 0.23 | 0.053 | [74 empty] | U | [1010 empty] | U | [382 empty] | U
https://al-teh.ru/product/sl4-bl24-w-svetovoy-modul-migayushchiy-svet-belyy-24-v-40-mm/ | SL4-BL24-W Световой модуль, мигающий свет, белый, 24 В, 40 мм | 171340 | https://al-teh.ru/wa-data/public/shop/products/83/08/10883/images/8753/8753.970.jpg | SL4 | 3802.05 | Артикул 171340 Габариты, ШхВхГ, мм 55X55X76 Объем, дм3 0.23 Масса, кг 0.053 Ассортимент Световые сигнальные башни SL4 Основная функция Модуль прерывистого свечения Класс защиты IP66 Номинальное напряжение U e В 24 V AC/DC Разновидности освещения Мигающий свет Светоэлемент Светодиод Цвет светлый Подключение к SmartWire-DT нет Общая информация Стандарты и положения IEC/EN 60947-5-1 Стойкость к климатическим воздействиям Влажный нагрев, постоянный, в соответствии с IEC 60068-2-78 установочное положение любая Удароустойчивость g > 15 Класс защиты IEC IP66 Класс защиты UL Тип 4, 4X, 13 материал Корпус: поликарбонат (PC), чёрный Цвет колпачка светлый Температура окружающей среды °C -30 - +60 Количество сигнальных элементов макс. 5 со стандартной основой Вес g 45 Контакты Номинальная устойчивость к импульсу U imp В перем. тока 4000 Номинальные выдерживаемые напряжения изоляции U i В 250 Категория перенапряжения / степень загрязнения III/3 Модули Разновидности освещения Мигающий свет Светоэлемент Светодиод Частота мигания/вспышки 2 Гц токоутечка A < 0.003 срок службы H > 100000 Угол излучения 360° Потребляемый ток/мощность 24 B перем. тока/пост. тока A 0,028 - 0,036 Диапазон напряжений 24 В перем./пост. тока ± 10 % Технические характеристики для подтверждения типа конструкции Мин. рабочая температура °C -30 Макс. рабочая температура °C 60 Low-voltage industrial components (EG000017) / Optical module for signal tower(EC000232) Electric engineering, automation, process control engineering / Low-voltageswitch technology / Command and alarm device / Optical module for signal tower(ecl@ss8.1-27-37-12-20 [AKF038011]) Function Blinker light Colour Clear Outer diameter mm 43 Degree of protection (IP) IP66 Operating voltage at AC 50 Hz V 24 - 24 Operating voltage at AC 60 Hz V 24 - 24 Operating voltage at DC V 24 - 24 Voltage type AC/DC Type of lamp LED Colour housing Black Стандарты продукта IEC/EN 60947-5-1; UL 508; CSA-C22.2 No. 14-10; CSA-C22.2 No. 94-91; CE marking Номер документа UL E29184 Номер категории контроля UL NKCR Номер документа CSA UL report applies to both US and Canada Номер класса CSA NKCR7 North America Certification UL listed, certified by UL for use in Canada Degree of Protection UL Type 4, 4X, 13 | [1023 empty] | 171340 | 55X55X76 | 0.23 | 0.053 | [74 empty] | U | [1010 empty] | U | [382 empty] | U
https://al-teh.ru/product/sl4-bl24-y-svetovoy-modul-migayushchiy-svet-zheltyy-24-v-40-mm/ | SL4-BL24-Y Световой модуль, мигающий свет, желтый, 24 В, 40 мм | 171341 | https://al-teh.ru/wa-data/public/shop/products/82/08/10882/images/8752/8752.970.jpg | SL4 | 3802.05 | Артикул 171341 Габариты, ШхВхГ, мм 55X55X76 Объем, дм3 0.23 Масса, кг 0.053 Ассортимент Световые сигнальные башни SL4 Основная функция Модуль прерывистого свечения Класс защиты IP66 Номинальное напряжение U e В 24 V AC/DC Разновидности освещения Мигающий свет Светоэлемент Светодиод Цвет желтый Подключение к SmartWire-DT нет Общая информация Стандарты и положения IEC/EN 60947-5-1 Стойкость к климатическим воздействиям Влажный нагрев, постоянный, в соответствии с IEC 60068-2-78 установочное положение любая Удароустойчивость g > 15 Класс защиты IEC IP66 Класс защиты UL Тип 4, 4X, 13 материал Корпус: поликарбонат (PC), чёрный Цвет колпачка желтый Температура окружающей среды °C -30 - +60 Количество сигнальных элементов макс. 5 со стандартной основой Вес g 45 Контакты Номинальная устойчивость к импульсу U imp В перем. тока 4000 Номинальные выдерживаемые напряжения изоляции U i В 250 Категория перенапряжения / степень загрязнения III/3 Модули Разновидности освещения Мигающий свет Светоэлемент Светодиод Частота мигания/вспышки 2 Гц токоутечка A < 0.003 срок службы H > 100000 Угол излучения 360° Потребляемый ток/мощность 24 B перем. тока/пост. тока A 0,028 - 0,036 Диапазон напряжений 24 В перем./пост. тока ± 10 % Технические характеристики для подтверждения типа конструкции Мин. рабочая температура °C -30 Макс. рабочая температура °C 60 Low-voltage industrial components (EG000017) / Optical module for signal tower(EC000232) Electric engineering, automation, process control engineering / Low-voltageswitch technology / Command and alarm device / Optical module for signal tower(ecl@ss8.1-27-37-12-20 [AKF038011]) Function Blinker light Colour Yellow Outer diameter mm 43 Degree of protection (IP) IP66 Operating voltage at AC 50 Hz V 24 - 24 Operating voltage at AC 60 Hz V 24 - 24 Operating voltage at DC V 24 - 24 Voltage type AC/DC Type of lamp LED Colour housing Black Стандарты продукта IEC/EN 60947-5-1; UL 508; CSA-C22.2 No. 14-10; CSA-C22.2 No. 94-91; CE marking Номер документа UL E29184 Номер категории контроля UL NKCR Номер документа CSA UL report applies to both US and Canada Номер класса CSA NKCR7 North America Certification UL listed, certified by UL for use in Canada Degree of Protection UL Type 4, 4X, 13 | [1023 empty] | 171341 | 55X55X76 | 0.23 | 0.053 | [74 empty] | U | [1010 empty] | U | [382 empty] | U
https://al-teh.ru/product/sl4-fl120-a-svetovoy-modul-strobiruyushchiy-svet-yantarnyy-120v-40-mm/ | SL4-FL120-A Световой модуль, стробирующий свет, янтарный 120В, 40 мм | 171366 | https://al-teh.ru/wa-data/public/shop/products/81/08/10881/images/8751/8751.970.jpg | SL4 | 5740.9 | Артикул 171366 Габариты, ШхВхГ, мм 55X55X76 Объем, дм3 0.23 Масса, кг 0.055 Ассортимент Световые сигнальные башни SL4 Основная функция Модуль вспыхивающего свечения Класс защиты IP66 Номинальное напряжение U e В 110/120 V AC Разновидности освещения Вспыхивающий свет Светоэлемент Светодиод Цвет оранжевый Подключение к SmartWire-DT нет Общая информация Стандарты и положения IEC/EN 60947-5-1 Стойкость к климатическим воздействиям Влажный нагрев, постоянный, в соответствии с IEC 60068-2-78 установочное положение любая Удароустойчивость g > 15 Класс защиты IEC IP66 Класс защиты UL Тип 4, 4X, 13 материал Корпус: поликарбонат (PC), чёрный Цвет колпачка оранжевый Температура окружающей среды °C -30 - +60 Количество сигнальных элементов макс. 5 со стандартной основой Вес g 45 Контакты Номинальная устойчивость к импульсу U imp В перем. тока 4000 Номинальные выдерживаемые напряжения изоляции U i В 250 Категория перенапряжения / степень загрязнения III/3 Модули Разновидности освещения Вспыхивающий свет Светоэлемент Светодиод Частота мигания/вспышки 1,4 Гц токоутечка A < 0.003 срок службы H > 100000 Угол излучения 360° Потребляемый ток/мощность 110 /120 В перем. тока A 0,10 Диапазон напряжений 110/120 В перем. тока ± 10 % Технические характеристики для подтверждения типа конструкции Мин. рабочая температура °C -30 Макс. рабочая температура °C 60 Low-voltage industrial components (EG000017) / Optical module for signal tower(EC000232) Electric engineering, automation, process control engineering / Low-voltageswitch technology / Command and alarm device / Optical module for signal tower(ecl@ss8.1-27-37-12-20 [AKF038011]) Function Flash light Colour Orange Outer diameter mm 43 Degree of protection (IP) IP66 Operating voltage at AC 50 Hz V 110 - 120 Operating voltage at AC 60 Hz V 110 - 120 Operating voltage at DC V 0 - 0 Voltage type AC Type of lamp LED Colour housing Black Стандарты продукта IEC/EN 60947-5-1; UL 508; CSA-C22.2 No. 14-10; CSA-C22.2 No. 94-91; CE marking Номер документа UL E29184 Номер категории контроля UL NKCR Номер документа CSA UL report applies to both US and Canada Номер класса CSA NKCR7 North America Certification UL listed, certified by UL for use in Canada Degree of Protection UL Type 4, 4X, 13 | [1023 empty] | 171366 | 55X55X76 | 0.23 | 0.055 | [74 empty] | U | [1010 empty] | U | [382 empty] | U
https://al-teh.ru/product/sl4-fl120-b-svetovoy-modul-strobiruyushchiy-svet-siniy-120v-40-mm/ | SL4-FL120-B Световой модуль, стробирующий свет, синий 120В, 40 мм | 171361 | https://al-teh.ru/wa-data/public/shop/products/80/08/10880/images/8750/8750.970.jpg | SL4 | 5740.9 | Артикул 171361 Габариты, ШхВхГ, мм 55X55X76 Объем, дм3 0.23 Масса, кг 0.055 Ассортимент Световые сигнальные башни SL4 Основная функция Модуль вспыхивающего свечения Класс защиты IP66 Номинальное напряжение U e В 110/120 V AC Разновидности освещения Вспыхивающий свет Светоэлемент Светодиод Цвет синий Подключение к SmartWire-DT нет Общая информация Стандарты и положения IEC/EN 60947-5-1 Стойкость к климатическим воздействиям Влажный нагрев, постоянный, в соответствии с IEC 60068-2-78 установочное положение любая Удароустойчивость g > 15 Класс защиты IEC IP66 Класс защиты UL Тип 4, 4X, 13 материал Корпус: поликарбонат (PC), чёрный Цвет колпачка синий Температура окружающей среды °C -30 - +60 Количество сигнальных элементов макс. 5 со стандартной основой Вес g 45 Контакты Номинальная устойчивость к импульсу U imp В перем. тока 4000 Номинальные выдерживаемые напряжения изоляции U i В 250 Категория перенапряжения / степень загрязнения III/3 Модули Разновидности освещения Вспыхивающий свет Светоэлемент Светодиод Частота мигания/вспышки 1,4 Гц токоутечка A < 0.003 срок службы H > 100000 Угол излучения 360° Потребляемый ток/мощность 110 /120 В перем. тока A 0,10 Диапазон напряжений 110/120 В перем. тока ± 10 % Технические характеристики для подтверждения типа конструкции Мин. рабочая температура °C -30 Макс. рабочая температура °C 60 Low-voltage industrial components (EG000017) / Optical module for signal tower(EC000232) Electric engineering, automation, process control engineering / Low-voltageswitch technology / Command and alarm device / Optical module for signal tower(ecl@ss8.1-27-37-12-20 [AKF038011]) Function Flash light Colour Blue Outer diameter mm 43 Degree of protection (IP) IP66 Operating voltage at AC 50 Hz V 110 - 120 Operating voltage at AC 60 Hz V 110 - 120 Operating voltage at DC V 0 - 0 Voltage type AC Type of lamp LED Colour housing Black Стандарты продукта IEC/EN 60947-5-1; UL 508; CSA-C22.2 No. 14-10; CSA-C22.2 No. 94-91; CE marking Номер документа UL E29184 Номер категории контроля UL NKCR Номер документа CSA UL report applies to both US and Canada Номер класса CSA NKCR7 North America Certification UL listed, certified by UL for use in Canada Degree of Protection UL Type 4, 4X, 13 | [1023 empty] | 171361 | 55X55X76 | 0.23 | 0.055 | [74 empty] | U | [1010 empty] | U | [382 empty] | U
https://al-teh.ru/product/sl4-fl120-g-svetovoy-modul-strobiruyushchiy-svet-zelenyy-120v-40-mm/ | SL4-FL120-G Световой модуль, стробирующий свет, зеленый 120В, 40 мм | 171362 | https://al-teh.ru/wa-data/public/shop/products/79/08/10879/images/8749/8749.970.jpg | SL4 | 5740.9 | Артикул 171362 Габариты, ШхВхГ, мм 55X55X76 Объем, дм3 0.23 Масса, кг 0.055 Ассортимент Световые сигнальные башни SL4 Основная функция Модуль вспыхивающего свечения Класс защиты IP66 Номинальное напряжение U e В 110/120 V AC Разновидности освещения Вспыхивающий свет Светоэлемент Светодиод Цвет зеленый Подключение к SmartWire-DT нет Общая информация Стандарты и положения IEC/EN 60947-5-1 Стойкость к климатическим воздействиям Влажный нагрев, постоянный, в соответствии с IEC 60068-2-78 установочное положение любая Удароустойчивость g > 15 Класс защиты IEC IP66 Класс защиты UL Тип 4, 4X, 13 материал Корпус: поликарбонат (PC), чёрный Цвет колпачка зеленый Температура окружающей среды °C -30 - +60 Количество сигнальных элементов макс. 5 со стандартной основой Вес g 45 Контакты Номинальная устойчивость к импульсу U imp В перем. тока 4000 Номинальные выдерживаемые напряжения изоляции U i В 250 Категория перенапряжения / степень загрязнения III/3 Модули Разновидности освещения Вспыхивающий свет Светоэлемент Светодиод Частота мигания/вспышки 1,4 Гц токоутечка A < 0.003 срок службы H > 100000 Угол излучения 360° Потребляемый ток/мощность 110 /120 В перем. тока A 0,10 Диапазон напряжений 110/120 В перем. тока ± 10 % Технические характеристики для подтверждения типа конструкции Мин. рабочая температура °C -30 Макс. рабочая температура °C 60 Low-voltage industrial components (EG000017) / Optical module for signal tower(EC000232) Electric engineering, automation, process control engineering / Low-voltageswitch technology / Command and alarm device / Optical module for signal tower(ecl@ss8.1-27-37-12-20 [AKF038011]) Function Flash light Colour Green Outer diameter mm 43 Degree of protection (IP) IP66 Operating voltage at AC 50 Hz V 110 - 120 Operating voltage at AC 60 Hz V 110 - 120 Operating voltage at DC V 0 - 0 Voltage type AC Type of lamp LED Colour housing Black Стандарты продукта IEC/EN 60947-5-1; UL 508; CSA-C22.2 No. 14-10; CSA-C22.2 No. 94-91; CE marking Номер документа UL E29184 Номер категории контроля UL NKCR Номер документа CSA UL report applies to both US and Canada Номер класса CSA NKCR7 North America Certification UL listed, certified by UL for use in Canada Degree of Protection UL Type 4, 4X, 13 | [1023 empty] | 171362 | 55X55X76 | 0.23 | 0.055 | [74 empty] | U | [1010 empty] | U | [382 empty] | U
https://al-teh.ru/product/sl4-fl120-r-svetovoy-modul-strobiruyushchiy-svet-krasnyy-120v-40-mm/ | SL4-FL120-R Световой модуль, стробирующий свет, красный 120В, 40 мм | 171363 | https://al-teh.ru/wa-data/public/shop/products/78/08/10878/images/8748/8748.970.jpg | SL4 | 5740.9 | Артикул 171363 Габариты, ШхВхГ, мм 55X55X76 Объем, дм3 0.23 Масса, кг 0.055 Ассортимент Световые сигнальные башни SL4 Основная функция Модуль вспыхивающего свечения Класс защиты IP66 Номинальное напряжение U e В 110/120 V AC Разновидности освещения Вспыхивающий свет Светоэлемент Светодиод Цвет красный Подключение к SmartWire-DT нет Общая информация Стандарты и положения IEC/EN 60947-5-1 Стойкость к климатическим воздействиям Влажный нагрев, постоянный, в соответствии с IEC 60068-2-78 установочное положение любая Удароустойчивость g > 15 Класс защиты IEC IP66 Класс защиты UL Тип 4, 4X, 13 материал Корпус: поликарбонат (PC), чёрный Цвет колпачка красный Температура окружающей среды °C -30 - +60 Количество сигнальных элементов макс. 5 со стандартной основой Вес g 45 Контакты Номинальная устойчивость к импульсу U imp В перем. тока 4000 Номинальные выдерживаемые напряжения изоляции U i В 250 Категория перенапряжения / степень загрязнения III/3 Модули Разновидности освещения Вспыхивающий свет Светоэлемент Светодиод Частота мигания/вспышки 1,4 Гц токоутечка A < 0.003 срок службы H > 100000 Угол излучения 360° Потребляемый ток/мощность 110 /120 В перем. тока A 0,10 Диапазон напряжений 110/120 В перем. тока ± 10 % Технические характеристики для подтверждения типа конструкции Мин. рабочая температура °C -30 Макс. рабочая температура °C 60 Low-voltage industrial components (EG000017) / Optical module for signal tower(EC000232) Electric engineering, automation, process control engineering / Low-voltageswitch technology / Command and alarm device / Optical module for signal tower(ecl@ss8.1-27-37-12-20 [AKF038011]) Function Flash light Colour Red Outer diameter mm 43 Degree of protection (IP) IP66 Operating voltage at AC 50 Hz V 110 - 120 Operating voltage at AC 60 Hz V 110 - 120 Operating voltage at DC V 0 - 0 Voltage type AC Type of lamp LED Colour housing Black Стандарты продукта IEC/EN 60947-5-1; UL 508; CSA-C22.2 No. 14-10; CSA-C22.2 No. 94-91; CE marking Номер документа UL E29184 Номер категории контроля UL NKCR Номер документа CSA UL report applies to both US and Canada Номер класса CSA NKCR7 North America Certification UL listed, certified by UL for use in Canada Degree of Protection UL Type 4, 4X, 13 | [1023 empty] | 171363 | 55X55X76 | 0.23 | 0.055 | [74 empty] | U | [1010 empty] | U | [382 empty] | U
https://al-teh.ru/product/sl4-fl120-w-svetovoy-modul-strobiruyushchiy-svet-belyy-120v-40-mm/ | SL4-FL120-W Световой модуль, стробирующий свет, белый 120В, 40 мм | 171364 | https://al-teh.ru/wa-data/public/shop/products/77/08/10877/images/8747/8747.970.jpg | SL4 | 5740.9 | Артикул 171364 Габариты, ШхВхГ, мм 55X55X76 Объем, дм3 0.23 Масса, кг 0.055 Ассортимент Световые сигнальные башни SL4 Основная функция Модуль вспыхивающего свечения Класс защиты IP66 Номинальное напряжение U e В 110/120 V AC Разновидности освещения Вспыхивающий свет Светоэлемент Светодиод Цвет светлый Подключение к SmartWire-DT нет Общая информация Стандарты и положения IEC/EN 60947-5-1 Стойкость к климатическим воздействиям Влажный нагрев, постоянный, в соответствии с IEC 60068-2-78 установочное положение любая Удароустойчивость g > 15 Класс защиты IEC IP66 Класс защиты UL Тип 4, 4X, 13 материал Корпус: поликарбонат (PC), чёрный Цвет колпачка светлый Температура окружающей среды °C -30 - +60 Количество сигнальных элементов макс. 5 со стандартной основой Вес g 45 Контакты Номинальная устойчивость к импульсу U imp В перем. тока 4000 Номинальные выдерживаемые напряжения изоляции U i В 250 Категория перенапряжения / степень загрязнения III/3 Модули Разновидности освещения Вспыхивающий свет Светоэлемент Светодиод Частота мигания/вспышки 1,4 Гц токоутечка A < 0.003 срок службы H > 100000 Угол излучения 360° Потребляемый ток/мощность 110 /120 В перем. тока A 0,10 Диапазон напряжений 110/120 В перем. тока ± 10 % Технические характеристики для подтверждения типа конструкции Мин. рабочая температура °C -30 Макс. рабочая температура °C 60 Low-voltage industrial components (EG000017) / Optical module for signal tower(EC000232) Electric engineering, automation, process control engineering / Low-voltageswitch technology / Command and alarm device / Optical module for signal tower(ecl@ss8.1-27-37-12-20 [AKF038011]) Function Flash light Colour Clear Outer diameter mm 43 Degree of protection (IP) IP66 Operating voltage at AC 50 Hz V 110 - 120 Operating voltage at AC 60 Hz V 110 - 120 Operating voltage at DC V 0 - 0 Voltage type AC Type of lamp LED Colour housing Black Стандарты продукта IEC/EN 60947-5-1; UL 508; CSA-C22.2 No. 14-10; CSA-C22.2 No. 94-91; CE marking Номер документа UL E29184 Номер категории контроля UL NKCR Номер документа CSA UL report applies to both US and Canada Номер класса CSA NKCR7 North America Certification UL listed, certified by UL for use in Canada Degree of Protection UL Type 4, 4X, 13 | [1023 empty] | 171364 | 55X55X76 | 0.23 | 0.055 | [74 empty] | U | [1010 empty] | U | [382 empty] | U
https://al-teh.ru/product/sl4-fl120-y-svetovoy-modul-strobiruyushchiy-svet-zheltyy-120v-40-mm/ | SL4-FL120-Y Световой модуль, стробирующий свет, желтый 120В, 40 мм | 171365 | https://al-teh.ru/wa-data/public/shop/products/76/08/10876/images/8746/8746.970.jpg | SL4 | 5740.9 | Артикул 171365 Габариты, ШхВхГ, мм 55X55X76 Объем, дм3 0.23 Масса, кг 0.055 Ассортимент Световые сигнальные башни SL4 Основная функция Модуль вспыхивающего свечения Класс защиты IP66 Номинальное напряжение U e В 110/120 V AC Разновидности освещения Вспыхивающий свет Светоэлемент Светодиод Цвет желтый Подключение к SmartWire-DT нет Общая информация Стандарты и положения IEC/EN 60947-5-1 Стойкость к климатическим воздействиям Влажный нагрев, постоянный, в соответствии с IEC 60068-2-78 установочное положение любая Удароустойчивость g > 15 Класс защиты IEC IP66 Класс защиты UL Тип 4, 4X, 13 материал Корпус: поликарбонат (PC), чёрный Цвет колпачка желтый Температура окружающей среды °C -30 - +60 Количество сигнальных элементов макс. 5 со стандартной основой Вес g 45 Контакты Номинальная устойчивость к импульсу U imp В перем. тока 4000 Номинальные выдерживаемые напряжения изоляции U i В 250 Категория перенапряжения / степень загрязнения III/3 Модули Разновидности освещения Вспыхивающий свет Светоэлемент Светодиод Частота мигания/вспышки 1,4 Гц токоутечка A < 0.003 срок службы H > 100000 Угол излучения 360° Потребляемый ток/мощность 110 /120 В перем. тока A 0,10 Диапазон напряжений 110/120 В перем. тока ± 10 % Технические характеристики для подтверждения типа конструкции Мин. рабочая температура °C -30 Макс. рабочая температура °C 60 Low-voltage industrial components (EG000017) / Optical module for signal tower(EC000232) Electric engineering, automation, process control engineering / Low-voltageswitch technology / Command and alarm device / Optical module for signal tower(ecl@ss8.1-27-37-12-20 [AKF038011]) Function Flash light Colour Yellow Outer diameter mm 43 Degree of protection (IP) IP66 Operating voltage at AC 50 Hz V 110 - 120 Operating voltage at AC 60 Hz V 110 - 120 Operating voltage at DC V 0 - 0 Voltage type AC Type of lamp LED Colour housing Black Стандарты продукта IEC/EN 60947-5-1; UL 508; CSA-C22.2 No. 14-10; CSA-C22.2 No. 94-91; CE marking Номер документа UL E29184 Номер категории контроля UL NKCR Номер документа CSA UL report applies to both US and Canada Номер класса CSA NKCR7 North America Certification UL listed, certified by UL for use in Canada Degree of Protection UL Type 4, 4X, 13 | [1023 empty] | 171365 | 55X55X76 | 0.23 | 0.055 | [74 empty] | U | [1010 empty] | U | [382 empty] | U
https://al-teh.ru/product/sl4-fl230-a-svetovoy-modul-strobiruyushchiy-svet-yantarnyy-230-v-40-mm/ | SL4-FL230-A Световой модуль, стробирующий свет, янтарный, 230 В, 40 мм | 171372 | https://al-teh.ru/wa-data/public/shop/products/75/08/10875/images/8745/8745.970.jpg | SL4 | 5740.9 | Артикул 171372 Габариты, ШхВхГ, мм 55X55X76 Объем, дм3 0.23 Масса, кг 0.055 Ассортимент Световые сигнальные башни SL4 Основная функция Модуль вспыхивающего свечения Класс защиты IP66 Номинальное напряжение U e В 230/240 V AC Разновидности освещения Вспыхивающий свет Светоэлемент Светодиод Цвет оранжевый Подключение к SmartWire-DT нет Общая информация Стандарты и положения IEC/EN 60947-5-1 Стойкость к климатическим воздействиям Влажный нагрев, постоянный, в соответствии с IEC 60068-2-78 установочное положение любая Удароустойчивость g > 15 Класс защиты IEC IP66 Класс защиты UL Тип 4, 4X, 13 материал Корпус: поликарбонат (PC), чёрный Цвет колпачка оранжевый Температура окружающей среды °C -30 - +60 Количество сигнальных элементов макс. 5 со стандартной основой Вес g 45 Контакты Номинальная устойчивость к импульсу U imp В перем. тока 4000 Номинальные выдерживаемые напряжения изоляции U i В 250 Категория перенапряжения / степень загрязнения III/3 Модули Разновидности освещения Вспыхивающий свет Светоэлемент Светодиод Частота мигания/вспышки 1,4 Гц токоутечка A < 0.003 срок службы H > 100000 Угол излучения 360° Потребляемый ток/мощность 230 /240 В перем. тока A 0,10 Диапазон напряжений 230/240 В перем. тока ± 10 % Технические характеристики для подтверждения типа конструкции Мин. рабочая температура °C -30 Макс. рабочая температура °C 60 Low-voltage industrial components (EG000017) / Optical module for signal tower(EC000232) Electric engineering, automation, process control engineering / Low-voltageswitch technology / Command and alarm device / Optical module for signal tower(ecl@ss8.1-27-37-12-20 [AKF038011]) Function Flash light Colour Orange Outer diameter mm 43 Degree of protection (IP) IP66 Operating voltage at AC 50 Hz V 230 - 240 Operating voltage at AC 60 Hz V 230 - 240 Operating voltage at DC V 0 - 0 Voltage type AC Type of lamp LED Colour housing Black Стандарты продукта IEC/EN 60947-5-1; UL 508; CSA-C22.2 No. 14-10; CSA-C22.2 No. 94-91; CE marking Номер документа UL E29184 Номер категории контроля UL NKCR Номер документа CSA UL report applies to both US and Canada Номер класса CSA NKCR7 North America Certification UL listed, certified by UL for use in Canada Degree of Protection UL Type 4, 4X, 13 | [1023 empty] | 171372 | 55X55X76 | 0.23 | 0.055 | [74 empty] | U | [1010 empty] | U | [382 empty] | U
https://al-teh.ru/product/sl7-100-l-rg-24led/ | SL7-100-L-RG-24LED Комплектное устройство, базовый модуль 100 мм, цвет модулей красный + зеленый, 24 В, 70 мм | 171424 | https://al-teh.ru/wa-data/public/shop/products/60/43/4360/images/2696/2696.970.jpg | SL7 | 10174.5 | Артикул 171424 Габариты, ШхВхГ, мм 85X85X500 Объем, дм3 3.613 Масса, кг 0.538 Ассортимент Световые сигнальные башни SL7 Основная функция Комплектные устройства Номинальное напряжение U e В 24 V AC/DC Описание Базовый модуль с опорой с трубкой 100 мм Разновидности освещения Постоянное освещение Светоэлемент Светодиод Количество модулей 2 Цвет красный, зеленый Подключение к SmartWire-DT нет Общая информация Стандарты и положения IEC/EN 60947-5-1 Стойкость к климатическим воздействиям Влажный нагрев, постоянный, в соответствии с IEC 60068-2-78 установочное положение любая Удароустойчивость g > 15 Класс защиты IEC IP66 Класс защиты UL Тип 4, 4X, 13 материал Корпус: поликарбонат (PC), чёрный Цвет колпачка красный, зеленый Температура окружающей среды °C -30 - +60 Поперечные сечения соединения одно-/тонкопроволочный мм 2 0,13 - 2,5 тонкопроволочный, с оконечной муфтой с пластиковым кольцом мм 2 0,25 - 1,5 AWG 24 - AWG 14 Контакты Номинальная устойчивость к импульсу U imp В перем. тока 4000 Номинальные выдерживаемые напряжения изоляции U i В 250 Категория перенапряжения / степень загрязнения III/3 Модули Разновидности освещения Постоянное освещение Светоэлемент Светодиод токоутечка A < 0.003 Указанное значение тока утечки действительно на модуль. срок службы H > 100000 Угол излучения 360° Потребляемый ток/мощность 24 B перем. тока/пост. тока A 0,049 - 0,054 Указанное значение потребления тока при 24 В переменного/постоянного токадействительно на модуль. Диапазон напряжений 24 В перем./пост. тока ± 10 % Технические характеристики для подтверждения типа конструкции Мин. рабочая температура °C -30 Макс. рабочая температура °C 60 Low-voltage industrial components (EG000017) / Signal tower complete(EC001042) Electric engineering, automation, process control engineering / Low-voltageswitch technology / Command and alarm device / Signal tower complete(ecl@ss8.1-27-37-12-30 [AKF048011]) Number of signal tower elements 2 Function flashlight No Function continuous light Yes Flashing light No Function acoustic No Voltage type for actuating AC/DC Degree of protection (IP) IP66 Rated operating voltage Ue V 24 - 24 Outer diameter mm 73 Стандарты продукта IEC/EN 60947-5-1; UL 508; CSA-C22.2 No. 14-10; CSA-C22.2 No. 94-91; CE marking Номер документа UL E29184 Номер категории контроля UL NKCR Номер документа CSA UL report applies to both US and Canada Номер класса CSA NKCR7 North America Certification UL listed, certified by UL for use in Canada Degree of Protection UL Type 4, 4X, 13 | [1023 empty] | 171424 | 85X85X500 | 3.613 | 0.538 | [74 empty] | U | [1010 empty] | U | [382 empty] | U
https://al-teh.ru/product/sl7-100-l-ryg-24led/ | SL7-100-L-RYG-24LED Комплектное устройство, базовый модуль 100 мм, цвет модулей красный +желтый+ зеленый, 24 В, 70 мм | 171425 | https://al-teh.ru/wa-data/public/shop/products/61/43/4361/images/2697/2697.970.jpg | SL7 | 13212.4 | Артикул 171425 Габариты, ШхВхГ, мм 85X85X695 Объем, дм3 5.021 Масса, кг 0.632 Ассортимент Световые сигнальные башни SL7 Основная функция Комплектные устройства Номинальное напряжение U e В 24 V AC/DC Описание Базовый модуль с опорой с трубкой 100 мм Разновидности освещения Постоянное освещение Светоэлемент Светодиод Количество модулей 3 Цвет красный, желтый, зеленый Подключение к SmartWire-DT нет Общая информация Стандарты и положения IEC/EN 60947-5-1 Стойкость к климатическим воздействиям Влажный нагрев, постоянный, в соответствии с IEC 60068-2-78 установочное положение любая Удароустойчивость g > 15 Класс защиты IEC IP66 Класс защиты UL Тип 4, 4X, 13 материал Корпус: поликарбонат (PC), чёрный Цвет колпачка красный, желтый, зеленый Температура окружающей среды °C -30 - +60 Поперечные сечения соединения одно-/тонкопроволочный мм 2 0,13 - 2,5 тонкопроволочный, с оконечной муфтой с пластиковым кольцом мм 2 0,25 - 1,5 AWG 24 - AWG 14 Контакты Номинальная устойчивость к импульсу U imp В перем. тока 4000 Номинальные выдерживаемые напряжения изоляции U i В 250 Категория перенапряжения / степень загрязнения III/3 Модули Разновидности освещения Постоянное освещение Светоэлемент Светодиод токоутечка A < 0.003 Указанное значение тока утечки действительно на модуль. срок службы H > 100000 Угол излучения 360° Потребляемый ток/мощность 24 B перем. тока/пост. тока A 0,049 - 0,054 Указанное значение потребления тока при 24 В переменного/постоянного токадействительно на модуль. Диапазон напряжений 24 В перем./пост. тока ± 10 % Технические характеристики для подтверждения типа конструкции Мин. рабочая температура °C -30 Макс. рабочая температура °C 60 Low-voltage industrial components (EG000017) / Signal tower complete(EC001042) Electric engineering, automation, process control engineering / Low-voltageswitch technology / Command and alarm device / Signal tower complete(ecl@ss8.1-27-37-12-30 [AKF048011]) Number of signal tower elements 3 Function flashlight No Function continuous light Yes Flashing light No Function acoustic No Voltage type for actuating AC/DC Degree of protection (IP) IP66 Rated operating voltage Ue V 24 - 24 Outer diameter mm 73 Стандарты продукта IEC/EN 60947-5-1; UL 508; CSA-C22.2 No. 14-10; CSA-C22.2 No. 94-91; CE marking Номер документа UL E29184 Номер категории контроля UL NKCR Номер документа CSA UL report applies to both US and Canada Номер класса CSA NKCR7 North America Certification UL listed, certified by UL for use in Canada Degree of Protection UL Type 4, 4X, 13 | [1023 empty] | 171425 | 85X85X695 | 5.021 | 0.632 | [74 empty] | U | [1010 empty] | U | [382 empty] | U
https://al-teh.ru/product/sl7-ap120/ | SL7-AP120 Акустический модуль, 120 В, продолжительный/импульсный звук, 70 мм | 171282 | https://al-teh.ru/wa-data/public/shop/products/62/43/4362/images/2698/2698.970.jpg | SL7 | 4794 | Артикул 171282 Габариты, ШхВхГ, мм 74X74X82 Объем, дм3 0.449 Масса, кг 0.127 Ассортимент Световые сигнальные башни SL7 Основная функция звуковой модуль Класс защиты IP66 Номинальное напряжение U e В 110/120 V AC Расчетный рабочий ток I e мА 41 Описание Непрерывный или прерывистый сигнал, настраивается внутренним DIP-выключателем. Цвет Подключение к SmartWire-DT нет Общая информация Стандарты и положения IEC/EN 60947-5-1 Стойкость к климатическим воздействиям Влажный нагрев, постоянный, в соответствии с IEC 60068-2-78 установочное положение любая Удароустойчивость g > 15 Класс защиты IEC IP66 Класс защиты UL Тип 4, 4X, 13 материал Корпус: поликарбонат (PC), чёрный Температура окружающей среды °C -30 - +60 Вес g 102 Контакты Номинальная устойчивость к импульсу U imp В перем. тока 4000 Номинальные выдерживаемые напряжения изоляции U i В 250 Категория перенапряжения / степень загрязнения III/3 Модули токоутечка A < 0.003 Вид сигнала Длительный или прерывистый сигнал Виды сигналов 2 варианта, ? таблица видов сигнала Настройка сигнала внутр.; DIP 1-полюсный Звуковое давление dB 100 Настройка звукового давления внутр., потенциометр Звуковое давление_опускается_до 88 dB Угол излучения 360° Потребляемый ток/мощность 110 /120 В перем. тока A 0,041 Диапазон напряжений 110/120 В перем. тока ± 10 % Технические характеристики для подтверждения типа конструкции Мин. рабочая температура °C -30 Макс. рабочая температура °C 60 Low-voltage industrial components (EG000017) / Acoustic module for signaltower (EC001261) Electric engineering, automation, process control engineering / Low-voltageswitch technology / Command and alarm device / Signal column element, acoustic(ecl@ss8.1-27-37-12-37 [AKF055011]) Function Continuous tone/pulse tone Outer diameter mm 73 Degree of protection (IP) IP66 Colour Black Operating voltage at AC 50 Hz V 110 - 120 Operating voltage at AC 60 Hz V 110 - 120 Operating voltage at DC V 0 - 0 Voltage type AC Tone adjustable Yes Стандарты продукта IEC/EN 60947-5-1; UL 508; CSA-C22.2 No. 14-10; CSA-C22.2 No. 94-91; CE marking Номер документа UL E29184 Номер категории контроля UL NKCR Номер документа CSA UL report applies to both US and Canada Номер класса CSA NKCR7 North America Certification UL listed, certified by UL for use in Canada Degree of Protection UL Type 4, 4X, 13 | [1023 empty] | 171282 | 74X74X82 | 0.449 | 0.127 | [72 empty] | U | U | U | [1243 empty] | I
https://al-teh.ru/product/sl7-ap120-e/ | SL7-AP120-E Акустический модуль 120 В, внешнее подключение, 70 мм | 171285 | https://al-teh.ru/wa-data/public/shop/products/63/43/4363/images/2699/2699.970.jpg | SL7 | 4990.35 | Артикул 171285 Габариты, ШхВхГ, мм 74X74X82 Объем, дм3 0.449 Масса, кг 0.127 Ассортимент Световые сигнальные башни SL7 Основная функция звуковой модуль Класс защиты IP66 Номинальное напряжение U e В 110/120 V AC Расчетный рабочий ток I e мА 41 Описание Непрерывный или прерывистый сигнал, внешняя активация. Занимает два входа (2модуля). Цвет Подключение к SmartWire-DT нет Общая информация Стандарты и положения IEC/EN 60947-5-1 Стойкость к климатическим воздействиям Влажный нагрев, постоянный, в соответствии с IEC 60068-2-78 установочное положение любая Удароустойчивость g > 15 Класс защиты IEC IP66 Класс защиты UL Тип 4, 4X, 13 материал Корпус: поликарбонат (PC), чёрный Температура окружающей среды °C -30 - +60 Вес g 102 Контакты Номинальная устойчивость к импульсу U imp В перем. тока 4000 Номинальные выдерживаемые напряжения изоляции U i В 250 Категория перенапряжения / степень загрязнения III/3 Модули токоутечка A < 0.003 Вид сигнала Длительный или прерывистый сигнал Виды сигналов 2 варианта, ? таблица видов сигнала Настройка сигнала внешняя активация Звуковое давление dB 100 Настройка звукового давления внутр., потенциометр Звуковое давление_опускается_до 88 dB Угол излучения 360° Потребляемый ток/мощность 110 /120 В перем. тока A 0,041 Диапазон напряжений 110/120 В перем. тока ± 10 % Технические характеристики для подтверждения типа конструкции Мин. рабочая температура °C -30 Макс. рабочая температура °C 60 Low-voltage industrial components (EG000017) / Acoustic module for signaltower (EC001261) Electric engineering, automation, process control engineering / Low-voltageswitch technology / Command and alarm device / Signal column element, acoustic(ecl@ss8.1-27-37-12-37 [AKF055011]) Function Continuous tone/pulse tone Outer diameter mm 73 Degree of protection (IP) IP66 Colour Black Operating voltage at AC 50 Hz V 110 - 120 Operating voltage at AC 60 Hz V 110 - 120 Operating voltage at DC V 0 - 0 Voltage type AC Tone adjustable Yes Стандарты продукта IEC/EN 60947-5-1; UL 508; CSA-C22.2 No. 14-10; CSA-C22.2 No. 94-91; CE marking Номер документа UL E29184 Номер категории контроля UL NKCR Номер документа CSA UL report applies to both US and Canada Номер класса CSA NKCR7 North America Certification UL listed, certified by UL for use in Canada Degree of Protection UL Type 4, 4X, 13 | [1023 empty] | 171285 | 74X74X82 | 0.449 | 0.127 | [72 empty] | U | U | U | [1243 empty] | I
https://al-teh.ru/product/sl7-ap120-m/ | SL7-AP120-M Акустический модуль 120 В, мультитоновый, 70 мм | 171288 | https://al-teh.ru/wa-data/public/shop/products/64/43/4364/images/2700/2700.970.jpg | SL7 | 7063.5 | Артикул 171288 Габариты, ШхВхГ, мм 74X74X82 Объем, дм3 0.449 Масса, кг 0.127 Ассортимент Световые сигнальные башни SL7 Основная функция звуковой модуль Класс защиты IP66 Номинальное напряжение U e В 110/120 V AC Расчетный рабочий ток I e мА 45 Описание Несколько сигналов; возможность настройки 8 видов сигнала внутреннем DIP-выключателем Цвет Подключение к SmartWire-DT нет Общая информация Стандарты и положения IEC/EN 60947-5-1 Стойкость к климатическим воздействиям Влажный нагрев, постоянный, в соответствии с IEC 60068-2-78 установочное положение любая Удароустойчивость g > 15 Класс защиты IEC IP66 Класс защиты UL Тип 4, 4X, 13 материал Корпус: поликарбонат (PC), чёрный Температура окружающей среды °C -30 - +60 Вес g 102 Контакты Номинальная устойчивость к импульсу U imp В перем. тока 4000 Номинальные выдерживаемые напряжения изоляции U i В 250 Категория перенапряжения / степень загрязнения III/3 Модули токоутечка A < 0.003 Вид сигнала Длительный или прерывистый сигнал Виды сигналов 8 варианта, ? таблица видов сигнала Настройка сигнала внутр.; DIP 3-полюсный Звуковое давление dB 100 Настройка звукового давления внутр., потенциометр Звуковое давление_опускается_до 88 dB Угол излучения 360° Потребляемый ток/мощность 110 /120 В перем. тока A 0,045 Диапазон напряжений 110/120 В перем. тока ± 10 % Технические характеристики для подтверждения типа конструкции Мин. рабочая температура °C -30 Макс. рабочая температура °C 60 Low-voltage industrial components (EG000017) / Acoustic module for signaltower (EC001261) Electric engineering, automation, process control engineering / Low-voltageswitch technology / Command and alarm device / Signal column element, acoustic(ecl@ss8.1-27-37-12-37 [AKF055011]) Function \- Outer diameter mm 73 Degree of protection (IP) IP66 Colour Black Operating voltage at AC 50 Hz V 110 - 120 Operating voltage at AC 60 Hz V 110 - 120 Operating voltage at DC V 0 - 0 Voltage type AC Tone adjustable Yes Стандарты продукта IEC/EN 60947-5-1; UL 508; CSA-C22.2 No. 14-10; CSA-C22.2 No. 94-91; CE marking Номер документа UL E29184 Номер категории контроля UL NKCR Номер документа CSA UL report applies to both US and Canada Номер класса CSA NKCR7 North America Certification UL listed, certified by UL for use in Canada Degree of Protection UL Type 4, 4X, 13 | [1023 empty] | 171288 | 74X74X82 | 0.449 | 0.127 | [72 empty] | U | U | U | [1243 empty] | I
https://al-teh.ru/product/sl7-ap230/ | SL7-AP230 Акустический модуль, 230 В, продолжительный/импульсный звук, 70 мм | 171283 | https://al-teh.ru/wa-data/public/shop/products/65/43/4365/images/2701/2701.970.jpg | SL7 | 4794 | Артикул 171283 Габариты, ШхВхГ, мм 74X74X82 Объем, дм3 0.449 Масса, кг 0.127 Ассортимент Световые сигнальные башни SL7 Основная функция звуковой модуль Класс защиты IP66 Номинальное напряжение U e В 230/240 V AC Расчетный рабочий ток I e мА 43 Описание Непрерывный или прерывистый сигнал, настраивается внутренним DIP-выключателем. Цвет Подключение к SmartWire-DT нет Общая информация Стандарты и положения IEC/EN 60947-5-1 Стойкость к климатическим воздействиям Влажный нагрев, постоянный, в соответствии с IEC 60068-2-78 установочное положение любая Удароустойчивость g > 15 Класс защиты IEC IP66 Класс защиты UL Тип 4, 4X, 13 материал Корпус: поликарбонат (PC), чёрный Температура окружающей среды °C -30 - +60 Вес g 102 Контакты Номинальная устойчивость к импульсу U imp В перем. тока 4000 Номинальные выдерживаемые напряжения изоляции U i В 250 Категория перенапряжения / степень загрязнения III/3 Модули токоутечка A < 0.003 Вид сигнала Длительный или прерывистый сигнал Виды сигналов 2 варианта, ? таблица видов сигнала Настройка сигнала внутр.; DIP 1-полюсный Звуковое давление dB 100 Настройка звукового давления внутр., потенциометр Звуковое давление_опускается_до 88 dB Угол излучения 360° Потребляемый ток/мощность 230 /240 В перем. тока A 0,043 Диапазон напряжений 230/240 В перем. тока ± 10 % Технические характеристики для подтверждения типа конструкции Мин. рабочая температура °C -30 Макс. рабочая температура °C 60 Low-voltage industrial components (EG000017) / Acoustic module for signaltower (EC001261) Electric engineering, automation, process control engineering / Low-voltageswitch technology / Command and alarm device / Signal column element, acoustic(ecl@ss8.1-27-37-12-37 [AKF055011]) Function Continuous tone/pulse tone Outer diameter mm 73 Degree of protection (IP) IP66 Colour Black Operating voltage at AC 50 Hz V 230 - 240 Operating voltage at AC 60 Hz V 230 - 240 Operating voltage at DC V 0 - 0 Voltage type AC Tone adjustable Yes Стандарты продукта IEC/EN 60947-5-1; UL 508; CSA-C22.2 No. 14-10; CSA-C22.2 No. 94-91; CE marking Номер документа UL E29184 Номер категории контроля UL NKCR Номер документа CSA UL report applies to both US and Canada Номер класса CSA NKCR7 North America Certification UL listed, certified by UL for use in Canada Degree of Protection UL Type 4, 4X, 13 | [1023 empty] | 171283 | 74X74X82 | 0.449 | 0.127 | [72 empty] | U | U | U | [1243 empty] | I
https://al-teh.ru/product/sl7-ap230-e/ | SL7-AP230-E Акустический модуль 230 В, внешнее подключение, 70 мм | 171286 | https://al-teh.ru/wa-data/public/shop/products/66/43/4366/images/2702/2702.970.jpg | SL7 | 4990.35 | Артикул 171286 Габариты, ШхВхГ, мм 74X74X82 Объем, дм3 0.449 Масса, кг 0.127 Ассортимент Световые сигнальные башни SL7 Основная функция звуковой модуль Класс защиты IP66 Номинальное напряжение U e В 230/240 V AC Расчетный рабочий ток I e мА 43 Описание Непрерывный или прерывистый сигнал, внешняя активация. Занимает два входа (2модуля). Цвет Подключение к SmartWire-DT нет Общая информация Стандарты и положения IEC/EN 60947-5-1 Стойкость к климатическим воздействиям Влажный нагрев, постоянный, в соответствии с IEC 60068-2-78 установочное положение любая Удароустойчивость g > 15 Класс защиты IEC IP66 Класс защиты UL Тип 4, 4X, 13 материал Корпус: поликарбонат (PC), чёрный Температура окружающей среды °C -30 - +60 Вес g 102 Контакты Номинальная устойчивость к импульсу U imp В перем. тока 4000 Номинальные выдерживаемые напряжения изоляции U i В 250 Категория перенапряжения / степень загрязнения III/3 Модули токоутечка A < 0.003 Вид сигнала Длительный или прерывистый сигнал Виды сигналов 2 варианта, ? таблица видов сигнала Настройка сигнала внешняя активация Звуковое давление dB 100 Настройка звукового давления внутр., потенциометр Звуковое давление_опускается_до 88 dB Угол излучения 360° Потребляемый ток/мощность 230 /240 В перем. тока A 0,043 Диапазон напряжений 230/240 В перем. тока ± 10 % Технические характеристики для подтверждения типа конструкции Мин. рабочая температура °C -30 Макс. рабочая температура °C 60 Low-voltage industrial components (EG000017) / Acoustic module for signaltower (EC001261) Electric engineering, automation, process control engineering / Low-voltageswitch technology / Command and alarm device / Signal column element, acoustic(ecl@ss8.1-27-37-12-37 [AKF055011]) Function Continuous tone/pulse tone Outer diameter mm 73 Degree of protection (IP) IP66 Colour Black Operating voltage at AC 50 Hz V 230 - 240 Operating voltage at AC 60 Hz V 230 - 240 Operating voltage at DC V 0 - 0 Voltage type AC Tone adjustable Yes Стандарты продукта IEC/EN 60947-5-1; UL 508; CSA-C22.2 No. 14-10; CSA-C22.2 No. 94-91; CE marking Номер документа UL E29184 Номер категории контроля UL NKCR Номер документа CSA UL report applies to both US and Canada Номер класса CSA NKCR7 North America Certification UL listed, certified by UL for use in Canada Degree of Protection UL Type 4, 4X, 13 | [1023 empty] | 171286 | 74X74X82 | 0.449 | 0.127 | [72 empty] | U | U | U | [1243 empty] | I
https://al-teh.ru/product/sl7-ap230-m/ | SL7-AP230-M Акустический модуль 230 В, мультитоновый, 70 мм | 171289 | https://al-teh.ru/wa-data/public/shop/products/67/43/4367/images/2703/2703.970.jpg | SL7 | 7063.5 | Артикул 171289 Габариты, ШхВхГ, мм 74X74X82 Объем, дм3 0.449 Масса, кг 0.127 Ассортимент Световые сигнальные башни SL7 Основная функция звуковой модуль Класс защиты IP66 Номинальное напряжение U e В 230/240 V AC Расчетный рабочий ток I e мА 43 Описание Несколько сигналов; возможность настройки 8 видов сигнала внутреннем DIP-выключателем Цвет Подключение к SmartWire-DT нет Общая информация Стандарты и положения IEC/EN 60947-5-1 Стойкость к климатическим воздействиям Влажный нагрев, постоянный, в соответствии с IEC 60068-2-78 установочное положение любая Удароустойчивость g > 15 Класс защиты IEC IP66 Класс защиты UL Тип 4, 4X, 13 материал Корпус: поликарбонат (PC), чёрный Температура окружающей среды °C -30 - +60 Вес g 102 Контакты Номинальная устойчивость к импульсу U imp В перем. тока 4000 Номинальные выдерживаемые напряжения изоляции U i В 250 Категория перенапряжения / степень загрязнения III/3 Модули токоутечка A < 0.003 Вид сигнала Длительный или прерывистый сигнал Виды сигналов 8 варианта, ? таблица видов сигнала Настройка сигнала внутр.; DIP 3-полюсный Звуковое давление dB 100 Настройка звукового давления внутр., потенциометр Звуковое давление_опускается_до 88 dB Угол излучения 360° Потребляемый ток/мощность 230 /240 В перем. тока A 0,043 Диапазон напряжений 230/240 В перем. тока ± 10 % Технические характеристики для подтверждения типа конструкции Мин. рабочая температура °C -30 Макс. рабочая температура °C 60 Low-voltage industrial components (EG000017) / Acoustic module for signaltower (EC001261) Electric engineering, automation, process control engineering / Low-voltageswitch technology / Command and alarm device / Signal column element, acoustic(ecl@ss8.1-27-37-12-37 [AKF055011]) Function \- Outer diameter mm 73 Degree of protection (IP) IP66 Colour Black Operating voltage at AC 50 Hz V 230 - 240 Operating voltage at AC 60 Hz V 230 - 240 Operating voltage at DC V 0 - 0 Voltage type AC Tone adjustable Yes Стандарты продукта IEC/EN 60947-5-1; UL 508; CSA-C22.2 No. 14-10; CSA-C22.2 No. 94-91; CE marking Номер документа UL E29184 Номер категории контроля UL NKCR Номер документа CSA UL report applies to both US and Canada Номер класса CSA NKCR7 North America Certification UL listed, certified by UL for use in Canada Degree of Protection UL Type 4, 4X, 13 | [1023 empty] | 171289 | 74X74X82 | 0.449 | 0.127 | [72 empty] | U | U | U | [1243 empty] | I
https://al-teh.ru/product/sl7-ap24/ | SL7-AP24 Акустический модуль, 24 В, продолжительный/импульсный звук, 70 мм | 171281 | https://al-teh.ru/wa-data/public/shop/products/68/43/4368/images/2704/2704.970.jpg | SL7 | 4794 | Артикул 171281 Габариты, ШхВхГ, мм 74X74X82 Объем, дм3 0.449 Масса, кг 0.125 Ассортимент Световые сигнальные башни SL7 Основная функция звуковой модуль Класс защиты IP66 Номинальное напряжение U e В 24 V AC/DC Расчетный рабочий ток I e мА 92 Описание Непрерывный или прерывистый сигнал, настраивается внутренним DIP-выключателем. Цвет Подключение к SmartWire-DT нет Общая информация Стандарты и положения IEC/EN 60947-5-1 Стойкость к климатическим воздействиям Влажный нагрев, постоянный, в соответствии с IEC 60068-2-78 установочное положение любая Удароустойчивость g > 15 Класс защиты IEC IP66 Класс защиты UL Тип 4, 4X, 13 материал Корпус: поликарбонат (PC), чёрный Температура окружающей среды °C -30 - +60 Вес g 102 Контакты Номинальная устойчивость к импульсу U imp В перем. тока 4000 Номинальные выдерживаемые напряжения изоляции U i В 250 Категория перенапряжения / степень загрязнения III/3 Модули токоутечка A < 0.003 Вид сигнала Длительный или прерывистый сигнал Виды сигналов 2 варианта, ? таблица видов сигнала Настройка сигнала внутр.; DIP 1-полюсный Звуковое давление dB 100 Настройка звукового давления внутр., потенциометр Звуковое давление_опускается_до 88 dB Угол излучения 360° Потребляемый ток/мощность 24 B перем. тока/пост. тока A 0,092 Диапазон напряжений 24 В перем./пост. тока ± 10 % Технические характеристики для подтверждения типа конструкции Мин. рабочая температура °C -30 Макс. рабочая температура °C 60 Low-voltage industrial components (EG000017) / Acoustic module for signaltower (EC001261) Electric engineering, automation, process control engineering / Low-voltageswitch technology / Command and alarm device / Signal column element, acoustic(ecl@ss8.1-27-37-12-37 [AKF055011]) Function Continuous tone/pulse tone Outer diameter mm 73 Degree of protection (IP) IP66 Colour Black Operating voltage at AC 50 Hz V 24 - 24 Operating voltage at AC 60 Hz V 24 - 24 Operating voltage at DC V 24 - 24 Voltage type AC/DC Tone adjustable Yes Стандарты продукта IEC/EN 60947-5-1; UL 508; CSA-C22.2 No. 14-10; CSA-C22.2 No. 94-91; CE marking Номер документа UL E29184 Номер категории контроля UL NKCR Номер документа CSA UL report applies to both US and Canada Номер класса CSA NKCR7 North America Certification UL listed, certified by UL for use in Canada Degree of Protection UL Type 4, 4X, 13 | [1023 empty] | 171281 | 74X74X82 | 0.449 | 0.125 | [72 empty] | U | U | U | [1243 empty] | I
https://al-teh.ru/product/sl7-ap24-e/ | SL7-AP24-E Акустический модуль 24 В, внешнее подключение, 70 мм | 171284 | https://al-teh.ru/wa-data/public/shop/products/69/43/4369/images/2705/2705.970.jpg | SL7 | 4990.35 | Артикул 171284 Габариты, ШхВхГ, мм 74X74X82 Объем, дм3 0.449 Масса, кг 0.125 Ассортимент Световые сигнальные башни SL7 Основная функция звуковой модуль Класс защиты IP66 Номинальное напряжение U e В 24 V AC/DC Расчетный рабочий ток I e мА 92 Описание Непрерывный или прерывистый сигнал, внешняя активация. Занимает два входа (2модуля). Цвет Подключение к SmartWire-DT нет Общая информация Стандарты и положения IEC/EN 60947-5-1 Стойкость к климатическим воздействиям Влажный нагрев, постоянный, в соответствии с IEC 60068-2-78 установочное положение любая Удароустойчивость g > 15 Класс защиты IEC IP66 Класс защиты UL Тип 4, 4X, 13 материал Корпус: поликарбонат (PC), чёрный Температура окружающей среды °C -30 - +60 Вес g 102 Контакты Номинальная устойчивость к импульсу U imp В перем. тока 4000 Номинальные выдерживаемые напряжения изоляции U i В 250 Категория перенапряжения / степень загрязнения III/3 Модули токоутечка A < 0.003 Вид сигнала Длительный или прерывистый сигнал Виды сигналов 2 варианта, ? таблица видов сигнала Настройка сигнала внешняя активация Звуковое давление dB 100 Настройка звукового давления внутр., потенциометр Звуковое давление_опускается_до 88 dB Угол излучения 360° Потребляемый ток/мощность 24 B перем. тока/пост. тока A 0,092 Диапазон напряжений 24 В перем./пост. тока ± 10 % Технические характеристики для подтверждения типа конструкции Мин. рабочая температура °C -30 Макс. рабочая температура °C 60 Low-voltage industrial components (EG000017) / Acoustic module for signaltower (EC001261) Electric engineering, automation, process control engineering / Low-voltageswitch technology / Command and alarm device / Signal column element, acoustic(ecl@ss8.1-27-37-12-37 [AKF055011]) Function Continuous tone/pulse tone Outer diameter mm 73 Degree of protection (IP) IP66 Colour Black Operating voltage at AC 50 Hz V 24 - 24 Operating voltage at AC 60 Hz V 24 - 24 Operating voltage at DC V 24 - 24 Voltage type AC/DC Tone adjustable Yes Стандарты продукта IEC/EN 60947-5-1; UL 508; CSA-C22.2 No. 14-10; CSA-C22.2 No. 94-91; CE marking Номер документа UL E29184 Номер категории контроля UL NKCR Номер документа CSA UL report applies to both US and Canada Номер класса CSA NKCR7 North America Certification UL listed, certified by UL for use in Canada Degree of Protection UL Type 4, 4X, 13 | [1023 empty] | 171284 | 74X74X82 | 0.449 | 0.125 | [72 empty] | U | U | U | [1243 empty] | I
https://al-teh.ru/product/sl7-ap24-m/ | SL7-AP24-M Акустический модуль 24 В, мультитоновый, 70 мм | 171287 | https://al-teh.ru/wa-data/public/shop/products/70/43/4370/images/2706/2706.970.jpg | SL7 | 7063.5 | Артикул 171287 Габариты, ШхВхГ, мм 74X74X82 Объем, дм3 0.449 Масса, кг 0.125 Ассортимент Световые сигнальные башни SL7 Основная функция звуковой модуль Класс защиты IP66 Номинальное напряжение U e В 24 V AC/DC Расчетный рабочий ток I e мА 115 Описание Несколько сигналов; возможность настройки 8 видов сигнала внутреннем DIP-выключателем Цвет Подключение к SmartWire-DT нет Общая информация Стандарты и положения IEC/EN 60947-5-1 Стойкость к климатическим воздействиям Влажный нагрев, постоянный, в соответствии с IEC 60068-2-78 установочное положение любая Удароустойчивость g > 15 Класс защиты IEC IP66 Класс защиты UL Тип 4, 4X, 13 материал Корпус: поликарбонат (PC), чёрный Температура окружающей среды °C -30 - +60 Вес g 102 Контакты Номинальная устойчивость к импульсу U imp В перем. тока 4000 Номинальные выдерживаемые напряжения изоляции U i В 250 Категория перенапряжения / степень загрязнения III/3 Модули токоутечка A < 0.003 Вид сигнала Длительный или прерывистый сигнал Виды сигналов 8 варианта, ? таблица видов сигнала Настройка сигнала внутр.; DIP 3-полюсный Звуковое давление dB 100 Настройка звукового давления внутр., потенциометр Звуковое давление_опускается_до 88 dB Угол излучения 360° Потребляемый ток/мощность 24 B перем. тока/пост. тока A 0,115 Диапазон напряжений 24 В перем./пост. тока ± 10 % Технические характеристики для подтверждения типа конструкции Мин. рабочая температура °C -30 Макс. рабочая температура °C 60 Low-voltage industrial components (EG000017) / Acoustic module for signaltower (EC001261) Electric engineering, automation, process control engineering / Low-voltageswitch technology / Command and alarm device / Signal column element, acoustic(ecl@ss8.1-27-37-12-37 [AKF055011]) Function \- Outer diameter mm 73 Degree of protection (IP) IP66 Colour Black Operating voltage at AC 50 Hz V 24 - 24 Operating voltage at AC 60 Hz V 24 - 24 Operating voltage at DC V 24 - 24 Voltage type AC/DC Tone adjustable Yes Стандарты продукта IEC/EN 60947-5-1; UL 508; CSA-C22.2 No. 14-10; CSA-C22.2 No. 94-91; CE marking Номер документа UL E29184 Номер категории контроля UL NKCR Номер документа CSA UL report applies to both US and Canada Номер класса CSA NKCR7 North America Certification UL listed, certified by UL for use in Canada Degree of Protection UL Type 4, 4X, 13 | [1023 empty] | 171287 | 74X74X82 | 0.449 | 0.125 | [72 empty] | U | U | U | [1243 empty] | I
https://al-teh.ru/product/sl7-bl120-a/ | SL7-BL120-A Световой модуль, мигающий свет, янтарный 120 В, 70 мм | 171395 | https://al-teh.ru/wa-data/public/shop/products/71/43/4371/images/2707/2707.970.jpg | SL7 | 4949.55 | Артикул 171395 Габариты, ШхВхГ, мм 74X74X82 Объем, дм3 0.449 Масса, кг 0.096 Ассортимент Световые сигнальные башни SL7 Основная функция Модуль прерывистого свечения Класс защиты IP66 Номинальное напряжение U e В 110/120 V AC Разновидности освещения Мигающий свет Светоэлемент Светодиод Цвет оранжевый Подключение к SmartWire-DT нет Общая информация Стандарты и положения IEC/EN 60947-5-1 Стойкость к климатическим воздействиям Влажный нагрев, постоянный, в соответствии с IEC 60068-2-78 установочное положение любая Удароустойчивость g > 15 Класс защиты IEC IP66 Класс защиты UL Тип 4, 4X, 13 материал Корпус: поликарбонат (PC), чёрный Цвет колпачка оранжевый Температура окружающей среды °C -30 - +60 Количество сигнальных элементов макс. 5 со стандартной основой Вес g 80 Контакты Номинальная устойчивость к импульсу U imp В перем. тока 4000 Номинальные выдерживаемые напряжения изоляции U i В 250 Категория перенапряжения / степень загрязнения III/3 Модули Разновидности освещения Мигающий свет Светоэлемент Светодиод Частота мигания/вспышки 2 Гц токоутечка A < 0.003 срок службы H > 100000 Угол излучения 360° Потребляемый ток/мощность 110 /120 В перем. тока A 0,028 - 0,030 Диапазон напряжений 110/120 В перем. тока ± 10 % Технические характеристики для подтверждения типа конструкции Мин. рабочая температура °C -30 Макс. рабочая температура °C 60 Low-voltage industrial components (EG000017) / Optical module for signal tower(EC000232) Electric engineering, automation, process control engineering / Low-voltageswitch technology / Command and alarm device / Optical module for signal tower(ecl@ss8.1-27-37-12-20 [AKF038011]) Function Blinker light Colour Orange Outer diameter mm 73 Degree of protection (IP) IP66 Operating voltage at AC 50 Hz V 110 - 120 Operating voltage at AC 60 Hz V 110 - 120 Operating voltage at DC V 0 - 0 Voltage type AC Type of lamp LED Colour housing Black Стандарты продукта IEC/EN 60947-5-1; UL 508; CSA-C22.2 No. 14-10; CSA-C22.2 No. 94-91; CE marking Номер документа UL E29184 Номер категории контроля UL NKCR Номер документа CSA UL report applies to both US and Canada Номер класса CSA NKCR7 North America Certification UL listed, certified by UL for use in Canada Degree of Protection UL Type 4, 4X, 13 | [1023 empty] | 171395 | 74X74X82 | 0.449 | 0.096 | [74 empty] | U | [1010 empty] | U | [382 empty] | U
https://al-teh.ru/product/sl7-bl120-b/ | SL7-BL120-B Световой модуль, мигающий свет, синий 120В, 70 мм | 171390 | https://al-teh.ru/wa-data/public/shop/products/72/43/4372/images/2708/2708.970.jpg | SL7 | 4949.55 | Артикул 171390 Габариты, ШхВхГ, мм 74X74X82 Объем, дм3 0.449 Масса, кг 0.096 Ассортимент Световые сигнальные башни SL7 Основная функция Модуль прерывистого свечения Класс защиты IP66 Номинальное напряжение U e В 110/120 V AC Разновидности освещения Мигающий свет Светоэлемент Светодиод Цвет синий Подключение к SmartWire-DT нет Общая информация Стандарты и положения IEC/EN 60947-5-1 Стойкость к климатическим воздействиям Влажный нагрев, постоянный, в соответствии с IEC 60068-2-78 установочное положение любая Удароустойчивость g > 15 Класс защиты IEC IP66 Класс защиты UL Тип 4, 4X, 13 материал Корпус: поликарбонат (PC), чёрный Цвет колпачка синий Температура окружающей среды °C -30 - +60 Количество сигнальных элементов макс. 5 со стандартной основой Вес g 80 Контакты Номинальная устойчивость к импульсу U imp В перем. тока 4000 Номинальные выдерживаемые напряжения изоляции U i В 250 Категория перенапряжения / степень загрязнения III/3 Модули Разновидности освещения Мигающий свет Светоэлемент Светодиод Частота мигания/вспышки 2 Гц токоутечка A < 0.003 срок службы H > 100000 Угол излучения 360° Потребляемый ток/мощность 110 /120 В перем. тока A 0,028 - 0,030 Диапазон напряжений 110/120 В перем. тока ± 10 % Технические характеристики для подтверждения типа конструкции Мин. рабочая температура °C -30 Макс. рабочая температура °C 60 Low-voltage industrial components (EG000017) / Optical module for signal tower(EC000232) Electric engineering, automation, process control engineering / Low-voltageswitch technology / Command and alarm device / Optical module for signal tower(ecl@ss8.1-27-37-12-20 [AKF038011]) Function Blinker light Colour Blue Outer diameter mm 73 Degree of protection (IP) IP66 Operating voltage at AC 50 Hz V 110 - 120 Operating voltage at AC 60 Hz V 110 - 120 Operating voltage at DC V 0 - 0 Voltage type AC Type of lamp LED Colour housing Black Стандарты продукта IEC/EN 60947-5-1; UL 508; CSA-C22.2 No. 14-10; CSA-C22.2 No. 94-91; CE marking Номер документа UL E29184 Номер категории контроля UL NKCR Номер документа CSA UL report applies to both US and Canada Номер класса CSA NKCR7 North America Certification UL listed, certified by UL for use in Canada Degree of Protection UL Type 4, 4X, 13 | [1023 empty] | 171390 | 74X74X82 | 0.449 | 0.096 | [74 empty] | U | [1010 empty] | U | [382 empty] | U
https://al-teh.ru/product/sl7-bl120-g/ | SL7-BL120-G Световой модуль, мигающий свет, зеленый 120В, 70 мм | 171391 | https://al-teh.ru/wa-data/public/shop/products/73/43/4373/images/2709/2709.970.jpg | SL7 | 4949.55 | Артикул 171391 Габариты, ШхВхГ, мм 74X74X82 Объем, дм3 0.449 Масса, кг 0.096 Ассортимент Световые сигнальные башни SL7 Основная функция Модуль прерывистого свечения Класс защиты IP66 Номинальное напряжение U e В 110/120 V AC Разновидности освещения Мигающий свет Светоэлемент Светодиод Цвет зеленый Подключение к SmartWire-DT нет Общая информация Стандарты и положения IEC/EN 60947-5-1 Стойкость к климатическим воздействиям Влажный нагрев, постоянный, в соответствии с IEC 60068-2-78 установочное положение любая Удароустойчивость g > 15 Класс защиты IEC IP66 Класс защиты UL Тип 4, 4X, 13 материал Корпус: поликарбонат (PC), чёрный Цвет колпачка зеленый Температура окружающей среды °C -30 - +60 Количество сигнальных элементов макс. 5 со стандартной основой Вес g 80 Контакты Номинальная устойчивость к импульсу U imp В перем. тока 4000 Номинальные выдерживаемые напряжения изоляции U i В 250 Категория перенапряжения / степень загрязнения III/3 Модули Разновидности освещения Мигающий свет Светоэлемент Светодиод Частота мигания/вспышки 2 Гц токоутечка A < 0.003 срок службы H > 100000 Угол излучения 360° Потребляемый ток/мощность 110 /120 В перем. тока A 0,028 - 0,030 Диапазон напряжений 110/120 В перем. тока ± 10 % Технические характеристики для подтверждения типа конструкции Мин. рабочая температура °C -30 Макс. рабочая температура °C 60 Low-voltage industrial components (EG000017) / Optical module for signal tower(EC000232) Electric engineering, automation, process control engineering / Low-voltageswitch technology / Command and alarm device / Optical module for signal tower(ecl@ss8.1-27-37-12-20 [AKF038011]) Function Blinker light Colour Green Outer diameter mm 73 Degree of protection (IP) IP66 Operating voltage at AC 50 Hz V 110 - 120 Operating voltage at AC 60 Hz V 110 - 120 Operating voltage at DC V 0 - 0 Voltage type AC Type of lamp LED Colour housing Black Стандарты продукта IEC/EN 60947-5-1; UL 508; CSA-C22.2 No. 14-10; CSA-C22.2 No. 94-91; CE marking Номер документа UL E29184 Номер категории контроля UL NKCR Номер документа CSA UL report applies to both US and Canada Номер класса CSA NKCR7 North America Certification UL listed, certified by UL for use in Canada Degree of Protection UL Type 4, 4X, 13 | [1023 empty] | 171391 | 74X74X82 | 0.449 | 0.096 | [74 empty] | U | [1010 empty] | U | [382 empty] | U
https://al-teh.ru/product/sl7-bl120-r/ | SL7-BL120-R Световой модуль, мигающий свет, красный 120В, 70 мм | 171392 | https://al-teh.ru/wa-data/public/shop/products/74/43/4374/images/2710/2710.970.jpg | SL7 | 4949.55 | Артикул 171392 Габариты, ШхВхГ, мм 74X74X82 Объем, дм3 0.449 Масса, кг 0.096 Ассортимент Световые сигнальные башни SL7 Основная функция Модуль прерывистого свечения Класс защиты IP66 Номинальное напряжение U e В 110/120 V AC Разновидности освещения Мигающий свет Светоэлемент Светодиод Цвет красный Подключение к SmartWire-DT нет Общая информация Стандарты и положения IEC/EN 60947-5-1 Стойкость к климатическим воздействиям Влажный нагрев, постоянный, в соответствии с IEC 60068-2-78 установочное положение любая Удароустойчивость g > 15 Класс защиты IEC IP66 Класс защиты UL Тип 4, 4X, 13 материал Корпус: поликарбонат (PC), чёрный Цвет колпачка красный Температура окружающей среды °C -30 - +60 Количество сигнальных элементов макс. 5 со стандартной основой Вес g 80 Контакты Номинальная устойчивость к импульсу U imp В перем. тока 4000 Номинальные выдерживаемые напряжения изоляции U i В 250 Категория перенапряжения / степень загрязнения III/3 Модули Разновидности освещения Мигающий свет Светоэлемент Светодиод Частота мигания/вспышки 2 Гц токоутечка A < 0.003 срок службы H > 100000 Угол излучения 360° Потребляемый ток/мощность 110 /120 В перем. тока A 0,028 - 0,030 Диапазон напряжений 110/120 В перем. тока ± 10 % Технические характеристики для подтверждения типа конструкции Мин. рабочая температура °C -30 Макс. рабочая температура °C 60 Low-voltage industrial components (EG000017) / Optical module for signal tower(EC000232) Electric engineering, automation, process control engineering / Low-voltageswitch technology / Command and alarm device / Optical module for signal tower(ecl@ss8.1-27-37-12-20 [AKF038011]) Function Blinker light Colour Red Outer diameter mm 73 Degree of protection (IP) IP66 Operating voltage at AC 50 Hz V 110 - 120 Operating voltage at AC 60 Hz V 110 - 120 Operating voltage at DC V 0 - 0 Voltage type AC Type of lamp LED Colour housing Black Стандарты продукта IEC/EN 60947-5-1; UL 508; CSA-C22.2 No. 14-10; CSA-C22.2 No. 94-91; CE marking Номер документа UL E29184 Номер категории контроля UL NKCR Номер документа CSA UL report applies to both US and Canada Номер класса CSA NKCR7 North America Certification UL listed, certified by UL for use in Canada Degree of Protection UL Type 4, 4X, 13 | [1023 empty] | 171392 | 74X74X82 | 0.449 | 0.096 | [74 empty] | U | [1010 empty] | U | [382 empty] | U
https://al-teh.ru/product/sl7-bl120-w/ | SL7-BL120-W Световой модуль, мигающий свет, белый 120 В, 70 мм | 171393 | https://al-teh.ru/wa-data/public/shop/products/75/43/4375/images/2711/2711.970.jpg | SL7 | 4949.55 | Артикул 171393 Габариты, ШхВхГ, мм 74X74X82 Объем, дм3 0.449 Масса, кг 0.096 Ассортимент Световые сигнальные башни SL7 Основная функция Модуль прерывистого свечения Класс защиты IP66 Номинальное напряжение U e В 110/120 V AC Разновидности освещения Мигающий свет Светоэлемент Светодиод Цвет светлый Подключение к SmartWire-DT нет Общая информация Стандарты и положения IEC/EN 60947-5-1 Стойкость к климатическим воздействиям Влажный нагрев, постоянный, в соответствии с IEC 60068-2-78 установочное положение любая Удароустойчивость g > 15 Класс защиты IEC IP66 Класс защиты UL Тип 4, 4X, 13 материал Корпус: поликарбонат (PC), чёрный Цвет колпачка светлый Температура окружающей среды °C -30 - +60 Количество сигнальных элементов макс. 5 со стандартной основой Вес g 80 Контакты Номинальная устойчивость к импульсу U imp В перем. тока 4000 Номинальные выдерживаемые напряжения изоляции U i В 250 Категория перенапряжения / степень загрязнения III/3 Модули Разновидности освещения Мигающий свет Светоэлемент Светодиод Частота мигания/вспышки 2 Гц токоутечка A < 0.003 срок службы H > 100000 Угол излучения 360° Потребляемый ток/мощность 110 /120 В перем. тока A 0,028 - 0,030 Диапазон напряжений 110/120 В перем. тока ± 10 % Технические характеристики для подтверждения типа конструкции Мин. рабочая температура °C -30 Макс. рабочая температура °C 60 Low-voltage industrial components (EG000017) / Optical module for signal tower(EC000232) Electric engineering, automation, process control engineering / Low-voltageswitch technology / Command and alarm device / Optical module for signal tower(ecl@ss8.1-27-37-12-20 [AKF038011]) Function Blinker light Colour Clear Outer diameter mm 73 Degree of protection (IP) IP66 Operating voltage at AC 50 Hz V 110 - 120 Operating voltage at AC 60 Hz V 110 - 120 Operating voltage at DC V 0 - 0 Voltage type AC Type of lamp LED Colour housing Black Стандарты продукта IEC/EN 60947-5-1; UL 508; CSA-C22.2 No. 14-10; CSA-C22.2 No. 94-91; CE marking Номер документа UL E29184 Номер категории контроля UL NKCR Номер документа CSA UL report applies to both US and Canada Номер класса CSA NKCR7 North America Certification UL listed, certified by UL for use in Canada Degree of Protection UL Type 4, 4X, 13 | [1023 empty] | 171393 | 74X74X82 | 0.449 | 0.096 | [74 empty] | U | [1010 empty] | U | [382 empty] | U
https://al-teh.ru/product/sl7-bl120-y/ | SL7-BL120-Y Световой модуль, мигающий свет, желтый 120В, 70 мм | 171394 | https://al-teh.ru/wa-data/public/shop/products/76/43/4376/images/2712/2712.970.jpg | SL7 | 4949.55 | Артикул 171394 Габариты, ШхВхГ, мм 74X74X82 Объем, дм3 0.449 Масса, кг 0.096 Ассортимент Световые сигнальные башни SL7 Основная функция Модуль прерывистого свечения Класс защиты IP66 Номинальное напряжение U e В 110/120 V AC Разновидности освещения Мигающий свет Светоэлемент Светодиод Цвет желтый Подключение к SmartWire-DT нет Общая информация Стандарты и положения IEC/EN 60947-5-1 Стойкость к климатическим воздействиям Влажный нагрев, постоянный, в соответствии с IEC 60068-2-78 установочное положение любая Удароустойчивость g > 15 Класс защиты IEC IP66 Класс защиты UL Тип 4, 4X, 13 материал Корпус: поликарбонат (PC), чёрный Цвет колпачка желтый Температура окружающей среды °C -30 - +60 Количество сигнальных элементов макс. 5 со стандартной основой Вес g 80 Контакты Номинальная устойчивость к импульсу U imp В перем. тока 4000 Номинальные выдерживаемые напряжения изоляции U i В 250 Категория перенапряжения / степень загрязнения III/3 Модули Разновидности освещения Мигающий свет Светоэлемент Светодиод Частота мигания/вспышки 2 Гц токоутечка A < 0.003 срок службы H > 100000 Угол излучения 360° Потребляемый ток/мощность 110 /120 В перем. тока A 0,028 - 0,030 Диапазон напряжений 110/120 В перем. тока ± 10 % Технические характеристики для подтверждения типа конструкции Мин. рабочая температура °C -30 Макс. рабочая температура °C 60 Low-voltage industrial components (EG000017) / Optical module for signal tower(EC000232) Electric engineering, automation, process control engineering / Low-voltageswitch technology / Command and alarm device / Optical module for signal tower(ecl@ss8.1-27-37-12-20 [AKF038011]) Function Blinker light Colour Yellow Outer diameter mm 73 Degree of protection (IP) IP66 Operating voltage at AC 50 Hz V 110 - 120 Operating voltage at AC 60 Hz V 110 - 120 Operating voltage at DC V 0 - 0 Voltage type AC Type of lamp LED Colour housing Black Стандарты продукта IEC/EN 60947-5-1; UL 508; CSA-C22.2 No. 14-10; CSA-C22.2 No. 94-91; CE marking Номер документа UL E29184 Номер категории контроля UL NKCR Номер документа CSA UL report applies to both US and Canada Номер класса CSA NKCR7 North America Certification UL listed, certified by UL for use in Canada Degree of Protection UL Type 4, 4X, 13 | [1023 empty] | 171394 | 74X74X82 | 0.449 | 0.096 | [74 empty] | U | [1010 empty] | U | [382 empty] | U
https://al-teh.ru/product/sl7-bl230-a/ | SL7-BL230-A Световой модуль, мигающий свет, янтарный, 230 В, 70 мм | 171401 | https://al-teh.ru/wa-data/public/shop/products/77/43/4377/images/2713/2713.970.jpg | SL7 | 4949.55 | Артикул 171401 Габариты, ШхВхГ, мм 74X74X82 Объем, дм3 0.449 Масса, кг 0.096 Ассортимент Световые сигнальные башни SL7 Основная функция Модуль прерывистого свечения Класс защиты IP66 Номинальное напряжение U e В 230/240 V AC Разновидности освещения Мигающий свет Светоэлемент Светодиод Цвет оранжевый Подключение к SmartWire-DT нет Общая информация Стандарты и положения IEC/EN 60947-5-1 Стойкость к климатическим воздействиям Влажный нагрев, постоянный, в соответствии с IEC 60068-2-78 установочное положение любая Удароустойчивость g > 15 Класс защиты IEC IP66 Класс защиты UL Тип 4, 4X, 13 материал Корпус: поликарбонат (PC), чёрный Цвет колпачка оранжевый Температура окружающей среды °C -30 - +60 Количество сигнальных элементов макс. 5 со стандартной основой Вес g 80 Контакты Номинальная устойчивость к импульсу U imp В перем. тока 4000 Номинальные выдерживаемые напряжения изоляции U i В 250 Категория перенапряжения / степень загрязнения III/3 Модули Разновидности освещения Мигающий свет Светоэлемент Светодиод Частота мигания/вспышки 2 Гц токоутечка A < 0.003 срок службы H > 100000 Угол излучения 360° Потребляемый ток/мощность 230 /240 В перем. тока A 0,030 - 0,031 Диапазон напряжений 230/240 В перем. тока ± 10 % Технические характеристики для подтверждения типа конструкции Мин. рабочая температура °C -30 Макс. рабочая температура °C 60 Low-voltage industrial components (EG000017) / Optical module for signal tower(EC000232) Electric engineering, automation, process control engineering / Low-voltageswitch technology / Command and alarm device / Optical module for signal tower(ecl@ss8.1-27-37-12-20 [AKF038011]) Function Blinker light Colour Orange Outer diameter mm 73 Degree of protection (IP) IP66 Operating voltage at AC 50 Hz V 230 - 240 Operating voltage at AC 60 Hz V 230 - 240 Operating voltage at DC V 0 - 0 Voltage type AC Type of lamp LED Colour housing Black Стандарты продукта IEC/EN 60947-5-1; UL 508; CSA-C22.2 No. 14-10; CSA-C22.2 No. 94-91; CE marking Номер документа UL E29184 Номер категории контроля UL NKCR Номер документа CSA UL report applies to both US and Canada Номер класса CSA NKCR7 North America Certification UL listed, certified by UL for use in Canada Degree of Protection UL Type 4, 4X, 13 | [1023 empty] | 171401 | 74X74X82 | 0.449 | 0.096 | [74 empty] | U | [1010 empty] | U | [382 empty] | U
https://al-teh.ru/product/sl7-bl230-b/ | SL7-BL230-B Световой модуль, мигающий свет, синий, 230 В, 70 мм | 171396 | https://al-teh.ru/wa-data/public/shop/products/78/43/4378/images/2714/2714.970.jpg | SL7 | 4949.55 | Артикул 171396 Габариты, ШхВхГ, мм 74X74X82 Объем, дм3 0.449 Масса, кг 0.096 Ассортимент Световые сигнальные башни SL7 Основная функция Модуль прерывистого свечения Класс защиты IP66 Номинальное напряжение U e В 230/240 V AC Разновидности освещения Мигающий свет Светоэлемент Светодиод Цвет синий Подключение к SmartWire-DT нет Общая информация Стандарты и положения IEC/EN 60947-5-1 Стойкость к климатическим воздействиям Влажный нагрев, постоянный, в соответствии с IEC 60068-2-78 установочное положение любая Удароустойчивость g > 15 Класс защиты IEC IP66 Класс защиты UL Тип 4, 4X, 13 материал Корпус: поликарбонат (PC), чёрный Цвет колпачка синий Температура окружающей среды °C -30 - +60 Количество сигнальных элементов макс. 5 со стандартной основой Вес g 80 Контакты Номинальная устойчивость к импульсу U imp В перем. тока 4000 Номинальные выдерживаемые напряжения изоляции U i В 250 Категория перенапряжения / степень загрязнения III/3 Модули Разновидности освещения Мигающий свет Светоэлемент Светодиод Частота мигания/вспышки 2 Гц токоутечка A < 0.003 срок службы H > 100000 Угол излучения 360° Потребляемый ток/мощность 230 /240 В перем. тока A 0,030 - 0,031 Диапазон напряжений 230/240 В перем. тока ± 10 % Технические характеристики для подтверждения типа конструкции Мин. рабочая температура °C -30 Макс. рабочая температура °C 60 Low-voltage industrial components (EG000017) / Optical module for signal tower(EC000232) Electric engineering, automation, process control engineering / Low-voltageswitch technology / Command and alarm device / Optical module for signal tower(ecl@ss8.1-27-37-12-20 [AKF038011]) Function Blinker light Colour Blue Outer diameter mm 73 Degree of protection (IP) IP66 Operating voltage at AC 50 Hz V 230 - 240 Operating voltage at AC 60 Hz V 230 - 240 Operating voltage at DC V 0 - 0 Voltage type AC Type of lamp LED Colour housing Black Стандарты продукта IEC/EN 60947-5-1; UL 508; CSA-C22.2 No. 14-10; CSA-C22.2 No. 94-91; CE marking Номер документа UL E29184 Номер категории контроля UL NKCR Номер документа CSA UL report applies to both US and Canada Номер класса CSA NKCR7 North America Certification UL listed, certified by UL for use in Canada Degree of Protection UL Type 4, 4X, 13 | [1023 empty] | 171396 | 74X74X82 | 0.449 | 0.096 | [74 empty] | U | [1010 empty] | U | [382 empty] | U
https://al-teh.ru/product/sl7-bl230-g/ | SL7-BL230-G Световой модуль, мигающий свет, зеленый, 230 В, 70 мм | 171397 | https://al-teh.ru/wa-data/public/shop/products/79/43/4379/images/2715/2715.970.jpg | SL7 | 4949.55 | Артикул 171397 Габариты, ШхВхГ, мм 74X74X82 Объем, дм3 0.449 Масса, кг 0.096 Ассортимент Световые сигнальные башни SL7 Основная функция Модуль прерывистого свечения Класс защиты IP66 Номинальное напряжение U e В 230/240 V AC Разновидности освещения Мигающий свет Светоэлемент Светодиод Цвет зеленый Подключение к SmartWire-DT нет Общая информация Стандарты и положения IEC/EN 60947-5-1 Стойкость к климатическим воздействиям Влажный нагрев, постоянный, в соответствии с IEC 60068-2-78 установочное положение любая Удароустойчивость g > 15 Класс защиты IEC IP66 Класс защиты UL Тип 4, 4X, 13 материал Корпус: поликарбонат (PC), чёрный Цвет колпачка зеленый Температура окружающей среды °C -30 - +60 Количество сигнальных элементов макс. 5 со стандартной основой Вес g 80 Контакты Номинальная устойчивость к импульсу U imp В перем. тока 4000 Номинальные выдерживаемые напряжения изоляции U i В 250 Категория перенапряжения / степень загрязнения III/3 Модули Разновидности освещения Мигающий свет Светоэлемент Светодиод Частота мигания/вспышки 2 Гц токоутечка A < 0.003 срок службы H > 100000 Угол излучения 360° Потребляемый ток/мощность 230 /240 В перем. тока A 0,030 - 0,031 Диапазон напряжений 230/240 В перем. тока ± 10 % Технические характеристики для подтверждения типа конструкции Мин. рабочая температура °C -30 Макс. рабочая температура °C 60 Low-voltage industrial components (EG000017) / Optical module for signal tower(EC000232) Electric engineering, automation, process control engineering / Low-voltageswitch technology / Command and alarm device / Optical module for signal tower(ecl@ss8.1-27-37-12-20 [AKF038011]) Function Blinker light Colour Green Outer diameter mm 73 Degree of protection (IP) IP66 Operating voltage at AC 50 Hz V 230 - 240 Operating voltage at AC 60 Hz V 230 - 240 Operating voltage at DC V 0 - 0 Voltage type AC Type of lamp LED Colour housing Black Стандарты продукта IEC/EN 60947-5-1; UL 508; CSA-C22.2 No. 14-10; CSA-C22.2 No. 94-91; CE marking Номер документа UL E29184 Номер категории контроля UL NKCR Номер документа CSA UL report applies to both US and Canada Номер класса CSA NKCR7 North America Certification UL listed, certified by UL for use in Canada Degree of Protection UL Type 4, 4X, 13 | [1023 empty] | 171397 | 74X74X82 | 0.449 | 0.096 | [74 empty] | U | [1010 empty] | U | [382 empty] | U
https://al-teh.ru/product/sl7-bl230-r/ | SL7-BL230-R Световой модуль, мигающий свет, красный, 230 В, 70 мм | 171398 | https://al-teh.ru/wa-data/public/shop/products/88/43/4388/images/2724/2724.970.jpg | SL7 | 4949.55 | Артикул 171398 Габариты, ШхВхГ, мм 74X74X82 Объем, дм3 0.449 Масса, кг 0.096 Ассортимент Световые сигнальные башни SL7 Основная функция Модуль прерывистого свечения Класс защиты IP66 Номинальное напряжение U e В 230/240 V AC Разновидности освещения Мигающий свет Светоэлемент Светодиод Цвет красный Подключение к SmartWire-DT нет Общая информация Стандарты и положения IEC/EN 60947-5-1 Стойкость к климатическим воздействиям Влажный нагрев, постоянный, в соответствии с IEC 60068-2-78 установочное положение любая Удароустойчивость g > 15 Класс защиты IEC IP66 Класс защиты UL Тип 4, 4X, 13 материал Корпус: поликарбонат (PC), чёрный Цвет колпачка красный Температура окружающей среды °C -30 - +60 Количество сигнальных элементов макс. 5 со стандартной основой Вес g 80 Контакты Номинальная устойчивость к импульсу U imp В перем. тока 4000 Номинальные выдерживаемые напряжения изоляции U i В 250 Категория перенапряжения / степень загрязнения III/3 Модули Разновидности освещения Мигающий свет Светоэлемент Светодиод Частота мигания/вспышки 2 Гц токоутечка A < 0.003 срок службы H > 100000 Угол излучения 360° Потребляемый ток/мощность 230 /240 В перем. тока A 0,030 - 0,031 Диапазон напряжений 230/240 В перем. тока ± 10 % Технические характеристики для подтверждения типа конструкции Мин. рабочая температура °C -30 Макс. рабочая температура °C 60 Low-voltage industrial components (EG000017) / Optical module for signal tower(EC000232) Electric engineering, automation, process control engineering / Low-voltageswitch technology / Command and alarm device / Optical module for signal tower(ecl@ss8.1-27-37-12-20 [AKF038011]) Function Blinker light Colour Red Outer diameter mm 73 Degree of protection (IP) IP66 Operating voltage at AC 50 Hz V 230 - 240 Operating voltage at AC 60 Hz V 230 - 240 Operating voltage at DC V 0 - 0 Voltage type AC Type of lamp LED Colour housing Black Стандарты продукта IEC/EN 60947-5-1; UL 508; CSA-C22.2 No. 14-10; CSA-C22.2 No. 94-91; CE marking Номер документа UL E29184 Номер категории контроля UL NKCR Номер документа CSA UL report applies to both US and Canada Номер класса CSA NKCR7 North America Certification UL listed, certified by UL for use in Canada Degree of Protection UL Type 4, 4X, 13 | [1023 empty] | 171398 | 74X74X82 | 0.449 | 0.096 | [74 empty] | U | [1010 empty] | U | [382 empty] | U
https://al-teh.ru/product/sl7-bl230-w/ | SL7-BL230-W Световой модуль, мигающий свет, белый, 230 В, 70 мм | 171399 | https://al-teh.ru/wa-data/public/shop/products/87/43/4387/images/2723/2723.970.jpg | SL7 | 4949.55 | Артикул 171399 Габариты, ШхВхГ, мм 74X74X82 Объем, дм3 0.449 Масса, кг 0.096 Ассортимент Световые сигнальные башни SL7 Основная функция Модуль прерывистого свечения Класс защиты IP66 Номинальное напряжение U e В 230/240 V AC Разновидности освещения Мигающий свет Светоэлемент Светодиод Цвет светлый Подключение к SmartWire-DT нет Общая информация Стандарты и положения IEC/EN 60947-5-1 Стойкость к климатическим воздействиям Влажный нагрев, постоянный, в соответствии с IEC 60068-2-78 установочное положение любая Удароустойчивость g > 15 Класс защиты IEC IP66 Класс защиты UL Тип 4, 4X, 13 материал Корпус: поликарбонат (PC), чёрный Цвет колпачка светлый Температура окружающей среды °C -30 - +60 Количество сигнальных элементов макс. 5 со стандартной основой Вес g 80 Контакты Номинальная устойчивость к импульсу U imp В перем. тока 4000 Номинальные выдерживаемые напряжения изоляции U i В 250 Категория перенапряжения / степень загрязнения III/3 Модули Разновидности освещения Мигающий свет Светоэлемент Светодиод Частота мигания/вспышки 2 Гц токоутечка A < 0.003 срок службы H > 100000 Угол излучения 360° Потребляемый ток/мощность 230 /240 В перем. тока A 0,030 - 0,031 Диапазон напряжений 230/240 В перем. тока ± 10 % Технические характеристики для подтверждения типа конструкции Мин. рабочая температура °C -30 Макс. рабочая температура °C 60 Low-voltage industrial components (EG000017) / Optical module for signal tower(EC000232) Electric engineering, automation, process control engineering / Low-voltageswitch technology / Command and alarm device / Optical module for signal tower(ecl@ss8.1-27-37-12-20 [AKF038011]) Function Blinker light Colour Clear Outer diameter mm 73 Degree of protection (IP) IP66 Operating voltage at AC 50 Hz V 230 - 240 Operating voltage at AC 60 Hz V 230 - 240 Operating voltage at DC V 0 - 0 Voltage type AC Type of lamp LED Colour housing Black Стандарты продукта IEC/EN 60947-5-1; UL 508; CSA-C22.2 No. 14-10; CSA-C22.2 No. 94-91; CE marking Номер документа UL E29184 Номер категории контроля UL NKCR Номер документа CSA UL report applies to both US and Canada Номер класса CSA NKCR7 North America Certification UL listed, certified by UL for use in Canada Degree of Protection UL Type 4, 4X, 13 | [1023 empty] | 171399 | 74X74X82 | 0.449 | 0.096 | [74 empty] | U | [1010 empty] | U | [382 empty] | U
https://al-teh.ru/product/sl7-bl230-y/ | SL7-BL230-Y Световой модуль, мигающий свет, желтый, 230 В, 70 мм | 171400 | https://al-teh.ru/wa-data/public/shop/products/86/43/4386/images/2722/2722.970.jpg | SL7 | 4949.55 | Артикул 171400 Габариты, ШхВхГ, мм 74X74X82 Объем, дм3 0.449 Масса, кг 0.096 Ассортимент Световые сигнальные башни SL7 Основная функция Модуль прерывистого свечения Класс защиты IP66 Номинальное напряжение U e В 230/240 V AC Разновидности освещения Мигающий свет Светоэлемент Светодиод Цвет желтый Подключение к SmartWire-DT нет Общая информация Стандарты и положения IEC/EN 60947-5-1 Стойкость к климатическим воздействиям Влажный нагрев, постоянный, в соответствии с IEC 60068-2-78 установочное положение любая Удароустойчивость g > 15 Класс защиты IEC IP66 Класс защиты UL Тип 4, 4X, 13 материал Корпус: поликарбонат (PC), чёрный Цвет колпачка желтый Температура окружающей среды °C -30 - +60 Количество сигнальных элементов макс. 5 со стандартной основой Вес g 80 Контакты Номинальная устойчивость к импульсу U imp В перем. тока 4000 Номинальные выдерживаемые напряжения изоляции U i В 250 Категория перенапряжения / степень загрязнения III/3 Модули Разновидности освещения Мигающий свет Светоэлемент Светодиод Частота мигания/вспышки 2 Гц токоутечка A < 0.003 срок службы H > 100000 Угол излучения 360° Потребляемый ток/мощность 230 /240 В перем. тока A 0,030 - 0,031 Диапазон напряжений 230/240 В перем. тока ± 10 % Технические характеристики для подтверждения типа конструкции Мин. рабочая температура °C -30 Макс. рабочая температура °C 60 Low-voltage industrial components (EG000017) / Optical module for signal tower(EC000232) Electric engineering, automation, process control engineering / Low-voltageswitch technology / Command and alarm device / Optical module for signal tower(ecl@ss8.1-27-37-12-20 [AKF038011]) Function Blinker light Colour Yellow Outer diameter mm 73 Degree of protection (IP) IP66 Operating voltage at AC 50 Hz V 230 - 240 Operating voltage at AC 60 Hz V 230 - 240 Operating voltage at DC V 0 - 0 Voltage type AC Type of lamp LED Colour housing Black Стандарты продукта IEC/EN 60947-5-1; UL 508; CSA-C22.2 No. 14-10; CSA-C22.2 No. 94-91; CE marking Номер документа UL E29184 Номер категории контроля UL NKCR Номер документа CSA UL report applies to both US and Canada Номер класса CSA NKCR7 North America Certification UL listed, certified by UL for use in Canada Degree of Protection UL Type 4, 4X, 13 | [1023 empty] | 171400 | 74X74X82 | 0.449 | 0.096 | [74 empty] | U | [1010 empty] | U | [382 empty] | U
https://al-teh.ru/product/sl7-bl24-a/ | SL7-BL24-A Световой модуль, мигающий свет, янтарный, 24 В, 70 мм | 171389 | https://al-teh.ru/wa-data/public/shop/products/85/43/4385/images/2721/2721.970.jpg | SL7 | 4114.85 | Артикул 171389 Габариты, ШхВхГ, мм 74X74X82 Объем, дм3 0.449 Масса, кг 0.094 Ассортимент Световые сигнальные башни SL7 Основная функция Модуль прерывистого свечения Класс защиты IP66 Номинальное напряжение U e В 24 V AC/DC Разновидности освещения Мигающий свет Светоэлемент Светодиод Цвет оранжевый Подключение к SmartWire-DT нет Общая информация Стандарты и положения IEC/EN 60947-5-1 Стойкость к климатическим воздействиям Влажный нагрев, постоянный, в соответствии с IEC 60068-2-78 установочное положение любая Удароустойчивость g > 15 Класс защиты IEC IP66 Класс защиты UL Тип 4, 4X, 13 материал Корпус: поликарбонат (PC), чёрный Цвет колпачка оранжевый Температура окружающей среды °C -30 - +60 Количество сигнальных элементов макс. 5 со стандартной основой Вес g 80 Контакты Номинальная устойчивость к импульсу U imp В перем. тока 4000 Номинальные выдерживаемые напряжения изоляции U i В 250 Категория перенапряжения / степень загрязнения III/3 Модули Разновидности освещения Мигающий свет Светоэлемент Светодиод Частота мигания/вспышки 2 Гц токоутечка A < 0.003 срок службы H > 100000 Угол излучения 360° Потребляемый ток/мощность 24 B перем. тока/пост. тока A 0,058 Диапазон напряжений 24 В перем./пост. тока ± 10 % Технические характеристики для подтверждения типа конструкции Мин. рабочая температура °C -30 Макс. рабочая температура °C 60 Low-voltage industrial components (EG000017) / Optical module for signal tower(EC000232) Electric engineering, automation, process control engineering / Low-voltageswitch technology / Command and alarm device / Optical module for signal tower(ecl@ss8.1-27-37-12-20 [AKF038011]) Function Blinker light Colour Orange Outer diameter mm 73 Degree of protection (IP) IP66 Operating voltage at AC 50 Hz V 24 - 24 Operating voltage at AC 60 Hz V 24 - 24 Operating voltage at DC V 24 - 24 Voltage type AC/DC Type of lamp LED Colour housing Black Стандарты продукта IEC/EN 60947-5-1; UL 508; CSA-C22.2 No. 14-10; CSA-C22.2 No. 94-91; CE marking Номер документа UL E29184 Номер категории контроля UL NKCR Номер документа CSA UL report applies to both US and Canada Номер класса CSA NKCR7 North America Certification UL listed, certified by UL for use in Canada Degree of Protection UL Type 4, 4X, 13 | [1023 empty] | 171389 | 74X74X82 | 0.449 | 0.094 | [74 empty] | U | [1010 empty] | U | [382 empty] | U
https://al-teh.ru/product/sl7-bl24-b/ | SL7-BL24-B Световой модуль, мигающий свет, синий, 24 В, 70 мм | 171439 | https://al-teh.ru/wa-data/public/shop/products/84/43/4384/images/2720/2720.970.jpg | SL7 | 4114.85 | Артикул 171439 Габариты, ШхВхГ, мм 74X74X82 Объем, дм3 0.449 Масса, кг 0.094 Ассортимент Световые сигнальные башни SL7 Основная функция Модуль прерывистого свечения Класс защиты IP66 Номинальное напряжение U e В 24 V AC/DC Разновидности освещения Мигающий свет Светоэлемент Светодиод Цвет синий Подключение к SmartWire-DT нет Общая информация Стандарты и положения IEC/EN 60947-5-1 Стойкость к климатическим воздействиям Влажный нагрев, постоянный, в соответствии с IEC 60068-2-78 установочное положение любая Удароустойчивость g > 15 Класс защиты IEC IP66 Класс защиты UL Тип 4, 4X, 13 материал Корпус: поликарбонат (PC), чёрный Цвет колпачка синий Температура окружающей среды °C -30 - +60 Количество сигнальных элементов макс. 5 со стандартной основой Вес g 80 Контакты Номинальная устойчивость к импульсу U imp В перем. тока 4000 Номинальные выдерживаемые напряжения изоляции U i В 250 Категория перенапряжения / степень загрязнения III/3 Модули Разновидности освещения Мигающий свет Светоэлемент Светодиод Частота мигания/вспышки 2 Гц токоутечка A < 0.003 срок службы H > 100000 Угол излучения 360° Потребляемый ток/мощность 24 B перем. тока/пост. тока A 0,058 Диапазон напряжений 24 В перем./пост. тока ± 10 % Технические характеристики для подтверждения типа конструкции Мин. рабочая температура °C -30 Макс. рабочая температура °C 60 Low-voltage industrial components (EG000017) / Optical module for signal tower(EC000232) Electric engineering, automation, process control engineering / Low-voltageswitch technology / Command and alarm device / Optical module for signal tower(ecl@ss8.1-27-37-12-20 [AKF038011]) Function Blinker light Colour Blue Outer diameter mm 73 Degree of protection (IP) IP66 Operating voltage at AC 50 Hz V 24 - 24 Operating voltage at AC 60 Hz V 24 - 24 Operating voltage at DC V 24 - 24 Voltage type AC/DC Type of lamp LED Colour housing Black Стандарты продукта IEC/EN 60947-5-1; UL 508; CSA-C22.2 No. 14-10; CSA-C22.2 No. 94-91; CE marking Номер документа UL E29184 Номер категории контроля UL NKCR Номер документа CSA UL report applies to both US and Canada Номер класса CSA NKCR7 North America Certification UL listed, certified by UL for use in Canada Degree of Protection UL Type 4, 4X, 13 | [1023 empty] | 171439 | 74X74X82 | 0.449 | 0.094 | [74 empty] | U | [1010 empty] | U | [382 empty] | U
https://al-teh.ru/product/sl7-bl24-g/ | SL7-BL24-G Световой модуль, мигающий свет, зеленый, 24 В, 70 мм | 171440 | https://al-teh.ru/wa-data/public/shop/products/83/43/4383/images/2719/2719.970.jpg | SL7 | 4114.85 | Артикул 171440 Габариты, ШхВхГ, мм 74X74X82 Объем, дм3 0.449 Масса, кг 0.094 Ассортимент Световые сигнальные башни SL7 Основная функция Модуль прерывистого свечения Класс защиты IP66 Номинальное напряжение U e В 24 V AC/DC Разновидности освещения Мигающий свет Светоэлемент Светодиод Цвет зеленый Подключение к SmartWire-DT нет Общая информация Стандарты и положения IEC/EN 60947-5-1 Стойкость к климатическим воздействиям Влажный нагрев, постоянный, в соответствии с IEC 60068-2-78 установочное положение любая Удароустойчивость g > 15 Класс защиты IEC IP66 Класс защиты UL Тип 4, 4X, 13 материал Корпус: поликарбонат (PC), чёрный Цвет колпачка зеленый Температура окружающей среды °C -30 - +60 Количество сигнальных элементов макс. 5 со стандартной основой Вес g 80 Контакты Номинальная устойчивость к импульсу U imp В перем. тока 4000 Номинальные выдерживаемые напряжения изоляции U i В 250 Категория перенапряжения / степень загрязнения III/3 Модули Разновидности освещения Мигающий свет Светоэлемент Светодиод Частота мигания/вспышки 2 Гц токоутечка A < 0.003 срок службы H > 100000 Угол излучения 360° Потребляемый ток/мощность 24 B перем. тока/пост. тока A 0,058 Диапазон напряжений 24 В перем./пост. тока ± 10 % Технические характеристики для подтверждения типа конструкции Мин. рабочая температура °C -30 Макс. рабочая температура °C 60 Low-voltage industrial components (EG000017) / Optical module for signal tower(EC000232) Electric engineering, automation, process control engineering / Low-voltageswitch technology / Command and alarm device / Optical module for signal tower(ecl@ss8.1-27-37-12-20 [AKF038011]) Function Blinker light Colour Green Outer diameter mm 73 Degree of protection (IP) IP66 Operating voltage at AC 50 Hz V 24 - 24 Operating voltage at AC 60 Hz V 24 - 24 Operating voltage at DC V 24 - 24 Voltage type AC/DC Type of lamp LED Colour housing Black Стандарты продукта IEC/EN 60947-5-1; UL 508; CSA-C22.2 No. 14-10; CSA-C22.2 No. 94-91; CE marking Номер документа UL E29184 Номер категории контроля UL NKCR Номер документа CSA UL report applies to both US and Canada Номер класса CSA NKCR7 North America Certification UL listed, certified by UL for use in Canada Degree of Protection UL Type 4, 4X, 13 | [1023 empty] | 171440 | 74X74X82 | 0.449 | 0.094 | [74 empty] | U | [1010 empty] | U | [382 empty] | U
https://al-teh.ru/product/sl7-bl24-r/ | SL7-BL24-R Световой модуль, мигающий свет, красный, 24 В, 70 мм | 171441 | https://al-teh.ru/wa-data/public/shop/products/82/43/4382/images/2718/2718.970.jpg | SL7 | 4114.85 | Артикул 171441 Габариты, ШхВхГ, мм 74X74X82 Объем, дм3 0.449 Масса, кг 0.094 Ассортимент Световые сигнальные башни SL7 Основная функция Модуль прерывистого свечения Класс защиты IP66 Номинальное напряжение U e В 24 V AC/DC Разновидности освещения Мигающий свет Светоэлемент Светодиод Цвет красный Подключение к SmartWire-DT нет Общая информация Стандарты и положения IEC/EN 60947-5-1 Стойкость к климатическим воздействиям Влажный нагрев, постоянный, в соответствии с IEC 60068-2-78 установочное положение любая Удароустойчивость g > 15 Класс защиты IEC IP66 Класс защиты UL Тип 4, 4X, 13 материал Корпус: поликарбонат (PC), чёрный Цвет колпачка красный Температура окружающей среды °C -30 - +60 Количество сигнальных элементов макс. 5 со стандартной основой Вес g 80 Контакты Номинальная устойчивость к импульсу U imp В перем. тока 4000 Номинальные выдерживаемые напряжения изоляции U i В 250 Категория перенапряжения / степень загрязнения III/3 Модули Разновидности освещения Мигающий свет Светоэлемент Светодиод Частота мигания/вспышки 2 Гц токоутечка A < 0.003 срок службы H > 100000 Угол излучения 360° Потребляемый ток/мощность 24 B перем. тока/пост. тока A 0,058 Диапазон напряжений 24 В перем./пост. тока ± 10 % Технические характеристики для подтверждения типа конструкции Мин. рабочая температура °C -30 Макс. рабочая температура °C 60 Low-voltage industrial components (EG000017) / Optical module for signal tower(EC000232) Electric engineering, automation, process control engineering / Low-voltageswitch technology / Command and alarm device / Optical module for signal tower(ecl@ss8.1-27-37-12-20 [AKF038011]) Function Blinker light Colour Red Outer diameter mm 73 Degree of protection (IP) IP66 Operating voltage at AC 50 Hz V 24 - 24 Operating voltage at AC 60 Hz V 24 - 24 Operating voltage at DC V 24 - 24 Voltage type AC/DC Type of lamp LED Colour housing Black Стандарты продукта IEC/EN 60947-5-1; UL 508; CSA-C22.2 No. 14-10; CSA-C22.2 No. 94-91; CE marking Номер документа UL E29184 Номер категории контроля UL NKCR Номер документа CSA UL report applies to both US and Canada Номер класса CSA NKCR7 North America Certification UL listed, certified by UL for use in Canada Degree of Protection UL Type 4, 4X, 13 | [1023 empty] | 171441 | 74X74X82 | 0.449 | 0.094 | [74 empty] | U | [1010 empty] | U | [382 empty] | U
https://al-teh.ru/product/sl7-bl24-w/ | SL7-BL24-W Световой модуль, мигающий свет, белый, 24 В, 70 мм | 171442 | https://al-teh.ru/wa-data/public/shop/products/81/43/4381/images/2717/2717.970.jpg | SL7 | 4114.85 | Артикул 171442 Габариты, ШхВхГ, мм 74X74X82 Объем, дм3 0.449 Масса, кг 0.094 Ассортимент Световые сигнальные башни SL7 Основная функция Модуль прерывистого свечения Класс защиты IP66 Номинальное напряжение U e В 24 V AC/DC Разновидности освещения Мигающий свет Светоэлемент Светодиод Цвет светлый Подключение к SmartWire-DT нет Общая информация Стандарты и положения IEC/EN 60947-5-1 Стойкость к климатическим воздействиям Влажный нагрев, постоянный, в соответствии с IEC 60068-2-78 установочное положение любая Удароустойчивость g > 15 Класс защиты IEC IP66 Класс защиты UL Тип 4, 4X, 13 материал Корпус: поликарбонат (PC), чёрный Цвет колпачка светлый Температура окружающей среды °C -30 - +60 Количество сигнальных элементов макс. 5 со стандартной основой Вес g 80 Контакты Номинальная устойчивость к импульсу U imp В перем. тока 4000 Номинальные выдерживаемые напряжения изоляции U i В 250 Категория перенапряжения / степень загрязнения III/3 Модули Разновидности освещения Мигающий свет Светоэлемент Светодиод Частота мигания/вспышки 2 Гц токоутечка A < 0.003 срок службы H > 100000 Угол излучения 360° Потребляемый ток/мощность 24 B перем. тока/пост. тока A 0,058 Диапазон напряжений 24 В перем./пост. тока ± 10 % Технические характеристики для подтверждения типа конструкции Мин. рабочая температура °C -30 Макс. рабочая температура °C 60 Low-voltage industrial components (EG000017) / Optical module for signal tower(EC000232) Electric engineering, automation, process control engineering / Low-voltageswitch technology / Command and alarm device / Optical module for signal tower(ecl@ss8.1-27-37-12-20 [AKF038011]) Function Blinker light Colour Clear Outer diameter mm 73 Degree of protection (IP) IP66 Operating voltage at AC 50 Hz V 24 - 24 Operating voltage at AC 60 Hz V 24 - 24 Operating voltage at DC V 24 - 24 Voltage type AC/DC Type of lamp LED Colour housing Black Стандарты продукта IEC/EN 60947-5-1; UL 508; CSA-C22.2 No. 14-10; CSA-C22.2 No. 94-91; CE marking Номер документа UL E29184 Номер категории контроля UL NKCR Номер документа CSA UL report applies to both US and Canada Номер класса CSA NKCR7 North America Certification UL listed, certified by UL for use in Canada Degree of Protection UL Type 4, 4X, 13 | [1023 empty] | 171442 | 74X74X82 | 0.449 | 0.094 | [74 empty] | U | [1010 empty] | U | [382 empty] | U
https://al-teh.ru/product/sl7-bl24-y/ | SL7-BL24-Y Световой модуль, мигающий свет, желтый, 24 В, 70 мм | 171388 | https://al-teh.ru/wa-data/public/shop/products/80/43/4380/images/2716/2716.970.jpg | SL7 | 4114.85 | Артикул 171388 Габариты, ШхВхГ, мм 74X74X82 Объем, дм3 0.449 Масса, кг 0.094 Ассортимент Световые сигнальные башни SL7 Основная функция Модуль прерывистого свечения Класс защиты IP66 Номинальное напряжение U e В 24 V AC/DC Разновидности освещения Мигающий свет Светоэлемент Светодиод Цвет желтый Подключение к SmartWire-DT нет Общая информация Стандарты и положения IEC/EN 60947-5-1 Стойкость к климатическим воздействиям Влажный нагрев, постоянный, в соответствии с IEC 60068-2-78 установочное положение любая Удароустойчивость g > 15 Класс защиты IEC IP66 Класс защиты UL Тип 4, 4X, 13 материал Корпус: поликарбонат (PC), чёрный Цвет колпачка желтый Температура окружающей среды °C -30 - +60 Количество сигнальных элементов макс. 5 со стандартной основой Вес g 80 Контакты Номинальная устойчивость к импульсу U imp В перем. тока 4000 Номинальные выдерживаемые напряжения изоляции U i В 250 Категория перенапряжения / степень загрязнения III/3 Модули Разновидности освещения Мигающий свет Светоэлемент Светодиод Частота мигания/вспышки 2 Гц токоутечка A < 0.003 срок службы H > 100000 Угол излучения 360° Потребляемый ток/мощность 24 B перем. тока/пост. тока A 0,058 Диапазон напряжений 24 В перем./пост. тока ± 10 % Технические характеристики для подтверждения типа конструкции Мин. рабочая температура °C -30 Макс. рабочая температура °C 60 Low-voltage industrial components (EG000017) / Optical module for signal tower(EC000232) Electric engineering, automation, process control engineering / Low-voltageswitch technology / Command and alarm device / Optical module for signal tower(ecl@ss8.1-27-37-12-20 [AKF038011]) Function Blinker light Colour Yellow Outer diameter mm 73 Degree of protection (IP) IP66 Operating voltage at AC 50 Hz V 24 - 24 Operating voltage at AC 60 Hz V 24 - 24 Operating voltage at DC V 24 - 24 Voltage type AC/DC Type of lamp LED Colour housing Black Стандарты продукта IEC/EN 60947-5-1; UL 508; CSA-C22.2 No. 14-10; CSA-C22.2 No. 94-91; CE marking Номер документа UL E29184 Номер категории контроля UL NKCR Номер документа CSA UL report applies to both US and Canada Номер класса CSA NKCR7 North America Certification UL listed, certified by UL for use in Canada Degree of Protection UL Type 4, 4X, 13 | [1023 empty] | 171388 | 74X74X82 | 0.449 | 0.094 | [74 empty] | U | [1010 empty] | U | [382 empty] | U
https://al-teh.ru/product/sl7-cb-100/ | SL7-CB-100 Базовый модуль 100 мм алюминиевая трубка с пластиковой ножкой, 70 мм | 171443 | https://al-teh.ru/wa-data/public/shop/products/89/43/4389/images/2725/2725.970.jpg | SL7 | 2754 | Артикул 171443 Габариты, ШхВхГ, мм 85X85X310 Объем, дм3 2.24 Масса, кг 0.35 Ассортимент Световые сигнальные башни SL7 Основная функция Базовый модуль Техника присоединения Пружинные клеммы Вид монтажа для горизонтального монтажа оснащение База с алюминиевой трубой и пластмассовой опорой Длина трубы 100 mm Количество модулей макс. 5 модулей Цвет черный Применяемое для SL7-L-… Подключение к SmartWire-DT нет Общая информация Стандарты и положения IEC/EN 60947-5-1 Стойкость к климатическим воздействиям Влажный нагрев, постоянный, в соответствии с IEC 60068-2-78 установочное положение для горизонтального монтажа Удароустойчивость g > 15 Класс защиты IEC IP66 Класс защиты UL Тип 4, 4X, 13 Цвет колпачка черный Температура окружающей среды °C -30 - +60 Количество сигнальных элементов макс. 5 со стандартной основой Поперечные сечения соединения одно-/тонкопроволочный мм 2 0,13 - 2,5 тонкопроволочный, с оконечной муфтой с пластиковым кольцом мм 2 0,25 - 1,5 AWG 24 - AWG 14 Контакты Номинальная устойчивость к импульсу U imp В перем. тока 4000 Номинальные выдерживаемые напряжения изоляции U i В 250 Категория перенапряжения / степень загрязнения III/3 Модули Диапазон напряжений 24 В перем./пост. тока ± 10 % Технические характеристики для подтверждения типа конструкции Мин. рабочая температура °C -30 Макс. рабочая температура °C 60 Low-voltage industrial components (EG000017) / Connection module for signaltower (EC001152) Electric engineering, automation, process control engineering / Low-voltageswitch technology / Command and alarm device / Signal column element,connection module (ecl@ss8.1-27-37-12-32 [AKF050011]) Connection type auxiliary circuit Spring clamp connection Tube mounting possible No Bracket mounting possible Yes Floor mounting possible Yes Colour \- Suitable for AS interface No Стандарты продукта IEC/EN 60947-5-1; UL 508; CSA-C22.2 No. 14-10; CSA-C22.2 No. 94-91; CE marking Номер документа UL E29184 Номер категории контроля UL NKCR Номер документа CSA UL report applies to both US and Canada Номер класса CSA NKCR7 North America Certification UL listed, certified by UL for use in Canada Degree of Protection UL Type 4, 4X, 13 | [356 empty] | U | [666 empty] | 171443 | 85X85X310 | 2.24 | 0.35 | [72 empty] | U
https://al-teh.ru/product/17765/ | AS интерфейс для кнопок аварийной остановки M22-ASI-S | 231270 | https://al-teh.ru/wa-data/public/shop/products/65/77/17765/images/17632/17632.970.jpeg | Светосигнальная арматура RMQ | 4114.07 | [2877 empty] | sub>ve | [26 empty] | mm | [8 empty] | sub>vs | [466 empty] | I |  | sub>vid | sub>vid
https://al-teh.ru/product/17762/ | AS интерфейс для элементов RMQ-Titan M22-ASI | 231269 | https://al-teh.ru/wa-data/public/shop/products/62/77/17762/images/17629/17629.970.jpeg | Светосигнальная арматура RMQ | 1729.31 | [596 empty] | sub>vs | [2305 empty] | mm | [480 empty] | sub>vid | [13 empty] | I | sub>vid | sub>ve
https://al-teh.ru/product/17763/ | AS интерфейс для элементов RMQ-Titan заднего крепления M22-ASI-C | 231271 | https://al-teh.ru/wa-data/public/shop/products/63/77/17763/images/17630/17630.970.jpeg | Светосигнальная арматура RMQ | 1729.31 | [596 empty] | sub>vs | [2305 empty] | mm | [480 empty] | sub>vid | [13 empty] | I | sub>vid | sub>ve
https://al-teh.ru/product/17764/ | AS интерфейс для элементов RMQ-Titan заднего крепления M22-ASI-CS | 231272 | https://al-teh.ru/wa-data/public/shop/products/64/77/17764/images/17631/17631.970.jpeg | Светосигнальная арматура RMQ | 4114.07 | [2877 empty] | sub>ve | [26 empty] | mm | [8 empty] | sub>vs | [468 empty] | sub>vid | sub>vid | [17 empty] | I
https://al-teh.ru/product/bac-nz-22-instrument-rmq/ | BA/C-NZ-22 Инструмент RMQ | 28144 | https://al-teh.ru/wa-data/public/shop/products/86/09/10986/images/8856/8856.970.jpg | Светосигнальная арматура RMQ | 0 | Артикул 28144 Габариты, ШхВхГ, мм 55x40x315 Объем, дм3 0.693 Масса, кг 1.475 Ассортимент RMQ-Titan (отверстие 22,5 мм) Основная функция Дополнительное оснащение Принадлежности Общее дополнительное оснащение Основная функция дополнительного оснащения Режущий инструмент Отдельное устройство/законченное устройство Отдельное устройство Пробивной инструмент для выреза противовращательного кулака согл. IEC/EN60947-5-1 Подключение к SmartWire-DT нет указания Скидка с цены не предоставляется Общая информация Температура окружающей среды °C разомкнут °C -25 - +70 Технические характеристики для подтверждения типа конструкции Мин. рабочая температура °C -25 Макс. рабочая температура °C 70 Low-voltage industrial components (EG000017) / Accessories for control circuitdevices (EC002024) Electric engineering, automation, process control engineering / Low-voltageswitch technology / Low-voltage switch technology (accessories) / Controlcircuit devices (accessories) (ecl@ss8.1-27-37-92-16 [ACO043008]) Type of electrical accessory \- Type of mechanical accessory \- North America Certification UL/CSA certification not required | [1023 empty] | 28144 | 55x40x315 | 0.693 | 1.475
https://al-teh.ru/product/17775/ | LED элемент плоский, белый M22-FLED-W | 180795 | https://al-teh.ru/wa-data/public/shop/products/75/77/17775/images/17645/17645.970.jpeg | Светосигнальная арматура RMQ | 392.7 | [2913 empty] | V | [457 empty] | U | [32 empty] | I |  | sub>max. | t | [5 empty] | U |  | U |  |  | V | V
https://al-teh.ru/product/17770/ | LED элемент плоский, голубой M22-FLED-B | 180796 | https://al-teh.ru/wa-data/public/shop/products/70/77/17770/images/17640/17640.970.jpeg | Светосигнальная арматура RMQ | 392.7 | [2913 empty] | V | [457 empty] | U | [32 empty] | I |  | sub>max. | t | [5 empty] | U |  | U |  |  | V | V
https://al-teh.ru/product/17771/ | LED элемент плоский, зеленый M22-FLED-G | 180797 | https://al-teh.ru/wa-data/public/shop/products/71/77/17771/images/17641/17641.970.jpeg | Светосигнальная арматура RMQ | 392.7 | [2913 empty] | V | [457 empty] | U | [32 empty] | I |  | sub>max. | t | [5 empty] | U |  | U |  |  | V | V
https://al-teh.ru/product/17772/ | LED элемент плоский, красный M22-FLED-R | 180798 | https://al-teh.ru/wa-data/public/shop/products/72/77/17772/images/17642/17642.970.jpeg | Светосигнальная арматура RMQ | 392.7 | [2913 empty] | V | [457 empty] | U | [32 empty] | I |  | sub>max. | t | [5 empty] | U |  | U |  |  | V | V
https://al-teh.ru/product/17773/ | LED элемент плоский, многоцветный, красный-зеленый M22-FLED-RG | 180799 | https://al-teh.ru/wa-data/public/shop/products/73/77/17773/images/17643/17643.970.jpeg | Светосигнальная арматура RMQ | 1023.88 | [2913 empty] | V | [457 empty] | U | [32 empty] | I |  | sub>max. | t | [5 empty] | U |  | U |  |  | V | V | [6 empty] | красный |  | x | красный | x |  | x
https://al-teh.ru/product/17774/ | LED элемент плоский, многоцветный, красный-зеленый-синий M22-FLED-RGB | 180800 | https://al-teh.ru/wa-data/public/shop/products/74/77/17774/images/17644/17644.970.jpeg | Светосигнальная арматура RMQ | 1943.51 | [2913 empty] | V | [457 empty] | U | [32 empty] | I |  | sub>max. | t | [5 empty] | U |  | U |  |  | V | V | [6 empty] | красный |  | x | красный | x |  | x
https://al-teh.ru/product/m22-2k10-2k01-bvp-nabor-kontaktov-2-k10-2-k01/ | M22-2K10-2K01-BVP Набор контактов 2 К10, 2 К01 | 168773 | https://al-teh.ru/wa-data/public/shop/products/85/09/10985/images/8855/8855.970.jpg | Светосигнальная арматура RMQ | 0 | Артикул 168773 Габариты, ШхВхГ, мм \- Объем, дм3 0.404 Масса, кг 0.04 Технические характеристики для подтверждения типа конструкции Номинальный ток для указания потери мощности I n A 6 Потеря мощности на полюс, в зависимости от тока P vid W 0.11 Потеря мощности оборудования, в зависимости от тока P vid W 0 Статическая потеря мощности, не зависит от тока P vs W 0 Способность отдавать потери мощности P ve W 0 Мин. рабочая температура °C -25 Макс. рабочая температура °C 70 Проверка конструкции IEC/EN 61439 10.2 твёрдость материалов и деталей 10.2.2 Коррозионная стойкость Требования производственного стандарта выполнены. 10.2.3.1 Нагревостойкость изоляции Требования производственного стандарта выполнены. 10.2.3.2 Сопротивление изоляционных материалов при обычном нагреве Требования производственного стандарта выполнены. 10.2.3.3 Сопротивление изоляционных материалов при сильном нагреве Требования производственного стандарта выполнены. 10.2.4 Устойчивость к ультрафиолетовому излучению Требования производственного стандарта выполнены. 10.2.5 Подъём Не имеет значения, поскольку необходимо оценить всё коммутационноеоборудование. 10.2.6 Испытание на удар Не имеет значения, поскольку необходимо оценить всё коммутационноеоборудование. 10.2.7 Ярлыки Требования производственного стандарта выполнены. 10.3 Класс защиты изоляции Не имеет значения, поскольку необходимо оценить всё коммутационноеоборудование. 10.4 Воздушные промежутки и пути утечки тока Требования производственного стандарта выполнены. 10.5 Защита от удара электрическим током Не имеет значения, поскольку необходимо оценить всё коммутационноеоборудование. 10.6 Монтаж оборудования Не имеет значения, поскольку необходимо оценить всё коммутационноеоборудование. 10.7 Внутренние электрические цепи и соединения Находится в сфере ответственности компании, монтирующей распределительныеустройства. 10.8 Подключения проводов, введённых снаружи Находится в сфере ответственности компании, монтирующей распределительныеустройства. 10.9 Свойства изоляции 10.9.2 Электрическая прочность при рабочей частоте Находится в сфере ответственности компании, монтирующей распределительныеустройства. 10.9.3 Прочность по отношению к импульсному напряжению Находится в сфере ответственности компании, монтирующей распределительныеустройства. 10.9.4 Проверка оболочек кабелей из изолирующего материала Находится в сфере ответственности компании, монтирующей распределительныеустройства. 10.10 Нагрев Расчёт параметров нагрева находится в сфере ответственности компании,монтирующей распределительные устройства. Компания Eaton указывает данные попотере мощности устройств. 10.11 Стойкость к коротким замыканиям Находится в сфере ответственности компании, монтирующей распределительныеустройства. Соблюдать указания для коммутационных устройств. 10.12 Электромагнитная совместимость Находится в сфере ответственности компании, монтирующей распределительныеустройства. Соблюдать указания для коммутационных устройств. 10.13 Механическая функция Для устройства требования считаются выполненными, если были соблюдены данныеинструкции по монтажу (IL). | [1023 empty] | 168773 | - | 0.404 | 0.04 | [19 empty] | I |  | P |  | P |  | P |  | P
https://al-teh.ru/product/m22-a-krepezhnyj-adapter/ | M22-A Крепежный адаптер для 3-х контактных или светодиодных элементов | 216374 | https://al-teh.ru/wa-data/public/shop/products/45/10/1045/images/1002/1002.970.jpg | Светосигнальная арматура RMQ | 72.25 | Артикул 216374 Габариты, ШхВхГ, мм 85x125x115 Объем, дм3 0.012 Масса, кг 0.005 Ассортимент RMQ-Titan (отверстие 22,5 мм) Основная функция Дополнительное оснащение Отдельное устройство/законченное устройство Отдельное устройство Описание для 1 функционального элемента M22-SWD-K… или светодиодного индикатораM22-SWD-LED… Подключение к SmartWire-DT да Функция Крепежный адаптер (переднее крепление) для 3 контактных/светодиодных элементов Общая информация Стойкость к климатическим воздействиям Влажный нагрев, постоянный, в соответствии с IEC 60068-2-78 Температура окружающей среды °C разомкнут °C -25 - +70 Технические характеристики для подтверждения типа конструкции Номинальный ток для указания потери мощности I n A 0 Потеря мощности на полюс, в зависимости от тока P vid W 0 Потеря мощности оборудования, в зависимости от тока P vid W 0 Статическая потеря мощности, не зависит от тока P vs W 0 Способность отдавать потери мощности P ve W 0 Мин. рабочая температура °C -25 Макс. рабочая температура °C 70 Проверка конструкции IEC/EN 61439 10.2 твёрдость материалов и деталей 10.2.2 Коррозионная стойкость Требования производственного стандарта выполнены. 10.2.3.1 Нагревостойкость изоляции Требования производственного стандарта выполнены. 10.2.3.2 Сопротивление изоляционных материалов при обычном нагреве Требования производственного стандарта выполнены. 10.2.3.3 Сопротивление изоляционных материалов при сильном нагреве Требования производственного стандарта выполнены. 10.2.4 Устойчивость к ультрафиолетовому излучению По запросу 10.2.5 Подъём Не имеет значения, поскольку необходимо оценить всё коммутационноеоборудование. 10.2.6 Испытание на удар Не имеет значения, поскольку необходимо оценить всё коммутационноеоборудование. 10.2.7 Ярлыки Требования производственного стандарта выполнены. 10.3 Класс защиты изоляции Не имеет значения, поскольку необходимо оценить всё коммутационноеоборудование. 10.4 Воздушные промежутки и пути утечки тока Требования производственного стандарта выполнены. 10.5 Защита от удара электрическим током Не имеет значения, поскольку необходимо оценить всё коммутационноеоборудование. 10.6 Монтаж оборудования Не имеет значения, поскольку необходимо оценить всё коммутационноеоборудование. 10.7 Внутренние электрические цепи и соединения Находится в сфере ответственности компании, монтирующей распределительныеустройства. 10.8 Подключения проводов, введённых снаружи Находится в сфере ответственности компании, монтирующей распределительныеустройства. 10.9 Свойства изоляции 10.9.2 Электрическая прочность при рабочей частоте Находится в сфере ответственности компании, монтирующей распределительныеустройства. 10.9.3 Прочность по отношению к импульсному напряжению Находится в сфере ответственности компании, монтирующей распределительныеустройства. 10.9.4 Проверка оболочек кабелей из изолирующего материала Находится в сфере ответственности компании, монтирующей распределительныеустройства. 10.10 Нагрев Неприемлемо. 10.11 Стойкость к коротким замыканиям Находится в сфере ответственности компании, монтирующей распределительныеустройства. Соблюдать указания для коммутационных устройств. 10.12 Электромагнитная совместимость Находится в сфере ответственности компании, монтирующей распределительныеустройства. Соблюдать указания для коммутационных устройств. 10.13 Механическая функция Для устройства требования считаются выполненными, если были соблюдены данныеинструкции по монтажу (IL). Low-voltage industrial components (EG000017) / Adapter for control circuitdevices (EC001020) Electric engineering, automation, process control engineering / Low-voltageswitch technology / Command and alarm device / Adapter for command devices(ecl@ss8.1-27-37-12-26 [AKF044011]) Built-in diameter mm 22 Number of appliances to build in 6 Стандарты продукта IEC/EN 60947-5; UL 508; CSA-C22.2 No. 14-05; CSA-C22.2 No. 94-91; CE marking Номер документа UL E29184 Номер категории контроля UL NKCR Номер документа CSA 012528 Номер класса CSA 3211-03 North America Certification UL listed, CSA certified | [1023 empty] | 216374 | 85x125x115 | 0.012 | 0.005 | [18 empty] | I |  | P |  | P |  | P |  | P
https://al-teh.ru/product/m22-a-gvp-krepezhnyy-adapter-dlya-3-kh-kontaktnykh-ili-svetodiodnykh-elementov/ | M22-A-GVP Крепежный адаптер для 3-х контактных или светодиодных элементов | 216375 | https://al-teh.ru/wa-data/public/shop/products/84/09/10984/images/8854/8854.970.jpg | Светосигнальная арматура RMQ | 0 | Артикул 216375 Габариты, ШхВхГ, мм 42x30x10 Объем, дм3 1.222 Масса, кг 0.004 Ассортимент RMQ-Titan (отверстие 22,5 мм) Основная функция Дополнительное оснащение Отдельное устройство/законченное устройство Отдельное устройство Описание Порядковые номера на крепежном адаптере Подключение к SmartWire-DT да Функция Крепежный адаптер (переднее крепление) для 3 контактных/светодиодных элементов Общая информация Стойкость к климатическим воздействиям Влажный нагрев, постоянный, в соответствии с IEC 60068-2-78 Температура окружающей среды °C разомкнут °C -25 - +70 Технические характеристики для подтверждения типа конструкции Номинальный ток для указания потери мощности I n A 0 Потеря мощности на полюс, в зависимости от тока P vid W 0 Потеря мощности оборудования, в зависимости от тока P vid W 0 Статическая потеря мощности, не зависит от тока P vs W 0 Способность отдавать потери мощности P ve W 0 Мин. рабочая температура °C -25 Макс. рабочая температура °C 70 Проверка конструкции IEC/EN 61439 10.2 твёрдость материалов и деталей 10.2.2 Коррозионная стойкость Требования производственного стандарта выполнены. 10.2.3.1 Нагревостойкость изоляции Требования производственного стандарта выполнены. 10.2.3.2 Сопротивление изоляционных материалов при обычном нагреве Требования производственного стандарта выполнены. 10.2.3.3 Сопротивление изоляционных материалов при сильном нагреве Требования производственного стандарта выполнены. 10.2.4 Устойчивость к ультрафиолетовому излучению По запросу 10.2.5 Подъём Не имеет значения, поскольку необходимо оценить всё коммутационноеоборудование. 10.2.6 Испытание на удар Не имеет значения, поскольку необходимо оценить всё коммутационноеоборудование. 10.2.7 Ярлыки Требования производственного стандарта выполнены. 10.3 Класс защиты изоляции Не имеет значения, поскольку необходимо оценить всё коммутационноеоборудование. 10.4 Воздушные промежутки и пути утечки тока Требования производственного стандарта выполнены. 10.5 Защита от удара электрическим током Не имеет значения, поскольку необходимо оценить всё коммутационноеоборудование. 10.6 Монтаж оборудования Не имеет значения, поскольку необходимо оценить всё коммутационноеоборудование. 10.7 Внутренние электрические цепи и соединения Находится в сфере ответственности компании, монтирующей распределительныеустройства. 10.8 Подключения проводов, введённых снаружи Находится в сфере ответственности компании, монтирующей распределительныеустройства. 10.9 Свойства изоляции 10.9.2 Электрическая прочность при рабочей частоте Находится в сфере ответственности компании, монтирующей распределительныеустройства. 10.9.3 Прочность по отношению к импульсному напряжению Находится в сфере ответственности компании, монтирующей распределительныеустройства. 10.9.4 Проверка оболочек кабелей из изолирующего материала Находится в сфере ответственности компании, монтирующей распределительныеустройства. 10.10 Нагрев Неприемлемо. 10.11 Стойкость к коротким замыканиям Находится в сфере ответственности компании, монтирующей распределительныеустройства. Соблюдать указания для коммутационных устройств. 10.12 Электромагнитная совместимость Находится в сфере ответственности компании, монтирующей распределительныеустройства. Соблюдать указания для коммутационных устройств. 10.13 Механическая функция Для устройства требования считаются выполненными, если были соблюдены данныеинструкции по монтажу (IL). Low-voltage industrial components (EG000017) / Adapter for control circuitdevices (EC001020) Electric engineering, automation, process control engineering / Low-voltageswitch technology / Command and alarm device / Adapter for command devices(ecl@ss8.1-27-37-12-26 [AKF044011]) Built-in diameter mm 22 Number of appliances to build in 6 Стандарты продукта IEC/EN 60947-5; UL 508; CSA-C22.2 No. 14-05; CSA-C22.2 No. 94-91; CE marking Номер документа UL E29184 Номер категории контроля UL NKCR Номер документа CSA 012528 Номер класса CSA 3211-03 North America Certification UL listed, CSA certified | [1023 empty] | 216375 | 42x30x10 | 1.222 | 0.004 | [18 empty] | I |  | P |  | P |  | P |  | P
https://al-teh.ru/product/m22-a4-krepezhnyy-adapter-dlya-4-kh-kontaktnykh-ili-svetodiodnykh-elementov/ | M22-A4 Крепежный адаптер для 4-х контактных или светодиодных элементов | 279437 | https://al-teh.ru/wa-data/public/shop/products/83/09/10983/images/8853/8853.970.jpg | Светосигнальная арматура RMQ | 0 | Артикул 279437 Габариты, ШхВхГ, мм \- Объем, дм3 0.019 Масса, кг 0.007 Ассортимент RMQ-Titan (отверстие 22,5 мм) Основная функция Дополнительное оснащение Отдельное устройство/законченное устройство Отдельное устройство Подключение к SmartWire-DT нет Функция Крепежный адаптер (переднее крепление) для 4 контактных элементов Общая информация Стойкость к климатическим воздействиям Влажный нагрев, постоянный, в соответствии с IEC 60068-2-78 Температура окружающей среды °C разомкнут °C -25 - +70 Технические характеристики для подтверждения типа конструкции Номинальный ток для указания потери мощности I n A 0 Потеря мощности на полюс, в зависимости от тока P vid W 0 Потеря мощности оборудования, в зависимости от тока P vid W 0 Статическая потеря мощности, не зависит от тока P vs W 0 Способность отдавать потери мощности P ve W 0 Мин. рабочая температура °C -25 Макс. рабочая температура °C 70 Проверка конструкции IEC/EN 61439 10.2 твёрдость материалов и деталей 10.2.2 Коррозионная стойкость Требования производственного стандарта выполнены. 10.2.3.1 Нагревостойкость изоляции Требования производственного стандарта выполнены. 10.2.3.2 Сопротивление изоляционных материалов при обычном нагреве Требования производственного стандарта выполнены. 10.2.3.3 Сопротивление изоляционных материалов при сильном нагреве Требования производственного стандарта выполнены. 10.2.4 Устойчивость к ультрафиолетовому излучению По запросу 10.2.5 Подъём Не имеет значения, поскольку необходимо оценить всё коммутационноеоборудование. 10.2.6 Испытание на удар Не имеет значения, поскольку необходимо оценить всё коммутационноеоборудование. 10.2.7 Ярлыки Требования производственного стандарта выполнены. 10.3 Класс защиты изоляции Не имеет значения, поскольку необходимо оценить всё коммутационноеоборудование. 10.4 Воздушные промежутки и пути утечки тока Требования производственного стандарта выполнены. 10.5 Защита от удара электрическим током Не имеет значения, поскольку необходимо оценить всё коммутационноеоборудование. 10.6 Монтаж оборудования Не имеет значения, поскольку необходимо оценить всё коммутационноеоборудование. 10.7 Внутренние электрические цепи и соединения Находится в сфере ответственности компании, монтирующей распределительныеустройства. 10.8 Подключения проводов, введённых снаружи Находится в сфере ответственности компании, монтирующей распределительныеустройства. 10.9 Свойства изоляции 10.9.2 Электрическая прочность при рабочей частоте Находится в сфере ответственности компании, монтирующей распределительныеустройства. 10.9.3 Прочность по отношению к импульсному напряжению Находится в сфере ответственности компании, монтирующей распределительныеустройства. 10.9.4 Проверка оболочек кабелей из изолирующего материала Находится в сфере ответственности компании, монтирующей распределительныеустройства. 10.10 Нагрев Неприемлемо. 10.11 Стойкость к коротким замыканиям Находится в сфере ответственности компании, монтирующей распределительныеустройства. Соблюдать указания для коммутационных устройств. 10.12 Электромагнитная совместимость Находится в сфере ответственности компании, монтирующей распределительныеустройства. Соблюдать указания для коммутационных устройств. 10.13 Механическая функция Для устройства требования считаются выполненными, если были соблюдены данныеинструкции по монтажу (IL). Low-voltage industrial components (EG000017) / Adapter for control circuitdevices (EC001020) Electric engineering, automation, process control engineering / Low-voltageswitch technology / Command and alarm device / Adapter for command devices(ecl@ss8.1-27-37-12-26 [AKF044011]) Built-in diameter mm 22 Number of appliances to build in 4 Стандарты продукта IEC/EN 60947-5; UL 508; CSA-C22.2 No. 14-05; CSA-C22.2 No. 94-91; CE marking Номер документа UL E29184 Номер категории контроля UL NKCR Номер документа CSA 012528 Номер класса CSA 3211-03 North America Certification UL listed, CSA certified | [1023 empty] | 279437 | - | 0.019 | 0.007 | [18 empty] | I |  | P |  | P |  | P |  | P
https://al-teh.ru/product/m22-ak01-kombinatsiya-kontaktnogo-elementa-s-vintovymi-zazhimami-i-krepezhnogo-adaptera-1-zamykayushchiy-kontakt/ | M22-AK01 Комбинация контактного элемента с винтовыми Зажимами и крепежного адаптера, 1 замыкающий контакт | 216503 | https://al-teh.ru/wa-data/public/shop/products/82/09/10982/images/8852/8852.970.jpg | Светосигнальная арматура RMQ | 0 | Артикул 216503 Габариты, ШхВхГ, мм 90x75x60 Объем, дм3 0.042 Масса, кг 0.017 Ассортимент RMQ-Titan (отверстие 22,5 мм) Основная функция Дополнительное оснащение Отдельное устройство/законченное устройство Функциональный блок Основная функция дополнительного оснащения Контактные элементы Описание Комбинация из контактного элемента с винтовыми клеммами и крепежным адаптером крепление Фронтальная установка Техника присоединения Винтовые клеммы Назначение контактов Разм. = размыкающий контакт 1 разм. Класс защиты IP20 Подключение к SmartWire-DT нет Общая информация Механический срок службы Переключения x 10 6 > 5 Класс защиты IP20 Стойкость к климатическим воздействиям Влажный нагрев, постоянный, в соответствии с IEC 60068-2-78 Температура окружающей среды °C разомкнут °C -25 - +70 Поперечные сечения соединения мм? одножильный мм 2 0,75 - 2,5 многожильный мм 2 0,5 - 2,5 тонкопроволочный с оконечной муфтой мм 2 0,5 - 1,5 Контакты Номинальная устойчивость к импульсу U imp В перем. тока 6000 Номинальные выдерживаемые напряжения изоляции U i В 500 Категория перенапряжения / степень загрязнения III/3 Надёжность управляющей системы при 24 В пост. тока/5 мА H F Частота отказов < 10 -7 7 при 5 В пост. тока/1 мА H F Частота отказов < 5 x 10 -6 6 макс. защита от короткого замыкания без плавкого предохранителя Тип PKZM0-10/FAZ-B6/1 Предохранитель gG/gL A 10 Коммутационная способность Расчетный рабочий ток I e A AC-15 115 В I e A 6 220 В 230 В 240 В I e A 6 380 В 400 В 415 В I e A 4 500 В I e A 2 DC-13 24 В I e A 3 42 В I e A 1.7 60 В I e A 1.2 110 В I e A 0.8 220 В I e A 0.3 Электрический срок службы AC-15 230 В/0,5 A Переключения x 10 6 1.6 230 В/1,0 A Переключения x 10 6 1 230 В/3,0 A Переключения x 10 6 0.7 DC-13 12 В/2,8 A Переключения x 10 6 1.2 Технические характеристики для подтверждения типа конструкции Номинальный ток для указания потери мощности I n A 6 Потеря мощности на полюс, в зависимости от тока P vid W 0.11 Потеря мощности оборудования, в зависимости от тока P vid W 0 Статическая потеря мощности, не зависит от тока P vs W 0 Способность отдавать потери мощности P ve W 0 Мин. рабочая температура °C -25 Макс. рабочая температура °C 70 Проверка конструкции IEC/EN 61439 10.2 твёрдость материалов и деталей 10.2.2 Коррозионная стойкость Требования производственного стандарта выполнены. 10.2.3.1 Нагревостойкость изоляции Требования производственного стандарта выполнены. 10.2.3.2 Сопротивление изоляционных материалов при обычном нагреве Требования производственного стандарта выполнены. 10.2.3.3 Сопротивление изоляционных материалов при сильном нагреве Требования производственного стандарта выполнены. 10.2.4 Устойчивость к ультрафиолетовому излучению Требования производственного стандарта выполнены. 10.2.5 Подъём Не имеет значения, поскольку необходимо оценить всё коммутационноеоборудование. 10.2.6 Испытание на удар Не имеет значения, поскольку необходимо оценить всё коммутационноеоборудование. 10.2.7 Ярлыки Требования производственного стандарта выполнены. 10.3 Класс защиты изоляции Не имеет значения, поскольку необходимо оценить всё коммутационноеоборудование. 10.4 Воздушные промежутки и пути утечки тока Требования производственного стандарта выполнены. 10.5 Защита от удара электрическим током Не имеет значения, поскольку необходимо оценить всё коммутационноеоборудование. 10.6 Монтаж оборудования Не имеет значения, поскольку необходимо оценить всё коммутационноеоборудование. 10.7 Внутренние электрические цепи и соединения Находится в сфере ответственности компании, монтирующей распределительныеустройства. 10.8 Подключения проводов, введённых снаружи Находится в сфере ответственности компании, монтирующей распределительныеустройства. 10.9 Свойства изоляции 10.9.2 Электрическая прочность при рабочей частоте Находится в сфере ответственности компании, монтирующей распределительныеустройства. 10.9.3 Прочность по отношению к импульсному напряжению Находится в сфере ответственности компании, монтирующей распределительныеустройства. 10.9.4 Проверка оболочек кабелей из изолирующего материала Находится в сфере ответственности компании, монтирующей распределительныеустройства. 10.10 Нагрев Расчёт параметров нагрева находится в сфере ответственности компании,монтирующей распределительные устройства. Компания Eaton указывает данные попотере мощности устройств. 10.11 Стойкость к коротким замыканиям Находится в сфере ответственности компании, монтирующей распределительныеустройства. Соблюдать указания для коммутационных устройств. 10.12 Электромагнитная совместимость Находится в сфере ответственности компании, монтирующей распределительныеустройства. Соблюдать указания для коммутационных устройств. 10.13 Механическая функция Для устройства требования считаются выполненными, если были соблюдены данныеинструкции по монтажу (IL). Low-voltage industrial components (EG000017) / Auxiliary contact block(EC000041) Electric engineering, automation, process control engineering / Low-voltageswitch technology / Component for low-voltage switching technology / Auxiliaryswitch block (ecl@ss8.1-27-37-13-02 [AKN342010]) Number of contacts as change-over contact 0 Number of contacts as normally open contact 0 Number of contacts as normally closed contact 1 Rated operation current Ie at AC-15, 230 V A 6 Type of electric connection Screw connection Model Top mounting Mounting method Front fastening Стандарты продукта IEC/EN 60947-5; UL 508; CSA-C22.2 No. 14-05; CSA-C22.2 No. 94-91; CE marking Номер документа UL E29184 Номер категории контроля UL NKCR Номер документа CSA 012528 Номер класса CSA 3211-03 North America Certification UL listed, CSA certified Degree of Protection UL/CSA Type: - | [1023 empty] | 216503 | 90x75x60 | 0.042 | 0.017 | [7 empty] | Переключения | [10 empty] | I |  | I |  |  |  | Переключения | Переключения | Переключения |  | Переключения |  | I |  | P |  | P |  | P |  | P | [33 empty] | U |  |  |  |  | gG/gL | I | [5 empty] | I | [55 empty] | I | [318 empty] | U | [1953 empty] | H |  | H |  |  | I | I |  | I
https://al-teh.ru/product/m22-ak10-kombinatsiya-kontaktnogo-elementa-s-vintovymi-zazhimami-i-krepezhnogo-adaptera-1-razmykayushchiy-kontakt/ | M22-AK10 Комбинация контактного элемента с винтовыми Зажимами и крепежного адаптера, 1 размыкающий контакт | 216504 | https://al-teh.ru/wa-data/public/shop/products/81/09/10981/images/8851/8851.970.jpg | Светосигнальная арматура RMQ | 0 | Артикул 216504 Габариты, ШхВхГ, мм 90x75x60 Объем, дм3 0.042 Масса, кг 0.017 Ассортимент RMQ-Titan (отверстие 22,5 мм) Основная функция Дополнительное оснащение Отдельное устройство/законченное устройство Функциональный блок Основная функция дополнительного оснащения Контактные элементы Описание Комбинация из контактного элемента с винтовыми клеммами и крепежным адаптером крепление Фронтальная установка Техника присоединения Винтовые клеммы Назначение контактов Замык. = замыкающий контакт 1 замык Класс защиты IP20 Подключение к SmartWire-DT нет Общая информация Механический срок службы Переключения x 10 6 > 5 Класс защиты IP20 Стойкость к климатическим воздействиям Влажный нагрев, постоянный, в соответствии с IEC 60068-2-78 Температура окружающей среды °C разомкнут °C -25 - +70 Поперечные сечения соединения мм? одножильный мм 2 0,75 - 2,5 многожильный мм 2 0,5 - 2,5 тонкопроволочный с оконечной муфтой мм 2 0,5 - 1,5 Контакты Номинальная устойчивость к импульсу U imp В перем. тока 6000 Номинальные выдерживаемые напряжения изоляции U i В 500 Категория перенапряжения / степень загрязнения III/3 Надёжность управляющей системы при 24 В пост. тока/5 мА H F Частота отказов < 10 -7 7 при 5 В пост. тока/1 мА H F Частота отказов < 5 x 10 -6 6 макс. защита от короткого замыкания без плавкого предохранителя Тип PKZM0-10/FAZ-B6/1 Предохранитель gG/gL A 10 Коммутационная способность Расчетный рабочий ток I e A AC-15 115 В I e A 6 220 В 230 В 240 В I e A 6 380 В 400 В 415 В I e A 4 500 В I e A 2 DC-13 24 В I e A 3 42 В I e A 1.7 60 В I e A 1.2 110 В I e A 0.8 220 В I e A 0.3 Электрический срок службы AC-15 230 В/0,5 A Переключения x 10 6 1.6 230 В/1,0 A Переключения x 10 6 1 230 В/3,0 A Переключения x 10 6 0.7 DC-13 12 В/2,8 A Переключения x 10 6 1.2 Технические характеристики для подтверждения типа конструкции Номинальный ток для указания потери мощности I n A 6 Потеря мощности на полюс, в зависимости от тока P vid W 0.11 Потеря мощности оборудования, в зависимости от тока P vid W 0 Статическая потеря мощности, не зависит от тока P vs W 0 Способность отдавать потери мощности P ve W 0 Мин. рабочая температура °C -25 Макс. рабочая температура °C 70 Проверка конструкции IEC/EN 61439 10.2 твёрдость материалов и деталей 10.2.2 Коррозионная стойкость Требования производственного стандарта выполнены. 10.2.3.1 Нагревостойкость изоляции Требования производственного стандарта выполнены. 10.2.3.2 Сопротивление изоляционных материалов при обычном нагреве Требования производственного стандарта выполнены. 10.2.3.3 Сопротивление изоляционных материалов при сильном нагреве Требования производственного стандарта выполнены. 10.2.4 Устойчивость к ультрафиолетовому излучению Требования производственного стандарта выполнены. 10.2.5 Подъём Не имеет значения, поскольку необходимо оценить всё коммутационноеоборудование. 10.2.6 Испытание на удар Не имеет значения, поскольку необходимо оценить всё коммутационноеоборудование. 10.2.7 Ярлыки Требования производственного стандарта выполнены. 10.3 Класс защиты изоляции Не имеет значения, поскольку необходимо оценить всё коммутационноеоборудование. 10.4 Воздушные промежутки и пути утечки тока Требования производственного стандарта выполнены. 10.5 Защита от удара электрическим током Не имеет значения, поскольку необходимо оценить всё коммутационноеоборудование. 10.6 Монтаж оборудования Не имеет значения, поскольку необходимо оценить всё коммутационноеоборудование. 10.7 Внутренние электрические цепи и соединения Находится в сфере ответственности компании, монтирующей распределительныеустройства. 10.8 Подключения проводов, введённых снаружи Находится в сфере ответственности компании, монтирующей распределительныеустройства. 10.9 Свойства изоляции 10.9.2 Электрическая прочность при рабочей частоте Находится в сфере ответственности компании, монтирующей распределительныеустройства. 10.9.3 Прочность по отношению к импульсному напряжению Находится в сфере ответственности компании, монтирующей распределительныеустройства. 10.9.4 Проверка оболочек кабелей из изолирующего материала Находится в сфере ответственности компании, монтирующей распределительныеустройства. 10.10 Нагрев Расчёт параметров нагрева находится в сфере ответственности компании,монтирующей распределительные устройства. Компания Eaton указывает данные попотере мощности устройств. 10.11 Стойкость к коротким замыканиям Находится в сфере ответственности компании, монтирующей распределительныеустройства. Соблюдать указания для коммутационных устройств. 10.12 Электромагнитная совместимость Находится в сфере ответственности компании, монтирующей распределительныеустройства. Соблюдать указания для коммутационных устройств. 10.13 Механическая функция Для устройства требования считаются выполненными, если были соблюдены данныеинструкции по монтажу (IL). Low-voltage industrial components (EG000017) / Auxiliary contact block(EC000041) Electric engineering, automation, process control engineering / Low-voltageswitch technology / Component for low-voltage switching technology / Auxiliaryswitch block (ecl@ss8.1-27-37-13-02 [AKN342010]) Number of contacts as change-over contact 0 Number of contacts as normally open contact 1 Number of contacts as normally closed contact 0 Rated operation current Ie at AC-15, 230 V A 6 Type of electric connection Screw connection Model Top mounting Mounting method Front fastening Стандарты продукта IEC/EN 60947-5; UL 508; CSA-C22.2 No. 14-05; CSA-C22.2 No. 94-91; CE marking Номер документа UL E29184 Номер категории контроля UL NKCR Номер документа CSA 012528 Номер класса CSA 3211-03 North America Certification UL listed, CSA certified Degree of Protection UL/CSA Type: - | [1023 empty] | 216504 | 90x75x60 | 0.042 | 0.017 | [7 empty] | Переключения | [10 empty] | I |  | I |  |  |  | Переключения | Переключения | Переключения |  | Переключения |  | I |  | P |  | P |  | P |  | P | [33 empty] | U |  |  |  |  | gG/gL | I | [5 empty] | I | [55 empty] | I | [318 empty] | U | [1953 empty] | H |  | H |  |  | I | I |  | I
https://al-teh.ru/product/m22-ak11-kombinatsiya-kontaktnykh-elementov-s-vintovymi-zazhimami-i-krepezhnogo-adaptera-1r1z/ | M22-AK11 Комбинация контактных элементов с винтовыми Зажимами и крепежного адаптера, 1Р+1З | 216505 | https://al-teh.ru/wa-data/public/shop/products/80/09/10980/images/8850/8850.970.jpg | Светосигнальная арматура RMQ | 0 | Артикул 216505 Габариты, ШхВхГ, мм 90x75x60 Объем, дм3 0.042 Масса, кг 0.027 Ассортимент RMQ-Titan (отверстие 22,5 мм) Основная функция Дополнительное оснащение Отдельное устройство/законченное устройство Функциональный блок Основная функция дополнительного оснащения Контактные элементы Описание Комбинация из контактного элемента с винтовыми клеммами и крепежным адаптером крепление Фронтальная установка Техника присоединения Винтовые клеммы Назначение контактов Замык. = замыкающий контакт 1 замык Разм. = размыкающий контакт 1 разм. Класс защиты IP20 Подключение к SmartWire-DT нет Общая информация Механический срок службы Переключения x 10 6 > 5 Класс защиты IP20 Стойкость к климатическим воздействиям Влажный нагрев, постоянный, в соответствии с IEC 60068-2-78 Температура окружающей среды °C разомкнут °C -25 - +70 Поперечные сечения соединения мм? одножильный мм 2 0,75 - 2,5 многожильный мм 2 0,5 - 2,5 тонкопроволочный с оконечной муфтой мм 2 0,5 - 1,5 Контакты Номинальная устойчивость к импульсу U imp В перем. тока 6000 Номинальные выдерживаемые напряжения изоляции U i В 500 Категория перенапряжения / степень загрязнения III/3 Надёжность управляющей системы при 24 В пост. тока/5 мА H F Частота отказов < 10 -7 7 при 5 В пост. тока/1 мА H F Частота отказов < 5 x 10 -6 6 макс. защита от короткого замыкания без плавкого предохранителя Тип PKZM0-10/FAZ-B6/1 Предохранитель gG/gL A 10 Коммутационная способность Расчетный рабочий ток I e A AC-15 115 В I e A 6 220 В 230 В 240 В I e A 6 380 В 400 В 415 В I e A 4 500 В I e A 2 DC-13 24 В I e A 3 42 В I e A 1.7 60 В I e A 1.2 110 В I e A 0.8 220 В I e A 0.3 Электрический срок службы AC-15 230 В/0,5 A Переключения x 10 6 1.6 230 В/1,0 A Переключения x 10 6 1 230 В/3,0 A Переключения x 10 6 0.7 DC-13 12 В/2,8 A Переключения x 10 6 1.2 Технические характеристики для подтверждения типа конструкции Номинальный ток для указания потери мощности I n A 6 Потеря мощности на полюс, в зависимости от тока P vid W 0.11 Потеря мощности оборудования, в зависимости от тока P vid W 0 Статическая потеря мощности, не зависит от тока P vs W 0 Способность отдавать потери мощности P ve W 0 Мин. рабочая температура °C -25 Макс. рабочая температура °C 70 Проверка конструкции IEC/EN 61439 10.2 твёрдость материалов и деталей 10.2.2 Коррозионная стойкость Требования производственного стандарта выполнены. 10.2.3.1 Нагревостойкость изоляции Требования производственного стандарта выполнены. 10.2.3.2 Сопротивление изоляционных материалов при обычном нагреве Требования производственного стандарта выполнены. 10.2.3.3 Сопротивление изоляционных материалов при сильном нагреве Требования производственного стандарта выполнены. 10.2.4 Устойчивость к ультрафиолетовому излучению Требования производственного стандарта выполнены. 10.2.5 Подъём Не имеет значения, поскольку необходимо оценить всё коммутационноеоборудование. 10.2.6 Испытание на удар Не имеет значения, поскольку необходимо оценить всё коммутационноеоборудование. 10.2.7 Ярлыки Требования производственного стандарта выполнены. 10.3 Класс защиты изоляции Не имеет значения, поскольку необходимо оценить всё коммутационноеоборудование. 10.4 Воздушные промежутки и пути утечки тока Требования производственного стандарта выполнены. 10.5 Защита от удара электрическим током Не имеет значения, поскольку необходимо оценить всё коммутационноеоборудование. 10.6 Монтаж оборудования Не имеет значения, поскольку необходимо оценить всё коммутационноеоборудование. 10.7 Внутренние электрические цепи и соединения Находится в сфере ответственности компании, монтирующей распределительныеустройства. 10.8 Подключения проводов, введённых снаружи Находится в сфере ответственности компании, монтирующей распределительныеустройства. 10.9 Свойства изоляции 10.9.2 Электрическая прочность при рабочей частоте Находится в сфере ответственности компании, монтирующей распределительныеустройства. 10.9.3 Прочность по отношению к импульсному напряжению Находится в сфере ответственности компании, монтирующей распределительныеустройства. 10.9.4 Проверка оболочек кабелей из изолирующего материала Находится в сфере ответственности компании, монтирующей распределительныеустройства. 10.10 Нагрев Расчёт параметров нагрева находится в сфере ответственности компании,монтирующей распределительные устройства. Компания Eaton указывает данные попотере мощности устройств. 10.11 Стойкость к коротким замыканиям Находится в сфере ответственности компании, монтирующей распределительныеустройства. Соблюдать указания для коммутационных устройств. 10.12 Электромагнитная совместимость Находится в сфере ответственности компании, монтирующей распределительныеустройства. Соблюдать указания для коммутационных устройств. 10.13 Механическая функция Для устройства требования считаются выполненными, если были соблюдены данныеинструкции по монтажу (IL). Low-voltage industrial components (EG000017) / Auxiliary contact block(EC000041) Electric engineering, automation, process control engineering / Low-voltageswitch technology / Component for low-voltage switching technology / Auxiliaryswitch block (ecl@ss8.1-27-37-13-02 [AKN342010]) Number of contacts as change-over contact 0 Number of contacts as normally open contact 1 Number of contacts as normally closed contact 1 Rated operation current Ie at AC-15, 230 V A 6 Type of electric connection Screw connection Model Top mounting Mounting method Front fastening Стандарты продукта IEC/EN 60947-5; UL 508; CSA-C22.2 No. 14-05; CSA-C22.2 No. 94-91; CE marking Номер документа UL E29184 Номер категории контроля UL NKCR Номер документа CSA 012528 Номер класса CSA 3211-03 North America Certification UL listed, CSA certified Degree of Protection UL/CSA Type: - | [1023 empty] | 216505 | 90x75x60 | 0.042 | 0.027 | [7 empty] | Переключения | [10 empty] | I |  | I |  |  |  | Переключения | Переключения | Переключения |  | Переключения |  | I |  | P |  | P |  | P |  | P | [33 empty] | U |  |  |  |  | gG/gL | I | [5 empty] | I | [55 empty] | I | [318 empty] | U | [1953 empty] | H |  | H |  |  | I | I |  | I
https://al-teh.ru/product/m22-amc-akusticheskoe-signalnoe-ustroystvo-bez-zvukovogo-modulya/ | M22-AMC Акустическое сигнальное устройство, без звукового модуля | 229015 | https://al-teh.ru/wa-data/public/shop/products/79/09/10979/images/8849/8849.970.jpg | Светосигнальная арматура RMQ | 0 | Артикул 229015 Габариты, ШхВхГ, мм 62x30x30 Объем, дм3 0.056 Масса, кг 0.025 Ассортимент RMQ-Titan (отверстие 22,5 мм) Основная функция Звуковой сигнал Отдельное устройство/законченное устройство Отдельное устройство Описание без зуммера Цвет черный Класс защиты IP40 рамка без рамки Подключение к SmartWire-DT нет размеры передней панели \- нет данных - Общая информация Стандарты и предписания IEC/EN 60947 Стойкость к климатическим воздействиям Влажный нагрев, постоянный, в соответствии с IEC 60068-2-78 Температура окружающей среды °C разомкнут °C -25 - +70 установочное положение любая Удароустойчивость g 30 Поперечные сечения соединения мм? одножильный мм 2 0,5 - 1,5 многожильный мм 2 0,5 - 1,5 Контакты Номинальная устойчивость к импульсу U imp В перем. тока 4000 Номинальные выдерживаемые напряжения изоляции U i В 250 Категория перенапряжения / степень загрязнения III/3 Технические характеристики для подтверждения типа конструкции Мин. рабочая температура °C -25 Макс. рабочая температура °C 70 Low-voltage industrial components (EG000017) / Acoustic indicator (EC001026) Electric engineering, automation, process control engineering / Low-voltageswitch technology / Command and alarm device / Acoustic alarm unit(ecl@ss8.1-27-37-12-14 [AKF032011]) Type of acoustic signal \- Operating voltage at AC 50 Hz V 0 - 0 Operating voltage at AC 60 Hz V 0 - 0 Operating voltage at DC V 0 - 0 Voltage type AC/DC Стандарты продукта IEC/EN 60947-5; UL 508; CSA-C22.2 No. 14-05; CSA-C22.2 No. 94-91; CE marking Номер документа UL E29184 Номер категории контроля UL NKCR Номер документа CSA 012528 Номер класса CSA 3211-03 North America Certification UL listed, CSA certified Degree of Protection UL/CSA Type 3R, 4X, 12, 13 | [1023 empty] | 229015 | 62x30x30 | 0.056 | 0.025 | [72 empty] | U | [2338 empty] | U
https://al-teh.ru/product/m22-asi-as-interfeys-dlya-elementov-rmq-titan/ | M22-ASI AS интерфейс для элементов RMQ-Titan | 231269 | https://al-teh.ru/wa-data/public/shop/products/78/09/10978/images/8848/8848.970.jpg | Светосигнальная арматура RMQ | 0 | Артикул 231269 Габариты, ШхВхГ, мм 52x39x30 Объем, дм3 0.048 Масса, кг 0.049 Ассортимент RMQ-Titan (отверстие 22,5 мм) Основная функция Дополнительное оснащение Принадлежности Интерфейс AS Основная функция дополнительного оснащения Подключение интерфейса AS Отдельное устройство/законченное устройство Отдельное устройство крепление Фронтальная установка RMQ-Titan Подчиненное устройство AS-Interface рамка Рамка Titan Подключение к SmartWire-DT нет Общая информация Стандарты и предписания IEC/EN 60947, DIN EN 50 295 Подавление радиочастотных помех EN 55011, EN 55022 Класс защиты IP20 Стойкость к климатическим воздействиям Влажный нагрев, постоянный, в соответствии с IEC 60068-2-78 Температура окружающей среды °C разомкнут °C -25 - +55 Удароустойчивость g > 30 крепление Фронтальная установка RMQ-Titan установочное положение любая Электропитание Номинальное напряжение в соответствии со спецификациями интерфейса AS В пост. тока 26.5 - 31.6 Подсоединение провода AS-Interface желтая вставная клемма с ножевым контактом Источник питания в сборе из кабеля интерфейса AS адресация посредством подключения провода интерфейса AS Порт AS-Interface защита от неправильной полярности Расчетный рабочий ток при холостом ходе (не I, Q установленный) мА тип. 30 Светодиодные индикаторы состояния Кабель питания интерфейса AS: зелёный светодиод на задней стороне элемента Входы Входы, устойчивые к коротким замыканиям Количество 2 (тип. 22 В/5 мА) Выходы Выходы, устойчивы к коротким замыканиям Количество 1 (тип. 19 В/8 мА) Диапазон напряжений В пост. тока 24 B пост. тока (+10/-15%) Профиль S-3.A.E Спецификация 2.1 Адреса Количество 62 Технические характеристики для подтверждения типа конструкции Номинальный ток для указания потери мощности I n A 0 Потеря мощности на полюс, в зависимости от тока P vid W 0 Потеря мощности оборудования, в зависимости от тока P vid W 0 Статическая потеря мощности, не зависит от тока P vs W 1.3 Способность отдавать потери мощности P ve W 0 Мин. рабочая температура °C -25 Макс. рабочая температура °C 55 Проверка конструкции IEC/EN 61439 10.2 твёрдость материалов и деталей 10.2.2 Коррозионная стойкость Требования производственного стандарта выполнены. 10.2.3.1 Нагревостойкость изоляции Требования производственного стандарта выполнены. 10.2.3.2 Сопротивление изоляционных материалов при обычном нагреве Требования производственного стандарта выполнены. 10.2.3.3 Сопротивление изоляционных материалов при сильном нагреве Требования производственного стандарта выполнены. 10.2.4 Устойчивость к ультрафиолетовому излучению Требования производственного стандарта выполнены. 10.2.5 Подъём Не имеет значения, поскольку необходимо оценить всё коммутационноеоборудование. 10.2.6 Испытание на удар Не имеет значения, поскольку необходимо оценить всё коммутационноеоборудование. 10.2.7 Ярлыки Требования производственного стандарта выполнены. 10.3 Класс защиты изоляции Не имеет значения, поскольку необходимо оценить всё коммутационноеоборудование. 10.4 Воздушные промежутки и пути утечки тока Требования производственного стандарта выполнены. 10.5 Защита от удара электрическим током Не имеет значения, поскольку необходимо оценить всё коммутационноеоборудование. 10.6 Монтаж оборудования Не имеет значения, поскольку необходимо оценить всё коммутационноеоборудование. 10.7 Внутренние электрические цепи и соединения Находится в сфере ответственности компании, монтирующей распределительныеустройства. 10.8 Подключения проводов, введённых снаружи Находится в сфере ответственности компании, монтирующей распределительныеустройства. 10.9 Свойства изоляции 10.9.2 Электрическая прочность при рабочей частоте Находится в сфере ответственности компании, монтирующей распределительныеустройства. 10.9.3 Прочность по отношению к импульсному напряжению Находится в сфере ответственности компании, монтирующей распределительныеустройства. 10.9.4 Проверка оболочек кабелей из изолирующего материала Находится в сфере ответственности компании, монтирующей распределительныеустройства. 10.10 Нагрев Расчёт параметров нагрева находится в сфере ответственности компании,монтирующей распределительные устройства. Компания Eaton указывает данные попотере мощности устройств. 10.11 Стойкость к коротким замыканиям Находится в сфере ответственности компании, монтирующей распределительныеустройства. Соблюдать указания для коммутационных устройств. 10.12 Электромагнитная совместимость Находится в сфере ответственности компании, монтирующей распределительныеустройства. Соблюдать указания для коммутационных устройств. 10.13 Механическая функция Для устройства требования считаются выполненными, если были соблюдены данныеинструкции по монтажу (IL). Low-voltage industrial components (EG000017) / Adapter for control circuitdevices (EC001020) Electric engineering, automation, process control engineering / Low-voltageswitch technology / Command and alarm device / Adapter for command devices(ecl@ss8.1-27-37-12-26 [AKF044011]) Built-in diameter mm 0 Number of appliances to build in 0 Стандарты продукта IEC/EN 60947-5; UL 508; CSA-C22.2 No. 14-05; CSA-C22.2 No. 94-91; CE marking Номер документа UL E29184 Номер категории контроля UL NKCR Номер документа CSA 012528 Номер класса CSA 3211-03 North America Certification UL listed, CSA certified | [1023 empty] | 231269 | 52x39x30 | 0.048 | 0.049 | [19 empty] | P |  | P |  | P | [2418 empty] | I | P
https://al-teh.ru/product/m22-asi-c-as-interfeys-dlya-elementov-rmq-titan-zadnego-krepleniya/ | M22-ASI-C AS интерфейс для элементов RMQ-Titan заднего крепления | 231271 | https://al-teh.ru/wa-data/public/shop/products/77/09/10977/images/8847/8847.970.jpg | Светосигнальная арматура RMQ | 0 | Артикул 231271 Габариты, ШхВхГ, мм 45x40x20 Объем, дм3 0.048 Масса, кг 0.039 Ассортимент RMQ-Titan (отверстие 22,5 мм) Основная функция Дополнительное оснащение Принадлежности Интерфейс AS Основная функция дополнительного оснащения Подключение интерфейса AS Отдельное устройство/законченное устройство Отдельное устройство крепление Крепление базовой части RMQ-Titan Адаптерный элемент для RMQ-Titan рамка Рамка Titan Подключение к SmartWire-DT нет Общая информация Стандарты и предписания IEC/EN 60947, DIN EN 50 295 Подавление радиочастотных помех EN 55011, EN 55022 Класс защиты IP00 Стойкость к климатическим воздействиям Влажный нагрев, постоянный, в соответствии с IEC 60068-2-78 Температура окружающей среды °C разомкнут °C -25 - +55 Удароустойчивость g > 30 крепление Крепление базовой части RMQ-Titan установочное положение любая Электропитание Номинальное напряжение в соответствии со спецификациями интерфейса AS В пост. тока 26.5 - 31.6 Подсоединение провода AS-Interface 2 провода на плате Источник питания в сборе из кабеля интерфейса AS адресация посредством подключения провода интерфейса AS Порт AS-Interface защита от неправильной полярности Расчетный рабочий ток при холостом ходе (не I, Q установленный) мА тип. 30 Светодиодные индикаторы состояния Кабель питания интерфейса AS: зелёный светодиод на карте Входы Входы, устойчивые к коротким замыканиям Количество 2 (тип. 22 В/5 мА) Выходы Выходы, устойчивы к коротким замыканиям Количество 1 (тип. 19 В/8 мА) Диапазон напряжений В пост. тока 24 B пост. тока (+10/-15%) Профиль S-3.A.E Спецификация 2.1 Адреса Количество 62 Технические характеристики для подтверждения типа конструкции Номинальный ток для указания потери мощности I n A 0 Потеря мощности на полюс, в зависимости от тока P vid W 0 Потеря мощности оборудования, в зависимости от тока P vid W 0 Статическая потеря мощности, не зависит от тока P vs W 1.3 Способность отдавать потери мощности P ve W 0 Мин. рабочая температура °C -25 Макс. рабочая температура °C 55 Проверка конструкции IEC/EN 61439 10.2 твёрдость материалов и деталей 10.2.2 Коррозионная стойкость Требования производственного стандарта выполнены. 10.2.3.1 Нагревостойкость изоляции Требования производственного стандарта выполнены. 10.2.3.2 Сопротивление изоляционных материалов при обычном нагреве Требования производственного стандарта выполнены. 10.2.3.3 Сопротивление изоляционных материалов при сильном нагреве Требования производственного стандарта выполнены. 10.2.4 Устойчивость к ультрафиолетовому излучению Требования производственного стандарта выполнены. 10.2.5 Подъём Не имеет значения, поскольку необходимо оценить всё коммутационноеоборудование. 10.2.6 Испытание на удар Не имеет значения, поскольку необходимо оценить всё коммутационноеоборудование. 10.2.7 Ярлыки Требования производственного стандарта выполнены. 10.3 Класс защиты изоляции Не имеет значения, поскольку необходимо оценить всё коммутационноеоборудование. 10.4 Воздушные промежутки и пути утечки тока Требования производственного стандарта выполнены. 10.5 Защита от удара электрическим током Не имеет значения, поскольку необходимо оценить всё коммутационноеоборудование. 10.6 Монтаж оборудования Не имеет значения, поскольку необходимо оценить всё коммутационноеоборудование. 10.7 Внутренние электрические цепи и соединения Находится в сфере ответственности компании, монтирующей распределительныеустройства. 10.8 Подключения проводов, введённых снаружи Находится в сфере ответственности компании, монтирующей распределительныеустройства. 10.9 Свойства изоляции 10.9.2 Электрическая прочность при рабочей частоте Находится в сфере ответственности компании, монтирующей распределительныеустройства. 10.9.3 Прочность по отношению к импульсному напряжению Находится в сфере ответственности компании, монтирующей распределительныеустройства. 10.9.4 Проверка оболочек кабелей из изолирующего материала Находится в сфере ответственности компании, монтирующей распределительныеустройства. 10.10 Нагрев Расчёт параметров нагрева находится в сфере ответственности компании,монтирующей распределительные устройства. Компания Eaton указывает данные попотере мощности устройств. 10.11 Стойкость к коротким замыканиям Находится в сфере ответственности компании, монтирующей распределительныеустройства. Соблюдать указания для коммутационных устройств. 10.12 Электромагнитная совместимость Находится в сфере ответственности компании, монтирующей распределительныеустройства. Соблюдать указания для коммутационных устройств. 10.13 Механическая функция Для устройства требования считаются выполненными, если были соблюдены данныеинструкции по монтажу (IL). Low-voltage industrial components (EG000017) / Adapter for control circuitdevices (EC001020) Electric engineering, automation, process control engineering / Low-voltageswitch technology / Command and alarm device / Adapter for command devices(ecl@ss8.1-27-37-12-26 [AKF044011]) Built-in diameter mm 0 Number of appliances to build in 0 Стандарты продукта IEC/EN 60947-5; UL 508; CSA-C22.2 No. 14-05; CSA-C22.2 No. 94-91; CE marking Номер документа UL E29184 Номер категории контроля UL NKCR Номер документа CSA 012528 Номер класса CSA 3211-03 North America Certification UL listed, CSA certified | [1023 empty] | 231271 | 45x40x20 | 0.048 | 0.039 | [19 empty] | P |  | P |  | P | [2418 empty] | I | P
https://al-teh.ru/product/m22-asi-cs-as-interfeys-dlya-elementov-rmq-titan-zadnego-krepleniya/ | M22-ASI-CS AS интерфейс для элементов RMQ-Titan заднего крепления | 231272 | https://al-teh.ru/wa-data/public/shop/products/76/09/10976/images/8846/8846.970.jpg | Светосигнальная арматура RMQ | 0 | Артикул 231272 Габариты, ШхВхГ, мм 45x40x20 Объем, дм3 0.048 Масса, кг 0.039 Ассортимент RMQ-Titan (отверстие 22,5 мм) Основная функция Дополнительное оснащение Принадлежности Интерфейс AS Основная функция дополнительного оснащения Модули подключения аварийного останова Отдельное устройство/законченное устройство Отдельное устройство крепление Крепление базовой части RMQ-Titan Подчиненное устройство AS-Interface Подключение к SmartWire-DT нет Модули подключения аварийного останова Подсоединение провода AS-Interface 2 провода на плате Питающее напряжение собранные из интерфейса AS, кабеля 26,5 - 31,6 В постоянного тока крепление Крепление базовой части RMQ-Titan адресация посредством провода интерфейса AS макс. общий ток A 45 мA Температура окружающей среды °C -25 - +55 Удароустойчивость g 30 Класс защиты IP00 Стойкость к климатическим воздействиям Влажный нагрев, постоянный, в соответствии с IEC 60068-2-78 установочное положение любая Стандарты и предписания EN 50178 Входы двухканальный вход (22 В/5 мА) (модулировано кодовой последовательностью) (2размык. контактных элемента RMQ-Titan M22-K01) Выходы 1 выход тип. 19 В/ 8 мА, устойчив в коротким замыканиям Индикаторы состояния Кабель питания интерфейса AS зеленый светодиод на задней стороне Ошибка выхода из строя интерфейса AS, Master интерфейса AS красный светодиод на задней стороне Профиль S-7.B.E Технические характеристики для подтверждения типа конструкции Номинальный ток для указания потери мощности I n A 0 Потеря мощности на полюс, в зависимости от тока P vid W 0 Потеря мощности оборудования, в зависимости от тока P vid W 0 Статическая потеря мощности, не зависит от тока P vs W 1.5 Способность отдавать потери мощности P ve W 0 Мин. рабочая температура °C -25 Макс. рабочая температура °C 70 Проверка конструкции IEC/EN 61439 10.2 твёрдость материалов и деталей 10.2.2 Коррозионная стойкость Требования производственного стандарта выполнены. 10.2.3.1 Нагревостойкость изоляции Требования производственного стандарта выполнены. 10.2.3.2 Сопротивление изоляционных материалов при обычном нагреве Требования производственного стандарта выполнены. 10.2.3.3 Сопротивление изоляционных материалов при сильном нагреве Требования производственного стандарта выполнены. 10.2.4 Устойчивость к ультрафиолетовому излучению Требования производственного стандарта выполнены. 10.2.5 Подъём Не имеет значения, поскольку необходимо оценить всё коммутационноеоборудование. 10.2.6 Испытание на удар Не имеет значения, поскольку необходимо оценить всё коммутационноеоборудование. 10.2.7 Ярлыки Требования производственного стандарта выполнены. 10.3 Класс защиты изоляции Не имеет значения, поскольку необходимо оценить всё коммутационноеоборудование. 10.4 Воздушные промежутки и пути утечки тока Требования производственного стандарта выполнены. 10.5 Защита от удара электрическим током Не имеет значения, поскольку необходимо оценить всё коммутационноеоборудование. 10.6 Монтаж оборудования Не имеет значения, поскольку необходимо оценить всё коммутационноеоборудование. 10.7 Внутренние электрические цепи и соединения Находится в сфере ответственности компании, монтирующей распределительныеустройства. 10.8 Подключения проводов, введённых снаружи Находится в сфере ответственности компании, монтирующей распределительныеустройства. 10.9 Свойства изоляции 10.9.2 Электрическая прочность при рабочей частоте Находится в сфере ответственности компании, монтирующей распределительныеустройства. 10.9.3 Прочность по отношению к импульсному напряжению Находится в сфере ответственности компании, монтирующей распределительныеустройства. 10.9.4 Проверка оболочек кабелей из изолирующего материала Находится в сфере ответственности компании, монтирующей распределительныеустройства. 10.10 Нагрев Расчёт параметров нагрева находится в сфере ответственности компании,монтирующей распределительные устройства. Компания Eaton указывает данные попотере мощности устройств. 10.11 Стойкость к коротким замыканиям Находится в сфере ответственности компании, монтирующей распределительныеустройства. Соблюдать указания для коммутационных устройств. 10.12 Электромагнитная совместимость Находится в сфере ответственности компании, монтирующей распределительныеустройства. Соблюдать указания для коммутационных устройств. 10.13 Механическая функция Для устройства требования считаются выполненными, если были соблюдены данныеинструкции по монтажу (IL). Low-voltage industrial components (EG000017) / Adapter for control circuitdevices (EC001020) Electric engineering, automation, process control engineering / Low-voltageswitch technology / Command and alarm device / Adapter for command devices(ecl@ss8.1-27-37-12-26 [AKF044011]) Built-in diameter mm 0 Number of appliances to build in 0 Стандарты продукта IEC/EN 60947-5; UL 508; CSA-C22.2 No. 14-05; CSA-C22.2 No. 94-91; CE marking Номер документа UL E29184 Номер категории контроля UL NKCR Номер документа CSA 012528 Номер класса CSA 3211-03 North America Certification UL listed, CSA certified | [1023 empty] | 231272 | 45x40x20 | 0.048 | 0.039 | [19 empty] | P |  | P |  | P |  | P | [2415 empty] | I
https://al-teh.ru/product/m22-asi-s-as-interfeys-dlya-knopok-avariynoy-ostanovki/ | M22-ASI-S AS интерфейс для кнопок аварийной остановки | 231270 | https://al-teh.ru/wa-data/public/shop/products/75/09/10975/images/8845/8845.970.jpg | Светосигнальная арматура RMQ | 0 | Артикул 231270 Габариты, ШхВхГ, мм 52x39x30 Объем, дм3 0.048 Масса, кг 0.05 Ассортимент RMQ-Titan (отверстие 22,5 мм) Основная функция Дополнительное оснащение Принадлежности Интерфейс AS Основная функция дополнительного оснащения Модули подключения аварийного останова Отдельное устройство/законченное устройство Отдельное устройство крепление Фронтальная установка RMQ-Titan Подчиненное устройство AS-Interface Подключение к SmartWire-DT нет Модули подключения аварийного останова Подсоединение провода AS-Interface желтая вставная клемма с ножевым контактом Питающее напряжение собранные из интерфейса AS, кабеля 26,5 - 31,6 В постоянного тока крепление Фронтальная установка RMQ-Titan адресация посредством провода интерфейса AS макс. общий ток A 45 мA Температура окружающей среды °C -25 - +55 Удароустойчивость g 30 Класс защиты IP20 Стойкость к климатическим воздействиям Влажный нагрев, постоянный, в соответствии с IEC 60068-2-78 установочное положение любая Стандарты и предписания EN 50178 Входы двухканальный вход (22 В/5 мА) (модулировано кодовой последовательностью) (2размык. контактных элемента RMQ-Titan M22-K01) Выходы 1 выход тип. 19 В/ 8 мА, устойчив в коротким замыканиям Индикаторы состояния Кабель питания интерфейса AS зеленый светодиод на задней стороне Ошибка выхода из строя интерфейса AS, Master интерфейса AS красный светодиод на задней стороне Профиль S-7.B.E Технические характеристики для подтверждения типа конструкции Номинальный ток для указания потери мощности I n A 0 Потеря мощности на полюс, в зависимости от тока P vid W 0 Потеря мощности оборудования, в зависимости от тока P vid W 0 Статическая потеря мощности, не зависит от тока P vs W 1.5 Способность отдавать потери мощности P ve W 0 Мин. рабочая температура °C -25 Макс. рабочая температура °C 70 Проверка конструкции IEC/EN 61439 10.2 твёрдость материалов и деталей 10.2.2 Коррозионная стойкость Требования производственного стандарта выполнены. 10.2.3.1 Нагревостойкость изоляции Требования производственного стандарта выполнены. 10.2.3.2 Сопротивление изоляционных материалов при обычном нагреве Требования производственного стандарта выполнены. 10.2.3.3 Сопротивление изоляционных материалов при сильном нагреве Требования производственного стандарта выполнены. 10.2.4 Устойчивость к ультрафиолетовому излучению Требования производственного стандарта выполнены. 10.2.5 Подъём Не имеет значения, поскольку необходимо оценить всё коммутационноеоборудование. 10.2.6 Испытание на удар Не имеет значения, поскольку необходимо оценить всё коммутационноеоборудование. 10.2.7 Ярлыки Требования производственного стандарта выполнены. 10.3 Класс защиты изоляции Не имеет значения, поскольку необходимо оценить всё коммутационноеоборудование. 10.4 Воздушные промежутки и пути утечки тока Требования производственного стандарта выполнены. 10.5 Защита от удара электрическим током Не имеет значения, поскольку необходимо оценить всё коммутационноеоборудование. 10.6 Монтаж оборудования Не имеет значения, поскольку необходимо оценить всё коммутационноеоборудование. 10.7 Внутренние электрические цепи и соединения Находится в сфере ответственности компании, монтирующей распределительныеустройства. 10.8 Подключения проводов, введённых снаружи Находится в сфере ответственности компании, монтирующей распределительныеустройства. 10.9 Свойства изоляции 10.9.2 Электрическая прочность при рабочей частоте Находится в сфере ответственности компании, монтирующей распределительныеустройства. 10.9.3 Прочность по отношению к импульсному напряжению Находится в сфере ответственности компании, монтирующей распределительныеустройства. 10.9.4 Проверка оболочек кабелей из изолирующего материала Находится в сфере ответственности компании, монтирующей распределительныеустройства. 10.10 Нагрев Расчёт параметров нагрева находится в сфере ответственности компании,монтирующей распределительные устройства. Компания Eaton указывает данные попотере мощности устройств. 10.11 Стойкость к коротким замыканиям Находится в сфере ответственности компании, монтирующей распределительныеустройства. Соблюдать указания для коммутационных устройств. 10.12 Электромагнитная совместимость Находится в сфере ответственности компании, монтирующей распределительныеустройства. Соблюдать указания для коммутационных устройств. 10.13 Механическая функция Для устройства требования считаются выполненными, если были соблюдены данныеинструкции по монтажу (IL). Low-voltage industrial components (EG000017) / Adapter for control circuitdevices (EC001020) Electric engineering, automation, process control engineering / Low-voltageswitch technology / Command and alarm device / Adapter for command devices(ecl@ss8.1-27-37-12-26 [AKF044011]) Built-in diameter mm 0 Number of appliances to build in 0 Стандарты продукта IEC/EN 60947-5; UL 508; CSA-C22.2 No. 14-05; CSA-C22.2 No. 94-91; CE marking Номер документа UL E29184 Номер категории контроля UL NKCR Номер документа CSA 012528 Номер класса CSA 3211-03 North America Certification UL listed, CSA certified | [1023 empty] | 231270 | 52x39x30 | 0.048 | 0.05 | [19 empty] | P |  | P |  | P |  | P | [2415 empty] | I
https://al-teh.ru/product/m22-b-zaglushka/ | M22-B Заглушка круглая, цвет серый | 216388 | https://al-teh.ru/wa-data/public/shop/products/46/10/1046/images/1003/1003.970.jpg | Светосигнальная арматура RMQ | 107.1 | Артикул 216388 Габариты, ШхВхГ, мм 30x30x30 Объем, дм3 0.027 Масса, кг 0.008 Ассортимент RMQ-Titan (отверстие 22,5 мм) Основная функция Дополнительное оснащение Принадлежности Общее дополнительное оснащение Основная функция дополнительного оснащения Заглушки Отдельное устройство/законченное устройство Отдельное устройство круглая форма Класс защиты IP67, IP69K Функция для закрывания резервных установочных мест Цвет Значение RAL RAL 7035 рамка Рамка Titan Подключение к SmartWire-DT нет Общая информация Температура окружающей среды °C разомкнут °C -25 - +70 Технические характеристики для подтверждения типа конструкции Номинальный ток для указания потери мощности I n A 0 Потеря мощности на полюс, в зависимости от тока P vid W 0 Потеря мощности оборудования, в зависимости от тока P vid W 0 Статическая потеря мощности, не зависит от тока P vs W 0 Способность отдавать потери мощности P ve W 0 Мин. рабочая температура °C -25 Макс. рабочая температура °C 70 Проверка конструкции IEC/EN 61439 10.2 твёрдость материалов и деталей 10.2.2 Коррозионная стойкость Требования производственного стандарта выполнены. 10.2.3.1 Нагревостойкость изоляции Требования производственного стандарта выполнены. 10.2.3.2 Сопротивление изоляционных материалов при обычном нагреве Требования производственного стандарта выполнены. 10.2.3.3 Сопротивление изоляционных материалов при сильном нагреве Требования производственного стандарта выполнены. 10.2.4 Устойчивость к ультрафиолетовому излучению По запросу 10.2.5 Подъём Не имеет значения, поскольку необходимо оценить всё коммутационноеоборудование. 10.2.6 Испытание на удар Не имеет значения, поскольку необходимо оценить всё коммутационноеоборудование. 10.2.7 Ярлыки Требования производственного стандарта выполнены. 10.3 Класс защиты изоляции Не имеет значения, поскольку необходимо оценить всё коммутационноеоборудование. 10.4 Воздушные промежутки и пути утечки тока Требования производственного стандарта выполнены. 10.5 Защита от удара электрическим током Не имеет значения, поскольку необходимо оценить всё коммутационноеоборудование. 10.6 Монтаж оборудования Не имеет значения, поскольку необходимо оценить всё коммутационноеоборудование. 10.7 Внутренние электрические цепи и соединения Находится в сфере ответственности компании, монтирующей распределительныеустройства. 10.8 Подключения проводов, введённых снаружи Находится в сфере ответственности компании, монтирующей распределительныеустройства. 10.9 Свойства изоляции 10.9.2 Электрическая прочность при рабочей частоте Находится в сфере ответственности компании, монтирующей распределительныеустройства. 10.9.3 Прочность по отношению к импульсному напряжению Находится в сфере ответственности компании, монтирующей распределительныеустройства. 10.9.4 Проверка оболочек кабелей из изолирующего материала Находится в сфере ответственности компании, монтирующей распределительныеустройства. 10.10 Нагрев Неприемлемо. 10.11 Стойкость к коротким замыканиям Находится в сфере ответственности компании, монтирующей распределительныеустройства. Соблюдать указания для коммутационных устройств. 10.12 Электромагнитная совместимость Находится в сфере ответственности компании, монтирующей распределительныеустройства. Соблюдать указания для коммутационных устройств. 10.13 Механическая функция Для устройства требования считаются выполненными, если были соблюдены данныеинструкции по монтажу (IL). Low-voltage industrial components (EG000017) / Blind cover for control circuitdevices (EC002023) Electric engineering, automation, process control engineering / Low-voltageswitch technology / Command and alarm device / Blind cover for control circuitdevices (ecl@ss8.1-27-37-12-39 [ACN976008]) Material Plastic Construction type lens Round Hole diameter mm 22 Width opening mm 22 Height meter opening mm 0 Colour Grey North America Certification Request filed for UL and CSA Degree of Protection UL/CSA Type 3R, 4X, 12, 13 | [1023 empty] | 216388 | 30x30x30 | 0.027 | 0.008 | [18 empty] | I |  | P |  | P |  | P |  | P
https://al-teh.ru/product/m22-b-gvp-zaglushka-kruglaya-tsvet-seryy/ | M22-B-GVP Заглушка круглая, цвет серый | 216389 | https://al-teh.ru/wa-data/public/shop/products/74/09/10974/images/8844/8844.970.jpg | Светосигнальная арматура RMQ | 0 | Артикул 216389 Габариты, ШхВхГ, мм 30x30x30 Объем, дм3 0.027 Масса, кг 0.008 Ассортимент RMQ-Titan (отверстие 22,5 мм) Основная функция Дополнительное оснащение Принадлежности Общее дополнительное оснащение Основная функция дополнительного оснащения Заглушки Отдельное устройство/законченное устройство Отдельное устройство круглая форма Класс защиты IP67, IP69K Функция для закрывания резервных установочных мест Цвет Значение RAL RAL 7035 рамка Рамка Titan Подключение к SmartWire-DT нет Общая информация Температура окружающей среды °C разомкнут °C -25 - +70 Технические характеристики для подтверждения типа конструкции Номинальный ток для указания потери мощности I n A 0 Потеря мощности на полюс, в зависимости от тока P vid W 0 Потеря мощности оборудования, в зависимости от тока P vid W 0 Статическая потеря мощности, не зависит от тока P vs W 0 Способность отдавать потери мощности P ve W 0 Мин. рабочая температура °C -25 Макс. рабочая температура °C 70 Проверка конструкции IEC/EN 61439 10.2 твёрдость материалов и деталей 10.2.2 Коррозионная стойкость Требования производственного стандарта выполнены. 10.2.3.1 Нагревостойкость изоляции Требования производственного стандарта выполнены. 10.2.3.2 Сопротивление изоляционных материалов при обычном нагреве Требования производственного стандарта выполнены. 10.2.3.3 Сопротивление изоляционных материалов при сильном нагреве Требования производственного стандарта выполнены. 10.2.4 Устойчивость к ультрафиолетовому излучению По запросу 10.2.5 Подъём Не имеет значения, поскольку необходимо оценить всё коммутационноеоборудование. 10.2.6 Испытание на удар Не имеет значения, поскольку необходимо оценить всё коммутационноеоборудование. 10.2.7 Ярлыки Требования производственного стандарта выполнены. 10.3 Класс защиты изоляции Не имеет значения, поскольку необходимо оценить всё коммутационноеоборудование. 10.4 Воздушные промежутки и пути утечки тока Требования производственного стандарта выполнены. 10.5 Защита от удара электрическим током Не имеет значения, поскольку необходимо оценить всё коммутационноеоборудование. 10.6 Монтаж оборудования Не имеет значения, поскольку необходимо оценить всё коммутационноеоборудование. 10.7 Внутренние электрические цепи и соединения Находится в сфере ответственности компании, монтирующей распределительныеустройства. 10.8 Подключения проводов, введённых снаружи Находится в сфере ответственности компании, монтирующей распределительныеустройства. 10.9 Свойства изоляции 10.9.2 Электрическая прочность при рабочей частоте Находится в сфере ответственности компании, монтирующей распределительныеустройства. 10.9.3 Прочность по отношению к импульсному напряжению Находится в сфере ответственности компании, монтирующей распределительныеустройства. 10.9.4 Проверка оболочек кабелей из изолирующего материала Находится в сфере ответственности компании, монтирующей распределительныеустройства. 10.10 Нагрев Неприемлемо. 10.11 Стойкость к коротким замыканиям Находится в сфере ответственности компании, монтирующей распределительныеустройства. Соблюдать указания для коммутационных устройств. 10.12 Электромагнитная совместимость Находится в сфере ответственности компании, монтирующей распределительныеустройства. Соблюдать указания для коммутационных устройств. 10.13 Механическая функция Для устройства требования считаются выполненными, если были соблюдены данныеинструкции по монтажу (IL). Low-voltage industrial components (EG000017) / Blind cover for control circuitdevices (EC002023) Electric engineering, automation, process control engineering / Low-voltageswitch technology / Command and alarm device / Blind cover for control circuitdevices (ecl@ss8.1-27-37-12-39 [ACN976008]) Material Plastic Construction type lens Round Hole diameter mm 22 Width opening mm 22 Height meter opening mm 0 Colour Grey North America Certification Request filed for UL and CSA Degree of Protection UL/CSA Type 3R, 4X, 12, 13 | [1023 empty] | 216389 | 30x30x30 | 0.027 | 0.008 | [18 empty] | I |  | P |  | P |  | P |  | P
https://al-teh.ru/product/m22-ck01-kontaktnyj-element-s-pruzhinnym-zazhimom/ | M22-CK01 Контактный элемент, пружинные Зажимы, крепление спереди, 1 размыкающий контакт | 216385 | https://al-teh.ru/wa-data/public/shop/products/52/10/1052/images/1004/1004.970.jpg | Светосигнальная арматура RMQ | 175.1 | Артикул 216385 Габариты, ШхВхГ, мм 39x10x32 Объем, дм3 0.012 Масса, кг 0.01 Ассортимент RMQ-Titan (отверстие 22,5 мм) Основная функция Дополнительное оснащение Стандарт/сертификат UL/CSA, IEC Типоразмер NZM1/2/3/4 Отдельное устройство/законченное устройство Функциональный блок Основная функция дополнительного оснащения Контактные элементы Техника присоединения Пружинные клеммы крепление Фронтальная установка Описание Cage Clamp - зарегистрированная торговая марка компании WAGO KontakttechnikGmbH, Minden. Назначение контактов Разм. = размыкающий контакт 1 разм. Класс защиты IP20 Подключение к SmartWire-DT нет Способ подключения Одиночный контакт Описание вспомогательных выключателей индикации расцепления HIA Общая сигнализация срабатывания „+“ при срабатывании расцепителя напряжения,расцепителя нагрузки, расцепителя короткого замыкания, а также прииспользовании расцепителя токов утечки из-за аварийного тока. Описание стандартных вспомогательных контактов HIN Включается с главными контактами. Принимает на себя задачи оповещения иблокировки. Применяемое для NZM1(-4), 2(-4), 3(-4), 4(-4) Общая информация Механический срок службы Переключения x 10 6 > 5 Класс защиты IP20 Стойкость к климатическим воздействиям Влажный нагрев, постоянный, в соответствии с IEC 60068-2-78 Температура окружающей среды °C разомкнут °C -25 - +70 Поперечные сечения соединения мм2 одножильный мм 2 0,75 - 2,5 многожильный мм 2 0,5 - 2,5 тонкопроволочный с оконечной муфтой мм 2 0,5 - 1,5 Контакты Номинальная устойчивость к импульсу U imp В перем. тока 6000 Номинальные выдерживаемые напряжения изоляции U i В 500 Категория перенапряжения / степень загрязнения III/3 Надёжность управляющей системы при 24 В пост. тока/5 мА H F Частота отказов < 10 -7 7 при 5 В пост. тока/1 мА H F Частота отказов < 5 x 10 -6 6 макс. защита от короткого замыкания без плавкого предохранителя Тип PKZM0-10/FAZ-B6/1 Предохранитель gG/gL A 10 Коммутационная способность Расчетный рабочий ток I e A AC-15 115 В I e A 6 220 В 230 В 240 В I e A 6 380 В 400 В 415 В I e A 4 500 В I e A 2 DC-13 24 В I e A 3 42 В I e A 1.7 60 В I e A 1.2 110 В I e A 0.8 220 В I e A 0.3 Электрический срок службы AC-15 230 В/0,5 A Переключения x 10 6 1.6 230 В/1,0 A Переключения x 10 6 1 230 В/3,0 A Переключения x 10 6 0.7 DC-13 12 В/2,8 A Переключения x 10 6 1.2 Вспомогательный контакт Номинальное напряжение U e В Номинальное напряжение U e В перем. тока 500 Номинальное напряжение макс. U e В пост. тока 220 обычный термический ток I th e A 4 Расчетный рабочий ток I e A при использовании в качестве вспомогательного контакта для автоматическоговыключателя NZM Отличающиеся расчетные рабочие токи M22-(C)K10(01) M22-CK11(02)(20) XHIV bei AC = 50/60 Hz Bemessungsbetriebsstrom AC-15 115 V Ie A 4 4 4 230 V Ie A 4 4 4 400 V Ie A 2 \- 2 500 V Ie A 1 \- 1 DC-13 24 V Ie A 3 3 3 42 V Ie A 1.7 1 1.5 60 V Ie A 1.2 0.8 0.8 110 V Ie A 0.6 0.5 0.5 220 V Ie A 0.3 0.2 0.2 защита от короткого замыкания макс. предохранитель A gG/gL 10 макс. линейный защитный автомат A FAZ-B6/B1 Время переключения Время опережения HIV в отношении главных контактов при включении и выключении (время переключения при ручном управлении): NZM1, PN1, N(S)1: ок. 20 мс. NZM2, PN2, N(S)2: ок. 20 мс. NZM3, PN3, N(S)3: ок. 20 мс. NZM4, N(S)4: ок. 90 мс., HIV не является опережающим при от чении Поперечные сечения соединения мм2 одно-/тонкопроволочный, с оконечной муфтой мм 2 1 x (0,5 - 1,5) Технические характеристики для подтверждения типа конструкции Номинальный ток для указания потери мощности I n A 6 Потеря мощности на полюс, в зависимости от тока P vid W 0.11 Потеря мощности оборудования, в зависимости от тока P vid W 0 Статическая потеря мощности, не зависит от тока P vs W 0 Способность отдавать потери мощности P ve W 0 Мин. рабочая температура °C -25 Макс. рабочая температура °C 70 Проверка конструкции IEC/EN 61439 10.2 твёрдость материалов и деталей 10.2.2 Коррозионная стойкость Требования производственного стандарта выполнены. 10.2.3.1 Нагревостойкость изоляции Требования производственного стандарта выполнены. 10.2.3.2 Сопротивление изоляционных материалов при обычном нагреве Требования производственного стандарта выполнены. 10.2.3.3 Сопротивление изоляционных материалов при сильном нагреве Требования производственного стандарта выполнены. 10.2.4 Устойчивость к ультрафиолетовому излучению Требования производственного стандарта выполнены. 10.2.5 Подъём Не имеет значения, поскольку необходимо оценить всё коммутационноеоборудование. 10.2.6 Испытание на удар Не имеет значения, поскольку необходимо оценить всё коммутационноеоборудование. 10.2.7 Ярлыки Требования производственного стандарта выполнены. 10.3 Класс защиты изоляции Не имеет значения, поскольку необходимо оценить всё коммутационноеоборудование. 10.4 Воздушные промежутки и пути утечки тока Требования производственного стандарта выполнены. 10.5 Защита от удара электрическим током Не имеет значения, поскольку необходимо оценить всё коммутационноеоборудование. 10.6 Монтаж оборудования Не имеет значения, поскольку необходимо оценить всё коммутационноеоборудование. 10.7 Внутренние электрические цепи и соединения Находится в сфере ответственности компании, монтирующей распределительныеустройства. 10.8 Подключения проводов, введённых снаружи Находится в сфере ответственности компании, монтирующей распределительныеустройства. 10.9 Свойства изоляции 10.9.2 Электрическая прочность при рабочей частоте Находится в сфере ответственности компании, монтирующей распределительныеустройства. 10.9.3 Прочность по отношению к импульсному напряжению Находится в сфере ответственности компании, монтирующей распределительныеустройства. 10.9.4 Проверка оболочек кабелей из изолирующего материала Находится в сфере ответственности компании, монтирующей распределительныеустройства. 10.10 Нагрев Расчёт параметров нагрева находится в сфере ответственности компании,монтирующей распределительные устройства. Компания Eaton указывает данные попотере мощности устройств. 10.11 Стойкость к коротким замыканиям Находится в сфере ответственности компании, монтирующей распределительныеустройства. Соблюдать указания для коммутационных устройств. 10.12 Электромагнитная совместимость Находится в сфере ответственности компании, монтирующей распределительныеустройства. Соблюдать указания для коммутационных устройств. 10.13 Механическая функция Для устройства требования считаются выполненными, если были соблюдены данныеинструкции по монтажу (IL). Low-voltage industrial components (EG000017) / Auxiliary contact block(EC000041) Electric engineering, automation, process control engineering / Low-voltageswitch technology / Component for low-voltage switching technology / Auxiliaryswitch block (ecl@ss8.1-27-37-13-02 [AKN342010]) Number of contacts as change-over contact 0 Number of contacts as normally open contact 0 Number of contacts as normally closed contact 1 Rated operation current Ie at AC-15, 230 V A 6 Type of electric connection Spring clamp connection Model Top mounting and integrable Mounting method Front fastening Стандарты продукта IEC/EN 60947-5; UL 508; CSA-C22.2 No. 14-05; CSA-C22.2 No. 94-91; CE marking Номер документа UL E29184 Номер категории контроля UL NKCR Номер документа CSA 012528 Номер класса CSA 3211-03 North America Certification UL listed, CSA certified Degree of Protection UL/CSA Type: - | [1023 empty] | 216385 | 39x10x32 | 0.012 | 0.01 | [7 empty] | Переключения | [27 empty] | I |  | P |  | P |  | P |  | P | [27 empty] | I | U |  | I |  |  |  | I | [5 empty] | I | [55 empty] | I | [318 empty] | U | [1953 empty] | H |  | H |  |  | I | I |  | I | [41 empty] | Переключения | Переключения |  | I | = I |  | I
https://al-teh.ru/product/m22-ck01d-kontaktnyy-element-pruzhinnoe-soedinenie-kreplenie-speredi-1-razmykayushchiy-kontakt/ | M22-CK01D Контактный элемент, пружинное соединение, крепление спереди, 1 размыкающий контакт | 262510 | https://al-teh.ru/wa-data/public/shop/products/73/09/10973/images/8843/8843.970.jpg | Светосигнальная арматура RMQ | 470.9 | Артикул 262510 Габариты, ШхВхГ, мм 39x10x32 Объем, дм3 0.012 Масса, кг 0.011 Ассортимент RMQ-Titan (отверстие 22,5 мм) Основная функция Дополнительное оснащение Отдельное устройство/законченное устройство Функциональный блок Основная функция дополнительного оснащения Контактные элементы Техника присоединения Пружинные клеммы крепление Фронтальная установка Описание Cage Clamp - зарегистрированная торговая марка компании WAGO KontakttechnikGmbH, Minden. Назначение контактов Разм. = размыкающий контакт 1 разм. Класс защиты IP20 Подключение к SmartWire-DT нет Общая информация Механический срок службы Переключения x 10 6 > 5 Класс защиты IP20 Стойкость к климатическим воздействиям Влажный нагрев, постоянный, в соответствии с IEC 60068-2-78 Температура окружающей среды °C разомкнут °C -25 - +70 Поперечные сечения соединения мм? одножильный мм 2 0,75 - 2,5 многожильный мм 2 0,5 - 2,5 тонкопроволочный с оконечной муфтой мм 2 0,5 - 1,5 Контакты Номинальная устойчивость к импульсу U imp В перем. тока 6000 Номинальные выдерживаемые напряжения изоляции U i В 500 Категория перенапряжения / степень загрязнения III/3 Надёжность управляющей системы при 24 В пост. тока/5 мА H F Частота отказов < 10 -7 7 при 5 В пост. тока/1 мА H F Частота отказов < 5 x 10 -6 6 макс. защита от короткого замыкания без плавкого предохранителя Тип PKZM0-10/FAZ-B6/1 Предохранитель gG/gL A 10 Коммутационная способность Расчетный рабочий ток I e A AC-15 115 В I e A 6 220 В 230 В 240 В I e A 6 380 В 400 В 415 В I e A 4 500 В I e A 2 DC-13 24 В I e A 3 42 В I e A 1.7 60 В I e A 1.2 110 В I e A 0.8 220 В I e A 0.3 Электрический срок службы AC-15 230 В/0,5 A Переключения x 10 6 1.6 230 В/1,0 A Переключения x 10 6 1 230 В/3,0 A Переключения x 10 6 0.7 DC-13 12 В/2,8 A Переключения x 10 6 1.2 Технические характеристики для подтверждения типа конструкции Номинальный ток для указания потери мощности I n A 6 Потеря мощности на полюс, в зависимости от тока P vid W 0.11 Потеря мощности оборудования, в зависимости от тока P vid W 0 Статическая потеря мощности, не зависит от тока P vs W 0 Способность отдавать потери мощности P ve W 0 Мин. рабочая температура °C -25 Макс. рабочая температура °C 70 Проверка конструкции IEC/EN 61439 10.2 твёрдость материалов и деталей 10.2.2 Коррозионная стойкость Требования производственного стандарта выполнены. 10.2.3.1 Нагревостойкость изоляции Требования производственного стандарта выполнены. 10.2.3.2 Сопротивление изоляционных материалов при обычном нагреве Требования производственного стандарта выполнены. 10.2.3.3 Сопротивление изоляционных материалов при сильном нагреве Требования производственного стандарта выполнены. 10.2.4 Устойчивость к ультрафиолетовому излучению Требования производственного стандарта выполнены. 10.2.5 Подъём Не имеет значения, поскольку необходимо оценить всё коммутационноеоборудование. 10.2.6 Испытание на удар Не имеет значения, поскольку необходимо оценить всё коммутационноеоборудование. 10.2.7 Ярлыки Требования производственного стандарта выполнены. 10.3 Класс защиты изоляции Не имеет значения, поскольку необходимо оценить всё коммутационноеоборудование. 10.4 Воздушные промежутки и пути утечки тока Требования производственного стандарта выполнены. 10.5 Защита от удара электрическим током Не имеет значения, поскольку необходимо оценить всё коммутационноеоборудование. 10.6 Монтаж оборудования Не имеет значения, поскольку необходимо оценить всё коммутационноеоборудование. 10.7 Внутренние электрические цепи и соединения Находится в сфере ответственности компании, монтирующей распределительныеустройства. 10.8 Подключения проводов, введённых снаружи Находится в сфере ответственности компании, монтирующей распределительныеустройства. 10.9 Свойства изоляции 10.9.2 Электрическая прочность при рабочей частоте Находится в сфере ответственности компании, монтирующей распределительныеустройства. 10.9.3 Прочность по отношению к импульсному напряжению Находится в сфере ответственности компании, монтирующей распределительныеустройства. 10.9.4 Проверка оболочек кабелей из изолирующего материала Находится в сфере ответственности компании, монтирующей распределительныеустройства. 10.10 Нагрев Расчёт параметров нагрева находится в сфере ответственности компании,монтирующей распределительные устройства. Компания Eaton указывает данные попотере мощности устройств. 10.11 Стойкость к коротким замыканиям Находится в сфере ответственности компании, монтирующей распределительныеустройства. Соблюдать указания для коммутационных устройств. 10.12 Электромагнитная совместимость Находится в сфере ответственности компании, монтирующей распределительныеустройства. Соблюдать указания для коммутационных устройств. 10.13 Механическая функция Для устройства требования считаются выполненными, если были соблюдены данныеинструкции по монтажу (IL). Low-voltage industrial components (EG000017) / Auxiliary contact block(EC000041) Electric engineering, automation, process control engineering / Low-voltageswitch technology / Component for low-voltage switching technology / Auxiliaryswitch block (ecl@ss8.1-27-37-13-02 [AKN342010]) Number of contacts as change-over contact 0 Number of contacts as normally open contact 0 Number of contacts as normally closed contact 1 Rated operation current Ie at AC-15, 230 V A 6 Type of electric connection Spring clamp connection Model Top mounting Mounting method Front fastening Стандарты продукта IEC/EN 60947-5; UL 508; CSA-C22.2 No. 14-05; CSA-C22.2 No. 94-91; CE marking Номер документа UL E29184 Номер категории контроля UL NKCR Номер документа CSA 012528 Номер класса CSA 3211-03 North America Certification UL listed, CSA certified Degree of Protection UL/CSA Type: - | [1023 empty] | 262510 | 39x10x32 | 0.012 | 0.011 | [7 empty] | Переключения | [10 empty] | I |  | I |  |  |  | Переключения | Переключения | Переключения |  | Переключения |  | I |  | P |  | P |  | P |  | P | [33 empty] | U |  |  |  |  | gG/gL | I | [5 empty] | I | [55 empty] | I | [318 empty] | U | [1953 empty] | H |  | H |  |  | I | I |  | I
https://al-teh.ru/product/m22-ck10-kontaktnyj-element-s-pruzhinnym-zazhimom/ | M22-CK10 Контактный элемент, пружинные Зажимы, крепление спереди, 1 замыкающий контакт | 216384 | https://al-teh.ru/wa-data/public/shop/products/51/10/1051/images/1005/1005.970.jpg | Светосигнальная арматура RMQ | 175.1 | Артикул 216384 Габариты, ШхВхГ, мм 39x10x32 Объем, дм3 0.012 Масса, кг 0.01 Ассортимент RMQ-Titan (отверстие 22,5 мм) Основная функция Дополнительное оснащение Стандарт/сертификат UL/CSA, IEC Типоразмер NZM1/2/3/4 Отдельное устройство/законченное устройство Функциональный блок Основная функция дополнительного оснащения Контактные элементы Техника присоединения Пружинные клеммы крепление Фронтальная установка Описание Cage Clamp - зарегистрированная торговая марка компании WAGO KontakttechnikGmbH, Minden. Назначение контактов Замык. = замыкающий контакт 1 замык Класс защиты IP20 Подключение к SmartWire-DT нет Способ подключения Одиночный контакт Описание вспомогательных выключателей индикации расцепления HIA Общая сигнализация срабатывания „+“ при срабатывании расцепителя напряжения,расцепителя нагрузки, расцепителя короткого замыкания, а также прииспользовании расцепителя токов утечки из-за аварийного тока. Описание стандартных вспомогательных контактов HIN Включается с главными контактами. Принимает на себя задачи оповещения иблокировки. Применяемое для NZM1(-4), 2(-4), 3(-4), 4(-4) Общая информация Механический срок службы Переключения x 10 6 > 5 Класс защиты IP20 Стойкость к климатическим воздействиям Влажный нагрев, постоянный, в соответствии с IEC 60068-2-78 Температура окружающей среды °C разомкнут °C -25 - +70 Поперечные сечения соединения мм2 одножильный мм 2 0,75 - 2,5 многожильный мм 2 0,5 - 2,5 тонкопроволочный с оконечной муфтой мм 2 0,5 - 1,5 Контакты Номинальная устойчивость к импульсу U imp В перем. тока 6000 Номинальные выдерживаемые напряжения изоляции U i В 500 Категория перенапряжения / степень загрязнения III/3 Надёжность управляющей системы при 24 В пост. тока/5 мА H F Частота отказов < 10 -7 7 при 5 В пост. тока/1 мА H F Частота отказов < 5 x 10 -6 6 макс. защита от короткого замыкания без плавкого предохранителя Тип PKZM0-10/FAZ-B6/1 Предохранитель gG/gL A 10 Коммутационная способность Расчетный рабочий ток I e A AC-15 115 В I e A 6 220 В 230 В 240 В I e A 6 380 В 400 В 415 В I e A 4 500 В I e A 2 DC-13 24 В I e A 3 42 В I e A 1.7 60 В I e A 1.2 110 В I e A 0.8 220 В I e A 0.3 Электрический срок службы AC-15 230 В/0,5 A Переключения x 10 6 1.6 230 В/1,0 A Переключения x 10 6 1 230 В/3,0 A Переключения x 10 6 0.7 DC-13 12 В/2,8 A Переключения x 10 6 1.2 Вспомогательный контакт Номинальное напряжение U e В Номинальное напряжение U e В перем. тока 500 Номинальное напряжение макс. U e В пост. тока 220 обычный термический ток I th e A 4 Расчетный рабочий ток I e A при использовании в качестве вспомогательного контакта для автоматическоговыключателя NZM Отличающиеся расчетные рабочие токи M22-(C)K10(01) M22-CK11(02)(20) XHIV bei AC = 50/60 Hz Bemessungsbetriebsstrom AC-15 115 V Ie A 4 4 4 230 V Ie A 4 4 4 400 V Ie A 2 \- 2 500 V Ie A 1 \- 1 DC-13 24 V Ie A 3 3 3 42 V Ie A 1.7 1 1.5 60 V Ie A 1.2 0.8 0.8 110 V Ie A 0.6 0.5 0.5 220 V Ie A 0.3 0.2 0.2 защита от короткого замыкания макс. предохранитель A gG/gL 10 макс. линейный защитный автомат A FAZ-B6/B1 Время переключения Время опережения HIV в отношении главных контактов при включении и выключении (время переключения при ручном управлении): NZM1, PN1, N(S)1: ок. 20 мс. NZM2, PN2, N(S)2: ок. 20 мс. NZM3, PN3, N(S)3: ок. 20 мс. NZM4, N(S)4: ок. 90 мс., HIV не является опережающим при от чении Поперечные сечения соединения мм2 одно-/тонкопроволочный, с оконечной муфтой мм 2 1 x (0,75 - 2,5) Технические характеристики для подтверждения типа конструкции Номинальный ток для указания потери мощности I n A 6 Потеря мощности на полюс, в зависимости от тока P vid W 0.11 Потеря мощности оборудования, в зависимости от тока P vid W 0 Статическая потеря мощности, не зависит от тока P vs W 0 Способность отдавать потери мощности P ve W 0 Мин. рабочая температура °C -25 Макс. рабочая температура °C 70 Проверка конструкции IEC/EN 61439 10.2 твёрдость материалов и деталей 10.2.2 Коррозионная стойкость Требования производственного стандарта выполнены. 10.2.3.1 Нагревостойкость изоляции Требования производственного стандарта выполнены. 10.2.3.2 Сопротивление изоляционных материалов при обычном нагреве Требования производственного стандарта выполнены. 10.2.3.3 Сопротивление изоляционных материалов при сильном нагреве Требования производственного стандарта выполнены. 10.2.4 Устойчивость к ультрафиолетовому излучению Требования производственного стандарта выполнены. 10.2.5 Подъём Не имеет значения, поскольку необходимо оценить всё коммутационноеоборудование. 10.2.6 Испытание на удар Не имеет значения, поскольку необходимо оценить всё коммутационноеоборудование. 10.2.7 Ярлыки Требования производственного стандарта выполнены. 10.3 Класс защиты изоляции Не имеет значения, поскольку необходимо оценить всё коммутационноеоборудование. 10.4 Воздушные промежутки и пути утечки тока Требования производственного стандарта выполнены. 10.5 Защита от удара электрическим током Не имеет значения, поскольку необходимо оценить всё коммутационноеоборудование. 10.6 Монтаж оборудования Не имеет значения, поскольку необходимо оценить всё коммутационноеоборудование. 10.7 Внутренние электрические цепи и соединения Находится в сфере ответственности компании, монтирующей распределительныеустройства. 10.8 Подключения проводов, введённых снаружи Находится в сфере ответственности компании, монтирующей распределительныеустройства. 10.9 Свойства изоляции 10.9.2 Электрическая прочность при рабочей частоте Находится в сфере ответственности компании, монтирующей распределительныеустройства. 10.9.3 Прочность по отношению к импульсному напряжению Находится в сфере ответственности компании, монтирующей распределительныеустройства. 10.9.4 Проверка оболочек кабелей из изолирующего материала Находится в сфере ответственности компании, монтирующей распределительныеустройства. 10.10 Нагрев Расчёт параметров нагрева находится в сфере ответственности компании,монтирующей распределительные устройства. Компания Eaton указывает данные попотере мощности устройств. 10.11 Стойкость к коротким замыканиям Находится в сфере ответственности компании, монтирующей распределительныеустройства. Соблюдать указания для коммутационных устройств. 10.12 Электромагнитная совместимость Находится в сфере ответственности компании, монтирующей распределительныеустройства. Соблюдать указания для коммутационных устройств. 10.13 Механическая функция Для устройства требования считаются выполненными, если были соблюдены данныеинструкции по монтажу (IL). Low-voltage industrial components (EG000017) / Auxiliary contact block(EC000041) Electric engineering, automation, process control engineering / Low-voltageswitch technology / Component for low-voltage switching technology / Auxiliaryswitch block (ecl@ss8.1-27-37-13-02 [AKN342010]) Number of contacts as change-over contact 0 Number of contacts as normally open contact 1 Number of contacts as normally closed contact 0 Rated operation current Ie at AC-15, 230 V A 6 Type of electric connection Spring clamp connection Model Top mounting and integrable Mounting method Front fastening Стандарты продукта IEC/EN 60947-5; UL 508; CSA-C22.2 No. 14-05; CSA-C22.2 No. 94-91; CE marking Номер документа UL E29184 Номер категории контроля UL NKCR Номер документа CSA 012528 Номер класса CSA 3211-03 North America Certification UL listed, CSA certified Degree of Protection UL/CSA Type: - | [1023 empty] | 216384 | 39x10x32 | 0.012 | 0.01 | [7 empty] | Переключения | [27 empty] | I |  | P |  | P |  | P |  | P | [27 empty] | I | U |  | I |  |  |  | I | [5 empty] | I | [55 empty] | I | [318 empty] | U | [1953 empty] | H |  | H |  |  | I | I |  | I | [41 empty] | Переключения | Переключения |  | I | = I |  | I
https://al-teh.ru/product/m22-ckc01-kontaktnyy-element-pruzhinnye-zazhimy-zadnee-kreplenie-1-razmykayushchiy-kontakt/ | M22-CKC01 Контактный элемент, пружинные Зажимы, заднее крепление, 1 размыкающий контакт | 216387 | https://al-teh.ru/wa-data/public/shop/products/72/09/10972/images/8842/8842.970.jpg | Светосигнальная арматура RMQ | 170 | Артикул 216387 Габариты, ШхВхГ, мм 39x10x32 Объем, дм3 0.012 Масса, кг 0.01 Ассортимент RMQ-Titan (отверстие 22,5 мм) Основная функция Дополнительное оснащение Отдельное устройство/законченное устройство Функциональный блок Основная функция дополнительного оснащения Контактные элементы Техника присоединения Пружинные клеммы крепление Крепление базовой части Описание Cage Clamp - зарегистрированная торговая марка компании WAGO KontakttechnikGmbH, Minden. Назначение контактов Разм. = размыкающий контакт 1 разм. Класс защиты IP20 Подключение к SmartWire-DT нет указания макс. 3 шт. на нижнюю часть корпуса Общая информация Механический срок службы Переключения x 10 6 > 5 Класс защиты IP20 Стойкость к климатическим воздействиям Влажный нагрев, постоянный, в соответствии с IEC 60068-2-78 Температура окружающей среды °C разомкнут °C -25 - +70 Поперечные сечения соединения мм? одножильный мм 2 0,75 - 2,5 многожильный мм 2 0,5 - 2,5 тонкопроволочный с оконечной муфтой мм 2 0,5 - 1,5 Контакты Номинальная устойчивость к импульсу U imp В перем. тока 6000 Номинальные выдерживаемые напряжения изоляции U i В 500 Категория перенапряжения / степень загрязнения III/3 Надёжность управляющей системы при 24 В пост. тока/5 мА H F Частота отказов < 10 -7 7 при 5 В пост. тока/1 мА H F Частота отказов < 5 x 10 -6 6 макс. защита от короткого замыкания без плавкого предохранителя Тип PKZM0-10/FAZ-B6/1 Предохранитель gG/gL A 10 Коммутационная способность Расчетный рабочий ток I e A AC-15 115 В I e A 6 220 В 230 В 240 В I e A 6 380 В 400 В 415 В I e A 4 500 В I e A 2 DC-13 24 В I e A 3 42 В I e A 1.7 60 В I e A 1.2 110 В I e A 0.8 220 В I e A 0.3 Электрический срок службы AC-15 230 В/0,5 A Переключения x 10 6 1.6 230 В/1,0 A Переключения x 10 6 1 230 В/3,0 A Переключения x 10 6 0.7 DC-13 12 В/2,8 A Переключения x 10 6 1.2 Технические характеристики для подтверждения типа конструкции Номинальный ток для указания потери мощности I n A 6 Потеря мощности на полюс, в зависимости от тока P vid W 0.11 Потеря мощности оборудования, в зависимости от тока P vid W 0 Статическая потеря мощности, не зависит от тока P vs W 0 Способность отдавать потери мощности P ve W 0 Мин. рабочая температура °C -25 Макс. рабочая температура °C 70 Проверка конструкции IEC/EN 61439 10.2 твёрдость материалов и деталей 10.2.2 Коррозионная стойкость Требования производственного стандарта выполнены. 10.2.3.1 Нагревостойкость изоляции Требования производственного стандарта выполнены. 10.2.3.2 Сопротивление изоляционных материалов при обычном нагреве Требования производственного стандарта выполнены. 10.2.3.3 Сопротивление изоляционных материалов при сильном нагреве Требования производственного стандарта выполнены. 10.2.4 Устойчивость к ультрафиолетовому излучению Требования производственного стандарта выполнены. 10.2.5 Подъём Не имеет значения, поскольку необходимо оценить всё коммутационноеоборудование. 10.2.6 Испытание на удар Не имеет значения, поскольку необходимо оценить всё коммутационноеоборудование. 10.2.7 Ярлыки Требования производственного стандарта выполнены. 10.3 Класс защиты изоляции Не имеет значения, поскольку необходимо оценить всё коммутационноеоборудование. 10.4 Воздушные промежутки и пути утечки тока Требования производственного стандарта выполнены. 10.5 Защита от удара электрическим током Не имеет значения, поскольку необходимо оценить всё коммутационноеоборудование. 10.6 Монтаж оборудования Не имеет значения, поскольку необходимо оценить всё коммутационноеоборудование. 10.7 Внутренние электрические цепи и соединения Находится в сфере ответственности компании, монтирующей распределительныеустройства. 10.8 Подключения проводов, введённых снаружи Находится в сфере ответственности компании, монтирующей распределительныеустройства. 10.9 Свойства изоляции 10.9.2 Электрическая прочность при рабочей частоте Находится в сфере ответственности компании, монтирующей распределительныеустройства. 10.9.3 Прочность по отношению к импульсному напряжению Находится в сфере ответственности компании, монтирующей распределительныеустройства. 10.9.4 Проверка оболочек кабелей из изолирующего материала Находится в сфере ответственности компании, монтирующей распределительныеустройства. 10.10 Нагрев Расчёт параметров нагрева находится в сфере ответственности компании,монтирующей распределительные устройства. Компания Eaton указывает данные попотере мощности устройств. 10.11 Стойкость к коротким замыканиям Находится в сфере ответственности компании, монтирующей распределительныеустройства. Соблюдать указания для коммутационных устройств. 10.12 Электромагнитная совместимость Находится в сфере ответственности компании, монтирующей распределительныеустройства. Соблюдать указания для коммутационных устройств. 10.13 Механическая функция Для устройства требования считаются выполненными, если были соблюдены данныеинструкции по монтажу (IL). Low-voltage industrial components (EG000017) / Auxiliary contact block(EC000041) Electric engineering, automation, process control engineering / Low-voltageswitch technology / Component for low-voltage switching technology / Auxiliaryswitch block (ecl@ss8.1-27-37-13-02 [AKN342010]) Number of contacts as change-over contact 0 Number of contacts as normally open contact 0 Number of contacts as normally closed contact 1 Rated operation current Ie at AC-15, 230 V A 6 Type of electric connection Spring clamp connection Model Top mounting Mounting method Floor fastening Стандарты продукта IEC/EN 60947-5; UL 508; CSA-C22.2 No. 14-05; CSA-C22.2 No. 94-91; CE marking Номер документа UL E29184 Номер категории контроля UL NKCR Номер документа CSA 012528 Номер класса CSA 3211-03 North America Certification UL listed, CSA certified Degree of Protection UL/CSA Type: - | [591 empty] | Переключения | [431 empty] | 216387 | 39x10x32 | 0.012 | 0.01 | [18 empty] | I |  |  |  | Переключения | Переключения | Переключения |  | Переключения |  | I |  | P |  | P |  | P |  | P | [36 empty] | H |  |  |  |  | I | [6 empty] | I | [6 empty] | gG/gL | [47 empty] | I | [101 empty] | U | [216 empty] | U | [1953 empty] | H |  |  | I | I | I | I |  | I
https://al-teh.ru/product/m22-ckc10-kontaktnyy-element-pruzhinnye-zazhimy-zadnee-kreplenie-1-zamykayushchiy-kontakt/ | M22-CKC10 Контактный элемент, пружинные Зажимы, заднее крепление, 1 замыкающий контакт | 216386 | https://al-teh.ru/wa-data/public/shop/products/71/09/10971/images/8841/8841.970.jpg | Светосигнальная арматура RMQ | 170 | Артикул 216386 Габариты, ШхВхГ, мм 39x10x32 Объем, дм3 0.012 Масса, кг 0.01 Ассортимент RMQ-Titan (отверстие 22,5 мм) Основная функция Дополнительное оснащение Отдельное устройство/законченное устройство Функциональный блок Основная функция дополнительного оснащения Контактные элементы Техника присоединения Пружинные клеммы крепление Крепление базовой части Описание Cage Clamp - зарегистрированная торговая марка компании WAGO KontakttechnikGmbH, Minden. Назначение контактов Замык. = замыкающий контакт 1 замык Класс защиты IP20 Подключение к SmartWire-DT нет указания макс. 3 шт. на нижнюю часть корпуса Общая информация Механический срок службы Переключения x 10 6 > 5 Класс защиты IP20 Стойкость к климатическим воздействиям Влажный нагрев, постоянный, в соответствии с IEC 60068-2-78 Температура окружающей среды °C разомкнут °C -25 - +70 Поперечные сечения соединения мм? одножильный мм 2 0,75 - 2,5 многожильный мм 2 0,5 - 2,5 тонкопроволочный с оконечной муфтой мм 2 0,5 - 1,5 Контакты Номинальная устойчивость к импульсу U imp В перем. тока 6000 Номинальные выдерживаемые напряжения изоляции U i В 500 Категория перенапряжения / степень загрязнения III/3 Надёжность управляющей системы при 24 В пост. тока/5 мА H F Частота отказов < 10 -7 7 при 5 В пост. тока/1 мА H F Частота отказов < 5 x 10 -6 6 макс. защита от короткого замыкания без плавкого предохранителя Тип PKZM0-10/FAZ-B6/1 Предохранитель gG/gL A 10 Коммутационная способность Расчетный рабочий ток I e A AC-15 115 В I e A 6 220 В 230 В 240 В I e A 6 380 В 400 В 415 В I e A 4 500 В I e A 2 DC-13 24 В I e A 3 42 В I e A 1.7 60 В I e A 1.2 110 В I e A 0.8 220 В I e A 0.3 Электрический срок службы AC-15 230 В/0,5 A Переключения x 10 6 1.6 230 В/1,0 A Переключения x 10 6 1 230 В/3,0 A Переключения x 10 6 0.7 DC-13 12 В/2,8 A Переключения x 10 6 1.2 Технические характеристики для подтверждения типа конструкции Номинальный ток для указания потери мощности I n A 6 Потеря мощности на полюс, в зависимости от тока P vid W 0.11 Потеря мощности оборудования, в зависимости от тока P vid W 0 Статическая потеря мощности, не зависит от тока P vs W 0 Способность отдавать потери мощности P ve W 0 Мин. рабочая температура °C -25 Макс. рабочая температура °C 70 Проверка конструкции IEC/EN 61439 10.2 твёрдость материалов и деталей 10.2.2 Коррозионная стойкость Требования производственного стандарта выполнены. 10.2.3.1 Нагревостойкость изоляции Требования производственного стандарта выполнены. 10.2.3.2 Сопротивление изоляционных материалов при обычном нагреве Требования производственного стандарта выполнены. 10.2.3.3 Сопротивление изоляционных материалов при сильном нагреве Требования производственного стандарта выполнены. 10.2.4 Устойчивость к ультрафиолетовому излучению Требования производственного стандарта выполнены. 10.2.5 Подъём Не имеет значения, поскольку необходимо оценить всё коммутационноеоборудование. 10.2.6 Испытание на удар Не имеет значения, поскольку необходимо оценить всё коммутационноеоборудование. 10.2.7 Ярлыки Требования производственного стандарта выполнены. 10.3 Класс защиты изоляции Не имеет значения, поскольку необходимо оценить всё коммутационноеоборудование. 10.4 Воздушные промежутки и пути утечки тока Требования производственного стандарта выполнены. 10.5 Защита от удара электрическим током Не имеет значения, поскольку необходимо оценить всё коммутационноеоборудование. 10.6 Монтаж оборудования Не имеет значения, поскольку необходимо оценить всё коммутационноеоборудование. 10.7 Внутренние электрические цепи и соединения Находится в сфере ответственности компании, монтирующей распределительныеустройства. 10.8 Подключения проводов, введённых снаружи Находится в сфере ответственности компании, монтирующей распределительныеустройства. 10.9 Свойства изоляции 10.9.2 Электрическая прочность при рабочей частоте Находится в сфере ответственности компании, монтирующей распределительныеустройства. 10.9.3 Прочность по отношению к импульсному напряжению Находится в сфере ответственности компании, монтирующей распределительныеустройства. 10.9.4 Проверка оболочек кабелей из изолирующего материала Находится в сфере ответственности компании, монтирующей распределительныеустройства. 10.10 Нагрев Расчёт параметров нагрева находится в сфере ответственности компании,монтирующей распределительные устройства. Компания Eaton указывает данные попотере мощности устройств. 10.11 Стойкость к коротким замыканиям Находится в сфере ответственности компании, монтирующей распределительныеустройства. Соблюдать указания для коммутационных устройств. 10.12 Электромагнитная совместимость Находится в сфере ответственности компании, монтирующей распределительныеустройства. Соблюдать указания для коммутационных устройств. 10.13 Механическая функция Для устройства требования считаются выполненными, если были соблюдены данныеинструкции по монтажу (IL). Low-voltage industrial components (EG000017) / Auxiliary contact block(EC000041) Electric engineering, automation, process control engineering / Low-voltageswitch technology / Component for low-voltage switching technology / Auxiliaryswitch block (ecl@ss8.1-27-37-13-02 [AKN342010]) Number of contacts as change-over contact 0 Number of contacts as normally open contact 1 Number of contacts as normally closed contact 0 Rated operation current Ie at AC-15, 230 V A 6 Type of electric connection Spring clamp connection Model Top mounting Mounting method Floor fastening Стандарты продукта IEC/EN 60947-5; UL 508; CSA-C22.2 No. 14-05; CSA-C22.2 No. 94-91; CE marking Номер документа UL E29184 Номер категории контроля UL NKCR Номер документа CSA 012528 Номер класса CSA 3211-03 North America Certification UL listed, CSA certified Degree of Protection UL/CSA Type: - | [591 empty] | Переключения | [431 empty] | 216386 | 39x10x32 | 0.012 | 0.01 | [18 empty] | I |  |  |  | Переключения | Переключения | Переключения |  | Переключения |  | I |  | P |  | P |  | P |  | P | [36 empty] | H |  |  |  |  | I | [6 empty] | I | [6 empty] | gG/gL | [47 empty] | I | [101 empty] | U | [216 empty] | U | [1953 empty] | H |  |  | I | I | I | I |  | I
https://al-teh.ru/product/bc-o-112-eco-boks-12-modnavesnoj-s-prozrachnoj-dvercej-n-pe-klemmnik-v-komplekte/ | BC-O-1/12-ECO | 280347 | https://al-teh.ru/wa-data/public/shop/products/10/14/1410/images/1098/1098.970.jpg | Компактные распределительные щитки BC-O/ BC-U | 1278.4
https://al-teh.ru/product/bc-o-112-tw-eco-boks-12-modnavesnoj-s-beloj-dvercej-n-pe-klemmnik-v-komplekte/ | BC-O-1/12-TW-ECO | 281691 | https://al-teh.ru/wa-data/public/shop/products/23/14/1423/images/1108/1108.970.jpg | Компактные распределительные щитки BC-O/ BC-U | 1240.15
https://al-teh.ru/product/bc-o-118-eco-boks-18-modnavesnoj-s-prozrachnoj-dvercej-n-pe-klemmnik-v-komplekte/ | BC-O-1/18-ECO | 280348 | https://al-teh.ru/wa-data/public/shop/products/11/14/1411/images/1097/1097.970.jpg | Компактные распределительные щитки BC-O/ BC-U | 2010.25
https://al-teh.ru/product/bc-o-118-tw-eco-boks-18-modnavesnoj-s-beloj-dvercej-n-pe-klemmnik-v-komplekte/ | BC-O-1/18-TW-ECO | 281692 | https://al-teh.ru/wa-data/public/shop/products/24/14/1424/images/1109/1109.970.jpg | Компактные распределительные щитки BC-O/ BC-U | 1858.95
https://al-teh.ru/product/1408/ | BC-O-1/5-ECO | 280345 | https://al-teh.ru/wa-data/public/shop/products/08/14/1408/images/1099/1099.970.jpg | Компактные распределительные щитки BC-O/ BC-U | 641.75
https://al-teh.ru/product/bc-o-15-tw-eco-boks-5-modnavesnoj-s-beloj-dvercej-n-pe-klemmnik-v-komplekte/ | BC-O-1/5-TW-ECO | 281649 | https://al-teh.ru/wa-data/public/shop/products/21/14/1421/images/1106/1106.970.jpg | Компактные распределительные щитки BC-O/ BC-U | 590.75
https://al-teh.ru/product/bc-o-18-eco-boks-8-modnavesnoj-s-prozrachnoj-dvercej-n-pe-klemmnik-v-komplekte/ | BC-O-1/8-ECO | 280346 | https://al-teh.ru/wa-data/public/shop/products/09/14/1409/images/1100/1100.970.jpg | Компактные распределительные щитки BC-O/ BC-U | 994.5
https://al-teh.ru/product/bc-o-18-tw-eco-boks-8-modnavesnoj-s-beloj-dvercej-n-pe-klemmnik-v-komplekte/ | BC-O-1/8-TW-ECO | 281690 | https://al-teh.ru/wa-data/public/shop/products/22/14/1422/images/1107/1107.970.jpg | Компактные распределительные щитки BC-O/ BC-U | 984.3
https://al-teh.ru/product/bc-o-224-eco-boks-24-modnavesnoj-s-prozrachnoj-dvercej-n-pe-klemmnik-v-komplekte/ | BC-O-2/24-ECO | 280349 | https://al-teh.ru/wa-data/public/shop/products/12/14/1412/images/1101/1101.970.jpg | Компактные распределительные щитки BC-O/ BC-U | 2425.05
https://al-teh.ru/product/bc-o-224-tw-eco-boks-24-modnavesnoj-s-beloj-dvercej-n-pe-klemmnik-v-komplekte/ | BC-O-2/24-TW-ECO | 281693 | https://al-teh.ru/wa-data/public/shop/products/25/14/1425/images/884/884.970.jpg | Компактные распределительные щитки BC-O/ BC-U | 2398.7
https://al-teh.ru/product/bc-o-236-eco-boks-36-modnavesnoj-s-prozrachnoj-dvercej-n-pe-klemmnik-v-komplekte/ | BC-O-2/36-ECO | 280350 | https://al-teh.ru/wa-data/public/shop/products/13/14/1413/images/885/885.970.jpg | Компактные распределительные щитки BC-O/ BC-U | 3864.1
https://al-teh.ru/product/bc-o-236-tw-eco-boks-36-modnavesnoj-s-beloj-dvercej-n-pe-klemmnik-v-komplekte/ | BC-O-2/36-TW-ECO | 281694 | https://al-teh.ru/wa-data/public/shop/products/26/14/1426/images/886/886.970.jpg | Компактные распределительные щитки BC-O/ BC-U | 3821.6
https://al-teh.ru/product/bc-o-336-eco-boks-36-modnavesnoj-s-prozrachnoj-dvercej-n-pe-klemmnik-v-komplekte/ | BC-O-3/36-ECO | 284640 | https://al-teh.ru/wa-data/public/shop/products/34/14/1434/images/887/887.970.jpg | Компактные распределительные щитки BC-O/ BC-U | 3660.95
https://al-teh.ru/product/bc-o-336-tw-eco-boks-36-modnavesnoj-s-beloj-dvercej-n-pe-klemmnik-v-komplekte/ | BC-O-3/36-TW-ECO | 284642 | https://al-teh.ru/wa-data/public/shop/products/36/14/1436/images/888/888.970.jpg | Компактные распределительные щитки BC-O/ BC-U | 4023.05
https://al-teh.ru/product/bc-o-354-eco-boks-54-modnavesnoj-s-prozrachnoj-dvercej-n-pe-klemmnik-v-komplekte/ | BC-O-3/54-ECO | 280351 | https://al-teh.ru/wa-data/public/shop/products/14/14/1414/images/889/889.970.jpg | Компактные распределительные щитки BC-O/ BC-U | 5942.35
https://al-teh.ru/product/bc-o-354-tw-eco-boks-54-modnavesnoj-s-beloj-dvercej-n-pe-klemmnik-v-komplekte/ | BC-O-3/54-TW-ECO | 281695 | https://al-teh.ru/wa-data/public/shop/products/27/14/1427/images/1110/1110.970.jpg | Компактные распределительные щитки BC-O/ BC-U | 5877.75
https://al-teh.ru/product/bc-u-112-eco-boks-12-modvstraivaemyj-s-prozrachnoj-dvercej-n-pe-klemmnik-v-komplekte/ | BC-U-1/12-ECO | 280354 | https://al-teh.ru/wa-data/public/shop/products/17/14/1417/images/1104/1104.970.jpg | Компактные распределительные щитки BC-O/ BC-U | 1254.6
https://al-teh.ru/product/bc-u-112-tw-eco-boks-12-modvstraivaemyj-s-beloj-dvercej-n-pe-klemmnik-v-komplekte/ | BC-U-1/12-TW-ECO | 281698 | https://al-teh.ru/wa-data/public/shop/products/30/14/1430/images/1113/1113.970.jpg | Компактные распределительные щитки BC-O/ BC-U | 1240.15
https://al-teh.ru/product/bc-u-118-eco-boks-18-modvstraivaemyj-s-prozrachnoj-dvercej-n-pe-klemmnik-v-komplekte/ | BC-U-1/18-ECO | 280355 | https://al-teh.ru/wa-data/public/shop/products/18/14/1418/images/1105/1105.970.jpg | Компактные распределительные щитки BC-O/ BC-U | 1690.65
https://al-teh.ru/product/bc-u-118-tw-eco-boks-18-modvstraivaemyj-s-beloj-dvercej-n-pe-klemmnik-v-komplekte/ | BC-U-1/18-TW-ECO | 281699 | https://al-teh.ru/wa-data/public/shop/products/31/14/1431/images/1114/1114.970.jpg | Компактные распределительные щитки BC-O/ BC-U | 1858.95
https://al-teh.ru/product/bc-u-15-eco-boks-5-modvstraivaemyj-s-prozrachnoj-dvercej-n-pe-klemmnik-v-komplekte/ | BC-U-1/5-ECO | 280352 | https://al-teh.ru/wa-data/public/shop/products/15/14/1415/images/1102/1102.970.jpg | Компактные распределительные щитки BC-O/ BC-U | 611.15
https://al-teh.ru/product/bc-u-15-tw-eco-boks-5-modvstraivaemyj-s-beloj-dvercej-n-pe-klemmnik-v-komplekte/ | BC-U-1/5-TW-ECO | 281696 | https://al-teh.ru/wa-data/public/shop/products/28/14/1428/images/1111/1111.970.jpg | Компактные распределительные щитки BC-O/ BC-U | 590.75
https://al-teh.ru/product/bc-u-18-eco-boks-8-modvstraivaemyj-s-prozrachnoj-dvercej-n-pe-klemmnik-v-komplekte/ | BC-U-1/8-ECO | 280353 | https://al-teh.ru/wa-data/public/shop/products/16/14/1416/images/1103/1103.970.jpg | Компактные распределительные щитки BC-O/ BC-U | 994.5
https://al-teh.ru/product/bc-u-18-tw-eco-boks-8-modvstraivaemyj-s-beloj-dvercej-n-pe-klemmnik-v-komplekte/ | BC-U-1/8-TW-ECO | 281697 | https://al-teh.ru/wa-data/public/shop/products/29/14/1429/images/1112/1112.970.jpg | Компактные распределительные щитки BC-O/ BC-U | 984.3
https://al-teh.ru/product/bc-u-224-eco-boks-24-modvstraivaemyj-s-prozrachnoj-dvercej-n-pe-klemmnik-v-komplekte/ | BC-U-2/24-ECO | 280356 | https://al-teh.ru/wa-data/public/shop/products/19/14/1419/images/890/890.970.jpg | Компактные распределительные щитки BC-O/ BC-U | 2182.8
https://al-teh.ru/product/bc-u-224-tw-eco-boks-24-modvstraivaemyj-s-beloj-dvercej-n-pe-klemmnik-v-komplekte/ | BC-U-2/24-TW-ECO | 281710 | https://al-teh.ru/wa-data/public/shop/products/32/14/1432/images/891/891.970.jpg | Компактные распределительные щитки BC-O/ BC-U | 2398.7
https://al-teh.ru/product/bc-u-236-eco-boks-36-modvstraivaemyj-s-prozrachnoj-dvercej-n-pe-klemmnik-v-komplekte/ | BC-U-2/36-ECO | 280357 | https://al-teh.ru/wa-data/public/shop/products/20/14/1420/images/892/892.970.jpg | Компактные распределительные щитки BC-O/ BC-U | 3941.45
https://al-teh.ru/product/bc-u-236-tw-eco-boks-36-modvstraivaemyj-s-beloj-dvercej-n-pe-klemmnik-v-komplekte/ | BC-U-2/36-TW-ECO | 281711 | https://al-teh.ru/wa-data/public/shop/products/33/14/1433/images/893/893.970.jpg | Компактные распределительные щитки BC-O/ BC-U | 3821.6
https://al-teh.ru/product/bc-u-336-eco-boks-36-modvstraivaemyj-s-prozrachnoj-dvercej-n-pe-klemmnik-v-komplekte/ | BC-U-3/36-ECO | 284641 | https://al-teh.ru/wa-data/public/shop/products/35/14/1435/images/894/894.970.jpg | Компактные распределительные щитки BC-O/ BC-U | 3660.95
https://al-teh.ru/product/bc-u-336-tw-eco-boks-36-modvstraivaemyj-s-beloj-dvercej-n-pe-klemmnik-v-komplekte/ | BC-U-3/36-TW-ECO | 284643 | https://al-teh.ru/wa-data/public/shop/products/37/14/1437/images/895/895.970.jpg | Компактные распределительные щитки BC-O/ BC-U | 4023.05
https://al-teh.ru/product/fkv-o7-fr-npe-2x4/ | FKV-O7-FR-N/PE-2x4 | 276021 | https://al-teh.ru/wa-data/public/shop/products/10/24/2410/images/948/948.970.png | Аксессуары | 0
https://al-teh.ru/product/fkv-o7-fr-npe-2x7/ | FKV-O7-FR-N/PE-2x7 | 276022 | https://al-teh.ru/wa-data/public/shop/products/11/24/2411/images/949/949.970.png | Аксессуары | 0
https://al-teh.ru/product/fkv-o7-fr-npe-2x10/ | FKV-O7-FR-N/PE-2x10 | 276023 | https://al-teh.ru/wa-data/public/shop/products/12/24/2412/images/950/950.970.png | Аксессуары | 0
https://al-teh.ru/product/fkv-o7-fr-npe-2x14/ | FKV-O7-FR-N/PE-2x14 | 276024 | https://al-teh.ru/wa-data/public/shop/products/13/24/2413/images/951/951.970.png | Аксессуары | 0
https://al-teh.ru/product/fkv-o7-fr-npe-2x22/ | FKV-O7-FR-N/PE-2x22 | 276025 | https://al-teh.ru/wa-data/public/shop/products/14/24/2414/images/952/952.970.png | Аксессуары | 0
https://al-teh.ru/product/fkv-o7-fr-npe-2x28/ | FKV-O7-FR-N/PE-2x28 | 276026 | https://al-teh.ru/wa-data/public/shop/products/15/24/2415/images/953/953.970.png | Аксессуары | 0
https://al-teh.ru/product/ika-112-st-navesnoy-shkaf-ip65-1-ryad-12-moduley-professionalnaya-seriya-prozrachnaya-dver-npe-klemmy-v-komplekte/ | IKA-1/12-ST Навесной шкаф IP65, 1 ряд 12 модулей, профессиональная серия, прозрачная дверь, N/PE клеммы в комплекте | 174197 | https://al-teh.ru/wa-data/public/shop/products/75/02/10275/images/8106/8106.970.jpg | Навесные шкафы IKA | 2309.45 | Артикул 174197 Объем, дм3 11.058 Масса, кг 1.41 Основная функция Основное устройство Функция продукции Монтажная распределительная панель Ассортимент Компактная распределительная панель IKA профессиональная Конструктивное исполнение Открытый монтаж Место установки Indoor Вид инсталляции Открытый монтаж Дверь/откидная заслонка Прозрачный Класс защиты IP65 Цвет Серый Модульные держатели Монтажный профиль Крышка для защиты от прикосновения пластик Серии Количество 1 Установочные места в каждом ряду 12 Описание IP65 Ввод проводки Метрические вводы проводки вверху и внизу, боковая стена, задняя стена Клеммы, тип конструкции PE- и N Винтовые клеммы Клеммы PE и N Количество x сечение мм 2 PE: 6 x (2,5 - 6) + 6 x (4 - 10) + 1 x (10 - 25) + 1 x (16 - 35) Комплект поставки Основное устройство Общая информация Стандарты и предписания EN 62208, IEC/EN 60670-24 RoHS (в соответствии с директивой ЕС 2002/95/EG Европейского Парламента иСовета) соответствующий Температура окружающей среды °C -25 - +40 Класс защиты IP65 Класс защиты Класс защиты II (полностью изолированный) Номинальное напряжение U e В перем. тока 415 Номинальная частота f Гц 50 материал Материал ABS (пластик) Цвет серый (RAL 7035) Свойства материалов механический Ударная прочность IK08 Технические характеристики для подтверждения типа конструкции Потеря мощности при температуре окружающей среды 35°C, дельта T 20°, расчетсогласно IEC60890 Отдельный корпус для пристраивания к стене P V W 20 Мощность потерь при температуре окружающей среды 35°C, дельта T 35°, расчетсогласно IEC60890 Отдельный корпус для пристраивания к стене P V W 40 Проверка конструкции IEC/EN 61439 10.2 твёрдость материалов и деталей 10.2.2 Коррозионная стойкость Требования производственного стандарта выполнены. 10.2.3.1 Нагревостойкость изоляции Требования производственного стандарта выполнены. 10.2.3.2 Сопротивление изоляционных материалов при обычном нагреве Требования производственного стандарта выполнены. 10.2.3.3 Сопротивление изоляционных материалов при сильном нагреве 650 °C, Требования производственного стандарта выполнены. 10.2.4 Устойчивость к ультрафиолетовому излучению Не имеет значения для установки в закрытом помещении. 10.2.5 Подъём Не имеет значения для корпуса без подъёмника. 10.2.6 Испытание на удар IK08 10.2.7 Ярлыки Требования производственного стандарта выполнены. 10.3 Класс защиты изоляции IP65 10.4 Воздушные промежутки и пути утечки тока Находится в сфере ответственности компании, монтирующей распределительныеустройства. 10.5 Защита от удара электрическим током Класс защиты 2, поэтому не имеет значения. 10.6 Монтаж оборудования Находится в сфере ответственности компании, монтирующей распределительныеустройства. 10.7 Внутренние электрические цепи и соединения Находится в сфере ответственности компании, монтирующей распределительныеустройства. 10.8 Подключения проводов, введённых снаружи Находится в сфере ответственности компании, монтирующей распределительныеустройства. 10.9 Свойства изоляции 10.9.2 Электрическая прочность при рабочей частоте U i 10.9.3 Прочность по отношению к импульсному напряжению 3,3 кВ 10.9.4 Проверка оболочек кабелей из изолирующего материала Требования производственного стандарта выполнены. 10.10 Нагрев Расчёт параметров нагрева находится в сфере ответственности компании,монтирующей распределительные устройства. Компания Eaton указывает данные попотере мощности устройств. 10.11 Стойкость к коротким замыканиям Находится в сфере ответственности компании, монтирующей распределительныеустройства. 10.12 Электромагнитная совместимость Находится в сфере ответственности компании, монтирующей распределительныеустройства. 10.13 Механическая функция Требования производственного стандарта выполнены. Distribution boards (EG000023) / Small distribution board (EC000214) Electric engineering, automation, process control engineering / Electricalinstallation, device / Electrical distribution system (incl. smalldistribution board) / Small distribution board (ecl@ss8.1-27-14-24-09[ACN387008]) Mounting method Surface mounting Number of rows 1 Width in number of modular spacings 12 Type of cover Door Cover model With notch Transparent cover/door Yes Material housing Plastic Height mm 246 Width mm 310 Depth mm 145 Built-in depth mm 70 Internal depth mm 60 DIN-rail Yes With mounting plate No Extension possible Yes EMC-version No Colour Grey RAL-number 7035 Degree of protection (IP) IP65 With lock No | [1023 empty] | 174197 |  | 11.058 | 1.41 | [18 empty] | P | [216 empty] | U | [11 empty] | f | [2229 empty] | Количество |  |  |  | Количество x сечение | [6 empty] | P
https://al-teh.ru/product/ika-112-st-uv-navesnoy-shkaf-ip65-1-ryad-12-moduley-uf-stoykiy-polikarbonat-industrialnaya-seriya-npe-klemmy-v-komplekte/ | IKA-1/12-ST-UV Навесной шкаф IP65, 1 ряд 12 модулей УФ-стойкий поликарбонат, индустриальная серия, N/PE клеммы в комплекте | 174190 | https://al-teh.ru/wa-data/public/shop/products/66/02/10266/images/8097/8097.970.jpg | Навесные шкафы IKA | 4673.3 | Артикул 174190 Объем, дм3 11.058 Масса, кг 1.45 Основная функция Основное устройство Функция продукции Монтажная распределительная панель Ассортимент Компактная распределительная панель IKA промышленная Конструктивное исполнение Открытый монтаж Место установки Indoor Вид инсталляции Открытый монтаж Дверь/откидная заслонка Прозрачный Класс защиты IP65 Цвет Серый Модульные держатели Монтажный профиль Крышка для защиты от прикосновения пластик Серии Количество 1 Установочные места в каждом ряду 12 Описание IP65 Ввод проводки Метрические вводы проводки вверху и внизу, боковая стена, задняя стена Клеммы, тип конструкции PE- и N Винтовые клеммы Клеммы PE и N Количество x сечение мм 2 PE: 6 x (2,5 - 6) + 6 x (4 - 10) + 1 x (10 - 25) + 1 x (16 - 35) Комплект поставки Основное устройство Общая информация Стандарты и предписания EN 62208, IEC/EN 60670-24 RoHS (в соответствии с директивой ЕС 2002/95/EG Европейского Парламента иСовета) соответствующий Температура окружающей среды °C -25 - +40 Класс защиты IP65 Класс защиты Класс защиты II (полностью изолированный) Номинальное напряжение U e В перем. тока 415 Номинальная частота f Гц 50 материал Материал Поликарбонат (пластик) Цвет серый (RAL 7035) Свойства материалов механический Ударная прочность IK08 Технические характеристики для подтверждения типа конструкции Потеря мощности при температуре окружающей среды 35°C, дельта T 20°, расчетсогласно IEC60890 Отдельный корпус для пристраивания к стене P V W 20 Мощность потерь при температуре окружающей среды 35°C, дельта T 35°, расчетсогласно IEC60890 Отдельный корпус для пристраивания к стене P V W 40 Проверка конструкции IEC/EN 61439 10.2 твёрдость материалов и деталей 10.2.2 Коррозионная стойкость Требования производственного стандарта выполнены. 10.2.3.1 Нагревостойкость изоляции Требования производственного стандарта выполнены. 10.2.3.2 Сопротивление изоляционных материалов при обычном нагреве Требования производственного стандарта выполнены. 10.2.3.3 Сопротивление изоляционных материалов при сильном нагреве 850 °C, Требования производственного стандарта выполнены. 10.2.4 Устойчивость к ультрафиолетовому излучению 1000 ч UV ISO4892-2, Требования производственного стандарта выполнены. 10.2.5 Подъём Не имеет значения для корпуса без подъёмника. 10.2.6 Испытание на удар IK08 10.2.7 Ярлыки Требования производственного стандарта выполнены. 10.3 Класс защиты изоляции IP65 10.4 Воздушные промежутки и пути утечки тока Находится в сфере ответственности компании, монтирующей распределительныеустройства. 10.5 Защита от удара электрическим током Класс защиты 2, поэтому не имеет значения. 10.6 Монтаж оборудования Находится в сфере ответственности компании, монтирующей распределительныеустройства. 10.7 Внутренние электрические цепи и соединения Находится в сфере ответственности компании, монтирующей распределительныеустройства. 10.8 Подключения проводов, введённых снаружи Находится в сфере ответственности компании, монтирующей распределительныеустройства. 10.9 Свойства изоляции 10.9.2 Электрическая прочность при рабочей частоте U i 10.9.3 Прочность по отношению к импульсному напряжению 3,3 кВ 10.9.4 Проверка оболочек кабелей из изолирующего материала Требования производственного стандарта выполнены. 10.10 Нагрев Расчёт параметров нагрева находится в сфере ответственности компании,монтирующей распределительные устройства. Компания Eaton указывает данные попотере мощности устройств. 10.11 Стойкость к коротким замыканиям Находится в сфере ответственности компании, монтирующей распределительныеустройства. 10.12 Электромагнитная совместимость Находится в сфере ответственности компании, монтирующей распределительныеустройства. 10.13 Механическая функция Требования производственного стандарта выполнены. Distribution boards (EG000023) / Small distribution board (EC000214) Electric engineering, automation, process control engineering / Electricalinstallation, device / Electrical distribution system (incl. smalldistribution board) / Small distribution board (ecl@ss8.1-27-14-24-09[ACN387008]) Mounting method Surface mounting Number of rows 1 Width in number of modular spacings 12 Type of cover Door Cover model With notch Transparent cover/door Yes Material housing Plastic Height mm 246 Width mm 310 Depth mm 145 Built-in depth mm 70 Internal depth mm 60 DIN-rail Yes With mounting plate No Extension possible Yes EMC-version No Colour Grey RAL-number 7035 Degree of protection (IP) IP65 With lock No | [1023 empty] | 174190 |  | 11.058 | 1.45 | [18 empty] | P | [216 empty] | U | [11 empty] | f | [2229 empty] | Количество |  |  |  | Количество x сечение | [6 empty] | P
https://al-teh.ru/product/ika-118-st-navesnoy-shkaf-ip65-1-ryad-18-moduley-professionalnaya-seriya-prozrachnaya-dver-npe-klemmy-v-komplekte/ | IKA-1/18-ST Навесной шкаф IP65, 1 ряд 18 модулей, профессиональная серия, прозрачная дверь, N/PE клеммы в комплекте | 174200 | https://al-teh.ru/wa-data/public/shop/products/78/02/10278/images/8109/8109.970.jpg | Навесные шкафы IKA | 3088.9 | Артикул 174200 Объем, дм3 0.173 Масса, кг 1.83 Основная функция Основное устройство Функция продукции Монтажная распределительная панель Ассортимент Компактная распределительная панель IKA профессиональная Конструктивное исполнение Открытый монтаж Место установки Indoor Вид инсталляции Открытый монтаж Дверь/откидная заслонка Прозрачный Класс защиты IP65 Цвет Серый Модульные держатели Монтажный профиль Крышка для защиты от прикосновения пластик Серии Количество 1 Установочные места в каждом ряду 18 Описание IP65 Ввод проводки Метрические вводы проводки вверху и внизу, боковая стена, задняя стена Клеммы, тип конструкции PE- и N Винтовые клеммы Клеммы PE и N Количество x сечение мм 2 PE: 8 x (2,5 - 6) + 8 x (4 - 10) + 1 x (10 - 25) + 1 x (16 - 35) Комплект поставки Основное устройство Общая информация Стандарты и предписания EN 62208, IEC/EN 60670-24 RoHS (в соответствии с директивой ЕС 2002/95/EG Европейского Парламента иСовета) соответствующий Температура окружающей среды °C -25 - +40 Класс защиты IP65 Класс защиты Класс защиты II (полностью изолированный) Номинальное напряжение U e В перем. тока 415 Номинальная частота f Гц 50 материал Материал ABS (пластик) Цвет серый (RAL 7035) Свойства материалов механический Ударная прочность IK08 Технические характеристики для подтверждения типа конструкции Потеря мощности при температуре окружающей среды 35°C, дельта T 20°, расчетсогласно IEC60890 Отдельный корпус для пристраивания к стене P V W 27 Мощность потерь при температуре окружающей среды 35°C, дельта T 35°, расчетсогласно IEC60890 Отдельный корпус для пристраивания к стене P V W 54 Проверка конструкции IEC/EN 61439 10.2 твёрдость материалов и деталей 10.2.2 Коррозионная стойкость Требования производственного стандарта выполнены. 10.2.3.1 Нагревостойкость изоляции Требования производственного стандарта выполнены. 10.2.3.2 Сопротивление изоляционных материалов при обычном нагреве Требования производственного стандарта выполнены. 10.2.3.3 Сопротивление изоляционных материалов при сильном нагреве 650 °C, Требования производственного стандарта выполнены. 10.2.4 Устойчивость к ультрафиолетовому излучению Не имеет значения для установки в закрытом помещении. 10.2.5 Подъём Не имеет значения для корпуса без подъёмника. 10.2.6 Испытание на удар IK08 10.2.7 Ярлыки Требования производственного стандарта выполнены. 10.3 Класс защиты изоляции IP65 10.4 Воздушные промежутки и пути утечки тока Находится в сфере ответственности компании, монтирующей распределительныеустройства. 10.5 Защита от удара электрическим током Класс защиты 2, поэтому не имеет значения. 10.6 Монтаж оборудования Находится в сфере ответственности компании, монтирующей распределительныеустройства. 10.7 Внутренние электрические цепи и соединения Находится в сфере ответственности компании, монтирующей распределительныеустройства. 10.8 Подключения проводов, введённых снаружи Находится в сфере ответственности компании, монтирующей распределительныеустройства. 10.9 Свойства изоляции 10.9.2 Электрическая прочность при рабочей частоте U i 10.9.3 Прочность по отношению к импульсному напряжению 3,3 кВ 10.9.4 Проверка оболочек кабелей из изолирующего материала Требования производственного стандарта выполнены. 10.10 Нагрев Расчёт параметров нагрева находится в сфере ответственности компании,монтирующей распределительные устройства. Компания Eaton указывает данные попотере мощности устройств. 10.11 Стойкость к коротким замыканиям Находится в сфере ответственности компании, монтирующей распределительныеустройства. 10.12 Электромагнитная совместимость Находится в сфере ответственности компании, монтирующей распределительныеустройства. 10.13 Механическая функция Требования производственного стандарта выполнены. Distribution boards (EG000023) / Small distribution board (EC000214) Electric engineering, automation, process control engineering / Electricalinstallation, device / Electrical distribution system (incl. smalldistribution board) / Small distribution board (ecl@ss8.1-27-14-24-09[ACN387008]) Mounting method Surface mounting Number of rows 1 Width in number of modular spacings 18 Type of cover Door Cover model With notch Transparent cover/door Yes Material housing Plastic Height mm 286 Width mm 418 Depth mm 145 Built-in depth mm 70 Internal depth mm 60 DIN-rail Yes With mounting plate No Extension possible Yes EMC-version No Colour Grey RAL-number 7035 Degree of protection (IP) IP65 With lock No | [1023 empty] | 174200 |  | 0.173 | 1.83 | [18 empty] | P | [216 empty] | U | [11 empty] | f | [2229 empty] | Количество |  |  |  | Количество x сечение | [6 empty] | P
https://al-teh.ru/product/ika-118-st-uv-navesnoy-shkaf-ip65-1-ryad-18-moduley-uf-stoykiy-polikarbonat-industrialnaya-seriya-npe-klemmy-v-komplekte_1/ | IKA-1/18-ST-UV Навесной шкаф IP65, 1 ряд 18 модулей УФ-стойкий поликарбонат, индустриальная серия, N/PE клеммы в комплекте | 174193 | https://al-teh.ru/wa-data/public/shop/products/69/02/10269/images/8100/8100.970.jpg | Навесные шкафы IKA | 6665.7 | Артикул 174193 Объем, дм3 0.173 Масса, кг 1.96 Основная функция Основное устройство Функция продукции Монтажная распределительная панель Ассортимент Компактная распределительная панель IKA промышленная Конструктивное исполнение Открытый монтаж Место установки Indoor Вид инсталляции Открытый монтаж Дверь/откидная заслонка Прозрачный Класс защиты IP65 Цвет Серый Модульные держатели Монтажный профиль Крышка для защиты от прикосновения пластик Серии Количество 1 Установочные места в каждом ряду 18 Описание IP65 Ввод проводки Метрические вводы проводки вверху и внизу, боковая стена, задняя стена Клеммы, тип конструкции PE- и N Винтовые клеммы Клеммы PE и N Количество x сечение мм 2 PE: 8 x (2,5 - 6) + 8 x (4 - 10) + 1 x (10 - 25) + 1 x (16 - 35) Комплект поставки Основное устройство Общая информация Стандарты и предписания EN 62208, IEC/EN 60670-24 RoHS (в соответствии с директивой ЕС 2002/95/EG Европейского Парламента иСовета) соответствующий Температура окружающей среды °C -25 - +40 Класс защиты IP65 Класс защиты Класс защиты II (полностью изолированный) Номинальное напряжение U e В перем. тока 415 Номинальная частота f Гц 50 материал Материал Поликарбонат (пластик) Цвет серый (RAL 7035) Свойства материалов механический Ударная прочность IK08 Технические характеристики для подтверждения типа конструкции Потеря мощности при температуре окружающей среды 35°C, дельта T 20°, расчетсогласно IEC60890 Отдельный корпус для пристраивания к стене P V W 27 Мощность потерь при температуре окружающей среды 35°C, дельта T 35°, расчетсогласно IEC60890 Отдельный корпус для пристраивания к стене P V W 54 Проверка конструкции IEC/EN 61439 10.2 твёрдость материалов и деталей 10.2.2 Коррозионная стойкость Требования производственного стандарта выполнены. 10.2.3.1 Нагревостойкость изоляции Требования производственного стандарта выполнены. 10.2.3.2 Сопротивление изоляционных материалов при обычном нагреве Требования производственного стандарта выполнены. 10.2.3.3 Сопротивление изоляционных материалов при сильном нагреве 850 °C, Требования производственного стандарта выполнены. 10.2.4 Устойчивость к ультрафиолетовому излучению 1000 ч UV ISO4892-2, Требования производственного стандарта выполнены. 10.2.5 Подъём Не имеет значения для корпуса без подъёмника. 10.2.6 Испытание на удар IK08 10.2.7 Ярлыки Требования производственного стандарта выполнены. 10.3 Класс защиты изоляции IP65 10.4 Воздушные промежутки и пути утечки тока Находится в сфере ответственности компании, монтирующей распределительныеустройства. 10.5 Защита от удара электрическим током Класс защиты 2, поэтому не имеет значения. 10.6 Монтаж оборудования Находится в сфере ответственности компании, монтирующей распределительныеустройства. 10.7 Внутренние электрические цепи и соединения Находится в сфере ответственности компании, монтирующей распределительныеустройства. 10.8 Подключения проводов, введённых снаружи Находится в сфере ответственности компании, монтирующей распределительныеустройства. 10.9 Свойства изоляции 10.9.2 Электрическая прочность при рабочей частоте U i 10.9.3 Прочность по отношению к импульсному напряжению 3,3 кВ 10.9.4 Проверка оболочек кабелей из изолирующего материала Требования производственного стандарта выполнены. 10.10 Нагрев Расчёт параметров нагрева находится в сфере ответственности компании,монтирующей распределительные устройства. Компания Eaton указывает данные попотере мощности устройств. 10.11 Стойкость к коротким замыканиям Находится в сфере ответственности компании, монтирующей распределительныеустройства. 10.12 Электромагнитная совместимость Находится в сфере ответственности компании, монтирующей распределительныеустройства. 10.13 Механическая функция Требования производственного стандарта выполнены. Distribution boards (EG000023) / Small distribution board (EC000214) Electric engineering, automation, process control engineering / Electricalinstallation, device / Electrical distribution system (incl. smalldistribution board) / Small distribution board (ecl@ss8.1-27-14-24-09[ACN387008]) Mounting method Surface mounting Number of rows 1 Width in number of modular spacings 18 Type of cover Door Cover model With notch Transparent cover/door Yes Material housing Plastic Height mm 286 Width mm 418 Depth mm 145 Built-in depth mm 70 Internal depth mm 60 DIN-rail Yes With mounting plate No Extension possible Yes EMC-version No Colour Grey RAL-number 7035 Degree of protection (IP) IP65 With lock No | [1023 empty] | 174193 |  | 0.173 | 1.96 | [18 empty] | P | [216 empty] | U | [11 empty] | f | [2229 empty] | Количество |  |  |  | Количество x сечение | [6 empty] | P
https://al-teh.ru/product/ika-14-st-navesnoy-shkaf-ip65-1-ryad-4-modulya-professionalnaya-seriya-prozrachnaya-dver-npe-klemmy-v-komplekte/ | IKA-1/4-ST Навесной шкаф IP65, 1 ряд 4 модуля, профессиональная серия, прозрачная дверь, N/PE клеммы в комплекте | 174221 | https://al-teh.ru/wa-data/public/shop/products/72/02/10272/images/8103/8103.970.jpg | Навесные шкафы IKA | 1346.4 | Артикул 174221 Объем, дм3 4.218 Масса, кг 0.72 Основная функция Основное устройство Функция продукции Монтажная распределительная панель Ассортимент Компактная распределительная панель IKA профессиональная Конструктивное исполнение Открытый монтаж Место установки Indoor Вид инсталляции Открытый монтаж Дверь/откидная заслонка Прозрачный Класс защиты IP65 Цвет Серый Модульные держатели Монтажный профиль Крышка для защиты от прикосновения пластик Серии Количество 1 Установочные места в каждом ряду 4 Описание IP65 Ввод проводки Метрические вводы проводки вверху и внизу, задняя стена Клеммы, тип конструкции PE- и N Винтовые клеммы Клеммы PE и N Количество x сечение мм 2 PE: 2 x (2,5 - 6) + 2 x (4 - 10) + 1 x (16 - 35) Комплект поставки Основное устройство Общая информация Стандарты и предписания EN 62208, IEC/EN 60670-24 RoHS (в соответствии с директивой ЕС 2002/95/EG Европейского Парламента иСовета) соответствующий Температура окружающей среды °C -25 - +40 Класс защиты IP65 Класс защиты Класс защиты II (полностью изолированный) Номинальное напряжение U e В перем. тока 415 Номинальная частота f Гц 50 материал Материал ABS (пластик) Цвет серый (RAL 7035) Свойства материалов механический Ударная прочность IK08 Технические характеристики для подтверждения типа конструкции Потеря мощности при температуре окружающей среды 35°C, дельта T 20°, расчетсогласно IEC60890 Отдельный корпус для пристраивания к стене P V W 11 Мощность потерь при температуре окружающей среды 35°C, дельта T 35°, расчетсогласно IEC60890 Отдельный корпус для пристраивания к стене P V W 22 Проверка конструкции IEC/EN 61439 10.2 твёрдость материалов и деталей 10.2.2 Коррозионная стойкость Требования производственного стандарта выполнены. 10.2.3.1 Нагревостойкость изоляции Требования производственного стандарта выполнены. 10.2.3.2 Сопротивление изоляционных материалов при обычном нагреве Требования производственного стандарта выполнены. 10.2.3.3 Сопротивление изоляционных материалов при сильном нагреве 650 °C, Требования производственного стандарта выполнены. 10.2.4 Устойчивость к ультрафиолетовому излучению Не имеет значения для установки в закрытом помещении. 10.2.5 Подъём Не имеет значения для корпуса без подъёмника. 10.2.6 Испытание на удар IK08 10.2.7 Ярлыки Требования производственного стандарта выполнены. 10.3 Класс защиты изоляции IP65 10.4 Воздушные промежутки и пути утечки тока Находится в сфере ответственности компании, монтирующей распределительныеустройства. 10.5 Защита от удара электрическим током Класс защиты 2, поэтому не имеет значения. 10.6 Монтаж оборудования Находится в сфере ответственности компании, монтирующей распределительныеустройства. 10.7 Внутренние электрические цепи и соединения Находится в сфере ответственности компании, монтирующей распределительныеустройства. 10.8 Подключения проводов, введённых снаружи Находится в сфере ответственности компании, монтирующей распределительныеустройства. 10.9 Свойства изоляции 10.9.2 Электрическая прочность при рабочей частоте U i 10.9.3 Прочность по отношению к импульсному напряжению 3,3 кВ 10.9.4 Проверка оболочек кабелей из изолирующего материала Требования производственного стандарта выполнены. 10.10 Нагрев Расчёт параметров нагрева находится в сфере ответственности компании,монтирующей распределительные устройства. Компания Eaton указывает данные попотере мощности устройств. 10.11 Стойкость к коротким замыканиям Находится в сфере ответственности компании, монтирующей распределительныеустройства. 10.12 Электромагнитная совместимость Находится в сфере ответственности компании, монтирующей распределительныеустройства. 10.13 Механическая функция Требования производственного стандарта выполнены. Distribution boards (EG000023) / Small distribution board (EC000214) Electric engineering, automation, process control engineering / Electricalinstallation, device / Electrical distribution system (incl. smalldistribution board) / Small distribution board (ecl@ss8.1-27-14-24-09[ACN387008]) Mounting method Surface mounting Number of rows 1 Width in number of modular spacings 4 Type of cover Door Cover model With notch Transparent cover/door Yes Material housing Plastic Height mm 231 Width mm 166 Depth mm 110 Built-in depth mm 70 Internal depth mm 60 DIN-rail Yes With mounting plate No Extension possible Yes EMC-version No Colour Grey RAL-number 7035 Degree of protection (IP) IP65 With lock No | [1023 empty] | 174221 |  | 4.218 | 0.72 | [18 empty] | P | [216 empty] | U | [11 empty] | f | [2229 empty] | Количество |  |  |  | Количество x сечение | [6 empty] | P
https://al-teh.ru/product/ika-14-st-uv-navesnoy-shkaf-ip65-1-ryad-4-modulya-uf-stoykiy-polikarbonat-industrialnaya-seriya-npe-klemmy-v-komplekte_1/ | IKA-1/4-ST-UV Навесной шкаф IP65, 1 ряд 4 модуля, УФ-стойкий поликарбонат, индустриальная серия, N/PE клеммы в комплекте | 174187 | https://al-teh.ru/wa-data/public/shop/products/63/02/10263/images/8094/8094.970.jpg | Навесные шкафы IKA | 2247.4 | Артикул 174187 Объем, дм3 4.218 Масса, кг 0.72 Основная функция Основное устройство Функция продукции Монтажная распределительная панель Ассортимент Компактная распределительная панель IKA промышленная Конструктивное исполнение Открытый монтаж Место установки Indoor Вид инсталляции Открытый монтаж Дверь/откидная заслонка Прозрачный Класс защиты IP65 Цвет Серый Модульные держатели Монтажный профиль Крышка для защиты от прикосновения пластик Серии Количество 1 Установочные места в каждом ряду 4 Описание IP65 Ввод проводки Метрические вводы проводки вверху и внизу, задняя стена Клеммы, тип конструкции PE- и N Винтовые клеммы Клеммы PE и N Количество x сечение мм 2 PE: 2 x (2,5 - 6) + 2 x (4 - 10) + 1 x (16 - 35) Комплект поставки Основное устройство Общая информация Стандарты и предписания EN 62208, IEC/EN 60670-24 RoHS (в соответствии с директивой ЕС 2002/95/EG Европейского Парламента иСовета) соответствующий Температура окружающей среды °C -25 - +40 Класс защиты IP65 Класс защиты Класс защиты II (полностью изолированный) Номинальное напряжение U e В перем. тока 415 Номинальная частота f Гц 50 материал Материал Поликарбонат (пластик) Цвет серый (RAL 7035) Свойства материалов механический Ударная прочность IK08 Технические характеристики для подтверждения типа конструкции Потеря мощности при температуре окружающей среды 35°C, дельта T 20°, расчетсогласно IEC60890 Отдельный корпус для пристраивания к стене P V W 11 Мощность потерь при температуре окружающей среды 35°C, дельта T 35°, расчетсогласно IEC60890 Отдельный корпус для пристраивания к стене P V W 22 Проверка конструкции IEC/EN 61439 10.2 твёрдость материалов и деталей 10.2.2 Коррозионная стойкость Требования производственного стандарта выполнены. 10.2.3.1 Нагревостойкость изоляции Требования производственного стандарта выполнены. 10.2.3.2 Сопротивление изоляционных материалов при обычном нагреве Требования производственного стандарта выполнены. 10.2.3.3 Сопротивление изоляционных материалов при сильном нагреве 850 °C, Требования производственного стандарта выполнены. 10.2.4 Устойчивость к ультрафиолетовому излучению 1000 ч UV ISO4892-2, Требования производственного стандарта выполнены. 10.2.5 Подъём Не имеет значения для корпуса без подъёмника. 10.2.6 Испытание на удар IK08 10.2.7 Ярлыки Требования производственного стандарта выполнены. 10.3 Класс защиты изоляции IP65 10.4 Воздушные промежутки и пути утечки тока Находится в сфере ответственности компании, монтирующей распределительныеустройства. 10.5 Защита от удара электрическим током Класс защиты 2, поэтому не имеет значения. 10.6 Монтаж оборудования Находится в сфере ответственности компании, монтирующей распределительныеустройства. 10.7 Внутренние электрические цепи и соединения Находится в сфере ответственности компании, монтирующей распределительныеустройства. 10.8 Подключения проводов, введённых снаружи Находится в сфере ответственности компании, монтирующей распределительныеустройства. 10.9 Свойства изоляции 10.9.2 Электрическая прочность при рабочей частоте U i 10.9.3 Прочность по отношению к импульсному напряжению 3,3 кВ 10.9.4 Проверка оболочек кабелей из изолирующего материала Требования производственного стандарта выполнены. 10.10 Нагрев Расчёт параметров нагрева находится в сфере ответственности компании,монтирующей распределительные устройства. Компания Eaton указывает данные попотере мощности устройств. 10.11 Стойкость к коротким замыканиям Находится в сфере ответственности компании, монтирующей распределительныеустройства. 10.12 Электромагнитная совместимость Находится в сфере ответственности компании, монтирующей распределительныеустройства. 10.13 Механическая функция Требования производственного стандарта выполнены. Distribution boards (EG000023) / Small distribution board (EC000214) Electric engineering, automation, process control engineering / Electricalinstallation, device / Electrical distribution system (incl. smalldistribution board) / Small distribution board (ecl@ss8.1-27-14-24-09[ACN387008]) Mounting method Surface mounting Number of rows 1 Width in number of modular spacings 4 Type of cover Door Cover model With notch Transparent cover/door Yes Material housing Plastic Height mm 231 Width mm 166 Depth mm 110 Built-in depth mm 70 Internal depth mm 60 DIN-rail Yes With mounting plate No Extension possible Yes EMC-version No Colour Grey RAL-number 7035 Degree of protection (IP) IP65 With lock No | [1023 empty] | 174187 |  | 4.218 | 0.72 | [18 empty] | P | [216 empty] | U | [11 empty] | f | [2229 empty] | Количество |  |  |  | Количество x сечение | [6 empty] | P
https://al-teh.ru/product/ika-16-st-navesnoy-shkaf-ip65-1-ryad-6-moduley-professionalnaya-seriya-prozrachnaya-dver-npe-klemmy-v-komplekte/ | IKA-1/6-ST Навесной шкаф IP65, 1 ряд 6 модулей, профессиональная серия, прозрачная дверь, N/PE клеммы в комплекте | 174222 | https://al-teh.ru/wa-data/public/shop/products/73/02/10273/images/8104/8104.970.jpg | Навесные шкафы IKA | 1508.75 | Артикул 174222 Объем, дм3 5.133 Масса, кг 0.79 Основная функция Основное устройство Функция продукции Монтажная распределительная панель Ассортимент Компактная распределительная панель IKA профессиональная Конструктивное исполнение Открытый монтаж Место установки Indoor Вид инсталляции Открытый монтаж Дверь/откидная заслонка Прозрачный Класс защиты IP65 Цвет Серый Модульные держатели Монтажный профиль Крышка для защиты от прикосновения пластик Серии Количество 1 Установочные места в каждом ряду 6 Описание IP65 Ввод проводки Метрические вводы проводки вверху и внизу, задняя стена Клеммы, тип конструкции PE- и N Винтовые клеммы Клеммы PE и N Количество x сечение мм 2 PE: 2 x (2,5 - 6) + 2 x (4 - 10) + 1 x (16 - 35) Комплект поставки Основное устройство Общая информация Стандарты и предписания EN 62208, IEC/EN 60670-24 RoHS (в соответствии с директивой ЕС 2002/95/EG Европейского Парламента иСовета) соответствующий Температура окружающей среды °C -25 - +40 Класс защиты IP65 Класс защиты Класс защиты II (полностью изолированный) Номинальное напряжение U e В перем. тока 415 Номинальная частота f Гц 50 материал Материал ABS (пластик) Цвет серый (RAL 7035) Свойства материалов механический Ударная прочность IK08 Технические характеристики для подтверждения типа конструкции Потеря мощности при температуре окружающей среды 35°C, дельта T 20°, расчетсогласно IEC60890 Отдельный корпус для пристраивания к стене P V W 13 Мощность потерь при температуре окружающей среды 35°C, дельта T 35°, расчетсогласно IEC60890 Отдельный корпус для пристраивания к стене P V W 25 Проверка конструкции IEC/EN 61439 10.2 твёрдость материалов и деталей 10.2.2 Коррозионная стойкость Требования производственного стандарта выполнены. 10.2.3.1 Нагревостойкость изоляции Требования производственного стандарта выполнены. 10.2.3.2 Сопротивление изоляционных материалов при обычном нагреве Требования производственного стандарта выполнены. 10.2.3.3 Сопротивление изоляционных материалов при сильном нагреве 650 °C, Требования производственного стандарта выполнены. 10.2.4 Устойчивость к ультрафиолетовому излучению Не имеет значения для установки в закрытом помещении. 10.2.5 Подъём Не имеет значения для корпуса без подъёмника. 10.2.6 Испытание на удар IK08 10.2.7 Ярлыки Требования производственного стандарта выполнены. 10.3 Класс защиты изоляции IP65 10.4 Воздушные промежутки и пути утечки тока Находится в сфере ответственности компании, монтирующей распределительныеустройства. 10.5 Защита от удара электрическим током Класс защиты 2, поэтому не имеет значения. 10.6 Монтаж оборудования Находится в сфере ответственности компании, монтирующей распределительныеустройства. 10.7 Внутренние электрические цепи и соединения Находится в сфере ответственности компании, монтирующей распределительныеустройства. 10.8 Подключения проводов, введённых снаружи Находится в сфере ответственности компании, монтирующей распределительныеустройства. 10.9 Свойства изоляции 10.9.2 Электрическая прочность при рабочей частоте U i 10.9.3 Прочность по отношению к импульсному напряжению 3,3 кВ 10.9.4 Проверка оболочек кабелей из изолирующего материала Требования производственного стандарта выполнены. 10.10 Нагрев Расчёт параметров нагрева находится в сфере ответственности компании,монтирующей распределительные устройства. Компания Eaton указывает данные попотере мощности устройств. 10.11 Стойкость к коротким замыканиям Находится в сфере ответственности компании, монтирующей распределительныеустройства. 10.12 Электромагнитная совместимость Находится в сфере ответственности компании, монтирующей распределительныеустройства. 10.13 Механическая функция Требования производственного стандарта выполнены. Distribution boards (EG000023) / Small distribution board (EC000214) Electric engineering, automation, process control engineering / Electricalinstallation, device / Electrical distribution system (incl. smalldistribution board) / Small distribution board (ecl@ss8.1-27-14-24-09[ACN387008]) Mounting method Surface mounting Number of rows 1 Width in number of modular spacings 6 Type of cover Door Cover model With notch Transparent cover/door Yes Material housing Plastic Height mm 231 Width mm 202 Depth mm 110 Built-in depth mm 70 Internal depth mm 60 DIN-rail Yes With mounting plate No Extension possible Yes EMC-version No Colour Grey RAL-number 7035 Degree of protection (IP) IP65 With lock No | [1023 empty] | 174222 |  | 5.133 | 0.79 | [18 empty] | P | [216 empty] | U | [11 empty] | f | [2229 empty] | Количество |  |  |  | Количество x сечение | [6 empty] | P
https://al-teh.ru/product/ika-16-st-uv-navesnoy-shkaf-ip65-1-ryad-6-moduley-uf-stoykiy-polikarbonat-industrialnaya-seriya-npe-klemmy-v-komplekte/ | IKA-1/6-ST-UV Навесной шкаф IP65, 1 ряд 6 модулей УФ-стойкий поликарбонат, индустриальная серия, N/PE клеммы в комплекте | 174188 | https://al-teh.ru/wa-data/public/shop/products/64/02/10264/images/8095/8095.970.jpg | Навесные шкафы IKA | 2644.35 | Артикул 174188 Объем, дм3 5.133 Масса, кг 0.81 Основная функция Основное устройство Функция продукции Монтажная распределительная панель Ассортимент Компактная распределительная панель IKA промышленная Конструктивное исполнение Открытый монтаж Место установки Indoor Вид инсталляции Открытый монтаж Дверь/откидная заслонка Прозрачный Класс защиты IP65 Цвет Серый Модульные держатели Монтажный профиль Крышка для защиты от прикосновения пластик Серии Количество 1 Установочные места в каждом ряду 6 Описание IP65 Ввод проводки Метрические вводы проводки вверху и внизу, задняя стена Клеммы, тип конструкции PE- и N Винтовые клеммы Клеммы PE и N Количество x сечение мм 2 PE: 2 x (2,5 - 6) + 2 x (4 - 10) + 1 x (16 - 35) Комплект поставки Основное устройство Общая информация Стандарты и предписания EN 62208, IEC/EN 60670-24 RoHS (в соответствии с директивой ЕС 2002/95/EG Европейского Парламента иСовета) соответствующий Температура окружающей среды °C -25 - +40 Класс защиты IP65 Класс защиты Класс защиты II (полностью изолированный) Номинальное напряжение U e В перем. тока 415 Номинальная частота f Гц 50 материал Материал Поликарбонат (пластик) Цвет серый (RAL 7035) Свойства материалов механический Ударная прочность IK08 Технические характеристики для подтверждения типа конструкции Потеря мощности при температуре окружающей среды 35°C, дельта T 20°, расчетсогласно IEC60890 Отдельный корпус для пристраивания к стене P V W 13 Мощность потерь при температуре окружающей среды 35°C, дельта T 35°, расчетсогласно IEC60890 Отдельный корпус для пристраивания к стене P V W 25 Проверка конструкции IEC/EN 61439 10.2 твёрдость материалов и деталей 10.2.2 Коррозионная стойкость Требования производственного стандарта выполнены. 10.2.3.1 Нагревостойкость изоляции Требования производственного стандарта выполнены. 10.2.3.2 Сопротивление изоляционных материалов при обычном нагреве Требования производственного стандарта выполнены. 10.2.3.3 Сопротивление изоляционных материалов при сильном нагреве 850 °C, Требования производственного стандарта выполнены. 10.2.4 Устойчивость к ультрафиолетовому излучению 1000 ч UV ISO4892-2, Требования производственного стандарта выполнены. 10.2.5 Подъём Не имеет значения для корпуса без подъёмника. 10.2.6 Испытание на удар IK08 10.2.7 Ярлыки Требования производственного стандарта выполнены. 10.3 Класс защиты изоляции IP65 10.4 Воздушные промежутки и пути утечки тока Находится в сфере ответственности компании, монтирующей распределительныеустройства. 10.5 Защита от удара электрическим током Класс защиты 2, поэтому не имеет значения. 10.6 Монтаж оборудования Находится в сфере ответственности компании, монтирующей распределительныеустройства. 10.7 Внутренние электрические цепи и соединения Находится в сфере ответственности компании, монтирующей распределительныеустройства. 10.8 Подключения проводов, введённых снаружи Находится в сфере ответственности компании, монтирующей распределительныеустройства. 10.9 Свойства изоляции 10.9.2 Электрическая прочность при рабочей частоте U i 10.9.3 Прочность по отношению к импульсному напряжению 3,3 кВ 10.9.4 Проверка оболочек кабелей из изолирующего материала Требования производственного стандарта выполнены. 10.10 Нагрев Расчёт параметров нагрева находится в сфере ответственности компании,монтирующей распределительные устройства. Компания Eaton указывает данные попотере мощности устройств. 10.11 Стойкость к коротким замыканиям Находится в сфере ответственности компании, монтирующей распределительныеустройства. 10.12 Электромагнитная совместимость Находится в сфере ответственности компании, монтирующей распределительныеустройства. 10.13 Механическая функция Требования производственного стандарта выполнены. Distribution boards (EG000023) / Small distribution board (EC000214) Electric engineering, automation, process control engineering / Electricalinstallation, device / Electrical distribution system (incl. smalldistribution board) / Small distribution board (ecl@ss8.1-27-14-24-09[ACN387008]) Mounting method Surface mounting Number of rows 1 Width in number of modular spacings 6 Type of cover Door Cover model With notch Transparent cover/door Yes Material housing Plastic Height mm 231 Width mm 202 Depth mm 110 Built-in depth mm 70 Internal depth mm 60 DIN-rail Yes With mounting plate No Extension possible Yes EMC-version No Colour Grey RAL-number 7035 Degree of protection (IP) IP65 With lock No | [1023 empty] | 174188 |  | 5.133 | 0.81 | [18 empty] | P | [216 empty] | U | [11 empty] | f | [2229 empty] | Количество |  |  |  | Количество x сечение | [6 empty] | P
https://al-teh.ru/product/ika-18-st-navesnoy-shkaf-ip65-1-ryad-8-moduley-professionalnaya-seriya-prozrachnaya-dver-npe-klemmy-v-komplekte/ | IKA-1/8-ST Навесной шкаф IP65, 1 ряд 8 модулей, профессиональная серия, прозрачная дверь, N/PE клеммы в комплекте | 174196 | https://al-teh.ru/wa-data/public/shop/products/74/02/10274/images/8105/8105.970.jpg | Навесные шкафы IKA | 1689.8 | Артикул 174196 Объем, дм3 6.322 Масса, кг 0.92 Основная функция Основное устройство Функция продукции Монтажная распределительная панель Ассортимент Компактная распределительная панель IKA профессиональная Конструктивное исполнение Открытый монтаж Место установки Indoor Вид инсталляции Открытый монтаж Дверь/откидная заслонка Прозрачный Класс защиты IP65 Цвет Серый Модульные держатели Монтажный профиль Крышка для защиты от прикосновения пластик Серии Количество 1 Установочные места в каждом ряду 8 Описание IP65 Ввод проводки Метрические вводы проводки вверху и внизу, задняя стена Клеммы, тип конструкции PE- и N Винтовые клеммы Клеммы PE и N Количество x сечение мм 2 PE: 4 x (2,5 - 6) + 4 x (4 - 10) + 1 x (16 - 35) Комплект поставки Основное устройство Общая информация Стандарты и предписания EN 62208, IEC/EN 60670-24 RoHS (в соответствии с директивой ЕС 2002/95/EG Европейского Парламента иСовета) соответствующий Температура окружающей среды °C -25 - +40 Класс защиты IP65 Класс защиты Класс защиты II (полностью изолированный) Номинальное напряжение U e В перем. тока 415 Номинальная частота f Гц 50 материал Материал ABS (пластик) Цвет серый (RAL 7035) Свойства материалов механический Ударная прочность IK08 Технические характеристики для подтверждения типа конструкции Потеря мощности при температуре окружающей среды 35°C, дельта T 20°, расчетсогласно IEC60890 Отдельный корпус для пристраивания к стене P V W 14 Мощность потерь при температуре окружающей среды 35°C, дельта T 35°, расчетсогласно IEC60890 Отдельный корпус для пристраивания к стене P V W 29 Проверка конструкции IEC/EN 61439 10.2 твёрдость материалов и деталей 10.2.2 Коррозионная стойкость Требования производственного стандарта выполнены. 10.2.3.1 Нагревостойкость изоляции Требования производственного стандарта выполнены. 10.2.3.2 Сопротивление изоляционных материалов при обычном нагреве Требования производственного стандарта выполнены. 10.2.3.3 Сопротивление изоляционных материалов при сильном нагреве 650 °C, Требования производственного стандарта выполнены. 10.2.4 Устойчивость к ультрафиолетовому излучению Не имеет значения для установки в закрытом помещении. 10.2.5 Подъём Не имеет значения для корпуса без подъёмника. 10.2.6 Испытание на удар IK08 10.2.7 Ярлыки Требования производственного стандарта выполнены. 10.3 Класс защиты изоляции IP65 10.4 Воздушные промежутки и пути утечки тока Находится в сфере ответственности компании, монтирующей распределительныеустройства. 10.5 Защита от удара электрическим током Класс защиты 2, поэтому не имеет значения. 10.6 Монтаж оборудования Находится в сфере ответственности компании, монтирующей распределительныеустройства. 10.7 Внутренние электрические цепи и соединения Находится в сфере ответственности компании, монтирующей распределительныеустройства. 10.8 Подключения проводов, введённых снаружи Находится в сфере ответственности компании, монтирующей распределительныеустройства. 10.9 Свойства изоляции 10.9.2 Электрическая прочность при рабочей частоте U i 10.9.3 Прочность по отношению к импульсному напряжению 3,3 кВ 10.9.4 Проверка оболочек кабелей из изолирующего материала Требования производственного стандарта выполнены. 10.10 Нагрев Расчёт параметров нагрева находится в сфере ответственности компании,монтирующей распределительные устройства. Компания Eaton указывает данные попотере мощности устройств. 10.11 Стойкость к коротким замыканиям Находится в сфере ответственности компании, монтирующей распределительныеустройства. 10.12 Электромагнитная совместимость Находится в сфере ответственности компании, монтирующей распределительныеустройства. 10.13 Механическая функция Требования производственного стандарта выполнены. Distribution boards (EG000023) / Small distribution board (EC000214) Electric engineering, automation, process control engineering / Electricalinstallation, device / Electrical distribution system (incl. smalldistribution board) / Small distribution board (ecl@ss8.1-27-14-24-09[ACN387008]) Mounting method Surface mounting Number of rows 1 Width in number of modular spacings 8 Type of cover Door Cover model With notch Transparent cover/door Yes Material housing Plastic Height mm 231 Width mm 238 Depth mm 115 Built-in depth mm 70 Internal depth mm 60 DIN-rail Yes With mounting plate No Extension possible Yes EMC-version No Colour Grey RAL-number 7035 Degree of protection (IP) IP65 With lock No | [1023 empty] | 174196 |  | 6.322 | 0.92 | [18 empty] | P | [216 empty] | U | [11 empty] | f | [2229 empty] | Количество |  |  |  | Количество x сечение | [6 empty] | P
https://al-teh.ru/product/ika-18-st-uv-navesnoy-shkaf-ip65-1-ryad-8-moduley-uf-stoykiy-polikarbonat-industrialnaya-seriya-npe-klemmy-v-komplekte/ | IKA-1/8-ST-UV Навесной шкаф IP65, 1 ряд 8 модулей УФ-стойкий поликарбонат, индустриальная серия, N/PE клеммы в комплекте | 174189 | https://al-teh.ru/wa-data/public/shop/products/65/02/10265/images/8096/8096.970.jpg | Навесные шкафы IKA | 3548.75 | Артикул 174189 Объем, дм3 6.322 Масса, кг 0.93 Основная функция Основное устройство Функция продукции Монтажная распределительная панель Ассортимент Компактная распределительная панель IKA промышленная Конструктивное исполнение Открытый монтаж Место установки Indoor Вид инсталляции Открытый монтаж Дверь/откидная заслонка Прозрачный Класс защиты IP65 Цвет Серый Модульные держатели Монтажный профиль Крышка для защиты от прикосновения пластик Серии Количество 1 Установочные места в каждом ряду 8 Описание IP65 Ввод проводки Метрические вводы проводки вверху и внизу, задняя стена Клеммы, тип конструкции PE- и N Винтовые клеммы Клеммы PE и N Количество x сечение мм 2 PE: 4 x (2,5 - 6) + 4 x (4 - 10) + 1 x (16 - 35) Комплект поставки Основное устройство Общая информация Стандарты и предписания EN 62208, IEC/EN 60670-24 RoHS (в соответствии с директивой ЕС 2002/95/EG Европейского Парламента иСовета) соответствующий Температура окружающей среды °C -25 - +40 Класс защиты IP65 Класс защиты Класс защиты II (полностью изолированный) Номинальное напряжение U e В перем. тока 415 Номинальная частота f Гц 50 материал Материал Поликарбонат (пластик) Цвет серый (RAL 7035) Свойства материалов механический Ударная прочность IK08 Технические характеристики для подтверждения типа конструкции Потеря мощности при температуре окружающей среды 35°C, дельта T 20°, расчетсогласно IEC60890 Отдельный корпус для пристраивания к стене P V W 14 Мощность потерь при температуре окружающей среды 35°C, дельта T 35°, расчетсогласно IEC60890 Отдельный корпус для пристраивания к стене P V W 29 Проверка конструкции IEC/EN 61439 10.2 твёрдость материалов и деталей 10.2.2 Коррозионная стойкость Требования производственного стандарта выполнены. 10.2.3.1 Нагревостойкость изоляции Требования производственного стандарта выполнены. 10.2.3.2 Сопротивление изоляционных материалов при обычном нагреве Требования производственного стандарта выполнены. 10.2.3.3 Сопротивление изоляционных материалов при сильном нагреве 850 °C, Требования производственного стандарта выполнены. 10.2.4 Устойчивость к ультрафиолетовому излучению 1000 ч UV ISO4892-2, Требования производственного стандарта выполнены. 10.2.5 Подъём Не имеет значения для корпуса без подъёмника. 10.2.6 Испытание на удар IK08 10.2.7 Ярлыки Требования производственного стандарта выполнены. 10.3 Класс защиты изоляции IP65 10.4 Воздушные промежутки и пути утечки тока Находится в сфере ответственности компании, монтирующей распределительныеустройства. 10.5 Защита от удара электрическим током Класс защиты 2, поэтому не имеет значения. 10.6 Монтаж оборудования Находится в сфере ответственности компании, монтирующей распределительныеустройства. 10.7 Внутренние электрические цепи и соединения Находится в сфере ответственности компании, монтирующей распределительныеустройства. 10.8 Подключения проводов, введённых снаружи Находится в сфере ответственности компании, монтирующей распределительныеустройства. 10.9 Свойства изоляции 10.9.2 Электрическая прочность при рабочей частоте U i 10.9.3 Прочность по отношению к импульсному напряжению 3,3 кВ 10.9.4 Проверка оболочек кабелей из изолирующего материала Требования производственного стандарта выполнены. 10.10 Нагрев Расчёт параметров нагрева находится в сфере ответственности компании,монтирующей распределительные устройства. Компания Eaton указывает данные попотере мощности устройств. 10.11 Стойкость к коротким замыканиям Находится в сфере ответственности компании, монтирующей распределительныеустройства. 10.12 Электромагнитная совместимость Находится в сфере ответственности компании, монтирующей распределительныеустройства. 10.13 Механическая функция Требования производственного стандарта выполнены. Distribution boards (EG000023) / Small distribution board (EC000214) Electric engineering, automation, process control engineering / Electricalinstallation, device / Electrical distribution system (incl. smalldistribution board) / Small distribution board (ecl@ss8.1-27-14-24-09[ACN387008]) Mounting method Surface mounting Number of rows 1 Width in number of modular spacings 8 Type of cover Door Cover model With notch Transparent cover/door Yes Material housing Plastic Height mm 231 Width mm 238 Depth mm 115 Built-in depth mm 70 Internal depth mm 60 DIN-rail Yes With mounting plate No Extension possible Yes EMC-version No Colour Grey RAL-number 7035 Degree of protection (IP) IP65 With lock No | [1023 empty] | 174189 |  | 6.322 | 0.93 | [18 empty] | P | [216 empty] | U | [11 empty] | f | [2229 empty] | Количество |  |  |  | Количество x сечение | [6 empty] | P
https://al-teh.ru/product/ika-224-st-navesnoy-shkaf-ip65-2-ryada-24-modulya-professionalnaya-seriya-prozrachnaya-dver-npe-klemmy-v-komplekte/ | IKA-2/24-ST Навесной шкаф IP65, 2 ряда 24 модуля, профессиональная серия, прозрачная дверь, N/PE клеммы в комплекте | 174198 | https://al-teh.ru/wa-data/public/shop/products/76/02/10276/images/8107/8107.970.jpg | Навесные шкафы IKA | 4117.4 | Артикул 174198 Объем, дм3 0.196 Масса, кг 2.7 Основная функция Основное устройство Функция продукции Монтажная распределительная панель Ассортимент Компактная распределительная панель IKA профессиональная Конструктивное исполнение Открытый монтаж Место установки Indoor Вид инсталляции Открытый монтаж Дверь/откидная заслонка Прозрачный Класс защиты IP65 Цвет Серый Модульные держатели Каркас DIN рейки Крышка для защиты от прикосновения пластик Серии Количество 2 Установочные места в каждом ряду 12 Описание IP65 Ввод проводки Метрические вводы проводки вверху и внизу, боковая стена, задняя стена Клеммы, тип конструкции PE- и N Винтовые клеммы Клеммы PE и N Количество x сечение мм 2 PE: 8 x (2,5 - 6) + 8 x (4 - 10) + 1 x (10 - 25) + 1 x (16 - 35) Комплект поставки Основное устройство Общая информация Стандарты и предписания EN 62208, IEC/EN 60670-24 RoHS (в соответствии с директивой ЕС 2002/95/EG Европейского Парламента иСовета) соответствующий Температура окружающей среды °C -25 - +40 Класс защиты IP65 Класс защиты Класс защиты II (полностью изолированный) Номинальное напряжение U e В перем. тока 415 Номинальная частота f Гц 50 материал Материал ABS (пластик) Цвет серый (RAL 7035) Свойства материалов механический Ударная прочность IK08 Технические характеристики для подтверждения типа конструкции Потеря мощности при температуре окружающей среды 35°C, дельта T 20°, расчетсогласно IEC60890 Отдельный корпус для пристраивания к стене P V W 30 Мощность потерь при температуре окружающей среды 35°C, дельта T 35°, расчетсогласно IEC60890 Отдельный корпус для пристраивания к стене P V W 59 Проверка конструкции IEC/EN 61439 10.2 твёрдость материалов и деталей 10.2.2 Коррозионная стойкость Требования производственного стандарта выполнены. 10.2.3.1 Нагревостойкость изоляции Требования производственного стандарта выполнены. 10.2.3.2 Сопротивление изоляционных материалов при обычном нагреве Требования производственного стандарта выполнены. 10.2.3.3 Сопротивление изоляционных материалов при сильном нагреве 650 °C, Требования производственного стандарта выполнены. 10.2.4 Устойчивость к ультрафиолетовому излучению Не имеет значения для установки в закрытом помещении. 10.2.5 Подъём Не имеет значения для корпуса без подъёмника. 10.2.6 Испытание на удар IK08 10.2.7 Ярлыки Требования производственного стандарта выполнены. 10.3 Класс защиты изоляции IP65 10.4 Воздушные промежутки и пути утечки тока Находится в сфере ответственности компании, монтирующей распределительныеустройства. 10.5 Защита от удара электрическим током Класс защиты 2, поэтому не имеет значения. 10.6 Монтаж оборудования Находится в сфере ответственности компании, монтирующей распределительныеустройства. 10.7 Внутренние электрические цепи и соединения Находится в сфере ответственности компании, монтирующей распределительныеустройства. 10.8 Подключения проводов, введённых снаружи Находится в сфере ответственности компании, монтирующей распределительныеустройства. 10.9 Свойства изоляции 10.9.2 Электрическая прочность при рабочей частоте U i 10.9.3 Прочность по отношению к импульсному напряжению 3,3 кВ 10.9.4 Проверка оболочек кабелей из изолирующего материала Требования производственного стандарта выполнены. 10.10 Нагрев Расчёт параметров нагрева находится в сфере ответственности компании,монтирующей распределительные устройства. Компания Eaton указывает данные попотере мощности устройств. 10.11 Стойкость к коротким замыканиям Находится в сфере ответственности компании, монтирующей распределительныеустройства. 10.12 Электромагнитная совместимость Находится в сфере ответственности компании, монтирующей распределительныеустройства. 10.13 Механическая функция Требования производственного стандарта выполнены. Distribution boards (EG000023) / Small distribution board (EC000214) Electric engineering, automation, process control engineering / Electricalinstallation, device / Electrical distribution system (incl. smalldistribution board) / Small distribution board (ecl@ss8.1-27-14-24-09[ACN387008]) Mounting method Surface mounting Number of rows 2 Width in number of modular spacings 12 Type of cover Door Cover model With notch Transparent cover/door Yes Material housing Plastic Height mm 436 Width mm 310 Depth mm 145 Built-in depth mm 70 Internal depth mm 60 DIN-rail Yes With mounting plate No Extension possible Yes EMC-version No Colour Grey RAL-number 7035 Degree of protection (IP) IP65 With lock No | [1023 empty] | 174198 |  | 0.196 | 2.7 | [18 empty] | P | [216 empty] | U | [11 empty] | f | [2229 empty] | Количество |  |  |  | Количество x сечение | [6 empty] | P
https://al-teh.ru/product/ika-224-st-uv-navesnoy-shkaf-ip65-2-ryada-24-modulya-uf-stoykiy-polikarbonat-industrialnaya-seriya-npe-klemmy-v-komplekte/ | IKA-2/24-ST-UV Навесной шкаф IP65, 2 ряда 24 модуля, УФ-стойкий поликарбонат, индустриальная серия, N/PE клеммы в комплекте | 174191 | https://al-teh.ru/wa-data/public/shop/products/67/02/10267/images/8098/8098.970.jpg | Навесные шкафы IKA | 9267.55 | Артикул 174191 Объем, дм3 0.196 Масса, кг 2.83 Основная функция Основное устройство Функция продукции Монтажная распределительная панель Ассортимент Компактная распределительная панель IKA промышленная Конструктивное исполнение Открытый монтаж Место установки Indoor Вид инсталляции Открытый монтаж Дверь/откидная заслонка Прозрачный Класс защиты IP65 Цвет Серый Модульные держатели Каркас DIN рейки Крышка для защиты от прикосновения пластик Серии Количество 2 Установочные места в каждом ряду 12 Описание IP65 Ввод проводки Метрические вводы проводки вверху и внизу, боковая стена, задняя стена Клеммы, тип конструкции PE- и N Винтовые клеммы Клеммы PE и N Количество x сечение мм 2 PE: 8 x (2,5 - 6) + 8 x (4 - 10) + 1 x (10 - 25) + 1 x (16 - 35) Комплект поставки Основное устройство Общая информация Стандарты и предписания EN 62208, IEC/EN 60670-24 RoHS (в соответствии с директивой ЕС 2002/95/EG Европейского Парламента иСовета) соответствующий Температура окружающей среды °C -25 - +40 Класс защиты IP65 Класс защиты Класс защиты II (полностью изолированный) Номинальное напряжение U e В перем. тока 415 Номинальная частота f Гц 50 материал Материал Поликарбонат (пластик) Цвет серый (RAL 7035) Свойства материалов механический Ударная прочность IK08 Технические характеристики для подтверждения типа конструкции Потеря мощности при температуре окружающей среды 35°C, дельта T 20°, расчетсогласно IEC60890 Отдельный корпус для пристраивания к стене P V W 30 Мощность потерь при температуре окружающей среды 35°C, дельта T 35°, расчетсогласно IEC60890 Отдельный корпус для пристраивания к стене P V W 59 Проверка конструкции IEC/EN 61439 10.2 твёрдость материалов и деталей 10.2.2 Коррозионная стойкость Требования производственного стандарта выполнены. 10.2.3.1 Нагревостойкость изоляции Требования производственного стандарта выполнены. 10.2.3.2 Сопротивление изоляционных материалов при обычном нагреве Требования производственного стандарта выполнены. 10.2.3.3 Сопротивление изоляционных материалов при сильном нагреве 850 °C, Требования производственного стандарта выполнены. 10.2.4 Устойчивость к ультрафиолетовому излучению 1000 ч UV ISO4892-2, Требования производственного стандарта выполнены. 10.2.5 Подъём Не имеет значения для корпуса без подъёмника. 10.2.6 Испытание на удар IK08 10.2.7 Ярлыки Требования производственного стандарта выполнены. 10.3 Класс защиты изоляции IP65 10.4 Воздушные промежутки и пути утечки тока Находится в сфере ответственности компании, монтирующей распределительныеустройства. 10.5 Защита от удара электрическим током Класс защиты 2, поэтому не имеет значения. 10.6 Монтаж оборудования Находится в сфере ответственности компании, монтирующей распределительныеустройства. 10.7 Внутренние электрические цепи и соединения Находится в сфере ответственности компании, монтирующей распределительныеустройства. 10.8 Подключения проводов, введённых снаружи Находится в сфере ответственности компании, монтирующей распределительныеустройства. 10.9 Свойства изоляции 10.9.2 Электрическая прочность при рабочей частоте U i 10.9.3 Прочность по отношению к импульсному напряжению 3,3 кВ 10.9.4 Проверка оболочек кабелей из изолирующего материала Требования производственного стандарта выполнены. 10.10 Нагрев Расчёт параметров нагрева находится в сфере ответственности компании,монтирующей распределительные устройства. Компания Eaton указывает данные попотере мощности устройств. 10.11 Стойкость к коротким замыканиям Находится в сфере ответственности компании, монтирующей распределительныеустройства. 10.12 Электромагнитная совместимость Находится в сфере ответственности компании, монтирующей распределительныеустройства. 10.13 Механическая функция Требования производственного стандарта выполнены. Distribution boards (EG000023) / Small distribution board (EC000214) Electric engineering, automation, process control engineering / Electricalinstallation, device / Electrical distribution system (incl. smalldistribution board) / Small distribution board (ecl@ss8.1-27-14-24-09[ACN387008]) Mounting method Surface mounting Number of rows 2 Width in number of modular spacings 12 Type of cover Door Cover model With notch Transparent cover/door Yes Material housing Plastic Height mm 436 Width mm 310 Depth mm 145 Built-in depth mm 70 Internal depth mm 60 DIN-rail Yes With mounting plate No Extension possible Yes EMC-version No Colour Grey RAL-number 7035 Degree of protection (IP) IP65 With lock No | [1023 empty] | 174191 |  | 0.196 | 2.83 | [18 empty] | P | [216 empty] | U | [11 empty] | f | [2229 empty] | Количество |  |  |  | Количество x сечение | [6 empty] | P
https://al-teh.ru/product/ika-236-st-navesnoy-shkaf-ip65-2-ryada-36-moduley-professionalnaya-seriya-prozrachnaya-dver-npe-klemmy-v-komplekte/ | IKA-2/36-ST Навесной шкаф IP65, 2 ряда 36 модулей, профессиональная серия, прозрачная дверь, N/PE клеммы в комплекте | 174201 | https://al-teh.ru/wa-data/public/shop/products/79/02/10279/images/8110/8110.970.jpg | Навесные шкафы IKA | 5542 | Артикул 174201 Объем, дм3 0.264 Масса, кг 3.88 Основная функция Основное устройство Функция продукции Монтажная распределительная панель Ассортимент Компактная распределительная панель IKA профессиональная Конструктивное исполнение Открытый монтаж Место установки Indoor Вид инсталляции Открытый монтаж Дверь/откидная заслонка Прозрачный Класс защиты IP65 Цвет Серый Модульные держатели Каркас DIN рейки Крышка для защиты от прикосновения пластик Серии Количество 2 Установочные места в каждом ряду 18 Описание IP65 Ввод проводки Метрические вводы проводки вверху и внизу, боковая стена, задняя стена Клеммы, тип конструкции PE- и N Винтовые клеммы Клеммы PE и N Количество x сечение мм 2 PE: 12 x (2,5 - 6) + 12 x (4 - 10) + 1 x (10 - 25) + 1 x (16 - 35) Комплект поставки Основное устройство Общая информация Стандарты и предписания EN 62208, IEC/EN 60670-24 RoHS (в соответствии с директивой ЕС 2002/95/EG Европейского Парламента иСовета) соответствующий Температура окружающей среды °C -25 - +40 Класс защиты IP65 Класс защиты Класс защиты II (полностью изолированный) Номинальное напряжение U e В перем. тока 415 Номинальная частота f Гц 50 материал Материал ABS (пластик) Цвет серый (RAL 7035) Свойства материалов механический Ударная прочность IK08 Технические характеристики для подтверждения типа конструкции Потеря мощности при температуре окружающей среды 35°C, дельта T 20°, расчетсогласно IEC60890 Отдельный корпус для пристраивания к стене P V W 36 Мощность потерь при температуре окружающей среды 35°C, дельта T 35°, расчетсогласно IEC60890 Отдельный корпус для пристраивания к стене P V W 72 Проверка конструкции IEC/EN 61439 10.2 твёрдость материалов и деталей 10.2.2 Коррозионная стойкость Требования производственного стандарта выполнены. 10.2.3.1 Нагревостойкость изоляции Требования производственного стандарта выполнены. 10.2.3.2 Сопротивление изоляционных материалов при обычном нагреве Требования производственного стандарта выполнены. 10.2.3.3 Сопротивление изоляционных материалов при сильном нагреве 650 °C, Требования производственного стандарта выполнены. 10.2.4 Устойчивость к ультрафиолетовому излучению Не имеет значения для установки в закрытом помещении. 10.2.5 Подъём Не имеет значения для корпуса без подъёмника. 10.2.6 Испытание на удар IK08 10.2.7 Ярлыки Требования производственного стандарта выполнены. 10.3 Класс защиты изоляции IP65 10.4 Воздушные промежутки и пути утечки тока Находится в сфере ответственности компании, монтирующей распределительныеустройства. 10.5 Защита от удара электрическим током Класс защиты 2, поэтому не имеет значения. 10.6 Монтаж оборудования Находится в сфере ответственности компании, монтирующей распределительныеустройства. 10.7 Внутренние электрические цепи и соединения Находится в сфере ответственности компании, монтирующей распределительныеустройства. 10.8 Подключения проводов, введённых снаружи Находится в сфере ответственности компании, монтирующей распределительныеустройства. 10.9 Свойства изоляции 10.9.2 Электрическая прочность при рабочей частоте U i 10.9.3 Прочность по отношению к импульсному напряжению 3,3 кВ 10.9.4 Проверка оболочек кабелей из изолирующего материала Требования производственного стандарта выполнены. 10.10 Нагрев Расчёт параметров нагрева находится в сфере ответственности компании,монтирующей распределительные устройства. Компания Eaton указывает данные попотере мощности устройств. 10.11 Стойкость к коротким замыканиям Находится в сфере ответственности компании, монтирующей распределительныеустройства. 10.12 Электромагнитная совместимость Находится в сфере ответственности компании, монтирующей распределительныеустройства. 10.13 Механическая функция Требования производственного стандарта выполнены. Distribution boards (EG000023) / Small distribution board (EC000214) Electric engineering, automation, process control engineering / Electricalinstallation, device / Electrical distribution system (incl. smalldistribution board) / Small distribution board (ecl@ss8.1-27-14-24-09[ACN387008]) Mounting method Surface mounting Number of rows 2 Width in number of modular spacings 18 Type of cover Door Cover model With notch Transparent cover/door Yes Material housing Plastic Height mm 436 Width mm 418 Depth mm 145 Built-in depth mm 70 Internal depth mm 60 DIN-rail Yes With mounting plate No Extension possible Yes EMC-version No Colour Grey RAL-number 7035 Degree of protection (IP) IP65 With lock No | [1023 empty] | 174201 |  | 0.264 | 3.88 | [18 empty] | P | [216 empty] | U | [11 empty] | f | [2229 empty] | Количество |  |  |  | Количество x сечение | [6 empty] | P
https://al-teh.ru/product/ika-236-st-uv-navesnoy-shkaf-ip65-2-ryada-36-moduley-uf-stoykiy-polikarbonat-industrialnaya-seriya-npe-klemmy-v-komplekte/ | IKA-2/36-ST-UV Навесной шкаф IP65, 2 ряда 36 модулей, УФ-стойкий поликарбонат, индустриальная серия, N/PE клеммы в комплекте | 174194 | https://al-teh.ru/wa-data/public/shop/products/70/02/10270/images/8101/8101.970.jpg | Навесные шкафы IKA | 10810.3 | Артикул 174194 Объем, дм3 0.264 Масса, кг 4.04 Основная функция Основное устройство Функция продукции Монтажная распределительная панель Ассортимент Компактная распределительная панель IKA промышленная Конструктивное исполнение Открытый монтаж Место установки Indoor Вид инсталляции Открытый монтаж Дверь/откидная заслонка Прозрачный Класс защиты IP65 Цвет Серый Модульные держатели Каркас DIN рейки Крышка для защиты от прикосновения пластик Серии Количество 2 Установочные места в каждом ряду 18 Описание IP65 Ввод проводки Метрические вводы проводки вверху и внизу, боковая стена, задняя стена Клеммы, тип конструкции PE- и N Винтовые клеммы Клеммы PE и N Количество x сечение мм 2 PE: 12 x (2,5 - 6) + 12 x (4 - 10) + 1 x (10 - 25) + 1 x (16 - 35) Комплект поставки Основное устройство Общая информация Стандарты и предписания EN 62208, IEC/EN 60670-24 RoHS (в соответствии с директивой ЕС 2002/95/EG Европейского Парламента иСовета) соответствующий Температура окружающей среды °C -25 - +40 Класс защиты IP65 Класс защиты Класс защиты II (полностью изолированный) Номинальное напряжение U e В перем. тока 415 Номинальная частота f Гц 50 материал Материал Поликарбонат (пластик) Цвет серый (RAL 7035) Свойства материалов механический Ударная прочность IK08 Технические характеристики для подтверждения типа конструкции Потеря мощности при температуре окружающей среды 35°C, дельта T 20°, расчетсогласно IEC60890 Отдельный корпус для пристраивания к стене P V W 36 Мощность потерь при температуре окружающей среды 35°C, дельта T 35°, расчетсогласно IEC60890 Отдельный корпус для пристраивания к стене P V W 72 Проверка конструкции IEC/EN 61439 10.2 твёрдость материалов и деталей 10.2.2 Коррозионная стойкость Требования производственного стандарта выполнены. 10.2.3.1 Нагревостойкость изоляции Требования производственного стандарта выполнены. 10.2.3.2 Сопротивление изоляционных материалов при обычном нагреве Требования производственного стандарта выполнены. 10.2.3.3 Сопротивление изоляционных материалов при сильном нагреве 850 °C, Требования производственного стандарта выполнены. 10.2.4 Устойчивость к ультрафиолетовому излучению 1000 ч UV ISO4892-2, Требования производственного стандарта выполнены. 10.2.5 Подъём Не имеет значения для корпуса без подъёмника. 10.2.6 Испытание на удар IK08 10.2.7 Ярлыки Требования производственного стандарта выполнены. 10.3 Класс защиты изоляции IP65 10.4 Воздушные промежутки и пути утечки тока Находится в сфере ответственности компании, монтирующей распределительныеустройства. 10.5 Защита от удара электрическим током Класс защиты 2, поэтому не имеет значения. 10.6 Монтаж оборудования Находится в сфере ответственности компании, монтирующей распределительныеустройства. 10.7 Внутренние электрические цепи и соединения Находится в сфере ответственности компании, монтирующей распределительныеустройства. 10.8 Подключения проводов, введённых снаружи Находится в сфере ответственности компании, монтирующей распределительныеустройства. 10.9 Свойства изоляции 10.9.2 Электрическая прочность при рабочей частоте U i 10.9.3 Прочность по отношению к импульсному напряжению 3,3 кВ 10.9.4 Проверка оболочек кабелей из изолирующего материала Требования производственного стандарта выполнены. 10.10 Нагрев Расчёт параметров нагрева находится в сфере ответственности компании,монтирующей распределительные устройства. Компания Eaton указывает данные попотере мощности устройств. 10.11 Стойкость к коротким замыканиям Находится в сфере ответственности компании, монтирующей распределительныеустройства. 10.12 Электромагнитная совместимость Находится в сфере ответственности компании, монтирующей распределительныеустройства. 10.13 Механическая функция Требования производственного стандарта выполнены. Distribution boards (EG000023) / Small distribution board (EC000214) Electric engineering, automation, process control engineering / Electricalinstallation, device / Electrical distribution system (incl. smalldistribution board) / Small distribution board (ecl@ss8.1-27-14-24-09[ACN387008]) Mounting method Surface mounting Number of rows 2 Width in number of modular spacings 18 Type of cover Door Cover model With notch Transparent cover/door Yes Material housing Plastic Height mm 436 Width mm 418 Depth mm 145 Built-in depth mm 70 Internal depth mm 60 DIN-rail Yes With mounting plate No Extension possible Yes EMC-version No Colour Grey RAL-number 7035 Degree of protection (IP) IP65 With lock No | [1023 empty] | 174194 |  | 0.264 | 4.04 | [18 empty] | P | [216 empty] | U | [11 empty] | f | [2229 empty] | Количество |  |  |  | Количество x сечение | [6 empty] | P
https://al-teh.ru/product/ika-336-st-navesnoy-shkaf-ip65-3-ryada-36-moduley-professionalnaya-seriya-prozrachnaya-dver-npe-klemmy-v-komplekte/ | IKA-3/36-ST Навесной шкаф IP65, 3 ряда 36 модулей, профессиональная серия, прозрачная дверь, N/PE клеммы в комплекте | 174199 | https://al-teh.ru/wa-data/public/shop/products/77/02/10277/images/8108/8108.970.jpg | Навесные шкафы IKA | 5657.6 | Артикул 174199 Объем, дм3 0.263 Масса, кг 3.92 Основная функция Основное устройство Функция продукции Монтажная распределительная панель Ассортимент Компактная распределительная панель IKA профессиональная Конструктивное исполнение Открытый монтаж Место установки Indoor Вид инсталляции Открытый монтаж Дверь/откидная заслонка Прозрачный Класс защиты IP65 Цвет Серый Модульные держатели Каркас DIN рейки Крышка для защиты от прикосновения пластик Серии Количество 3 Установочные места в каждом ряду 12 Описание IP65 Ввод проводки Метрические вводы проводки вверху и внизу, боковая стена, задняя стена Клеммы, тип конструкции PE- и N Винтовые клеммы Клеммы PE и N Количество x сечение мм 2 PE: 12 x (2,5 - 6) + 12 x (4 - 10) + 1 x (10 - 25) + 1 x (16 - 35) Комплект поставки Основное устройство Общая информация Стандарты и предписания EN 62208, IEC/EN 60670-24 RoHS (в соответствии с директивой ЕС 2002/95/EG Европейского Парламента иСовета) соответствующий Температура окружающей среды °C -25 - +40 Класс защиты IP65 Класс защиты Класс защиты II (полностью изолированный) Номинальное напряжение U e В перем. тока 415 Номинальная частота f Гц 50 материал Материал ABS (пластик) Цвет серый (RAL 7035) Свойства материалов механический Ударная прочность IK08 Технические характеристики для подтверждения типа конструкции Потеря мощности при температуре окружающей среды 35°C, дельта T 20°, расчетсогласно IEC60890 Отдельный корпус для пристраивания к стене P V W 37 Мощность потерь при температуре окружающей среды 35°C, дельта T 35°, расчетсогласно IEC60890 Отдельный корпус для пристраивания к стене P V W 75 Проверка конструкции IEC/EN 61439 10.2 твёрдость материалов и деталей 10.2.2 Коррозионная стойкость Требования производственного стандарта выполнены. 10.2.3.1 Нагревостойкость изоляции Требования производственного стандарта выполнены. 10.2.3.2 Сопротивление изоляционных материалов при обычном нагреве Требования производственного стандарта выполнены. 10.2.3.3 Сопротивление изоляционных материалов при сильном нагреве 650 °C, Требования производственного стандарта выполнены. 10.2.4 Устойчивость к ультрафиолетовому излучению Не имеет значения для установки в закрытом помещении. 10.2.5 Подъём Не имеет значения для корпуса без подъёмника. 10.2.6 Испытание на удар IK08 10.2.7 Ярлыки Требования производственного стандарта выполнены. 10.3 Класс защиты изоляции IP65 10.4 Воздушные промежутки и пути утечки тока Находится в сфере ответственности компании, монтирующей распределительныеустройства. 10.5 Защита от удара электрическим током Класс защиты 2, поэтому не имеет значения. 10.6 Монтаж оборудования Находится в сфере ответственности компании, монтирующей распределительныеустройства. 10.7 Внутренние электрические цепи и соединения Находится в сфере ответственности компании, монтирующей распределительныеустройства. 10.8 Подключения проводов, введённых снаружи Находится в сфере ответственности компании, монтирующей распределительныеустройства. 10.9 Свойства изоляции 10.9.2 Электрическая прочность при рабочей частоте U i 10.9.3 Прочность по отношению к импульсному напряжению 3,3 кВ 10.9.4 Проверка оболочек кабелей из изолирующего материала Требования производственного стандарта выполнены. 10.10 Нагрев Расчёт параметров нагрева находится в сфере ответственности компании,монтирующей распределительные устройства. Компания Eaton указывает данные попотере мощности устройств. 10.11 Стойкость к коротким замыканиям Находится в сфере ответственности компании, монтирующей распределительныеустройства. 10.12 Электромагнитная совместимость Находится в сфере ответственности компании, монтирующей распределительныеустройства. 10.13 Механическая функция Требования производственного стандарта выполнены. Distribution boards (EG000023) / Small distribution board (EC000214) Electric engineering, automation, process control engineering / Electricalinstallation, device / Electrical distribution system (incl. smalldistribution board) / Small distribution board (ecl@ss8.1-27-14-24-09[ACN387008]) Mounting method Surface mounting Number of rows 3 Width in number of modular spacings 12 Type of cover Door Cover model With notch Transparent cover/door Yes Material housing Plastic Height mm 586 Width mm 310 Depth mm 145 Built-in depth mm 70 Internal depth mm 60 DIN-rail Yes With mounting plate No Extension possible Yes EMC-version No Colour Grey RAL-number 7035 Degree of protection (IP) IP65 With lock No | [1023 empty] | 174199 |  | 0.263 | 3.92 | [18 empty] | P | [216 empty] | U | [11 empty] | f | [2229 empty] | Количество |  |  |  | Количество x сечение | [6 empty] | P
https://al-teh.ru/product/ika-336-st-uv-navesnoy-shkaf-ip65-3-ryada-36-moduley-uf-stoykiy-polikarbonat-industrialnaya-seriya-npe-klemmy-v-komplekte/ | IKA-3/36-ST-UV Навесной шкаф IP65, 3 ряда 36 модулей, УФ-стойкий поликарбонат, индустриальная серия, N/PE клеммы в комплекте | 174192 | https://al-teh.ru/wa-data/public/shop/products/68/02/10268/images/8099/8099.970.jpg | Навесные шкафы IKA | 10810.3 | Артикул 174192 Объем, дм3 0.263 Масса, кг 4.11 Основная функция Основное устройство Функция продукции Монтажная распределительная панель Ассортимент Компактная распределительная панель IKA промышленная Конструктивное исполнение Открытый монтаж Место установки Indoor Вид инсталляции Открытый монтаж Дверь/откидная заслонка Прозрачный Класс защиты IP65 Цвет Серый Модульные держатели Каркас DIN рейки Крышка для защиты от прикосновения пластик Серии Количество 3 Установочные места в каждом ряду 12 Описание IP65 Ввод проводки Метрические вводы проводки вверху и внизу, боковая стена, задняя стена Клеммы, тип конструкции PE- и N Винтовые клеммы Клеммы PE и N Количество x сечение мм 2 PE: 12 x (2,5 - 6) + 12 x (4 - 10) + 1 x (10 - 25) + 1 x (16 - 35) Комплект поставки Основное устройство Общая информация Стандарты и предписания EN 62208, IEC/EN 60670-24 RoHS (в соответствии с директивой ЕС 2002/95/EG Европейского Парламента иСовета) соответствующий Температура окружающей среды °C -25 - +40 Класс защиты IP65 Класс защиты Класс защиты II (полностью изолированный) Номинальное напряжение U e В перем. тока 415 Номинальная частота f Гц 50 материал Материал Поликарбонат (пластик) Цвет серый (RAL 7035) Свойства материалов механический Ударная прочность IK08 Технические характеристики для подтверждения типа конструкции Потеря мощности при температуре окружающей среды 35°C, дельта T 20°, расчетсогласно IEC60890 Отдельный корпус для пристраивания к стене P V W 37 Мощность потерь при температуре окружающей среды 35°C, дельта T 35°, расчетсогласно IEC60890 Отдельный корпус для пристраивания к стене P V W 75 Проверка конструкции IEC/EN 61439 10.2 твёрдость материалов и деталей 10.2.2 Коррозионная стойкость Требования производственного стандарта выполнены. 10.2.3.1 Нагревостойкость изоляции Требования производственного стандарта выполнены. 10.2.3.2 Сопротивление изоляционных материалов при обычном нагреве Требования производственного стандарта выполнены. 10.2.3.3 Сопротивление изоляционных материалов при сильном нагреве 850 °C, Требования производственного стандарта выполнены. 10.2.4 Устойчивость к ультрафиолетовому излучению 1000 ч UV ISO4892-2, Требования производственного стандарта выполнены. 10.2.5 Подъём Не имеет значения для корпуса без подъёмника. 10.2.6 Испытание на удар IK08 10.2.7 Ярлыки Требования производственного стандарта выполнены. 10.3 Класс защиты изоляции IP65 10.4 Воздушные промежутки и пути утечки тока Находится в сфере ответственности компании, монтирующей распределительныеустройства. 10.5 Защита от удара электрическим током Класс защиты 2, поэтому не имеет значения. 10.6 Монтаж оборудования Находится в сфере ответственности компании, монтирующей распределительныеустройства. 10.7 Внутренние электрические цепи и соединения Находится в сфере ответственности компании, монтирующей распределительныеустройства. 10.8 Подключения проводов, введённых снаружи Находится в сфере ответственности компании, монтирующей распределительныеустройства. 10.9 Свойства изоляции 10.9.2 Электрическая прочность при рабочей частоте U i 10.9.3 Прочность по отношению к импульсному напряжению 3,3 кВ 10.9.4 Проверка оболочек кабелей из изолирующего материала Требования производственного стандарта выполнены. 10.10 Нагрев Расчёт параметров нагрева находится в сфере ответственности компании,монтирующей распределительные устройства. Компания Eaton указывает данные попотере мощности устройств. 10.11 Стойкость к коротким замыканиям Находится в сфере ответственности компании, монтирующей распределительныеустройства. 10.12 Электромагнитная совместимость Находится в сфере ответственности компании, монтирующей распределительныеустройства. 10.13 Механическая функция Требования производственного стандарта выполнены. Distribution boards (EG000023) / Small distribution board (EC000214) Electric engineering, automation, process control engineering / Electricalinstallation, device / Electrical distribution system (incl. smalldistribution board) / Small distribution board (ecl@ss8.1-27-14-24-09[ACN387008]) Mounting method Surface mounting Number of rows 3 Width in number of modular spacings 12 Type of cover Door Cover model With notch Transparent cover/door Yes Material housing Plastic Height mm 586 Width mm 310 Depth mm 145 Built-in depth mm 70 Internal depth mm 60 DIN-rail Yes With mounting plate No Extension possible Yes EMC-version No Colour Grey RAL-number 7035 Degree of protection (IP) IP65 With lock No | [1023 empty] | 174192 |  | 0.263 | 4.11 | [18 empty] | P | [216 empty] | U | [11 empty] | f | [2229 empty] | Количество |  |  |  | Количество x сечение | [6 empty] | P
https://al-teh.ru/product/ika-354-st-navesnoy-shkaf-ip65-3-ryada-54-modulya-professionalnaya-seriya-prozrachnaya-dver-npe-klemmy-v-komplekte/ | IKA-3/54-ST Навесной шкаф IP65, 3 ряда 54 модуля, профессиональная серия, прозрачная дверь, N/PE клеммы в комплекте | 174202 | https://al-teh.ru/wa-data/public/shop/products/80/02/10280/images/8111/8111.970.jpg | Навесные шкафы IKA | 6443 | Артикул 174202 Объем, дм3 0.355 Масса, кг 3.91 Основная функция Основное устройство Функция продукции Монтажная распределительная панель Ассортимент Компактная распределительная панель IKA профессиональная Конструктивное исполнение Открытый монтаж Место установки Indoor Вид инсталляции Открытый монтаж Дверь/откидная заслонка Прозрачный Класс защиты IP65 Цвет Серый Модульные держатели Каркас DIN рейки Крышка для защиты от прикосновения пластик Серии Количество 3 Установочные места в каждом ряду 18 Описание IP65 Ввод проводки Метрические вводы проводки вверху и внизу, боковая стена, задняя стена Клеммы, тип конструкции PE- и N Винтовые клеммы Клеммы PE и N Количество x сечение мм 2 PE: 16 x (2,5 - 6) + 16 x (4 - 10) + 1 x (10 - 25) + 1 x (16 - 35) Комплект поставки Основное устройство Общая информация Стандарты и предписания EN 62208, IEC/EN 60670-24 RoHS (в соответствии с директивой ЕС 2002/95/EG Европейского Парламента иСовета) соответствующий Температура окружающей среды °C -25 - +40 Класс защиты IP65 Класс защиты Класс защиты II (полностью изолированный) Номинальное напряжение U e В перем. тока 415 Номинальная частота f Гц 50 материал Материал ABS (пластик) Цвет серый (RAL 7035) Свойства материалов механический Ударная прочность IK08 Технические характеристики для подтверждения типа конструкции Потеря мощности при температуре окружающей среды 35°C, дельта T 20°, расчетсогласно IEC60890 Отдельный корпус для пристраивания к стене P V W 45 Мощность потерь при температуре окружающей среды 35°C, дельта T 35°, расчетсогласно IEC60890 Отдельный корпус для пристраивания к стене P V W 91 Проверка конструкции IEC/EN 61439 10.2 твёрдость материалов и деталей 10.2.2 Коррозионная стойкость Требования производственного стандарта выполнены. 10.2.3.1 Нагревостойкость изоляции Требования производственного стандарта выполнены. 10.2.3.2 Сопротивление изоляционных материалов при обычном нагреве Требования производственного стандарта выполнены. 10.2.3.3 Сопротивление изоляционных материалов при сильном нагреве 650 °C, Требования производственного стандарта выполнены. 10.2.4 Устойчивость к ультрафиолетовому излучению Не имеет значения для установки в закрытом помещении. 10.2.5 Подъём Не имеет значения для корпуса без подъёмника. 10.2.6 Испытание на удар IK08 10.2.7 Ярлыки Требования производственного стандарта выполнены. 10.3 Класс защиты изоляции IP65 10.4 Воздушные промежутки и пути утечки тока Находится в сфере ответственности компании, монтирующей распределительныеустройства. 10.5 Защита от удара электрическим током Класс защиты 2, поэтому не имеет значения. 10.6 Монтаж оборудования Находится в сфере ответственности компании, монтирующей распределительныеустройства. 10.7 Внутренние электрические цепи и соединения Находится в сфере ответственности компании, монтирующей распределительныеустройства. 10.8 Подключения проводов, введённых снаружи Находится в сфере ответственности компании, монтирующей распределительныеустройства. 10.9 Свойства изоляции 10.9.2 Электрическая прочность при рабочей частоте U i 10.9.3 Прочность по отношению к импульсному напряжению 3,3 кВ 10.9.4 Проверка оболочек кабелей из изолирующего материала Требования производственного стандарта выполнены. 10.10 Нагрев Расчёт параметров нагрева находится в сфере ответственности компании,монтирующей распределительные устройства. Компания Eaton указывает данные попотере мощности устройств. 10.11 Стойкость к коротким замыканиям Находится в сфере ответственности компании, монтирующей распределительныеустройства. 10.12 Электромагнитная совместимость Находится в сфере ответственности компании, монтирующей распределительныеустройства. 10.13 Механическая функция Требования производственного стандарта выполнены. Distribution boards (EG000023) / Small distribution board (EC000214) Electric engineering, automation, process control engineering / Electricalinstallation, device / Electrical distribution system (incl. smalldistribution board) / Small distribution board (ecl@ss8.1-27-14-24-09[ACN387008]) Mounting method Surface mounting Number of rows 3 Width in number of modular spacings 18 Type of cover Door Cover model With notch Transparent cover/door Yes Material housing Plastic Height mm 586 Width mm 418 Depth mm 145 Built-in depth mm 70 Internal depth mm 60 DIN-rail Yes With mounting plate No Extension possible Yes EMC-version No Colour Grey RAL-number 7035 Degree of protection (IP) IP65 With lock No | [1023 empty] | 174202 |  | 0.355 | 3.91 | [18 empty] | P | [216 empty] | U | [11 empty] | f | [2229 empty] | Количество |  |  |  | Количество x сечение | [6 empty] | P
https://al-teh.ru/product/ika-354-st-uv-navesnoy-shkaf-ip65-3-ryada-54-modulya-uf-stoykiy-polikarbonat-industrialnaya-seriya-npe-klemmy-v-komplekte/ | IKA-3/54-ST-UV Навесной шкаф IP65, 3 ряда 54 модуля, УФ-стойкий поликарбонат, индустриальная серия, N/PE клеммы в комплекте | 174195 | https://al-teh.ru/wa-data/public/shop/products/71/02/10271/images/8102/8102.970.jpg | Навесные шкафы IKA | 13338.2 | Артикул 174195 Объем, дм3 0.355 Масса, кг 4.12 Основная функция Основное устройство Функция продукции Монтажная распределительная панель Ассортимент Компактная распределительная панель IKA промышленная Конструктивное исполнение Открытый монтаж Место установки Indoor Вид инсталляции Открытый монтаж Дверь/откидная заслонка Прозрачный Класс защиты IP65 Цвет Серый Модульные держатели Каркас DIN рейки Крышка для защиты от прикосновения пластик Серии Количество 3 Установочные места в каждом ряду 18 Описание IP65 Ввод проводки Метрические вводы проводки вверху и внизу, боковая стена, задняя стена Клеммы, тип конструкции PE- и N Винтовые клеммы Клеммы PE и N Количество x сечение мм 2 PE: 16 x (2,5 - 6) + 16 x (4 - 10) + 1 x (10 - 25) + 1 x (16 - 35) Комплект поставки Основное устройство Общая информация Стандарты и предписания EN 62208, IEC/EN 60670-24 RoHS (в соответствии с директивой ЕС 2002/95/EG Европейского Парламента иСовета) соответствующий Температура окружающей среды °C -25 - +40 Класс защиты IP65 Класс защиты Класс защиты II (полностью изолированный) Номинальное напряжение U e В перем. тока 415 Номинальная частота f Гц 50 материал Материал Поликарбонат (пластик) Цвет серый (RAL 7035) Свойства материалов механический Ударная прочность IK08 Технические характеристики для подтверждения типа конструкции Потеря мощности при температуре окружающей среды 35°C, дельта T 20°, расчетсогласно IEC60890 Отдельный корпус для пристраивания к стене P V W 45 Мощность потерь при температуре окружающей среды 35°C, дельта T 35°, расчетсогласно IEC60890 Отдельный корпус для пристраивания к стене P V W 91 Проверка конструкции IEC/EN 61439 10.2 твёрдость материалов и деталей 10.2.2 Коррозионная стойкость Требования производственного стандарта выполнены. 10.2.3.1 Нагревостойкость изоляции Требования производственного стандарта выполнены. 10.2.3.2 Сопротивление изоляционных материалов при обычном нагреве Требования производственного стандарта выполнены. 10.2.3.3 Сопротивление изоляционных материалов при сильном нагреве 850 °C, Требования производственного стандарта выполнены. 10.2.4 Устойчивость к ультрафиолетовому излучению 1000 ч UV ISO4892-2, Требования производственного стандарта выполнены. 10.2.5 Подъём Не имеет значения для корпуса без подъёмника. 10.2.6 Испытание на удар IK08 10.2.7 Ярлыки Требования производственного стандарта выполнены. 10.3 Класс защиты изоляции IP65 10.4 Воздушные промежутки и пути утечки тока Находится в сфере ответственности компании, монтирующей распределительныеустройства. 10.5 Защита от удара электрическим током Класс защиты 2, поэтому не имеет значения. 10.6 Монтаж оборудования Находится в сфере ответственности компании, монтирующей распределительныеустройства. 10.7 Внутренние электрические цепи и соединения Находится в сфере ответственности компании, монтирующей распределительныеустройства. 10.8 Подключения проводов, введённых снаружи Находится в сфере ответственности компании, монтирующей распределительныеустройства. 10.9 Свойства изоляции 10.9.2 Электрическая прочность при рабочей частоте U i 10.9.3 Прочность по отношению к импульсному напряжению 3,3 кВ 10.9.4 Проверка оболочек кабелей из изолирующего материала Требования производственного стандарта выполнены. 10.10 Нагрев Расчёт параметров нагрева находится в сфере ответственности компании,монтирующей распределительные устройства. Компания Eaton указывает данные попотере мощности устройств. 10.11 Стойкость к коротким замыканиям Находится в сфере ответственности компании, монтирующей распределительныеустройства. 10.12 Электромагнитная совместимость Находится в сфере ответственности компании, монтирующей распределительныеустройства. 10.13 Механическая функция Требования производственного стандарта выполнены. Distribution boards (EG000023) / Small distribution board (EC000214) Electric engineering, automation, process control engineering / Electricalinstallation, device / Electrical distribution system (incl. smalldistribution board) / Small distribution board (ecl@ss8.1-27-14-24-09[ACN387008]) Mounting method Surface mounting Number of rows 3 Width in number of modular spacings 18 Type of cover Door Cover model With notch Transparent cover/door Yes Material housing Plastic Height mm 586 Width mm 418 Depth mm 145 Built-in depth mm 70 Internal depth mm 60 DIN-rail Yes With mounting plate No Extension possible Yes EMC-version No Colour Grey RAL-number 7035 Degree of protection (IP) IP65 With lock No | [1023 empty] | 174195 |  | 0.355 | 4.12 | [18 empty] | P | [216 empty] | U | [11 empty] | f | [2229 empty] | Количество |  |  |  | Количество x сечение | [6 empty] | P
https://al-teh.ru/product/afp-10-cs-dlja-cs-810300-1210300/ | AFP-10-CS для CS-810/300 - 1210/300 | 112919 | https://al-teh.ru/wa-data/public/shop/products/09/28/2809/images/1399/1399.970.jpg | Аксессуары | 1295.4
https://al-teh.ru/product/afp-12-cs-dlja-cs-1212250/ | AFP-12-CS для CS-1212/250 | 112920 | https://al-teh.ru/wa-data/public/shop/products/10/28/2810/images/1400/1400.970.jpg | Аксессуары | 1512.15
https://al-teh.ru/product/afp-3-cs-dlja-cs-33200-43200/ | AFP-3-CS для CS-33/200, 43/200 | 112914 | https://al-teh.ru/wa-data/public/shop/products/04/28/2804/images/1394/1394.970.jpg | Аксессуары | 362.95
https://al-teh.ru/product/afp-4-cs-dlja-cs-34200-84200/ | AFP-4-CS для CS-34/200 - 84/200, CS-54/200 - 84/250 | 112915 | https://al-teh.ru/wa-data/public/shop/products/05/28/2805/images/1395/1395.970.jpg | Аксессуары | 487.9
https://al-teh.ru/product/afp-5-cs-dlja-cs-55250-75250-cs-65200-cs-75200/ | AFP-5-CS для CS-55/250 - 75/250, CS-65/200 - CS-75/200 | 112916 | https://al-teh.ru/wa-data/public/shop/products/06/28/2806/images/1396/1396.970.jpg | Аксессуары | 712.3
https://al-teh.ru/product/afp-6-cs-dlja-cs-46200-86200-cs-46250-126250-cs-46300-106300/ | AFP-6-CS для CS-46/200 - 86/200, CS-46/250 - 126/250, CS-46/300 - 106/300 | 112917 | https://al-teh.ru/wa-data/public/shop/products/07/28/2807/images/1397/1397.970.jpg | Аксессуары | 803.25
https://al-teh.ru/product/afp-8-cs-dlja-cs-68300-128300-cs-88200-cs-108250/ | AFP-8-CS для CS-68/300 - 128/300, CS-88/200, CS-108/250 | 112918 | https://al-teh.ru/wa-data/public/shop/products/08/28/2808/images/1398/1398.970.jpg | Аксессуары | 1034.45
https://al-teh.ru/product/f3a-0-gluhoj-flanec/ | F3A-0 Глухой фланец | 74182 | https://al-teh.ru/wa-data/public/shop/products/11/28/2811/images/1401/1401.970.jpg | Аксессуары | 1087.11
https://al-teh.ru/product/f3a-12-protykaemye-flancy-2xm16-12xm20-2xm4025-2xm5032/ | F3A-12 Протыкаемые фланцы 2xM16, 12xM20, 2xM40/25, 2xM50/32 | 76555 | https://al-teh.ru/wa-data/public/shop/products/15/28/2815/images/1405/1405.970.jpg | Аксессуары | 1087.11
https://al-teh.ru/product/f3a-34-protykaemye-flancy-24xm16-13xm20/ | F3A-34 Протыкаемые фланцы 24xM16, 13xM20 | 78928 | https://al-teh.ru/wa-data/public/shop/products/16/28/2816/images/1406/1406.970.jpg | Аксессуары | 1087.11
https://al-teh.ru/product/f3a-4-protykaemye-flancy-4xm16-6xm2516-8xm3220/ | F3A-4 Протыкаемые фланцы 4xM16, 6xM25/16, 8xM32/20 | 81301 | https://al-teh.ru/wa-data/public/shop/products/13/28/2813/images/1403/1403.970.jpg | Аксессуары | 1087.11
https://al-teh.ru/product/f3a-8-protykaemye-flancy-2xm20-8xm2516-4xm3220-1xm5032/ | F3A-8 Протыкаемые фланцы 2xM20, 8xM25/16, 4xM32/20, 1xM50/32 | 91468 | https://al-teh.ru/wa-data/public/shop/products/14/28/2814/images/1404/1404.970.jpg | Аксессуары | 1087.11
https://al-teh.ru/product/f3a-d-protykaemye-flancy-40-kabelej-sh-10-13-mm-4-kabeleja-sh-17-21-mm-2-kabelja-sh-27-30-mm/ | F3A-D Протыкаемые фланцы 40 кабелей Ш 10-13 мм, 4 кабелея Ш 17-21 мм, 2 кабеля Ш 27-30 мм | 10145 | https://al-teh.ru/wa-data/public/shop/products/18/28/2818/images/1408/1408.970.jpg | Аксессуары | 2461.58
https://al-teh.ru/product/f3a-ktd-2-membrannyh-vvoda-dlja-kabelej-diametrom-do-70-mm/ | F3A-KTD 2 мембранных ввода для кабелей диаметром до 70 мм | 83674 | https://al-teh.ru/wa-data/public/shop/products/17/28/2817/images/1407/1407.970.jpg | Аксессуары | 1680.42
https://al-teh.ru/product/f3a-xp-gluhoj-flanec-listovaja-stal/ | F3A-XP Глухой фланец, листовая сталь | 113426 | https://al-teh.ru/wa-data/public/shop/products/12/28/2812/images/1402/1402.970.jpg | Аксессуары | 664.7
https://al-teh.ru/product/lc-dbit3-cs-vstavka-pod-kljuch-s-dvojnoj-borodkoj-3mm/ | LC-DBIT3-CS Вставка под ключ с двойной бородкой, 3мм | 133102 | https://al-teh.ru/wa-data/public/shop/products/01/28/2801/images/1391/1391.970.jpg | Аксессуары | 519.35
https://al-teh.ru/product/lc-dbit5-cs-vstavka-pod-kljuch-s-dvojnoj-borodkoj-5mm/ | LC-DBIT5-CS Вставка под ключ с двойной бородкой, 5мм | 133103 | https://al-teh.ru/wa-data/public/shop/products/02/28/2802/images/1392/1392.970.jpg | Аксессуары | 519.35
https://al-teh.ru/product/lc-zsbit-cs-vstavka-pod-obshij-kljuch-cilindr-s-2-mja-kljuchami/ | LC-ZSBIT-CS Вставка под общий ключ, цилиндр с 2-мя ключами | 133104 | https://al-teh.ru/wa-data/public/shop/products/03/28/2803/images/1393/1393.970.jpg | Аксессуары | 3690.7
https://al-teh.ru/product/v-m12-kabelnyj-vvod/ | V-M12 Кабельный ввод | 215078 | https://al-teh.ru/wa-data/public/shop/products/19/28/2819/images/1409/1409.970.jpg | Аксессуары | 115.6 | Кабельный ввод Диаметр отверстия, мм Внешний диаметр кабеля, мм M12 12.5 3 – 7
https://al-teh.ru/product/v-m16-kabelnyj-vvod/ | V-M16 Кабельный ввод | 215077 | https://al-teh.ru/wa-data/public/shop/products/20/28/2820/images/1410/1410.970.jpg | Аксессуары | 115.6
https://al-teh.ru/product/v-m20-kabelnyj-vvod/ | V-M20 Кабельный ввод | 206910 | https://al-teh.ru/wa-data/public/shop/products/21/28/2821/images/1411/1411.970.jpg | Аксессуары | 132.6
https://al-teh.ru/product/v-m25-kabelnyj-vvod/ | V-M25 Кабельный ввод | 206911 | https://al-teh.ru/wa-data/public/shop/products/22/28/2822/images/1412/1412.970.jpg | Аксессуары | 156.4
https://al-teh.ru/product/v-m32-kabelnyj-vvod/ | V-M32 Кабельный ввод | 206912 | https://al-teh.ru/wa-data/public/shop/products/23/28/2823/images/1413/1413.970.jpg | Аксессуары | 249.9
https://al-teh.ru/product/v-m40-kabelnyj-vvod/ | V-M40 Кабельный ввод | 209668 | https://al-teh.ru/wa-data/public/shop/products/24/28/2824/images/1414/1414.970.jpg | Аксессуары | 850
https://al-teh.ru/product/v-m50-kabelnyj-vvod/ | V-M50 Кабельный ввод | 206913 | https://al-teh.ru/wa-data/public/shop/products/25/28/2825/images/1415/1415.970.jpg | Аксессуары | 1041.25
https://al-teh.ru/product/v-m63-kabelnyj-vvod/ | V-M63 Кабельный ввод | 214835 | https://al-teh.ru/wa-data/public/shop/products/26/28/2826/images/1416/1416.970.jpg | Аксессуары | 2487.95
https://al-teh.ru/product/wfb-set-cs/ | WFB-SET-CS Комплект кронштейнов для монтажа на стену | 112639 | https://al-teh.ru/wa-data/public/shop/products/00/28/2800/images/1390/1390.970.jpg | Аксессуары | 713.15
https://al-teh.ru/product/2502/ | BF-O-3/72-C | 283031 | https://al-teh.ru/wa-data/public/shop/products/02/25/2502/images/1129/1129.970.jpg | Распределительные щиты большого объема BF | 9104.35
https://al-teh.ru/product/2503/ | BF-O-3/72-G-C | 283044 | https://al-teh.ru/wa-data/public/shop/products/03/25/2503/images/1130/1130.970.jpg | Распределительные щиты большого объема BF | 9613.5
https://al-teh.ru/product/2510/ | BF-O-4/132-C | 103091 | https://al-teh.ru/wa-data/public/shop/products/10/25/2510/images/1137/1137.970.jpg | Распределительные щиты большого объема BF | 14399.85
https://al-teh.ru/product/2511/ | BF-O-4/132-G-C | 103094 | https://al-teh.ru/wa-data/public/shop/products/11/25/2511/images/1138/1138.970.jpg | Распределительные щиты большого объема BF | 14380.3
https://al-teh.ru/product/2504/ | BF-O-4/96-C | 283032 | https://al-teh.ru/wa-data/public/shop/products/04/25/2504/images/1131/1131.970.jpg | Распределительные щиты большого объема BF | 9996
https://al-teh.ru/product/2505/ | BF-O-4/96-G-C | 283045 | https://al-teh.ru/wa-data/public/shop/products/05/25/2505/images/1132/1132.970.jpg | Распределительные щиты большого объема BF | 10494.95
https://al-teh.ru/product/2506/ | BF-O-5/120-C | 283033 | https://al-teh.ru/wa-data/public/shop/products/06/25/2506/images/1133/1133.970.jpg | Распределительные щиты большого объема BF | 11004.1
https://al-teh.ru/product/2507/ | BF-O-5/120-G-C | 283046 | https://al-teh.ru/wa-data/public/shop/products/07/25/2507/images/1134/1134.970.jpg | Распределительные щиты большого объема BF | 11508.15
https://al-teh.ru/product/2512/ | BF-O-5/165-C | 103092 | https://al-teh.ru/wa-data/public/shop/products/12/25/2512/images/1139/1139.970.jpg | Распределительные щиты большого объема BF | 16229.05
https://al-teh.ru/product/2513/ | BF-O-5/165-G-C | 103095 | https://al-teh.ru/wa-data/public/shop/products/13/25/2513/images/1140/1140.970.jpg | Распределительные щиты большого объема BF | 16235.85
https://al-teh.ru/product/2508/ | BF-O-6/144-C | 283034 | https://al-teh.ru/wa-data/public/shop/products/08/25/2508/images/1135/1135.970.jpg | Распределительные щиты большого объема BF | 11764
https://al-teh.ru/product/2509/ | BF-O-6/144-G-C | 283047 | https://al-teh.ru/wa-data/public/shop/products/09/25/2509/images/1136/1136.970.jpg | Распределительные щиты большого объема BF | 12397.25
https://al-teh.ru/product/2514/ | BF-O-6/198-C | 103093 | https://al-teh.ru/wa-data/public/shop/products/14/25/2514/images/1141/1141.970.jpg | Распределительные щиты большого объема BF | 18196.8
https://al-teh.ru/product/2515/ | BF-O-6/198-G-C | 103096 | https://al-teh.ru/wa-data/public/shop/products/15/25/2515/images/1142/1142.970.jpg | Распределительные щиты большого объема BF | 18215.5
https://al-teh.ru/product/shit-metallicheskij-bf-o-t-3-pribornyh-rejki72-c/ | BF-OТ-3/72-C | 103103 | https://al-teh.ru/wa-data/public/shop/products/30/25/2530/images/1157/1157.970.jpg | Распределительные щиты большого объема BF | 14119.35
https://al-teh.ru/product/shit-metallicheskij-bf-o-t-g-3-pribornyh-rejki72-c/ | BF-OТ-3/72-G-C | 103110 | https://al-teh.ru/wa-data/public/shop/products/37/25/2537/images/1164/1164.970.jpg | Распределительные щиты большого объема BF | 13892.4
https://al-teh.ru/product/shit-metallicheskij-bf-o-t-4-pribornyh-rejki132-c/ | BF-OТ-4/132-C | 103107 | https://al-teh.ru/wa-data/public/shop/products/34/25/2534/images/1161/1161.970.jpg | Распределительные щиты большого объема BF | 19043.4
https://al-teh.ru/product/shit-metallicheskij-bf-o-t-g-4-pribornyh-rejki132-c/ | BF-OТ-4/132-G-C | 103114 | https://al-teh.ru/wa-data/public/shop/products/41/25/2541/images/1168/1168.970.jpg | Распределительные щиты большого объема BF | 19494.75
https://al-teh.ru/product/shit-metallicheskij-bf-o-t-4-pribornyh-rejki96-c/ | BF-OТ-4/96-C | 103104 | https://al-teh.ru/wa-data/public/shop/products/31/25/2531/images/1158/1158.970.jpg | Распределительные щиты большого объема BF | 15682.5
https://al-teh.ru/product/shit-metallicheskij-bf-o-t-g-4-pribornyh-rejki96-c/ | BF-OТ-4/96-G-C | 103111 | https://al-teh.ru/wa-data/public/shop/products/38/25/2538/images/1165/1165.970.jpg | Распределительные щиты большого объема BF | 15458.95
https://al-teh.ru/product/shit-metallicheskij-bf-o-t-5-pribornyh-rejki120-c/ | BF-OТ-5/120-C | 103105 | https://al-teh.ru/wa-data/public/shop/products/32/25/2532/images/1159/1159.970.jpg | Распределительные щиты большого объема BF | 17697.85
https://al-teh.ru/product/shit-metallicheskij-bf-o-t-g-5-pribornyh-reek120-c/ | BF-OТ-5/120-G-C | 103112 | https://al-teh.ru/wa-data/public/shop/products/39/25/2539/images/1166/1166.970.jpg | Распределительные щиты большого объема BF | 17477.7
https://al-teh.ru/product/shit-metallicheskij-bf-o-t-5-pribornyh-reek165-c/ | BF-OТ-5/165-C | 103108 | https://al-teh.ru/wa-data/public/shop/products/35/25/2535/images/1162/1162.970.jpg | Распределительные щиты большого объема BF | 21735.35
https://al-teh.ru/product/shit-metallicheskij-bf-o-t-g-5-pribornyh-rejki165-c/ | BF-OТ-5/165-G-C | 103115 | https://al-teh.ru/wa-data/public/shop/products/42/25/2542/images/1169/1169.970.jpg | Распределительные щиты большого объема BF | 22183.3
https://al-teh.ru/product/shit-metallicheskij-bf-o-t-6-pribornyh-rejki144-c/ | BF-OТ-6/144-C | 103106 | https://al-teh.ru/wa-data/public/shop/products/33/25/2533/images/1160/1160.970.jpg | Распределительные щиты большого объема BF | 19940.15
https://al-teh.ru/product/shit-metallicheskij-bf-o-t-g-6-pribornyh-rejki144-c/ | BF-OТ-6/144-G-C | 103113 | https://al-teh.ru/wa-data/public/shop/products/40/25/2540/images/1167/1167.970.jpg | Распределительные щиты большого объема BF | 19715.75
https://al-teh.ru/product/shit-metallicheskij-bf-o-t-6-pribornyh-rejki198-c/ | BF-OТ-6/198-C | 103109 | https://al-teh.ru/wa-data/public/shop/products/36/25/2536/images/1163/1163.970.jpg | Распределительные щиты большого объема BF | 24197.8
https://al-teh.ru/product/shit-metallicheskij-bf-o-t-g-6-pribornyh-rejki198-c/ | BF-OТ-6/198-G-C | 103116 | https://al-teh.ru/wa-data/public/shop/products/43/25/2543/images/1170/1170.970.jpg | Распределительные щиты большого объема BF | 24643.2
https://al-teh.ru/product/shit-metallicheskij-bf-u-3-pribornyh-rejki72-modulja/ | BF-U-3/72-C | 283048 | https://al-teh.ru/wa-data/public/shop/products/88/24/2488/images/1115/1115.970.jpg | Распределительные щиты большого объема BF | 9104.35
https://al-teh.ru/product/2495/ | BF-U-3/72-G-C | 283056 | https://al-teh.ru/wa-data/public/shop/products/95/24/2495/images/1122/1122.970.jpg | Распределительные щиты большого объема BF | 9613.5
https://al-teh.ru/product/klv-12hwp-f-kompaktnyy-shchit-vstraivaemoe-ispolnenie-polye-steny-1-ryad-12-moduley-stalnaya-dver/ | KLV-12HWP-F Компактный щит, встраиваемое исполнение (полые стены), 1 ряд, 12 модулей, стальная дверь | 178806 | https://al-teh.ru/wa-data/public/shop/products/91/02/20291/images/23420/23420.970.jpg | Распределительные щитки серии KLV, встраиваемое исполнение | 3794.4 | [71 empty] | U | [750 empty] | f | [2715 empty] | Количество |  |  |  | Количество x сечение |  |  |  |  | sub>V | sub>V
https://al-teh.ru/product/klv-12hwp-sf-kompaktnyy-shchit-vstraivaemoe-ispolnenie-polye-steny-1-ryad-12-moduley-belaya-plastikovaya-dver/ | KLV-12HWP-SF Компактный щит, встраиваемое исполнение (полые стены), 1 ряд, 12 модулей, белая пластиковая дверь | 178807 | https://al-teh.ru/wa-data/public/shop/products/95/02/20295/images/23419/23419.970.jpg | Распределительные щитки серии KLV, встраиваемое исполнение | 3908.3 | [71 empty] | U | [750 empty] | f | [2715 empty] | Количество |  |  |  | Количество x сечение |  |  |  |  | sub>V | sub>V
https://al-teh.ru/product/klv-12hws-f-kompaktnyy-shchit-vstraivaemoe-ispolnenie-polye-steny-1-ryad-12-moduley-stalnaya-dver/ | KLV-12HWS-F Компактный щит, встраиваемое исполнение (полые стены), 1 ряд, 12 модулей, стальная дверь | 178822 | https://al-teh.ru/wa-data/public/shop/products/96/02/20296/images/23418/23418.970.jpg | Распределительные щитки серии KLV, встраиваемое исполнение | 2934.2 | [71 empty] | U | [750 empty] | f | [2715 empty] | Количество |  |  |  | Количество x сечение |  |  |  |  | sub>V | sub>V
https://al-teh.ru/product/klv-12hws-sf-kompaktnyy-shchit-vstraivaemoe-ispolnenie-polye-steny-1-ryad-12-moduley-belaya-plastikovaya-dver/ | KLV-12HWS-SF Компактный щит, встраиваемое исполнение (полые стены), 1 ряд, 12 модулей, белая пластиковая дверь | 178823 | https://al-teh.ru/wa-data/public/shop/products/97/02/20297/images/23417/23417.970.jpg | Распределительные щитки серии KLV, встраиваемое исполнение | 3022.6 | [71 empty] | U | [750 empty] | f | [2715 empty] | Количество |  |  |  | Количество x сечение |  |  |  |  | sub>V | sub>V
https://al-teh.ru/product/klv-12upp-f-kompaktnyy-shchit-vstraivaemoe-ispolnenie-1-ryad-12-moduley-stalnaya-dver/ | KLV-12UPP-F Компактный щит, встраиваемое исполнение, 1 ряд, 12 модулей, стальная дверь | 178798 | https://al-teh.ru/wa-data/public/shop/products/98/02/20298/images/23416/23416.970.jpg | Распределительные щитки серии KLV, встраиваемое исполнение | 3271.65 | [71 empty] | U | [750 empty] | f | [2715 empty] | Количество |  |  |  | Количество x сечение |  |  |  |  | sub>V | sub>V
https://al-teh.ru/product/klv-12upp-sf-kompaktnyy-shchit-vstraivaemoe-ispolnenie-1-ryad-12-moduley-belaya-plastikovaya-dver/ | KLV-12UPP-SF Компактный щит, встраиваемое исполнение, 1 ряд, 12 модулей, белая пластиковая дверь | 178799 | https://al-teh.ru/wa-data/public/shop/products/99/02/20299/images/23415/23415.970.jpg | Распределительные щитки серии KLV, встраиваемое исполнение | 3369.4 | [71 empty] | U | [750 empty] | f | [2715 empty] | Количество |  |  |  | Количество x сечение |  |  |  |  | sub>V | sub>V
https://al-teh.ru/product/klv-12ups-f-kompaktnyy-shchit-vstraivaemoe-ispolnenie-1-ryad-stalnaya-dver/ | KLV-12UPS-F Компактный щит, встраиваемое исполнение, 1 ряд, стальная дверь | 178814 | https://al-teh.ru/wa-data/public/shop/products/00/03/20300/images/23414/23414.970.jpg | Распределительные щитки серии KLV, встраиваемое исполнение | 2595.9 | [71 empty] | U | [750 empty] | f | [2715 empty] | Количество |  |  |  | Количество x сечение |  |  |  |  | sub>V | sub>V
https://al-teh.ru/product/klv-12ups-sf-kompaktnyy-shchit-vstraivaemoe-ispolnenie-1-ryad-belaya-plastikovaya-dver/ | KLV-12UPS-SF Компактный щит, встраиваемое исполнение, 1 ряд, белая пластиковая дверь | 178815 | https://al-teh.ru/wa-data/public/shop/products/01/03/20301/images/23413/23413.970.jpg | Распределительные щитки серии KLV, встраиваемое исполнение | 3719.6 | [71 empty] | U | [750 empty] | f | [2715 empty] | Количество |  |  |  | Количество x сечение |  |  |  |  | sub>V | sub>V
https://al-teh.ru/product/klv-1hwp-4pr-komplekt-aksessuarov-vnutrenney-ustanovki-proektnaya-forma-postavki-1-ryad/ | KLV-1HWP-4PR Комплект аксессуаров внутренней установки, проектная форма поставки, 1 ряд | 178870 | https://al-teh.ru/wa-data/public/shop/products/02/03/20302/images/23412/23412.970.jpg | Распределительные щитки серии KLV, встраиваемое исполнение | 1298.8 | [71 empty] | f | [3466 empty] | Количество |  |  |  | Количество x сечение
https://al-teh.ru/product/klv-1upp-4pr-komplekt-aksessuarov-vnutrenney-ustanovki-proektnaya-forma-postavki-1-ryad/ | KLV-1UPP-4PR Комплект аксессуаров внутренней установки, проектная форма поставки, 1 ряд | 178866 | https://al-teh.ru/wa-data/public/shop/products/03/03/20303/images/23411/23411.970.jpg | Распределительные щитки серии KLV, встраиваемое исполнение | 1298.8 | [71 empty] | f | [3466 empty] | Количество |  |  |  | Количество x сечение
https://al-teh.ru/product/klv-24hwp-f-kompaktnyy-shchit-vstraivaemoe-ispolnenie-polye-steny-2-ryada-24-modulya-stalnaya-dver/ | KLV-24HWP-F Компактный щит, встраиваемое исполнение (полые стены), 2 ряда, 24 модуля, стальная дверь | 178808 | https://al-teh.ru/wa-data/public/shop/products/04/03/20304/images/23410/23410.970.jpg | Распределительные щитки серии KLV, встраиваемое исполнение | 4043.45 | [71 empty] | U | [750 empty] | f | [2715 empty] | Количество |  |  |  | Количество x сечение |  |  |  |  | sub>V | sub>V
https://al-teh.ru/product/klv-24hwp-sf-kompaktnyy-shchit-vstraivaemoe-ispolnenie-polye-steny-2-ryada-24-modulya-belaya-plastikovaya-dver/ | KLV-24HWP-SF Компактный щит, встраиваемое исполнение (полые стены), 2 ряда, 24 модуля, белая пластиковая дверь | 178809 | https://al-teh.ru/wa-data/public/shop/products/05/03/20305/images/23409/23409.970.jpg | Распределительные щитки серии KLV, встраиваемое исполнение | 4165.85 | [71 empty] | U | [750 empty] | f | [2715 empty] | Количество |  |  |  | Количество x сечение |  |  |  |  | sub>V | sub>V
https://al-teh.ru/product/klv-24hws-f-kompaktnyy-shchit-vstraivaemoe-ispolnenie-polye-steny-2-ryada-24-modulya-stalnaya-dver/ | KLV-24HWS-F Компактный щит, встраиваемое исполнение (полые стены), 2 ряда, 24 модуля, стальная дверь | 178824 | https://al-teh.ru/wa-data/public/shop/products/06/03/20306/images/23408/23408.970.jpg | Распределительные щитки серии KLV, встраиваемое исполнение | 3586.15 | [71 empty] | U | [750 empty] | f | [2715 empty] | Количество |  |  |  | Количество x сечение |  |  |  |  | sub>V | sub>V
https://al-teh.ru/product/klv-24hws-sf-kompaktnyy-shchit-vstraivaemoe-ispolnenie-polye-steny-2-ryada-24-modulya-belaya-plastikovaya-dver/ | KLV-24HWS-SF Компактный щит, встраиваемое исполнение (полые стены), 2 ряда, 24 модуля, белая пластиковая дверь | 178825 | https://al-teh.ru/wa-data/public/shop/products/07/03/20307/images/23407/23407.970.jpg | Распределительные щитки серии KLV, встраиваемое исполнение | 3693.25 | [71 empty] | U | [750 empty] | f | [2715 empty] | Количество |  |  |  | Количество x сечение |  |  |  |  | sub>V | sub>V
https://al-teh.ru/product/klv-24upp-f-kompaktnyy-shchit-vstraivaemoe-ispolnenie-2-ryada-24-modulya-stalnaya-dver/ | KLV-24UPP-F Компактный щит, встраиваемое исполнение, 2 ряда, 24 модуля, стальная дверь | 178800 | https://al-teh.ru/wa-data/public/shop/products/08/03/20308/images/23406/23406.970.jpg | Распределительные щитки серии KLV, встраиваемое исполнение | 3485.85 | [71 empty] | U | [750 empty] | f | [2715 empty] | Количество |  |  |  | Количество x сечение |  |  |  |  | sub>V | sub>V
https://al-teh.ru/product/klv-24upp-sf-kompaktnyy-shchit-vstraivaemoe-ispolnenie-2-ryada-24-modulya-belaya-plastikovaya-dver/ | KLV-24UPP-SF Компактный щит, встраиваемое исполнение, 2 ряда, 24 модуля, белая пластиковая дверь | 178801 | https://al-teh.ru/wa-data/public/shop/products/09/03/20309/images/23405/23405.970.jpg | Распределительные щитки серии KLV, встраиваемое исполнение | 3590.4 | [71 empty] | U | [750 empty] | f | [2715 empty] | Количество |  |  |  | Количество x сечение |  |  |  |  | sub>V | sub>V
https://al-teh.ru/product/klv-24ups-f-kompaktnyy-shchit-vstraivaemoe-ispolnenie-2-ryada-stalnaya-dver/ | KLV-24UPS-F Компактный щит, встраиваемое исполнение, 2 ряда, стальная дверь | 178816 | https://al-teh.ru/wa-data/public/shop/products/10/03/20310/images/23404/23404.970.jpg | Распределительные щитки серии KLV, встраиваемое исполнение | 3288.65 | [71 empty] | U | [750 empty] | f | [2715 empty] | Количество |  |  |  | Количество x сечение |  |  |  |  | sub>V | sub>V
https://al-teh.ru/product/klv-24ups-sf-kompaktnyy-shchit-vstraivaemoe-ispolnenie-2-ryada-belaya-plastikovaya-dver/ | KLV-24UPS-SF Компактный щит, встраиваемое исполнение, 2 ряда, белая пластиковая дверь | 178817 | https://al-teh.ru/wa-data/public/shop/products/11/03/20311/images/23403/23403.970.jpg | Распределительные щитки серии KLV, встраиваемое исполнение | 4502.45 | [71 empty] | U | [750 empty] | f | [2715 empty] | Количество |  |  |  | Количество x сечение |  |  |  |  | sub>V | sub>V
https://al-teh.ru/product/klv-2hwp-4pr-komplekt-aksessuarov-vnutrenney-ustanovki-proektnaya-forma-postavki-2-ryada/ | KLV-2HWP-4PR Комплект аксессуаров внутренней установки, проектная форма поставки, 2 ряда | 178871 | https://al-teh.ru/wa-data/public/shop/products/12/03/20312/images/23402/23402.970.jpg | Распределительные щитки серии KLV, встраиваемое исполнение | 1734.85 | [71 empty] | f | [3466 empty] | Количество |  |  |  | Количество x сечение
https://al-teh.ru/product/klv-2upp-4pr-komplekt-aksessuarov-vnutrenney-ustanovki-proektnaya-forma-postavki-2-ryada/ | KLV-2UPP-4PR Комплект аксессуаров внутренней установки, проектная форма поставки, 2 ряда | 178867 | https://al-teh.ru/wa-data/public/shop/products/13/03/20313/images/23401/23401.970.jpg | Распределительные щитки серии KLV, встраиваемое исполнение | 1734.85 | [71 empty] | f | [3466 empty] | Количество |  |  |  | Количество x сечение
https://al-teh.ru/product/klv-36hwm-f-kompaktnyy-shchit-media-vstraivaemoe-ispolnenie-polye-steny-3-ryada-36-moduley-stalnaya-dver/ | KLV-36HWM-F Компактный щит медиа, встраиваемое исполнение (полые стены), 3 ряда, 36 модулей, стальная дверь | 178834 | https://al-teh.ru/wa-data/public/shop/products/14/03/20314/images/23400/23400.970.jpg | Распределительные щитки серии KLV, встраиваемое исполнение | 11678.15 | [71 empty] | U | [750 empty] | f | [2715 empty] | Количество | [8 empty] | sub>V | sub>V
https://al-teh.ru/product/klv-36hwm-sf-kompaktnyy-shchit-media-vstraivaemoe-ispolnenie-polye-steny-3-ryada-36-moduley-belaya-plastikovaya-dver/ | KLV-36HWM-SF Компактный щит медиа, встраиваемое исполнение (полые стены), 3 ряда, 36 модулей, белая пластиковая дверь | 178835 | https://al-teh.ru/wa-data/public/shop/products/15/03/20315/images/23399/23399.970.jpg | Распределительные щитки серии KLV, встраиваемое исполнение | 12028.35 | [71 empty] | U | [750 empty] | f | [2715 empty] | Количество | [8 empty] | sub>V | sub>V
https://al-teh.ru/product/klv-36hwp-f-kompaktnyy-shchit-vstraivaemoe-ispolnenie-polye-steny-3-ryada-36-moduley-stalnaya-dver/ | KLV-36HWP-F Компактный щит, встраиваемое исполнение (полые стены), 3 ряда, 36 модулей, стальная дверь | 178810 | https://al-teh.ru/wa-data/public/shop/products/16/03/20316/images/23398/23398.970.jpg | Распределительные щитки серии KLV, встраиваемое исполнение | 4795.7 | [71 empty] | U | [750 empty] | f | [2715 empty] | Количество |  |  |  | Количество x сечение |  |  |  |  | sub>V | sub>V
https://al-teh.ru/product/klv-36hwp-sf-kompaktnyy-shchit-vstraivaemoe-ispolnenie-polye-steny-3-ryada-36-moduley-belaya-plastikovaya-dver/ | KLV-36HWP-SF Компактный щит, встраиваемое исполнение (полые стены), 3 ряда, 36 модулей, белая пластиковая дверь | 178811 | https://al-teh.ru/wa-data/public/shop/products/17/03/20317/images/23397/23397.970.jpg | Распределительные щитки серии KLV, встраиваемое исполнение | 4940.2 | [71 empty] | U | [750 empty] | f | [2715 empty] | Количество |  |  |  | Количество x сечение |  |  |  |  | sub>V | sub>V
https://al-teh.ru/product/klv-36hws-f-kompaktnyy-shchit-vstraivaemoe-ispolnenie-polye-steny-3-ryada-36-moduley-stalnaya-dver/ | KLV-36HWS-F Компактный щит, встраиваемое исполнение (полые стены), 3 ряда, 36 модулей, стальная дверь | 178826 | https://al-teh.ru/wa-data/public/shop/products/18/03/20318/images/23396/23396.970.jpg | Распределительные щитки серии KLV, встраиваемое исполнение | 4329.05 | [71 empty] | U | [750 empty] | f | [2715 empty] | Количество |  |  |  | Количество x сечение |  |  |  |  | sub>V | sub>V
https://al-teh.ru/product/klv-36hws-sf-kompaktnyy-shchit-vstraivaemoe-ispolnenie-polye-steny-3-ryada-36-moduley-belaya-plastikovaya-dver/ | KLV-36HWS-SF Компактный щит, встраиваемое исполнение (полые стены), 3 ряда, 36 модулей, белая пластиковая дверь | 178827 | https://al-teh.ru/wa-data/public/shop/products/19/03/20319/images/23395/23395.970.jpg | Распределительные щитки серии KLV, встраиваемое исполнение | 4459.1 | [71 empty] | U | [750 empty] | f | [2715 empty] | Количество |  |  |  | Количество x сечение |  |  |  |  | sub>V | sub>V
https://al-teh.ru/product/klv-36upm-f-kompaktnyy-shchit-media-vstraivaemoe-ispolnenie-polye-steny-3-ryada-36-moduley-stalnaya-dver/ | KLV-36UPM-F Компактный щит медиа, встраиваемое исполнение (полые стены), 3 ряда, 36 модулей, стальная дверь | 178830 | https://al-teh.ru/wa-data/public/shop/products/20/03/20320/images/23394/23394.970.jpg | Распределительные щитки серии KLV, встраиваемое исполнение | 10913.15 | [71 empty] | U | [750 empty] | f | [2715 empty] | Количество | [8 empty] | sub>V | sub>V
https://al-teh.ru/product/klv-36upm-sf-kompaktnyy-shchit-media-vstraivaemoe-ispolnenie-polye-steny-3-ryada-36-moduley-belaya-plastikovaya-dver/ | KLV-36UPM-SF Компактный щит медиа, встраиваемое исполнение (полые стены), 3 ряда, 36 модулей, белая пластиковая дверь | 178831 | https://al-teh.ru/wa-data/public/shop/products/21/03/20321/images/23393/23393.970.jpg | Распределительные щитки серии KLV, встраиваемое исполнение | 11240.4 | [71 empty] | U | [750 empty] | f | [2715 empty] | Количество | [8 empty] | sub>V | sub>V
https://al-teh.ru/product/klv-36upp-f-kompaktnyy-shchit-vstraivaemoe-ispolnenie-3-ryada-36-moduley-stalnaya-dver/ | KLV-36UPP-F Компактный щит, встраиваемое исполнение, 3 ряда, 36 модулей, стальная дверь | 178802 | https://al-teh.ru/wa-data/public/shop/products/22/03/20322/images/23392/23392.970.jpg | Распределительные щитки серии KLV, встраиваемое исполнение | 4134.4 | [71 empty] | U | [750 empty] | f | [2715 empty] | Количество |  |  |  | Количество x сечение |  |  |  |  | sub>V | sub>V
https://al-teh.ru/product/klv-36upp-sf-kompaktnyy-shchit-vstraivaemoe-ispolnenie-3-ryada-36-moduley-belaya-plastikovaya-dver/ | KLV-36UPP-SF Компактный щит, встраиваемое исполнение, 3 ряда, 36 модулей, белая пластиковая дверь | 178803 | https://al-teh.ru/wa-data/public/shop/products/23/03/20323/images/23391/23391.970.jpg | Распределительные щитки серии KLV, встраиваемое исполнение | 4259.35 | [71 empty] | U | [750 empty] | f | [2715 empty] | Количество |  |  |  | Количество x сечение |  |  |  |  | sub>V | sub>V
https://al-teh.ru/product/21402/ | Заглушка ZV-BS-G | 104903 | https://al-teh.ru/wa-data/public/shop/products/02/14/21402/images/24770/24770.970.jpeg | Аксессуары | 332.01 | Технический паспорт - ZV-BS-G Тип ZV-BS-G Каталог № 104903 Программа поставок Основная функция Сборная шина Основная функция дополнительного оснащения защита от прикосновения Применение Коммутационные устройства для промышленного оборудования и специальных зданий Ассортимент BB-EV
https://al-teh.ru/product/21397/ | Защитный профиль ZV-ADP | 263958 | https://al-teh.ru/wa-data/public/shop/products/97/13/21397/images/24765/24765.970.jpeg | Аксессуары | 572.63
https://al-teh.ru/product/21400/ | Концевая заглушка 2+3П Z-V-AK/2+3P | 264930 | https://al-teh.ru/wa-data/public/shop/products/00/14/21400/images/24768/24768.970.jpeg | Аксессуары | 36.41
https://al-teh.ru/product/21396/ | Концевая заглушка 3П Z-V-35/AK/3P | 264932 | https://al-teh.ru/wa-data/public/shop/products/96/13/21396/images/24764/24764.970.jpeg | Аксессуары | 317.73
https://al-teh.ru/product/21401/ | Концевая заглушка 4П Z-V-AK/4P | 264931 | https://al-teh.ru/wa-data/public/shop/products/01/14/21401/images/24769/24769.970.jpeg | Аксессуары | 43.55 | Технический паспорт - Z-V-AK/4P Тип Z-V-AK/4P Каталог № 264931 Программа поставок Основная функция Сборная шина Основная функция дополнительного оснащения Концевой колпачок для закрывающего профиля Ассортимент Z-SV
https://al-teh.ru/product/21399/ | Концевая заглушка Z-V-AK/1P | 104905 | https://al-teh.ru/wa-data/public/shop/products/99/13/21399/images/24767/24767.970.jpeg | Аксессуары | 19.99
https://al-teh.ru/product/21398/ | Концевой кожух ZV-AEK | 263959 | https://al-teh.ru/wa-data/public/shop/products/98/13/21398/images/24766/24766.970.jpeg | Аксессуары | 80.68 | Технический паспорт - ZV-AEK Тип ZV-AEK Каталог № 263959
https://al-teh.ru/product/21391/ | Модульная шина 1Р, 16мм2, Z-SV-10/1P-1TE/13 | 264916 | https://al-teh.ru/wa-data/public/shop/products/91/13/21391/images/24759/24759.970.jpeg | Аксессуары | 354.14 | Технический паспорт - Z-SV-10/1P-1TE/13 Тип Z-SV-10/1P-1TE/13 Каталог № 264916
https://al-teh.ru/product/21393/ | Модульная шина 1Р, 16мм2, Z-SV-16/1P-1TE | 264912 | https://al-teh.ru/wa-data/public/shop/products/93/13/21393/images/24761/24761.970.jpeg | Аксессуары | 1809.99
https://al-teh.ru/product/21411/ | Модульная шина 2P , 10 мм2 , 9 модулей ZV-KSBI-9TE/N | 266874 | https://al-teh.ru/wa-data/public/shop/products/11/14/21411/images/24779/24779.970.jpeg | Аксессуары | 232.05 | Технический паспорт - ZV-KSBI-9TE/N Тип ZV-KSBI-9TE/N Каталог № 266874
https://al-teh.ru/product/21392/ | Модульная шина 3Р, 10мм2, Z-SV-10/3P-3TE/13 | 264924 | https://al-teh.ru/wa-data/public/shop/products/92/13/21392/images/24760/24760.970.jpeg | Аксессуары | 979.61 | Технический паспорт - Z-SV-10/3P-3TE/13 Тип Z-SV-10/3P-3TE/13 Каталог № 264924
https://al-teh.ru/product/21395/ | Модульная шина 3Р, 16мм2, Z-SV-16/3P-3TE | 264925 | https://al-teh.ru/wa-data/public/shop/products/95/13/21395/images/24763/24763.970.jpeg | Аксессуары | 4275.43 | Технический паспорт - Z-SV-16/3P-3TE Тип Z-SV-16/3P-3TE Каталог № 264925
https://al-teh.ru/product/21417/ | Сборная шина 1 м. 50А ZV-SS | 263956 | https://al-teh.ru/wa-data/public/shop/products/17/14/21417/images/24785/24785.970.jpeg | Аксессуары | 455.53
https://al-teh.ru/product/21418/ | Сборная шина 1 м. 80А ZV-SS-80A | 263957 | https://al-teh.ru/wa-data/public/shop/products/18/14/21418/images/24786/24786.970.jpeg | Аксессуары | 676.87
https://al-teh.ru/product/21404/ | Сборная шина 2П , 16 мм2 ZV-KSBI-2TE | 263961 | https://al-teh.ru/wa-data/public/shop/products/04/14/21404/images/24772/24772.970.jpeg | Аксессуары | 131.38 | Технический паспорт - ZV-KSBI-2TE Тип ZV-KSBI-2TE Каталог № 263961
https://al-teh.ru/product/21406/ | Сборная шина 4П , 16 мм2 ZV-KSBI-4TE | 263964 | https://al-teh.ru/wa-data/public/shop/products/06/14/21406/images/24774/24774.970.jpeg | Аксессуары | 185.64
https://al-teh.ru/product/21410/ | Сборная шина 4П , 16 мм2 ZV-KSBI-7TE/N | 263969 | https://al-teh.ru/wa-data/public/shop/products/10/14/21410/images/24778/24778.970.jpeg | Аксессуары | 193.49 | Технический паспорт - ZV-KSBI-7TE/N Тип ZV-KSBI-7TE/N Каталог № 263969
https://al-teh.ru/product/21409/ | Сборная шина 7П , 16 мм2 ZV-KSBI-7TE | 263967 | https://al-teh.ru/wa-data/public/shop/products/09/14/21409/images/24777/24777.970.jpeg | Аксессуары | 254.18 | Технический паспорт - ZV-KSBI-7TE Тип ZV-KSBI-7TE Каталог № 263967
https://al-teh.ru/product/21403/ | Сборная шина, 11П , 16 мм ZV-KSBI-11TE | 263970 | https://al-teh.ru/wa-data/public/shop/products/03/14/21403/images/24771/24771.970.jpeg | Аксессуары | 431.26
https://al-teh.ru/product/21405/ | Сборная шина, 3П , 16 мм2 ZV-KSBI-3TE | 263962 | https://al-teh.ru/wa-data/public/shop/products/05/14/21405/images/24773/24773.970.jpeg | Аксессуары | 153.51 | Технический паспорт - ZV-KSBI-3TE Тип ZV-KSBI-3TE Каталог № 263962
https://al-teh.ru/product/21408/ | Сборная шина, 3П , 16 мм2 ZV-KSBI-5TE/N | 263966 | https://al-teh.ru/wa-data/public/shop/products/08/14/21408/images/24776/24776.970.jpeg | Аксессуары | 164.22 | Технический паспорт - ZV-KSBI-5TE/N Тип ZV-KSBI-5TE/N Каталог № 263966
https://al-teh.ru/product/21407/ | Сборная шина, 5П , 16 мм2 ZV-KSBI-5TE | 263965 | https://al-teh.ru/wa-data/public/shop/products/07/14/21407/images/24775/24775.970.jpeg | Аксессуары | 217.77 | Технический паспорт - ZV-KSBI-5TE Тип ZV-KSBI-5TE Каталог № 263965
https://al-teh.ru/product/21421/ | Соединительная шина 63 А, 1 полюс Z-GV-10/1P-1TE | 270339 | https://al-teh.ru/wa-data/public/shop/products/21/14/21421/images/24789/24789.970.jpeg | Аксессуары | 931.77
https://al-teh.ru/product/21422/ | Соединительная шина 63 А, 3 полюса Z-GV-10/3P-3TE | 271060 | https://al-teh.ru/wa-data/public/shop/products/22/14/21422/images/24790/24790.970.jpeg | Аксессуары | 2012.05
https://al-teh.ru/product/21388/ | Соединительная шина 63 А, 4P, 9 модулей EVG-3P+3N/18MODUL | 274161 | https://al-teh.ru/wa-data/public/shop/products/88/13/21388/images/24756/24756.970.jpeg | Аксессуары | 1356.6 | Технический паспорт - EVG-3P+3N/18MODUL Тип EVG-3P+3N/18MODUL Каталог № 274161 Программа поставок Основная функция Сборная шина Основная функция дополнительного оснащения Сборная шина для линейного защитного автомата Сборная шина длядифференциальной защиты Сборная шина для переключателя комбинированной защитыFI/LS Тип сборной шины трехфазн. Ассортимент EVG
https://al-teh.ru/product/21419/ | Соединительная шина 80 А, 1+N П, 1 метр Z-GSV-16/1P+N | 271067 | https://al-teh.ru/wa-data/public/shop/products/19/14/21419/images/24787/24787.970.jpeg | Аксессуары | 4173.33
https://al-teh.ru/product/21423/ | Соединительная шина 80 А, 1+N полюс, 1 метр Z-GV-16/1P+N-2TE | 271063 | https://al-teh.ru/wa-data/public/shop/products/23/14/21423/images/24791/24791.970.jpeg | Аксессуары | 1929.23
https://al-teh.ru/product/21427/ | Соединительная шина 80 А, 3+N П, 1 метр Z-GV-16/3P+N-4TE | 271066 | https://al-teh.ru/wa-data/public/shop/products/27/14/21427/images/24795/24795.970.jpeg | Аксессуары | 4068.37
https://al-teh.ru/product/21420/ | Соединительная шина 80 А, 3P+3N, 1 метр Z-GSV-16/3P+3N | 271068 | https://al-teh.ru/wa-data/public/shop/products/20/14/21420/images/24788/24788.970.jpeg | Аксессуары | 5333.58
https://al-teh.ru/product/21426/ | Соединительная шина 80 А, 3П, 1 метр Z-GV-16/3P+HS | 271065 | https://al-teh.ru/wa-data/public/shop/products/26/14/21426/images/24794/24794.970.jpeg | Аксессуары | 7030.04
https://al-teh.ru/product/4k10k3h135-udlinnitelnaja-os-10h10-dlja-rukojati-k3-135-mm/ | 4K10K3H135 Удлиннительная ось 10х10, для рукояти K3, 135 мм | 1050240 | https://al-teh.ru/wa-data/public/shop/products/62/27/2762/images/1352/1352.970.jpg | Аксессуары | 1588.65
https://al-teh.ru/product/4k10k3h400-udlinnitelnaja-os-10h10-dlja-rukojati-k3-400-mm/ | 4K10K3H400 Удлиннительная ось 10х10, для рукояти K3, 400 мм | 1050243 | https://al-teh.ru/wa-data/public/shop/products/74/27/2774/images/1364/1364.970.jpg | Аксессуары | 821.1
https://al-teh.ru/product/4k10k5h200-udlinnitelnaja-os-14h14-dlja-rukojati-k5-200-mm/ | 4K10K5H200 Удлиннительная ось 14х14, для рукояти K5, 200 мм | 1050244 | https://al-teh.ru/wa-data/public/shop/products/63/27/2763/images/1353/1353.970.jpg | Аксессуары | 2332.4
https://al-teh.ru/product/4k10k5h400-udlinnitelnaja-os-14h14-dlja-rukojati-k5-400-mm/ | 4K10K5H400 Удлиннительная ось 14х14, для рукояти K5, 400 мм | 1050247 | https://al-teh.ru/wa-data/public/shop/products/75/27/2775/images/1365/1365.970.jpg | Аксессуары | 1896.35
https://al-teh.ru/product/4k10k6h200-udlinnitelnaja-os-14h14-dlja-rukojati-k6-200-mm/ | 4K10K6H200 Удлиннительная ось 14х14, для рукояти K6, 200 мм | 1050248 | https://al-teh.ru/wa-data/public/shop/products/64/27/2764/images/1354/1354.970.jpg | Аксессуары | 3338.8
https://al-teh.ru/product/4k10k6h400-udlinnitelnaja-os-14h14-dlja-rukojati-k6-400-mm/ | 4K10K6H400 Удлиннительная ось 14х14, для рукояти K6, 400 мм | 1050250 | https://al-teh.ru/wa-data/public/shop/products/76/27/2776/images/1366/1366.970.jpg | Аксессуары | 4760
https://al-teh.ru/product/4k6116mmk12s-udlinnitelnaja-os-6h6-dlja-rukojati-k1-k2s-116-mm-/ | 4K6116MMK1/2S Удлиннительная ось 6х6, для рукояти K1, K2S, 116 мм | 1314996 | https://al-teh.ru/wa-data/public/shop/products/61/27/2761/images/1351/1351.970.jpg | Аксессуары | 453.05
https://al-teh.ru/product/4k6400mmk12s-udlinnitelnaja-os-6h6-dlja-rukojati-k1-k2s-400-mm/ | 4K6400MMK1/2S Удлиннительная ось 6х6, для рукояти K1, K2S, 400 мм | 1314693 | https://al-teh.ru/wa-data/public/shop/products/73/27/2773/images/1363/1363.970.jpg | Аксессуары | 383.35
https://al-teh.ru/product/coverdmv160-kryshka-zazhimov-prozrachnaja-dlja-dmv-160n/ | COVERDMV160 Крышка зажимов прозрачная, для DMV 160N | 1314230 | https://al-teh.ru/wa-data/public/shop/products/97/27/2797/images/1387/1387.970.jpg | Аксессуары | 832.15
https://al-teh.ru/product/coverdmv250n400n-kryshka-zazhimov-prozrachnaja-dlja-dmvs-160n-dmv-250n-400n/ | COVERDMV250N/400N Крышка зажимов прозрачная, для DMVS 160N, DMV 250N, 400N | 1314735 | https://al-teh.ru/wa-data/public/shop/products/98/27/2798/images/1388/1388.970.jpg | Аксессуары | 1043.8
https://al-teh.ru/product/coverdmv630n1000n-kryshka-zazhimov-prozrachnaja-dlja-dmv-630n-1000n/ | COVERDMV630N/1000N Крышка зажимов прозрачная, для DMV 630N, 1000N | 1314830 | https://al-teh.ru/wa-data/public/shop/products/99/27/2799/images/1389/1389.970.jpg | Аксессуары | 1258.85
https://al-teh.ru/product/k2sab-rukojat-dlja-tiporazmera-0-montazh-na-pribor-pod-os-6h6-golubaja/ | K2SAB Рукоять для типоразмера 0, монтаж на прибор, под ось 6х6, голубая | 1818003 | https://al-teh.ru/wa-data/public/shop/products/69/27/2769/images/1355/1355.970.jpg | Аксессуары | 1170.45
https://al-teh.ru/product/k2sar-rukojat-dlja-tiporazmera-0-montazh-na-pribor-pod-os-6h6-krasnaja/ | K2SAR Рукоять для типоразмера 0, монтаж на прибор, под ось 6х6, красная | 1818004 | https://al-teh.ru/wa-data/public/shop/products/65/27/2765/images/1357/1357.970.jpg | Аксессуары | 1766.3
https://al-teh.ru/product/k2scb-rukojat-s-tipa-montazh-na-kryshku-pod-os-6h6-golubaja/ | K2SCB Рукоять С-типа, монтаж на крышку, под ось 6х6, голубая | 1818017 | https://al-teh.ru/wa-data/public/shop/products/81/27/2781/images/1371/1371.970.jpg | Аксессуары | 1505.35
https://al-teh.ru/product/k2scr-rukojat-s-tipa-montazh-na-kryshku-pod-os-6h6-krasno-zheltaja/ | K2SCR Рукоять С-типа, монтаж на крышку, под ось 6х6, красно-желтая | 1818018 | https://al-teh.ru/wa-data/public/shop/products/77/27/2777/images/1367/1367.970.jpg | Аксессуары | 2188.75
https://al-teh.ru/product/k2sdbp-rukojat-d-tipa-montazh-na-panel-pod-os-6h6-golubaja/ | K2SDB/P Рукоять D-типа, монтаж на панель, под ось 6х6, голубая | 1818032 | https://al-teh.ru/wa-data/public/shop/products/89/27/2789/images/1379/1379.970.jpg | Аксессуары | 3113.55
https://al-teh.ru/product/k2sdgp-rukojat-d-tipa-montazh-na-panel-pod-os-6h6-golubaja/ | K2SDG/P Рукоять D-типа, монтаж на панель, под ось 6х6, голубая | 1818034 | https://al-teh.ru/wa-data/public/shop/products/93/27/2793/images/1383/1383.970.jpg | Аксессуары | 2022.15
https://al-teh.ru/product/k2sdrp-rukojat-d-tipa-montazh-na-panel-pod-os-6h6-krasno-zheltaja/ | K2SDR/P Рукоять D-типа, монтаж на панель, под ось 6х6, красно-желтая | 1818033 | https://al-teh.ru/wa-data/public/shop/products/85/27/2785/images/1375/1375.970.jpg | Аксессуары | 5213.9
https://al-teh.ru/product/k3kab-rukojat-dlja-tiporazmera-2-montazh-na-pribor-pod-os-10h10-golubaja/ | K3KAB Рукоять для типоразмера 2, монтаж на прибор, под ось 10х10, голубая | 1818110 | https://al-teh.ru/wa-data/public/shop/products/70/27/2770/images/1360/1360.970.jpg | Аксессуары | 1170.45
https://al-teh.ru/product/k3kar-rukojat-dlja-tiporazmera-2-montazh-na-pribor-pod-os-10h10-krasnaja/ | K3KAR Рукоять для типоразмера 2, монтаж на прибор, под ось 10х10, красная | 1818111 | https://al-teh.ru/wa-data/public/shop/products/66/27/2766/images/1356/1356.970.jpg | Аксессуары | 1766.3
https://al-teh.ru/product/k3kcb-rukojat-s-tipa-montazh-na-kryshku-pod-os-10h10-golubaja/ | K3KCB Рукоять С-типа, монтаж на крышку, под ось 10х10, голубая | 1818068 | https://al-teh.ru/wa-data/public/shop/products/82/27/2782/images/1372/1372.970.jpg | Аксессуары | 1715.3
https://al-teh.ru/product/k3kcr-rukojat-s-tipa-montazh-na-kryshku-pod-os-10h10-krasno-zheltaja/ | K3KCR Рукоять С-типа, монтаж на крышку, под ось 10х10, красно-желтая | 1818112 | https://al-teh.ru/wa-data/public/shop/products/78/27/2778/images/1368/1368.970.jpg | Аксессуары | 2615.45
https://al-teh.ru/product/k3kdbp-rukojat-s-tipa-montazh-na-panel-pod-os-10h10-golubaja/ | K3KDB/P Рукоять С-типа, монтаж на панель, под ось 10х10, голубая | 1818113 | https://al-teh.ru/wa-data/public/shop/products/90/27/2790/images/1380/1380.970.jpg | Аксессуары | 4532.2
https://al-teh.ru/product/k3kdgp-rukojat-d-tipa-montazh-na-panel-pod-os-10h10-seraja/ | K3KDG/P Рукоять D-типа, монтаж на панель, под ось 10х10, серая | 1818069 | https://al-teh.ru/wa-data/public/shop/products/94/27/2794/images/1384/1384.970.jpg | Аксессуары | 2210
https://al-teh.ru/product/k3kdrp-rukojat-s-tipa-montazh-na-panel-pod-os-10h10-golubaja/ | K3KDR/P Рукоять С-типа, монтаж на панель, под ось 10х10, голубая | 1818096 | https://al-teh.ru/wa-data/public/shop/products/86/27/2786/images/1376/1376.970.jpg | Аксессуары | 5383.05
https://al-teh.ru/product/k5ab-rukojat-montazh-na-pribor-pod-os-14h14-golubaja/ | K5AB Рукоять, монтаж на прибор, под ось 14х14, голубая | 1818011 | https://al-teh.ru/wa-data/public/shop/products/71/27/2771/images/1361/1361.970.jpg | Аксессуары | 2263.55
https://al-teh.ru/product/k5ar-rukojat-montazh-na-pribor-pod-os-14h14-krasnaja/ | K5AR Рукоять, монтаж на прибор, под ось 14х14, красная | 1818012 | https://al-teh.ru/wa-data/public/shop/products/67/27/2767/images/1358/1358.970.jpg | Аксессуары | 2617.15
https://al-teh.ru/product/k5cb-rukojat-s-tipa-montazh-na-kryshku-pod-os-14h14-golubaja/ | K5CB Рукоять С-типа, монтаж на крышку, под ось 14х14, голубая | 1818025 | https://al-teh.ru/wa-data/public/shop/products/83/27/2783/images/1373/1373.970.jpg | Аксессуары | 4008.6
https://al-teh.ru/product/k5cr-rukojat-s-tipa-montazh-na-kryshku-pod-os-14h14-krasno-zheltaja/ | K5CR Рукоять С-типа, монтаж на крышку, под ось 14х14, красно-желтая | 1818026 | https://al-teh.ru/wa-data/public/shop/products/79/27/2779/images/1369/1369.970.jpg | Аксессуары | 5008.2
https://al-teh.ru/product/k5dbp-rukojat-d-tipa-montazh-na-panel-pod-os-14h14-golubaja/ | K5DB/P Рукоять D-типа, монтаж на панель, под ось 14х14, голубая | 1818056 | https://al-teh.ru/wa-data/public/shop/products/91/27/2791/images/1381/1381.970.jpg | Аксессуары | 7766.45
https://al-teh.ru/product/is-1001-vykljuchatel-nagruzki-100a-1-poljus/ | IS-100/1 Выключатель нагрузки 100А, 1 полюс | 276282 | https://al-teh.ru/wa-data/public/shop/products/99/14/1499/images/954/954.970.jpg | Серия модульных рубильников | 993.65
https://al-teh.ru/product/is-1002-vykljuchatel-nagruzki-100a-2-poljus/ | IS-100/2 Выключатель нагрузки 100А, 2 полюс | 276283 | https://al-teh.ru/wa-data/public/shop/products/00/15/1500/images/955/955.970.jpg | Серия модульных рубильников | 1787.55
https://al-teh.ru/product/is-1003-vykljuchatel-nagruzki-100a-3-poljusa/ | IS-100/3 Выключатель нагрузки 100А, 3 полюса | 276284 | https://al-teh.ru/wa-data/public/shop/products/01/15/1501/images/956/956.970.jpg | Серия модульных рубильников | 2742.95
https://al-teh.ru/product/is-1004-vykljuchatel-nagruzki-100a-4-poljusa/ | IS-100/4 Выключатель нагрузки 100А, 4 полюса | 276285 | https://al-teh.ru/wa-data/public/shop/products/02/15/1502/images/957/957.970.jpg | Серия модульных рубильников | 4204.1
https://al-teh.ru/product/is-1251-vykljuchatel-nagruzki-125a-1-poljus/ | IS-125/1 Выключатель нагрузки 125А, 1 полюс | 276286 | https://al-teh.ru/wa-data/public/shop/products/03/15/1503/images/958/958.970.jpg | Серия модульных рубильников | 1075.25
https://al-teh.ru/product/is-1252-vykljuchatel-nagruzki-125a-2-poljusa/ | IS-125/2 Выключатель нагрузки 125А, 2 полюса | 276287 | https://al-teh.ru/wa-data/public/shop/products/04/15/1504/images/959/959.970.jpg | Серия модульных рубильников | 1934.6
https://al-teh.ru/product/is-1253-vykljuchatel-nagruzki-125a-3-poljusa/ | IS-125/3 Выключатель нагрузки 125А, 3 полюса | 276288 | https://al-teh.ru/wa-data/public/shop/products/05/15/1505/images/960/960.970.jpg | Серия модульных рубильников | 3116.1
https://al-teh.ru/product/is-1254-vykljuchatel-nagruzki-125a-4-poljusa/ | IS-125/4 Выключатель нагрузки 125А, 4 полюса | 276289 | https://al-teh.ru/wa-data/public/shop/products/06/15/1506/images/961/961.970.jpg | Серия модульных рубильников | 4513.5
https://al-teh.ru/product/is-161-vykljuchatel-nagruzki-16a-1-poljus/ | IS-16/1 Выключатель нагрузки 16А, 1 полюс | 276254 | https://al-teh.ru/wa-data/public/shop/products/64/14/1464/images/962/962.970.jpg | Серия модульных рубильников | 447.95
https://al-teh.ru/product/is-162-vykljuchatel-nagruzkivykljuchatel-nagruzki-16a-2-poljusa/ | IS-16/2 Выключатель нагрузки 16А, 2 полюса | 276255 | https://al-teh.ru/wa-data/public/shop/products/66/14/1466/images/963/963.970.jpg | Серия модульных рубильников | 825.35
https://al-teh.ru/product/is-163-vykljuchatel-nagruzki-16a-3-poljusa/ | IS-16/3 Выключатель нагрузки 16А, 3 полюса | 276256 | https://al-teh.ru/wa-data/public/shop/products/67/14/1467/images/964/964.970.jpg | Серия модульных рубильников | 1330.25
https://al-teh.ru/product/is-164-vykljuchatel-nagruzki-16a-4-poljusa/ | IS-16/4 Выключатель нагрузки 16А, 4 полюса | 276257 | https://al-teh.ru/wa-data/public/shop/products/68/14/1468/images/965/965.970.jpg | Серия модульных рубильников | 1926.1
https://al-teh.ru/product/is-201-vykljuchatel-nagruzki-20a-1-poljus/ | IS-20/1 Выключатель нагрузки 20А, 1 полюс | 276258 | https://al-teh.ru/wa-data/public/shop/products/69/14/1469/images/966/966.970.jpg | Серия модульных рубильников | 463.25
https://al-teh.ru/product/is-202-vykljuchatel-nagruzki-20a-2-poljusa/ | IS-20/2 Выключатель нагрузки 20А, 2 полюса | 276259 | https://al-teh.ru/wa-data/public/shop/products/70/14/1470/images/967/967.970.jpg | Серия модульных рубильников | 880.6
https://al-teh.ru/product/is-203-vykljuchatel-nagruzki-20a-3-poljusa/ | IS-20/3 Выключатель нагрузки 20А, 3 полюса | 276260 | https://al-teh.ru/wa-data/public/shop/products/71/14/1471/images/968/968.970.jpg | Серия модульных рубильников | 1418.65
https://al-teh.ru/product/is-204-vykljuchatel-nagruzki-20a-4-poljusa/ | IS-20/4 Выключатель нагрузки 20А, 4 полюса | 276261 | https://al-teh.ru/wa-data/public/shop/products/72/14/1472/images/969/969.970.jpg | Серия модульных рубильников | 2057.85
https://al-teh.ru/product/is-251-vykljuchatel-nagruzki-25a-1-poljus/ | IS-25/1 Выключатель нагрузки 25А, 1 полюс | 276262 | https://al-teh.ru/wa-data/public/shop/products/73/14/1473/images/970/970.970.jpg | Серия модульных рубильников | 510.85
https://al-teh.ru/product/is-252-vykljuchatel-nagruzki-25a-2-poljusa/ | IS-25/2 Выключатель нагрузки 25А, 2 полюса | 276263 | https://al-teh.ru/wa-data/public/shop/products/74/14/1474/images/971/971.970.jpg | Серия модульных рубильников | 918.85
https://al-teh.ru/product/is-253-vykljuchatel-nagruzki-25a-3-poljusa/ | IS-25/3 Выключатель нагрузки 25А, 3 полюса | 276264 | https://al-teh.ru/wa-data/public/shop/products/76/14/1476/images/972/972.970.jpg | Серия модульных рубильников | 1479.85
https://al-teh.ru/product/is-254-vykljuchatel-nagruzki-25a-4-poljusa/ | IS-25/4 Выключатель нагрузки 25А, 4 полюса | 276265 | https://al-teh.ru/wa-data/public/shop/products/77/14/1477/images/973/973.970.jpg | Серия модульных рубильников | 2142
https://al-teh.ru/product/is-321-vykljuchatel-nagruzki-32a-1-poljus/ | IS-32/1 Выключатель нагрузки 32А, 1 полюс | 276266 | https://al-teh.ru/wa-data/public/shop/products/79/14/1479/images/974/974.970.jpg | Серия модульных рубильников | 565.25
https://al-teh.ru/product/is-322-vykljuchatel-nagruzki-32a-2-poljusa/ | IS-32/2 Выключатель нагрузки 32А, 2 полюса | 276267 | https://al-teh.ru/wa-data/public/shop/products/81/14/1481/images/975/975.970.jpg | Серия модульных рубильников | 1016.6
https://al-teh.ru/product/is-323-vykljuchatel-nagruzki-32a-3-poljusa/ | IS-32/3 Выключатель нагрузки 32А, 3 полюса | 276268 | https://al-teh.ru/wa-data/public/shop/products/83/14/1483/images/976/976.970.jpg | Серия модульных рубильников | 1637.1
https://al-teh.ru/product/is-324-vykljuchatel-nagruzki-32a-4-poljusa/ | IS-32/4 Выключатель нагрузки 32А, 4 полюса | 276269 | https://al-teh.ru/wa-data/public/shop/products/84/14/1484/images/977/977.970.jpg | Серия модульных рубильников | 2370.65
https://al-teh.ru/product/is-401-vykljuchatel-nagruzki-40a-1-poljus/ | IS-40/1 Выключатель нагрузки 40А, 1 полюс | 276270 | https://al-teh.ru/wa-data/public/shop/products/85/14/1485/images/978/978.970.jpg | Серия модульных рубильников | 738.65
https://al-teh.ru/product/is-402-vykljuchatel-nagruzki-40a-2-poljusa/ | IS-40/2 Выключатель нагрузки 40А, 2 полюса | 276271 | https://al-teh.ru/wa-data/public/shop/products/86/14/1486/images/979/979.970.jpg | Серия модульных рубильников | 1358.3
https://al-teh.ru/product/is-403-vykljuchatel-nagruzki-40a-3-poljusa/ | IS-40/3 Выключатель нагрузки 40А, 3 полюса | 276272 | https://al-teh.ru/wa-data/public/shop/products/88/14/1488/images/980/980.970.jpg | Серия модульных рубильников | 1882.75
https://al-teh.ru/product/is-404-vykljuchatel-nagruzki-40a-4-poljusa/ | IS-40/4 Выключатель нагрузки 40А, 4 полюса | 276273 | https://al-teh.ru/wa-data/public/shop/products/90/14/1490/images/981/981.970.jpg | Серия модульных рубильников | 2504.1
https://al-teh.ru/product/is-631-vykljuchatel-nagruzki-63a-1-poljus/ | IS-63/1 Выключатель нагрузки 63А, 1 полюс | 276274 | https://al-teh.ru/wa-data/public/shop/products/91/14/1491/images/982/982.970.jpg | Серия модульных рубильников | 798.15
https://al-teh.ru/product/is-632-vykljuchatel-nagruzki-63a-2-poljusa/ | IS-63/2 Выключатель нагрузки 63А, 2 полюса | 276275 | https://al-teh.ru/wa-data/public/shop/products/92/14/1492/images/983/983.970.jpg | Серия модульных рубильников | 1464.55
https://al-teh.ru/product/pde11c0016tffj-avtomaticheskiy-vyklyuchatel-pde-1-polyus-18-ka-16-a-tm-rastsepitel/ | PDE11C0016TFFJ Автоматический выключатель PDE, 1 полюс, 18 кА, 16 А, ТМ-расцепитель | PDE11C0016TFFJ | https://al-teh.ru/wa-data/public/shop/products/98/98/19898/images/24026/24026.970.jpg | Автоматические выключатели Eaton PDE | 3782.5
https://al-teh.ru/product/pde11c0020tffj-avtomaticheskiy-vyklyuchatel-pde-1-polyus-18-ka-20-a-tm-rastsepitel/ | PDE11C0020TFFJ Автоматический выключатель PDE, 1 полюс, 18 кА, 20 А, ТМ-расцепитель | PDE11C0020TFFJ | https://al-teh.ru/wa-data/public/shop/products/99/98/19899/images/24027/24027.970.jpg | Автоматические выключатели Eaton PDE | 3782.5
https://al-teh.ru/product/pde11c0025tffj-avtomaticheskiy-vyklyuchatel-pde-1-polyus-18-ka-25-a-tm-rastsepitel/ | PDE11C0025TFFJ Автоматический выключатель PDE, 1 полюс, 18 кА, 25 А, ТМ-расцепитель | PDE11C0025TFFJ | https://al-teh.ru/wa-data/public/shop/products/00/99/19900/images/24028/24028.970.jpg | Автоматические выключатели Eaton PDE | 3782.5
https://al-teh.ru/product/pde11c0032tffj-avtomaticheskiy-vyklyuchatel-pde-1-polyus-18-ka-32-a-tm-rastsepitel/ | PDE11C0032TFFJ Автоматический выключатель PDE, 1 полюс, 18 кА, 32 А, ТМ-расцепитель | PDE11C0032TFFJ | https://al-teh.ru/wa-data/public/shop/products/01/99/19901/images/24029/24029.970.jpg | Автоматические выключатели Eaton PDE | 3782.5
https://al-teh.ru/product/pde11c0040tffj-avtomaticheskiy-vyklyuchatel-pde-1-polyus-18-ka-40-a-tm-rastsepitel/ | PDE11C0040TFFJ Автоматический выключатель PDE, 1 полюс, 18 кА, 40 А, ТМ-расцепитель | PDE11C0040TFFJ | https://al-teh.ru/wa-data/public/shop/products/02/99/19902/images/24030/24030.970.jpg | Автоматические выключатели Eaton PDE | 3782.5
https://al-teh.ru/product/pde11c0050tffj-avtomaticheskiy-vyklyuchatel-pde-1-polyus-18-ka-50-a-tm-rastsepitel/ | PDE11C0050TFFJ Автоматический выключатель PDE, 1 полюс, 18 кА, 50 А, ТМ-расцепитель | PDE11C0050TFFJ | https://al-teh.ru/wa-data/public/shop/products/17/99/19917/images/24031/24031.970.jpg | Автоматические выключатели Eaton PDE | 3782.5
https://al-teh.ru/product/pde11c0063tffj-avtomaticheskiy-vyklyuchatel-pde-1-polyus-18-ka-63-a-tm-rastsepitel/ | PDE11C0063TFFJ Автоматический выключатель PDE, 1 полюс, 18 кА, 63 А, ТМ-расцепитель | PDE11C0063TFFJ | https://al-teh.ru/wa-data/public/shop/products/18/99/19918/images/24032/24032.970.jpg | Автоматические выключатели Eaton PDE | 3782.5
https://al-teh.ru/product/pde11c0080tffj-avtomaticheskiy-vyklyuchatel-pde-1-polyus-18-ka-80-a-tm-rastsepitel/ | PDE11C0080TFFJ Автоматический выключатель PDE, 1 полюс, 18 кА, 80 А, ТМ-расцепитель | PDE11C0080TFFJ | https://al-teh.ru/wa-data/public/shop/products/19/99/19919/images/24033/24033.970.jpg | Автоматические выключатели Eaton PDE | 3782.5
https://al-teh.ru/product/pde11c0100tffj-avtomaticheskiy-vyklyuchatel-pde-1-polyus-18-ka-100-a-tm-rastsepitel/ | PDE11C0100TFFJ Автоматический выключатель PDE, 1 полюс, 18 кА, 100 А, ТМ-расцепитель | PDE11C0100TFFJ | https://al-teh.ru/wa-data/public/shop/products/20/99/19920/images/24034/24034.970.jpg | Автоматические выключатели Eaton PDE | 3782.5
https://al-teh.ru/product/pde11c0125tffj-avtomaticheskiy-vyklyuchatel-pde-1-polyus-18-ka-125-a-tm-rastsepitel/ | PDE11C0125TFFJ Автоматический выключатель PDE, 1 полюс, 18 кА, 125 А, ТМ-расцепитель | PDE11C0125TFFJ | https://al-teh.ru/wa-data/public/shop/products/21/99/19921/images/24035/24035.970.jpg | Автоматические выключатели Eaton PDE | 4467.6
https://al-teh.ru/product/pde11f0016tffj-avtomaticheskiy-vyklyuchatel-pde-1-polyus-25-ka-16-a-tm-rastsepitel/ | PDE11F0016TFFJ Автоматический выключатель PDE, 1 полюс, 25 кА, 16 А, ТМ-расцепитель | PDE11F0016TFFJ | https://al-teh.ru/wa-data/public/shop/products/22/99/19922/images/24036/24036.970.jpg | Автоматические выключатели Eaton PDE | 3782.5
https://al-teh.ru/product/pde11f0020tffj-avtomaticheskiy-vyklyuchatel-pde-1-polyus-25-ka-20-a-tm-rastsepitel/ | PDE11F0020TFFJ Автоматический выключатель PDE, 1 полюс, 25 кА, 20 А, ТМ-расцепитель | PDE11F0020TFFJ | https://al-teh.ru/wa-data/public/shop/products/23/99/19923/images/24037/24037.970.jpg | Автоматические выключатели Eaton PDE | 3880.25
https://al-teh.ru/product/pde11f0025tffj-avtomaticheskiy-vyklyuchatel-pde-1-polyus-25-ka-25-a-tm-rastsepitel/ | PDE11F0025TFFJ Автоматический выключатель PDE, 1 полюс, 25 кА, 25 А, ТМ-расцепитель | PDE11F0025TFFJ | https://al-teh.ru/wa-data/public/shop/products/24/99/19924/images/24038/24038.970.jpg | Автоматические выключатели Eaton PDE | 3880.25
https://al-teh.ru/product/pde11f0032tffj-avtomaticheskiy-vyklyuchatel-pde-1-polyus-25-ka-32-a-tm-rastsepitel/ | PDE11F0032TFFJ Автоматический выключатель PDE, 1 полюс, 25 кА, 32 А, ТМ-расцепитель | PDE11F0032TFFJ | https://al-teh.ru/wa-data/public/shop/products/25/99/19925/images/24039/24039.970.jpg | Автоматические выключатели Eaton PDE | 3880.25
https://al-teh.ru/product/pde11f0040tffj-avtomaticheskiy-vyklyuchatel-pde-1-polyus-25-ka-40-a-tm-rastsepitel/ | PDE11F0040TFFJ Автоматический выключатель PDE, 1 полюс, 25 кА, 40 А, ТМ-расцепитель | PDE11F0040TFFJ | https://al-teh.ru/wa-data/public/shop/products/26/99/19926/images/24040/24040.970.jpg | Автоматические выключатели Eaton PDE | 3880.25
https://al-teh.ru/product/pde11f0050tffj-avtomaticheskiy-vyklyuchatel-pde-1-polyus-25-ka-50-a-tm-rastsepitel/ | PDE11F0050TFFJ Автоматический выключатель PDE, 1 полюс, 25 кА, 50 А, ТМ-расцепитель | PDE11F0050TFFJ | https://al-teh.ru/wa-data/public/shop/products/27/99/19927/images/24041/24041.970.jpg | Автоматические выключатели Eaton PDE | 3880.25
https://al-teh.ru/product/pde11f0063tffj-avtomaticheskiy-vyklyuchatel-pde-1-polyus-25-ka-63-a-tm-rastsepitel/ | PDE11F0063TFFJ Автоматический выключатель PDE, 1 полюс, 25 кА, 63 А, ТМ-расцепитель | PDE11F0063TFFJ | https://al-teh.ru/wa-data/public/shop/products/28/99/19928/images/24042/24042.970.jpg | Автоматические выключатели Eaton PDE | 3880.25
https://al-teh.ru/product/pde11f0080tffj-avtomaticheskiy-vyklyuchatel-pde-1-polyus-25-ka-80-a-tm-rastsepitel/ | PDE11F0080TFFJ Автоматический выключатель PDE, 1 полюс, 25 кА, 80 А, ТМ-расцепитель | PDE11F0080TFFJ | https://al-teh.ru/wa-data/public/shop/products/29/99/19929/images/24043/24043.970.jpg | Автоматические выключатели Eaton PDE | 3880.25
https://al-teh.ru/product/pde11f0100tffj-avtomaticheskiy-vyklyuchatel-pde-1-polyus-25-ka-100-a-tm-rastsepitel/ | PDE11F0100TFFJ Автоматический выключатель PDE, 1 полюс, 25 кА, 100 А, ТМ-расцепитель | PDE11F0100TFFJ | https://al-teh.ru/wa-data/public/shop/products/30/99/19930/images/24044/24044.970.jpg | Автоматические выключатели Eaton PDE | 3880.25
https://al-teh.ru/product/pde11f0125tffj-avtomaticheskiy-vyklyuchatel-pde-1-polyus-25-ka-125-a-tm-rastsepitel/ | PDE11F0125TFFJ Автоматический выключатель PDE, 1 полюс, 25 кА, 125 А, ТМ-расцепитель | PDE11F0125TFFJ | https://al-teh.ru/wa-data/public/shop/products/31/99/19931/images/24045/24045.970.jpg | Автоматические выключатели Eaton PDE | 4826.3
https://al-teh.ru/product/pde13f0016taaj-avtomaticheskiy-vyklyuchatel-pde-3-polyusa-25-ka-16-a-tm-rastsepitel/ | PDE13F0016TAAJ Автоматический выключатель PDE, 3 полюса, 25 кА, 16 А, ТМ-расцепитель | PDE13F0016TAAJ | https://al-teh.ru/wa-data/public/shop/products/32/99/19932/images/24046/24046.970.jpg | Автоматические выключатели Eaton PDE | 7043.95
https://al-teh.ru/product/pde13f0020taaj-avtomaticheskiy-vyklyuchatel-pde-3-polyusa-25-ka-20-a-tm-rastsepitel/ | PDE13F0020TAAJ Автоматический выключатель PDE, 3 полюса, 25 кА, 20 А, ТМ-расцепитель | PDE13F0020TAAJ | https://al-teh.ru/wa-data/public/shop/products/33/99/19933/images/24047/24047.970.jpg | Автоматические выключатели Eaton PDE | 7026.1
https://al-teh.ru/product/pde13f0025taaj-avtomaticheskiy-vyklyuchatel-pde-3-polyusa-25-ka-25-a-tm-rastsepitel/ | PDE13F0025TAAJ Автоматический выключатель PDE, 3 полюса, 25 кА, 25 А, ТМ-расцепитель | PDE13F0025TAAJ | https://al-teh.ru/wa-data/public/shop/products/34/99/19934/images/24048/24048.970.jpg | Автоматические выключатели Eaton PDE | 7043.95
https://al-teh.ru/product/pde13f0032taaj-avtomaticheskiy-vyklyuchatel-pde-3-polyusa-25-ka-32-a-tm-rastsepitel/ | PDE13F0032TAAJ Автоматический выключатель PDE, 3 полюса, 25 кА, 32 А, ТМ-расцепитель | PDE13F0032TAAJ | https://al-teh.ru/wa-data/public/shop/products/35/99/19935/images/24049/24049.970.jpg | Автоматические выключатели Eaton PDE | 7043.95
https://al-teh.ru/product/pde13f0040taaj-avtomaticheskiy-vyklyuchatel-pde-3-polyusa-25-ka-40-a-tm-rastsepitel/ | PDE13F0040TAAJ Автоматический выключатель PDE, 3 полюса, 25 кА, 40 А, ТМ-расцепитель | PDE13F0040TAAJ | https://al-teh.ru/wa-data/public/shop/products/36/99/19936/images/24050/24050.970.jpg | Автоматические выключатели Eaton PDE | 7043.95
https://al-teh.ru/product/pde13f0050taaj-avtomaticheskiy-vyklyuchatel-pde-3-polyusa-25-ka-50-a-tm-rastsepitel/ | PDE13F0050TAAJ Автоматический выключатель PDE, 3 полюса, 25 кА, 50 А, ТМ-расцепитель | PDE13F0050TAAJ | https://al-teh.ru/wa-data/public/shop/products/37/99/19937/images/24051/24051.970.jpg | Автоматические выключатели Eaton PDE | 7043.95
https://al-teh.ru/product/pde13f0063taaj-avtomaticheskiy-vyklyuchatel-pde-3-polyusa-25-ka-63-a-tm-rastsepitel/ | PDE13F0063TAAJ Автоматический выключатель PDE, 3 полюса, 25 кА, 63 А, ТМ-расцепитель | PDE13F0063TAAJ | https://al-teh.ru/wa-data/public/shop/products/38/99/19938/images/24052/24052.970.jpg | Автоматические выключатели Eaton PDE | 7043.95
https://al-teh.ru/product/pde13f0080taaj-avtomaticheskiy-vyklyuchatel-pde-3-polyusa-25-ka-80-a-tm-rastsepitel/ | PDE13F0080TAAJ Автоматический выключатель PDE, 3 полюса, 25 кА, 80 А, ТМ-расцепитель | PDE13F0080TAAJ | https://al-teh.ru/wa-data/public/shop/products/39/99/19939/images/24053/24053.970.jpg | Автоматические выключатели Eaton PDE | 7047.35
https://al-teh.ru/product/pde13f0100taaj-avtomaticheskiy-vyklyuchatel-pde-3-polyusa-25-ka-100-a-tm-rastsepitel/ | PDE13F0100TAAJ Автоматический выключатель PDE, 3 полюса, 25 кА, 100 А, ТМ-расцепитель | PDE13F0100TAAJ | https://al-teh.ru/wa-data/public/shop/products/40/99/19940/images/24054/24054.970.jpg | Автоматические выключатели Eaton PDE | 7043.95
https://al-teh.ru/product/pde13f0125taaj-avtomaticheskiy-vyklyuchatel-pde-3-polyusa-25-ka-125-a-tm-rastsepitel/ | PDE13F0125TAAJ Автоматический выключатель PDE, 3 полюса, 25 кА, 125 А, ТМ-расцепитель | PDE13F0125TAAJ | https://al-teh.ru/wa-data/public/shop/products/41/99/19941/images/24055/24055.970.jpg | Автоматические выключатели Eaton PDE | 8841.7
https://al-teh.ru/product/bzmb1-a100-avtomaticheskij-vykljuchatel-100a-3-poljusa-otklsposobnost-25ka/ | BZMB1-A100 Автоматический выключатель 100А, 3 полюса, откл.способность 25кА | 109732 | https://al-teh.ru/wa-data/public/shop/products/20/16/1620/images/667/667.970.jpg | Автоматические выключатели Eaton BZM | 4730.25 | Артикул 109732 Габариты, ШхВхГ, мм 130x75x86 Объем, дм3 0.84 Масса, кг 0.83 Технические характеристики для подтверждения типа конструкции Номинальный ток для указания потери мощности I n A 100 Потеря мощности оборудования, в зависимости от тока P vid W 31.1 Проверка конструкции IEC/EN 61439 10.2 твёрдость материалов и деталей 10.2.2 Коррозионная стойкость Требования производственного стандарта выполнены. 10.2.3.1 Нагревостойкость изоляции Требования производственного стандарта выполнены. 10.2.3.2 Сопротивление изоляционных материалов при обычном нагреве Требования производственного стандарта выполнены. 10.2.3.3 Сопротивление изоляционных материалов при сильном нагреве Требования производственного стандарта выполнены. 10.2.4 Устойчивость к ультрафиолетовому излучению Требования производственного стандарта выполнены. 10.2.5 Подъём Не имеет значения, поскольку необходимо оценить всё коммутационноеоборудование. 10.2.6 Испытание на удар Не имеет значения, поскольку необходимо оценить всё коммутационноеоборудование. 10.2.7 Ярлыки Требования производственного стандарта выполнены. 10.3 Класс защиты изоляции Не имеет значения, поскольку необходимо оценить всё коммутационноеоборудование. 10.4 Воздушные промежутки и пути утечки тока Требования производственного стандарта выполнены. 10.5 Защита от удара электрическим током Не имеет значения, поскольку необходимо оценить всё коммутационноеоборудование. 10.6 Монтаж оборудования Не имеет значения, поскольку необходимо оценить всё коммутационноеоборудование. 10.7 Внутренние электрические цепи и соединения Находится в сфере ответственности компании, монтирующей распределительныеустройства. 10.8 Подключения проводов, введённых снаружи Находится в сфере ответственности компании, монтирующей распределительныеустройства. 10.9 Свойства изоляции 10.9.2 Электрическая прочность при рабочей частоте Находится в сфере ответственности компании, монтирующей распределительныеустройства. 10.9.3 Прочность по отношению к импульсному напряжению Находится в сфере ответственности компании, монтирующей распределительныеустройства. 10.9.4 Проверка оболочек кабелей из изолирующего материала Находится в сфере ответственности компании, монтирующей распределительныеустройства. 10.10 Нагрев Расчёт параметров нагрева находится в сфере ответственности компании,монтирующей распределительные устройства. Компания Eaton указывает данные попотере мощности устройств. 10.11 Стойкость к коротким замыканиям Находится в сфере ответственности компании, монтирующей распределительныеустройства. Соблюдать указания для коммутационных устройств. 10.12 Электромагнитная совместимость Находится в сфере ответственности компании, монтирующей распределительныеустройства. Соблюдать указания для коммутационных устройств. 10.13 Механическая функция Для устройства требования считаются выполненными, если были соблюдены данныеинструкции по монтажу (IL). Low-voltage industrial components (EG000017) / Power circuit-breaker fortrafo/generator/installation prot. (EC000228) Electric engineering, automation, process control engineering / Low-voltageswitch technology / Circuit breaker (LV < 1 kV) / Circuit breaker for powertransformer, generator and system protection (ecl@ss8.1-27-37-04-09[AJZ716010]) Rated permanent current Iu A 100 Rated voltage V 415 - 415 Rated short-circuit breaking capacity lcu at 400 V, 50 Hz kA 25 Overload release current setting A 0 - 0 Adjustment range short-term delayed short-circuit release A 0 - 0 Adjustment range undelayed short-circuit release A 800 - 1200 Integrated earth fault protection No Type of electrical connection of main circuit Screw connection Device construction Built-in device fixed built-in technique Suitable for DIN rail (top hat rail) mounting No DIN rail (top hat rail) mounting optional Yes Number of auxiliary contacts as normally closed contact 0 Number of auxiliary contacts as normally open contact 0 Number of auxiliary contacts as change-over contact 0 Switched-off indicator available No With under voltage release No Number of poles 3 Position of connection for main current circuit Front side Type of control element Rocker lever Complete device with protection unit Yes Motor drive integrated No Motor drive optional No Degree of protection (IP) IP20 | [1023 empty] | 109732 | 130x75x86 | 0.84 | 0.83 | [19 empty] | I | [6 empty] | P
https://al-teh.ru/product/bzmb1-a100-bt-homutnye-zazhimy-avtomaticheskij-vykljuchatel-100a-3-poljusa-otklsposobnost-25ka/ | BZMB1-A100-BT (хомутные зажимы) Автоматический выключатель 100А, 3 полюса, откл.способность 25кА | 109759 | https://al-teh.ru/wa-data/public/shop/products/28/16/1628/images/668/668.970.jpg | Автоматические выключатели Eaton BZM | 4637.6 | Артикул 109759 Габариты, ШхВхГ, мм 130x75x86 Объем, дм3 0.84 Масса, кг 0.83 Технические характеристики для подтверждения типа конструкции Номинальный ток для указания потери мощности I n A 100 Потеря мощности оборудования, в зависимости от тока P vid W 31.1 Проверка конструкции IEC/EN 61439 10.2 твёрдость материалов и деталей 10.2.2 Коррозионная стойкость Требования производственного стандарта выполнены. 10.2.3.1 Нагревостойкость изоляции Требования производственного стандарта выполнены. 10.2.3.2 Сопротивление изоляционных материалов при обычном нагреве Требования производственного стандарта выполнены. 10.2.3.3 Сопротивление изоляционных материалов при сильном нагреве Требования производственного стандарта выполнены. 10.2.4 Устойчивость к ультрафиолетовому излучению Требования производственного стандарта выполнены. 10.2.5 Подъём Не имеет значения, поскольку необходимо оценить всё коммутационноеоборудование. 10.2.6 Испытание на удар Не имеет значения, поскольку необходимо оценить всё коммутационноеоборудование. 10.2.7 Ярлыки Требования производственного стандарта выполнены. 10.3 Класс защиты изоляции Не имеет значения, поскольку необходимо оценить всё коммутационноеоборудование. 10.4 Воздушные промежутки и пути утечки тока Требования производственного стандарта выполнены. 10.5 Защита от удара электрическим током Не имеет значения, поскольку необходимо оценить всё коммутационноеоборудование. 10.6 Монтаж оборудования Не имеет значения, поскольку необходимо оценить всё коммутационноеоборудование. 10.7 Внутренние электрические цепи и соединения Находится в сфере ответственности компании, монтирующей распределительныеустройства. 10.8 Подключения проводов, введённых снаружи Находится в сфере ответственности компании, монтирующей распределительныеустройства. 10.9 Свойства изоляции 10.9.2 Электрическая прочность при рабочей частоте Находится в сфере ответственности компании, монтирующей распределительныеустройства. 10.9.3 Прочность по отношению к импульсному напряжению Находится в сфере ответственности компании, монтирующей распределительныеустройства. 10.9.4 Проверка оболочек кабелей из изолирующего материала Находится в сфере ответственности компании, монтирующей распределительныеустройства. 10.10 Нагрев Расчёт параметров нагрева находится в сфере ответственности компании,монтирующей распределительные устройства. Компания Eaton указывает данные попотере мощности устройств. 10.11 Стойкость к коротким замыканиям Находится в сфере ответственности компании, монтирующей распределительныеустройства. Соблюдать указания для коммутационных устройств. 10.12 Электромагнитная совместимость Находится в сфере ответственности компании, монтирующей распределительныеустройства. Соблюдать указания для коммутационных устройств. 10.13 Механическая функция Для устройства требования считаются выполненными, если были соблюдены данныеинструкции по монтажу (IL). Low-voltage industrial components (EG000017) / Power circuit-breaker fortrafo/generator/installation prot. (EC000228) Electric engineering, automation, process control engineering / Low-voltageswitch technology / Circuit breaker (LV < 1 kV) / Circuit breaker for powertransformer, generator and system protection (ecl@ss8.1-27-37-04-09[AJZ716010]) Rated permanent current Iu A 100 Rated voltage V 415 - 415 Rated short-circuit breaking capacity lcu at 400 V, 50 Hz kA 25 Overload release current setting A 0 - 0 Adjustment range short-term delayed short-circuit release A 0 - 0 Adjustment range undelayed short-circuit release A 800 - 1200 Integrated earth fault protection No Type of electrical connection of main circuit Frame clamp Device construction Built-in device fixed built-in technique Suitable for DIN rail (top hat rail) mounting No DIN rail (top hat rail) mounting optional Yes Number of auxiliary contacts as normally closed contact 0 Number of auxiliary contacts as normally open contact 0 Number of auxiliary contacts as change-over contact 0 Switched-off indicator available No With under voltage release No Number of poles 3 Position of connection for main current circuit Front side Type of control element Rocker lever Complete device with protection unit Yes Motor drive integrated No Motor drive optional No Degree of protection (IP) IP20 | [1023 empty] | 109759 | 130x75x86 | 0.84 | 0.83 | [19 empty] | I | [6 empty] | P
https://al-teh.ru/product/bzmb1-a16-avtomaticheskij-vykljuchatel-16a-3-poljusa-otklsposobnost-25ka/ | BZMB1-A16 Автоматический выключатель 16А, 3 полюса, откл.способность 25кА | 109708 | https://al-teh.ru/wa-data/public/shop/products/12/16/1612/images/669/669.970.jpg | Автоматические выключатели Eaton BZM | 4340.1 | Артикул 109708 Габариты, ШхВхГ, мм 130x75x86 Объем, дм3 0.84 Масса, кг 0.83 Технические характеристики для подтверждения типа конструкции Номинальный ток для указания потери мощности I n A 16 Потеря мощности оборудования, в зависимости от тока P vid W 3.4 Проверка конструкции IEC/EN 61439 10.2 твёрдость материалов и деталей 10.2.2 Коррозионная стойкость Требования производственного стандарта выполнены. 10.2.3.1 Нагревостойкость изоляции Требования производственного стандарта выполнены. 10.2.3.2 Сопротивление изоляционных материалов при обычном нагреве Требования производственного стандарта выполнены. 10.2.3.3 Сопротивление изоляционных материалов при сильном нагреве Требования производственного стандарта выполнены. 10.2.4 Устойчивость к ультрафиолетовому излучению Требования производственного стандарта выполнены. 10.2.5 Подъём Не имеет значения, поскольку необходимо оценить всё коммутационноеоборудование. 10.2.6 Испытание на удар Не имеет значения, поскольку необходимо оценить всё коммутационноеоборудование. 10.2.7 Ярлыки Требования производственного стандарта выполнены. 10.3 Класс защиты изоляции Не имеет значения, поскольку необходимо оценить всё коммутационноеоборудование. 10.4 Воздушные промежутки и пути утечки тока Требования производственного стандарта выполнены. 10.5 Защита от удара электрическим током Не имеет значения, поскольку необходимо оценить всё коммутационноеоборудование. 10.6 Монтаж оборудования Не имеет значения, поскольку необходимо оценить всё коммутационноеоборудование. 10.7 Внутренние электрические цепи и соединения Находится в сфере ответственности компании, монтирующей распределительныеустройства. 10.8 Подключения проводов, введённых снаружи Находится в сфере ответственности компании, монтирующей распределительныеустройства. 10.9 Свойства изоляции 10.9.2 Электрическая прочность при рабочей частоте Находится в сфере ответственности компании, монтирующей распределительныеустройства. 10.9.3 Прочность по отношению к импульсному напряжению Находится в сфере ответственности компании, монтирующей распределительныеустройства. 10.9.4 Проверка оболочек кабелей из изолирующего материала Находится в сфере ответственности компании, монтирующей распределительныеустройства. 10.10 Нагрев Расчёт параметров нагрева находится в сфере ответственности компании,монтирующей распределительные устройства. Компания Eaton указывает данные попотере мощности устройств. 10.11 Стойкость к коротким замыканиям Находится в сфере ответственности компании, монтирующей распределительныеустройства. Соблюдать указания для коммутационных устройств. 10.12 Электромагнитная совместимость Находится в сфере ответственности компании, монтирующей распределительныеустройства. Соблюдать указания для коммутационных устройств. 10.13 Механическая функция Для устройства требования считаются выполненными, если были соблюдены данныеинструкции по монтажу (IL). Low-voltage industrial components (EG000017) / Power circuit-breaker fortrafo/generator/installation prot. (EC000228) Electric engineering, automation, process control engineering / Low-voltageswitch technology / Circuit breaker (LV < 1 kV) / Circuit breaker for powertransformer, generator and system protection (ecl@ss8.1-27-37-04-09[AJZ716010]) Rated permanent current Iu A 16 Rated voltage V 415 - 415 Rated short-circuit breaking capacity lcu at 400 V, 50 Hz kA 25 Overload release current setting A 0 - 0 Adjustment range short-term delayed short-circuit release A 0 - 0 Adjustment range undelayed short-circuit release A 256 - 384 Integrated earth fault protection No Type of electrical connection of main circuit Screw connection Device construction Built-in device fixed built-in technique Suitable for DIN rail (top hat rail) mounting No DIN rail (top hat rail) mounting optional Yes Number of auxiliary contacts as normally closed contact 0 Number of auxiliary contacts as normally open contact 0 Number of auxiliary contacts as change-over contact 0 Switched-off indicator available No With under voltage release No Number of poles 3 Position of connection for main current circuit Front side Type of control element Rocker lever Complete device with protection unit Yes Motor drive integrated No Motor drive optional No Degree of protection (IP) IP20 | [1023 empty] | 109708 | 130x75x86 | 0.84 | 0.83 | [19 empty] | I | [6 empty] | P
https://al-teh.ru/product/bzmb1-a16-bt-homutnye-zazhimy-avtomaticheskij-vykljuchatel-16a-3-poljusa-otklsposobnost-25ka_bz/ | BZMB1-A16-BT (хомутные зажимы) Автоматический выключатель 16А, 3 полюса, откл.способность 25кА | 109735 | https://al-teh.ru/wa-data/public/shop/products/22/16/1622/images/670/670.970.jpg | Автоматические выключатели Eaton BZM | 4340.1 | Артикул 109735 Габариты, ШхВхГ, мм 130x75x86 Объем, дм3 0.84 Масса, кг 0.83 Технические характеристики для подтверждения типа конструкции Номинальный ток для указания потери мощности I n A 16 Потеря мощности оборудования, в зависимости от тока P vid W 3.4 Проверка конструкции IEC/EN 61439 10.2 твёрдость материалов и деталей 10.2.2 Коррозионная стойкость Требования производственного стандарта выполнены. 10.2.3.1 Нагревостойкость изоляции Требования производственного стандарта выполнены. 10.2.3.2 Сопротивление изоляционных материалов при обычном нагреве Требования производственного стандарта выполнены. 10.2.3.3 Сопротивление изоляционных материалов при сильном нагреве Требования производственного стандарта выполнены. 10.2.4 Устойчивость к ультрафиолетовому излучению Требования производственного стандарта выполнены. 10.2.5 Подъём Не имеет значения, поскольку необходимо оценить всё коммутационноеоборудование. 10.2.6 Испытание на удар Не имеет значения, поскольку необходимо оценить всё коммутационноеоборудование. 10.2.7 Ярлыки Требования производственного стандарта выполнены. 10.3 Класс защиты изоляции Не имеет значения, поскольку необходимо оценить всё коммутационноеоборудование. 10.4 Воздушные промежутки и пути утечки тока Требования производственного стандарта выполнены. 10.5 Защита от удара электрическим током Не имеет значения, поскольку необходимо оценить всё коммутационноеоборудование. 10.6 Монтаж оборудования Не имеет значения, поскольку необходимо оценить всё коммутационноеоборудование. 10.7 Внутренние электрические цепи и соединения Находится в сфере ответственности компании, монтирующей распределительныеустройства. 10.8 Подключения проводов, введённых снаружи Находится в сфере ответственности компании, монтирующей распределительныеустройства. 10.9 Свойства изоляции 10.9.2 Электрическая прочность при рабочей частоте Находится в сфере ответственности компании, монтирующей распределительныеустройства. 10.9.3 Прочность по отношению к импульсному напряжению Находится в сфере ответственности компании, монтирующей распределительныеустройства. 10.9.4 Проверка оболочек кабелей из изолирующего материала Находится в сфере ответственности компании, монтирующей распределительныеустройства. 10.10 Нагрев Расчёт параметров нагрева находится в сфере ответственности компании,монтирующей распределительные устройства. Компания Eaton указывает данные попотере мощности устройств. 10.11 Стойкость к коротким замыканиям Находится в сфере ответственности компании, монтирующей распределительныеустройства. Соблюдать указания для коммутационных устройств. 10.12 Электромагнитная совместимость Находится в сфере ответственности компании, монтирующей распределительныеустройства. Соблюдать указания для коммутационных устройств. 10.13 Механическая функция Для устройства требования считаются выполненными, если были соблюдены данныеинструкции по монтажу (IL). Low-voltage industrial components (EG000017) / Power circuit-breaker fortrafo/generator/installation prot. (EC000228) Electric engineering, automation, process control engineering / Low-voltageswitch technology / Circuit breaker (LV < 1 kV) / Circuit breaker for powertransformer, generator and system protection (ecl@ss8.1-27-37-04-09[AJZ716010]) Rated permanent current Iu A 16 Rated voltage V 415 - 415 Rated short-circuit breaking capacity lcu at 400 V, 50 Hz kA 25 Overload release current setting A 0 - 0 Adjustment range short-term delayed short-circuit release A 0 - 0 Adjustment range undelayed short-circuit release A 256 - 384 Integrated earth fault protection No Type of electrical connection of main circuit Frame clamp Device construction Built-in device fixed built-in technique Suitable for DIN rail (top hat rail) mounting No DIN rail (top hat rail) mounting optional Yes Number of auxiliary contacts as normally closed contact 0 Number of auxiliary contacts as normally open contact 0 Number of auxiliary contacts as change-over contact 0 Switched-off indicator available No With under voltage release No Number of poles 3 Position of connection for main current circuit Front side Type of control element Rocker lever Complete device with protection unit Yes Motor drive integrated No Motor drive optional No Degree of protection (IP) IP20 | [1023 empty] | 109735 | 130x75x86 | 0.84 | 0.83 | [19 empty] | I | [6 empty] | P
https://al-teh.ru/product/bzmb1-a20-avtomaticheskij-vykljuchatel-20a-3-poljusa-otklsposobnost-25ka/ | BZMB1-A20 Автоматический выключатель 20А, 3 полюса, откл.способность 25кА | 109711 | https://al-teh.ru/wa-data/public/shop/products/13/16/1613/images/671/671.970.jpg | Автоматические выключатели Eaton BZM | 4340.1 | Артикул 109711 Габариты, ШхВхГ, мм 130x75x86 Объем, дм3 0.84 Масса, кг 0.83 Технические характеристики для подтверждения типа конструкции Номинальный ток для указания потери мощности I n A 20 Потеря мощности оборудования, в зависимости от тока P vid W 4.7 Проверка конструкции IEC/EN 61439 10.2 твёрдость материалов и деталей 10.2.2 Коррозионная стойкость Требования производственного стандарта выполнены. 10.2.3.1 Нагревостойкость изоляции Требования производственного стандарта выполнены. 10.2.3.2 Сопротивление изоляционных материалов при обычном нагреве Требования производственного стандарта выполнены. 10.2.3.3 Сопротивление изоляционных материалов при сильном нагреве Требования производственного стандарта выполнены. 10.2.4 Устойчивость к ультрафиолетовому излучению Требования производственного стандарта выполнены. 10.2.5 Подъём Не имеет значения, поскольку необходимо оценить всё коммутационноеоборудование. 10.2.6 Испытание на удар Не имеет значения, поскольку необходимо оценить всё коммутационноеоборудование. 10.2.7 Ярлыки Требования производственного стандарта выполнены. 10.3 Класс защиты изоляции Не имеет значения, поскольку необходимо оценить всё коммутационноеоборудование. 10.4 Воздушные промежутки и пути утечки тока Требования производственного стандарта выполнены. 10.5 Защита от удара электрическим током Не имеет значения, поскольку необходимо оценить всё коммутационноеоборудование. 10.6 Монтаж оборудования Не имеет значения, поскольку необходимо оценить всё коммутационноеоборудование. 10.7 Внутренние электрические цепи и соединения Находится в сфере ответственности компании, монтирующей распределительныеустройства. 10.8 Подключения проводов, введённых снаружи Находится в сфере ответственности компании, монтирующей распределительныеустройства. 10.9 Свойства изоляции 10.9.2 Электрическая прочность при рабочей частоте Находится в сфере ответственности компании, монтирующей распределительныеустройства. 10.9.3 Прочность по отношению к импульсному напряжению Находится в сфере ответственности компании, монтирующей распределительныеустройства. 10.9.4 Проверка оболочек кабелей из изолирующего материала Находится в сфере ответственности компании, монтирующей распределительныеустройства. 10.10 Нагрев Расчёт параметров нагрева находится в сфере ответственности компании,монтирующей распределительные устройства. Компания Eaton указывает данные попотере мощности устройств. 10.11 Стойкость к коротким замыканиям Находится в сфере ответственности компании, монтирующей распределительныеустройства. Соблюдать указания для коммутационных устройств. 10.12 Электромагнитная совместимость Находится в сфере ответственности компании, монтирующей распределительныеустройства. Соблюдать указания для коммутационных устройств. 10.13 Механическая функция Для устройства требования считаются выполненными, если были соблюдены данныеинструкции по монтажу (IL). Low-voltage industrial components (EG000017) / Power circuit-breaker fortrafo/generator/installation prot. (EC000228) Electric engineering, automation, process control engineering / Low-voltageswitch technology / Circuit breaker (LV < 1 kV) / Circuit breaker for powertransformer, generator and system protection (ecl@ss8.1-27-37-04-09[AJZ716010]) Rated permanent current Iu A 20 Rated voltage V 415 - 415 Rated short-circuit breaking capacity lcu at 400 V, 50 Hz kA 25 Overload release current setting A 0 - 0 Adjustment range short-term delayed short-circuit release A 0 - 0 Adjustment range undelayed short-circuit release A 256 - 384 Integrated earth fault protection No Type of electrical connection of main circuit Screw connection Device construction Built-in device fixed built-in technique Suitable for DIN rail (top hat rail) mounting No DIN rail (top hat rail) mounting optional Yes Number of auxiliary contacts as normally closed contact 0 Number of auxiliary contacts as normally open contact 0 Number of auxiliary contacts as change-over contact 0 Switched-off indicator available No With under voltage release No Number of poles 3 Position of connection for main current circuit Front side Type of control element Rocker lever Complete device with protection unit Yes Motor drive integrated No Motor drive optional No Degree of protection (IP) IP20 | [1023 empty] | 109711 | 130x75x86 | 0.84 | 0.83 | [19 empty] | I | [6 empty] | P
https://al-teh.ru/product/bzmb1-a20-bt-homutnye-zazhimy-avtomaticheskij-vykljuchatel-20a-3-poljusa-otklsposobnost-25ka/ | BZMB1-A20-BT (хомутные зажимы) Автоматический выключатель 20А, 3 полюса, откл.способность 25кА | 109738 | https://al-teh.ru/wa-data/public/shop/products/23/16/1623/images/672/672.970.jpg | Автоматические выключатели Eaton BZM | 4340.1 | Артикул 109738 Габариты, ШхВхГ, мм 130x75x86 Объем, дм3 0.84 Масса, кг 0.83 Технические характеристики для подтверждения типа конструкции Номинальный ток для указания потери мощности I n A 20 Потеря мощности оборудования, в зависимости от тока P vid W 4.7 Проверка конструкции IEC/EN 61439 10.2 твёрдость материалов и деталей 10.2.2 Коррозионная стойкость Требования производственного стандарта выполнены. 10.2.3.1 Нагревостойкость изоляции Требования производственного стандарта выполнены. 10.2.3.2 Сопротивление изоляционных материалов при обычном нагреве Требования производственного стандарта выполнены. 10.2.3.3 Сопротивление изоляционных материалов при сильном нагреве Требования производственного стандарта выполнены. 10.2.4 Устойчивость к ультрафиолетовому излучению Требования производственного стандарта выполнены. 10.2.5 Подъём Не имеет значения, поскольку необходимо оценить всё коммутационноеоборудование. 10.2.6 Испытание на удар Не имеет значения, поскольку необходимо оценить всё коммутационноеоборудование. 10.2.7 Ярлыки Требования производственного стандарта выполнены. 10.3 Класс защиты изоляции Не имеет значения, поскольку необходимо оценить всё коммутационноеоборудование. 10.4 Воздушные промежутки и пути утечки тока Требования производственного стандарта выполнены. 10.5 Защита от удара электрическим током Не имеет значения, поскольку необходимо оценить всё коммутационноеоборудование. 10.6 Монтаж оборудования Не имеет значения, поскольку необходимо оценить всё коммутационноеоборудование. 10.7 Внутренние электрические цепи и соединения Находится в сфере ответственности компании, монтирующей распределительныеустройства. 10.8 Подключения проводов, введённых снаружи Находится в сфере ответственности компании, монтирующей распределительныеустройства. 10.9 Свойства изоляции 10.9.2 Электрическая прочность при рабочей частоте Находится в сфере ответственности компании, монтирующей распределительныеустройства. 10.9.3 Прочность по отношению к импульсному напряжению Находится в сфере ответственности компании, монтирующей распределительныеустройства. 10.9.4 Проверка оболочек кабелей из изолирующего материала Находится в сфере ответственности компании, монтирующей распределительныеустройства. 10.10 Нагрев Расчёт параметров нагрева находится в сфере ответственности компании,монтирующей распределительные устройства. Компания Eaton указывает данные попотере мощности устройств. 10.11 Стойкость к коротким замыканиям Находится в сфере ответственности компании, монтирующей распределительныеустройства. Соблюдать указания для коммутационных устройств. 10.12 Электромагнитная совместимость Находится в сфере ответственности компании, монтирующей распределительныеустройства. Соблюдать указания для коммутационных устройств. 10.13 Механическая функция Для устройства требования считаются выполненными, если были соблюдены данныеинструкции по монтажу (IL). Low-voltage industrial components (EG000017) / Power circuit-breaker fortrafo/generator/installation prot. (EC000228) Electric engineering, automation, process control engineering / Low-voltageswitch technology / Circuit breaker (LV < 1 kV) / Circuit breaker for powertransformer, generator and system protection (ecl@ss8.1-27-37-04-09[AJZ716010]) Rated permanent current Iu A 20 Rated voltage V 415 - 415 Rated short-circuit breaking capacity lcu at 400 V, 50 Hz kA 25 Overload release current setting A 0 - 0 Adjustment range short-term delayed short-circuit release A 0 - 0 Adjustment range undelayed short-circuit release A 256 - 384 Integrated earth fault protection No Type of electrical connection of main circuit Frame clamp Device construction Built-in device fixed built-in technique Suitable for DIN rail (top hat rail) mounting No DIN rail (top hat rail) mounting optional Yes Number of auxiliary contacts as normally closed contact 0 Number of auxiliary contacts as normally open contact 0 Number of auxiliary contacts as change-over contact 0 Switched-off indicator available No With under voltage release No Number of poles 3 Position of connection for main current circuit Front side Type of control element Rocker lever Complete device with protection unit Yes Motor drive integrated No Motor drive optional No Degree of protection (IP) IP20 | [1023 empty] | 109738 | 130x75x86 | 0.84 | 0.83 | [19 empty] | I | [6 empty] | P
https://al-teh.ru/product/bzmb1-a25-avtomaticheskij-vykljuchatel-25a-3-poljusa-otklsposobnost-25ka/ | BZMB1-A25 Автоматический выключатель 25А, 3 полюса, откл.способность 25кА | 109714 | https://al-teh.ru/wa-data/public/shop/products/14/16/1614/images/673/673.970.jpg | Автоматические выключатели Eaton BZM | 4340.1 | Артикул 109714 Габариты, ШхВхГ, мм 130x75x86 Объем, дм3 0.84 Масса, кг 0.83 Технические характеристики для подтверждения типа конструкции Номинальный ток для указания потери мощности I n A 25 Потеря мощности оборудования, в зависимости от тока P vid W 6.2 Проверка конструкции IEC/EN 61439 10.2 твёрдость материалов и деталей 10.2.2 Коррозионная стойкость Требования производственного стандарта выполнены. 10.2.3.1 Нагревостойкость изоляции Требования производственного стандарта выполнены. 10.2.3.2 Сопротивление изоляционных материалов при обычном нагреве Требования производственного стандарта выполнены. 10.2.3.3 Сопротивление изоляционных материалов при сильном нагреве Требования производственного стандарта выполнены. 10.2.4 Устойчивость к ультрафиолетовому излучению Требования производственного стандарта выполнены. 10.2.5 Подъём Не имеет значения, поскольку необходимо оценить всё коммутационноеоборудование. 10.2.6 Испытание на удар Не имеет значения, поскольку необходимо оценить всё коммутационноеоборудование. 10.2.7 Ярлыки Требования производственного стандарта выполнены. 10.3 Класс защиты изоляции Не имеет значения, поскольку необходимо оценить всё коммутационноеоборудование. 10.4 Воздушные промежутки и пути утечки тока Требования производственного стандарта выполнены. 10.5 Защита от удара электрическим током Не имеет значения, поскольку необходимо оценить всё коммутационноеоборудование. 10.6 Монтаж оборудования Не имеет значения, поскольку необходимо оценить всё коммутационноеоборудование. 10.7 Внутренние электрические цепи и соединения Находится в сфере ответственности компании, монтирующей распределительныеустройства. 10.8 Подключения проводов, введённых снаружи Находится в сфере ответственности компании, монтирующей распределительныеустройства. 10.9 Свойства изоляции 10.9.2 Электрическая прочность при рабочей частоте Находится в сфере ответственности компании, монтирующей распределительныеустройства. 10.9.3 Прочность по отношению к импульсному напряжению Находится в сфере ответственности компании, монтирующей распределительныеустройства. 10.9.4 Проверка оболочек кабелей из изолирующего материала Находится в сфере ответственности компании, монтирующей распределительныеустройства. 10.10 Нагрев Расчёт параметров нагрева находится в сфере ответственности компании,монтирующей распределительные устройства. Компания Eaton указывает данные попотере мощности устройств. 10.11 Стойкость к коротким замыканиям Находится в сфере ответственности компании, монтирующей распределительныеустройства. Соблюдать указания для коммутационных устройств. 10.12 Электромагнитная совместимость Находится в сфере ответственности компании, монтирующей распределительныеустройства. Соблюдать указания для коммутационных устройств. 10.13 Механическая функция Для устройства требования считаются выполненными, если были соблюдены данныеинструкции по монтажу (IL). Low-voltage industrial components (EG000017) / Power circuit-breaker fortrafo/generator/installation prot. (EC000228) Electric engineering, automation, process control engineering / Low-voltageswitch technology / Circuit breaker (LV < 1 kV) / Circuit breaker for powertransformer, generator and system protection (ecl@ss8.1-27-37-04-09[AJZ716010]) Rated permanent current Iu A 25 Rated voltage V 415 - 415 Rated short-circuit breaking capacity lcu at 400 V, 50 Hz kA 25 Overload release current setting A 0 - 0 Adjustment range short-term delayed short-circuit release A 0 - 0 Adjustment range undelayed short-circuit release A 320 - 480 Integrated earth fault protection No Type of electrical connection of main circuit Screw connection Device construction Built-in device fixed built-in technique Suitable for DIN rail (top hat rail) mounting No DIN rail (top hat rail) mounting optional Yes Number of auxiliary contacts as normally closed contact 0 Number of auxiliary contacts as normally open contact 0 Number of auxiliary contacts as change-over contact 0 Switched-off indicator available No With under voltage release No Number of poles 3 Position of connection for main current circuit Front side Type of control element Rocker lever Complete device with protection unit Yes Motor drive integrated No Motor drive optional No Degree of protection (IP) IP20 | [1023 empty] | 109714 | 130x75x86 | 0.84 | 0.83 | [19 empty] | I | [6 empty] | P
https://al-teh.ru/product/bzmb1-a25-bt-homutnye-zazhimy-avtomaticheskij-vykljuchatel-25a-3-poljusa-otklsposobnost-25ka/ | BZMB1-A25-BT (хомутные зажимы) Автоматический выключатель 25А, 3 полюса, откл.способность 25кА | 109741 | https://al-teh.ru/wa-data/public/shop/products/24/16/1624/images/674/674.970.jpg | Автоматические выключатели Eaton BZM | 4340.1 | Артикул 109741 Габариты, ШхВхГ, мм 130x75x86 Объем, дм3 0.84 Масса, кг 0.83 Технические характеристики для подтверждения типа конструкции Номинальный ток для указания потери мощности I n A 25 Потеря мощности оборудования, в зависимости от тока P vid W 6.2 Проверка конструкции IEC/EN 61439 10.2 твёрдость материалов и деталей 10.2.2 Коррозионная стойкость Требования производственного стандарта выполнены. 10.2.3.1 Нагревостойкость изоляции Требования производственного стандарта выполнены. 10.2.3.2 Сопротивление изоляционных материалов при обычном нагреве Требования производственного стандарта выполнены. 10.2.3.3 Сопротивление изоляционных материалов при сильном нагреве Требования производственного стандарта выполнены. 10.2.4 Устойчивость к ультрафиолетовому излучению Требования производственного стандарта выполнены. 10.2.5 Подъём Не имеет значения, поскольку необходимо оценить всё коммутационноеоборудование. 10.2.6 Испытание на удар Не имеет значения, поскольку необходимо оценить всё коммутационноеоборудование. 10.2.7 Ярлыки Требования производственного стандарта выполнены. 10.3 Класс защиты изоляции Не имеет значения, поскольку необходимо оценить всё коммутационноеоборудование. 10.4 Воздушные промежутки и пути утечки тока Требования производственного стандарта выполнены. 10.5 Защита от удара электрическим током Не имеет значения, поскольку необходимо оценить всё коммутационноеоборудование. 10.6 Монтаж оборудования Не имеет значения, поскольку необходимо оценить всё коммутационноеоборудование. 10.7 Внутренние электрические цепи и соединения Находится в сфере ответственности компании, монтирующей распределительныеустройства. 10.8 Подключения проводов, введённых снаружи Находится в сфере ответственности компании, монтирующей распределительныеустройства. 10.9 Свойства изоляции 10.9.2 Электрическая прочность при рабочей частоте Находится в сфере ответственности компании, монтирующей распределительныеустройства. 10.9.3 Прочность по отношению к импульсному напряжению Находится в сфере ответственности компании, монтирующей распределительныеустройства. 10.9.4 Проверка оболочек кабелей из изолирующего материала Находится в сфере ответственности компании, монтирующей распределительныеустройства. 10.10 Нагрев Расчёт параметров нагрева находится в сфере ответственности компании,монтирующей распределительные устройства. Компания Eaton указывает данные попотере мощности устройств. 10.11 Стойкость к коротким замыканиям Находится в сфере ответственности компании, монтирующей распределительныеустройства. Соблюдать указания для коммутационных устройств. 10.12 Электромагнитная совместимость Находится в сфере ответственности компании, монтирующей распределительныеустройства. Соблюдать указания для коммутационных устройств. 10.13 Механическая функция Для устройства требования считаются выполненными, если были соблюдены данныеинструкции по монтажу (IL). Low-voltage industrial components (EG000017) / Power circuit-breaker fortrafo/generator/installation prot. (EC000228) Electric engineering, automation, process control engineering / Low-voltageswitch technology / Circuit breaker (LV < 1 kV) / Circuit breaker for powertransformer, generator and system protection (ecl@ss8.1-27-37-04-09[AJZ716010]) Rated permanent current Iu A 25 Rated voltage V 415 - 415 Rated short-circuit breaking capacity lcu at 400 V, 50 Hz kA 25 Overload release current setting A 0 - 0 Adjustment range short-term delayed short-circuit release A 0 - 0 Adjustment range undelayed short-circuit release A 320 - 480 Integrated earth fault protection No Type of electrical connection of main circuit Frame clamp Device construction Built-in device fixed built-in technique Suitable for DIN rail (top hat rail) mounting No DIN rail (top hat rail) mounting optional Yes Number of auxiliary contacts as normally closed contact 0 Number of auxiliary contacts as normally open contact 0 Number of auxiliary contacts as change-over contact 0 Switched-off indicator available No With under voltage release No Number of poles 3 Position of connection for main current circuit Front side Type of control element Rocker lever Complete device with protection unit Yes Motor drive integrated No Motor drive optional No Degree of protection (IP) IP20 | [1023 empty] | 109741 | 130x75x86 | 0.84 | 0.83 | [19 empty] | I | [6 empty] | P
https://al-teh.ru/product/bzmb1-a32-avtomaticheskij-vykljuchatel-32a-3-poljusa-otklsposobnost-25ka/ | BZMB1-A32 Автоматический выключатель 32А, 3 полюса, откл.способность 25кА | 109717 | https://al-teh.ru/wa-data/public/shop/products/15/16/1615/images/675/675.970.jpg | Автоматические выключатели Eaton BZM | 4340.1 | Артикул 109717 Габариты, ШхВхГ, мм 130x75x86 Объем, дм3 0.84 Масса, кг 0.83 Технические характеристики для подтверждения типа конструкции Номинальный ток для указания потери мощности I n A 32 Потеря мощности оборудования, в зависимости от тока P vid W 7.7 Проверка конструкции IEC/EN 61439 10.2 твёрдость материалов и деталей 10.2.2 Коррозионная стойкость Требования производственного стандарта выполнены. 10.2.3.1 Нагревостойкость изоляции Требования производственного стандарта выполнены. 10.2.3.2 Сопротивление изоляционных материалов при обычном нагреве Требования производственного стандарта выполнены. 10.2.3.3 Сопротивление изоляционных материалов при сильном нагреве Требования производственного стандарта выполнены. 10.2.4 Устойчивость к ультрафиолетовому излучению Требования производственного стандарта выполнены. 10.2.5 Подъём Не имеет значения, поскольку необходимо оценить всё коммутационноеоборудование. 10.2.6 Испытание на удар Не имеет значения, поскольку необходимо оценить всё коммутационноеоборудование. 10.2.7 Ярлыки Требования производственного стандарта выполнены. 10.3 Класс защиты изоляции Не имеет значения, поскольку необходимо оценить всё коммутационноеоборудование. 10.4 Воздушные промежутки и пути утечки тока Требования производственного стандарта выполнены. 10.5 Защита от удара электрическим током Не имеет значения, поскольку необходимо оценить всё коммутационноеоборудование. 10.6 Монтаж оборудования Не имеет значения, поскольку необходимо оценить всё коммутационноеоборудование. 10.7 Внутренние электрические цепи и соединения Находится в сфере ответственности компании, монтирующей распределительныеустройства. 10.8 Подключения проводов, введённых снаружи Находится в сфере ответственности компании, монтирующей распределительныеустройства. 10.9 Свойства изоляции 10.9.2 Электрическая прочность при рабочей частоте Находится в сфере ответственности компании, монтирующей распределительныеустройства. 10.9.3 Прочность по отношению к импульсному напряжению Находится в сфере ответственности компании, монтирующей распределительныеустройства. 10.9.4 Проверка оболочек кабелей из изолирующего материала Находится в сфере ответственности компании, монтирующей распределительныеустройства. 10.10 Нагрев Расчёт параметров нагрева находится в сфере ответственности компании,монтирующей распределительные устройства. Компания Eaton указывает данные попотере мощности устройств. 10.11 Стойкость к коротким замыканиям Находится в сфере ответственности компании, монтирующей распределительныеустройства. Соблюдать указания для коммутационных устройств. 10.12 Электромагнитная совместимость Находится в сфере ответственности компании, монтирующей распределительныеустройства. Соблюдать указания для коммутационных устройств. 10.13 Механическая функция Для устройства требования считаются выполненными, если были соблюдены данныеинструкции по монтажу (IL). Low-voltage industrial components (EG000017) / Power circuit-breaker fortrafo/generator/installation prot. (EC000228) Electric engineering, automation, process control engineering / Low-voltageswitch technology / Circuit breaker (LV < 1 kV) / Circuit breaker for powertransformer, generator and system protection (ecl@ss8.1-27-37-04-09[AJZ716010]) Rated permanent current Iu A 32 Rated voltage V 415 - 415 Rated short-circuit breaking capacity lcu at 400 V, 50 Hz kA 25 Overload release current setting A 0 - 0 Adjustment range short-term delayed short-circuit release A 0 - 0 Adjustment range undelayed short-circuit release A 320 - 480 Integrated earth fault protection No Type of electrical connection of main circuit Screw connection Device construction Built-in device fixed built-in technique Suitable for DIN rail (top hat rail) mounting No DIN rail (top hat rail) mounting optional Yes Number of auxiliary contacts as normally closed contact 0 Number of auxiliary contacts as normally open contact 0 Number of auxiliary contacts as change-over contact 0 Switched-off indicator available No With under voltage release No Number of poles 3 Position of connection for main current circuit Front side Type of control element Rocker lever Complete device with protection unit Yes Motor drive integrated No Motor drive optional No Degree of protection (IP) IP20 | [1023 empty] | 109717 | 130x75x86 | 0.84 | 0.83 | [19 empty] | I | [6 empty] | P
https://al-teh.ru/product/bzmb1-a32-bt-homutnye-zazhimy-avtomaticheskij-vykljuchatel-32a-3-poljusa-otklsposobnost-25ka/ | BZMB1-A32-BT (хомутные зажимы) Автоматический выключатель 32А, 3 полюса, откл.способность 25кА | 109744 | https://al-teh.ru/wa-data/public/shop/products/25/16/1625/images/676/676.970.jpg | Автоматические выключатели Eaton BZM | 4340.1 | Артикул 109744 Габариты, ШхВхГ, мм 130x75x86 Объем, дм3 0.84 Масса, кг 0.83 Технические характеристики для подтверждения типа конструкции Номинальный ток для указания потери мощности I n A 32 Потеря мощности оборудования, в зависимости от тока P vid W 7.7 Проверка конструкции IEC/EN 61439 10.2 твёрдость материалов и деталей 10.2.2 Коррозионная стойкость Требования производственного стандарта выполнены. 10.2.3.1 Нагревостойкость изоляции Требования производственного стандарта выполнены. 10.2.3.2 Сопротивление изоляционных материалов при обычном нагреве Требования производственного стандарта выполнены. 10.2.3.3 Сопротивление изоляционных материалов при сильном нагреве Требования производственного стандарта выполнены. 10.2.4 Устойчивость к ультрафиолетовому излучению Требования производственного стандарта выполнены. 10.2.5 Подъём Не имеет значения, поскольку необходимо оценить всё коммутационноеоборудование. 10.2.6 Испытание на удар Не имеет значения, поскольку необходимо оценить всё коммутационноеоборудование. 10.2.7 Ярлыки Требования производственного стандарта выполнены. 10.3 Класс защиты изоляции Не имеет значения, поскольку необходимо оценить всё коммутационноеоборудование. 10.4 Воздушные промежутки и пути утечки тока Требования производственного стандарта выполнены. 10.5 Защита от удара электрическим током Не имеет значения, поскольку необходимо оценить всё коммутационноеоборудование. 10.6 Монтаж оборудования Не имеет значения, поскольку необходимо оценить всё коммутационноеоборудование. 10.7 Внутренние электрические цепи и соединения Находится в сфере ответственности компании, монтирующей распределительныеустройства. 10.8 Подключения проводов, введённых снаружи Находится в сфере ответственности компании, монтирующей распределительныеустройства. 10.9 Свойства изоляции 10.9.2 Электрическая прочность при рабочей частоте Находится в сфере ответственности компании, монтирующей распределительныеустройства. 10.9.3 Прочность по отношению к импульсному напряжению Находится в сфере ответственности компании, монтирующей распределительныеустройства. 10.9.4 Проверка оболочек кабелей из изолирующего материала Находится в сфере ответственности компании, монтирующей распределительныеустройства. 10.10 Нагрев Расчёт параметров нагрева находится в сфере ответственности компании,монтирующей распределительные устройства. Компания Eaton указывает данные попотере мощности устройств. 10.11 Стойкость к коротким замыканиям Находится в сфере ответственности компании, монтирующей распределительныеустройства. Соблюдать указания для коммутационных устройств. 10.12 Электромагнитная совместимость Находится в сфере ответственности компании, монтирующей распределительныеустройства. Соблюдать указания для коммутационных устройств. 10.13 Механическая функция Для устройства требования считаются выполненными, если были соблюдены данныеинструкции по монтажу (IL). Low-voltage industrial components (EG000017) / Power circuit-breaker fortrafo/generator/installation prot. (EC000228) Electric engineering, automation, process control engineering / Low-voltageswitch technology / Circuit breaker (LV < 1 kV) / Circuit breaker for powertransformer, generator and system protection (ecl@ss8.1-27-37-04-09[AJZ716010]) Rated permanent current Iu A 32 Rated voltage V 415 - 415 Rated short-circuit breaking capacity lcu at 400 V, 50 Hz kA 25 Overload release current setting A 0 - 0 Adjustment range short-term delayed short-circuit release A 0 - 0 Adjustment range undelayed short-circuit release A 320 - 480 Integrated earth fault protection No Type of electrical connection of main circuit Frame clamp Device construction Built-in device fixed built-in technique Suitable for DIN rail (top hat rail) mounting No DIN rail (top hat rail) mounting optional Yes Number of auxiliary contacts as normally closed contact 0 Number of auxiliary contacts as normally open contact 0 Number of auxiliary contacts as change-over contact 0 Switched-off indicator available No With under voltage release No Number of poles 3 Position of connection for main current circuit Front side Type of control element Rocker lever Complete device with protection unit Yes Motor drive integrated No Motor drive optional No Degree of protection (IP) IP20 | [1023 empty] | 109744 | 130x75x86 | 0.84 | 0.83 | [19 empty] | I | [6 empty] | P
https://al-teh.ru/product/bzmb1-a40-avtomaticheskij-vykljuchatel-40a-3-poljusa-otklsposobnost-25ka/ | BZMB1-A40 Автоматический выключатель 40А, 3 полюса, откл.способность 25кА | 109720 | https://al-teh.ru/wa-data/public/shop/products/16/16/1616/images/677/677.970.jpg | Автоматические выключатели Eaton BZM | 4643.55 | Артикул 109720 Габариты, ШхВхГ, мм 130x75x86 Объем, дм3 0.84 Масса, кг 0.83 Технические характеристики для подтверждения типа конструкции Номинальный ток для указания потери мощности I n A 40 Потеря мощности оборудования, в зависимости от тока P vid W 10.6 Проверка конструкции IEC/EN 61439 10.2 твёрдость материалов и деталей 10.2.2 Коррозионная стойкость Требования производственного стандарта выполнены. 10.2.3.1 Нагревостойкость изоляции Требования производственного стандарта выполнены. 10.2.3.2 Сопротивление изоляционных материалов при обычном нагреве Требования производственного стандарта выполнены. 10.2.3.3 Сопротивление изоляционных материалов при сильном нагреве Требования производственного стандарта выполнены. 10.2.4 Устойчивость к ультрафиолетовому излучению Требования производственного стандарта выполнены. 10.2.5 Подъём Не имеет значения, поскольку необходимо оценить всё коммутационноеоборудование. 10.2.6 Испытание на удар Не имеет значения, поскольку необходимо оценить всё коммутационноеоборудование. 10.2.7 Ярлыки Требования производственного стандарта выполнены. 10.3 Класс защиты изоляции Не имеет значения, поскольку необходимо оценить всё коммутационноеоборудование. 10.4 Воздушные промежутки и пути утечки тока Требования производственного стандарта выполнены. 10.5 Защита от удара электрическим током Не имеет значения, поскольку необходимо оценить всё коммутационноеоборудование. 10.6 Монтаж оборудования Не имеет значения, поскольку необходимо оценить всё коммутационноеоборудование. 10.7 Внутренние электрические цепи и соединения Находится в сфере ответственности компании, монтирующей распределительныеустройства. 10.8 Подключения проводов, введённых снаружи Находится в сфере ответственности компании, монтирующей распределительныеустройства. 10.9 Свойства изоляции 10.9.2 Электрическая прочность при рабочей частоте Находится в сфере ответственности компании, монтирующей распределительныеустройства. 10.9.3 Прочность по отношению к импульсному напряжению Находится в сфере ответственности компании, монтирующей распределительныеустройства. 10.9.4 Проверка оболочек кабелей из изолирующего материала Находится в сфере ответственности компании, монтирующей распределительныеустройства. 10.10 Нагрев Расчёт параметров нагрева находится в сфере ответственности компании,монтирующей распределительные устройства. Компания Eaton указывает данные попотере мощности устройств. 10.11 Стойкость к коротким замыканиям Находится в сфере ответственности компании, монтирующей распределительныеустройства. Соблюдать указания для коммутационных устройств. 10.12 Электромагнитная совместимость Находится в сфере ответственности компании, монтирующей распределительныеустройства. Соблюдать указания для коммутационных устройств. 10.13 Механическая функция Для устройства требования считаются выполненными, если были соблюдены данныеинструкции по монтажу (IL). Low-voltage industrial components (EG000017) / Power circuit-breaker fortrafo/generator/installation prot. (EC000228) Electric engineering, automation, process control engineering / Low-voltageswitch technology / Circuit breaker (LV < 1 kV) / Circuit breaker for powertransformer, generator and system protection (ecl@ss8.1-27-37-04-09[AJZ716010]) Rated permanent current Iu A 40 Rated voltage V 415 - 415 Rated short-circuit breaking capacity lcu at 400 V, 50 Hz kA 25 Overload release current setting A 0 - 0 Adjustment range short-term delayed short-circuit release A 0 - 0 Adjustment range undelayed short-circuit release A 320 - 480 Integrated earth fault protection No Type of electrical connection of main circuit Screw connection Device construction Built-in device fixed built-in technique Suitable for DIN rail (top hat rail) mounting No DIN rail (top hat rail) mounting optional Yes Number of auxiliary contacts as normally closed contact 0 Number of auxiliary contacts as normally open contact 0 Number of auxiliary contacts as change-over contact 0 Switched-off indicator available No With under voltage release No Number of poles 3 Position of connection for main current circuit Front side Type of control element Rocker lever Complete device with protection unit Yes Motor drive integrated No Motor drive optional No Degree of protection (IP) IP20 | [1023 empty] | 109720 | 130x75x86 | 0.84 | 0.83 | [19 empty] | I | [6 empty] | P
https://al-teh.ru/product/bzmb1-a40-bt-avtomaticheskiy-vyklyuchatel-40a-nominalnoe-napryazhenie-400415-v-as-3-polyusa-otklsposobnost-25ka-khomutnye-zazhimy_1/ | BZMB1-A40-BT Автоматический выключатель 40А, номинальное напряжение 400/415 В (АС), 3 полюса, откл.способность 25кА, хомутные Зажимы | 109747 | https://al-teh.ru/wa-data/public/shop/products/01/39/13901/images/12997/12997.970.jpg | Автоматические выключатели Eaton BZM | 4643.55 | Артикул 109747 Объем, дм3 0,84 Масса, кг 0,83 Технические характеристики для подтверждения типа конструкции Номинальный ток для указания потери мощности I n A 40 Потеря мощности оборудования, в зависимости от тока P vid W 10.6 Проверка конструкции IEC/EN 61439 10.2 твёрдость материалов и деталей 10.2.2 Коррозионная стойкость Требования производственного стандарта выполнены. 10.2.3.1 Нагревостойкость изоляции Требования производственного стандарта выполнены. 10.2.3.2 Сопротивление изоляционных материалов при обычном нагреве Требования производственного стандарта выполнены. 10.2.3.3 Сопротивление изоляционных материалов при сильном нагреве Требования производственного стандарта выполнены. 10.2.4 Устойчивость к ультрафиолетовому излучению Требования производственного стандарта выполнены. 10.2.5 Подъём Не имеет значения, поскольку необходимо оценить всё коммутационноеоборудование. 10.2.6 Испытание на удар Не имеет значения, поскольку необходимо оценить всё коммутационноеоборудование. 10.2.7 Ярлыки Требования производственного стандарта выполнены. 10.3 Класс защиты изоляции Не имеет значения, поскольку необходимо оценить всё коммутационноеоборудование. 10.4 Воздушные промежутки и пути утечки тока Требования производственного стандарта выполнены. 10.5 Защита от удара электрическим током Не имеет значения, поскольку необходимо оценить всё коммутационноеоборудование. 10.6 Монтаж оборудования Не имеет значения, поскольку необходимо оценить всё коммутационноеоборудование. 10.7 Внутренние электрические цепи и соединения Находится в сфере ответственности компании, монтирующей распределительныеустройства. 10.8 Подключения проводов, введённых снаружи Находится в сфере ответственности компании, монтирующей распределительныеустройства. 10.9 Свойства изоляции 10.9.2 Электрическая прочность при рабочей частоте Находится в сфере ответственности компании, монтирующей распределительныеустройства. 10.9.3 Прочность по отношению к импульсному напряжению Находится в сфере ответственности компании, монтирующей распределительныеустройства. 10.9.4 Проверка оболочек кабелей из изолирующего материала Находится в сфере ответственности компании, монтирующей распределительныеустройства. 10.10 Нагрев Расчёт параметров нагрева находится в сфере ответственности компании,монтирующей распределительные устройства. Компания Eaton указывает данные попотере мощности устройств. 10.11 Стойкость к коротким замыканиям Находится в сфере ответственности компании, монтирующей распределительныеустройства. Соблюдать указания для коммутационных устройств. 10.12 Электромагнитная совместимость Находится в сфере ответственности компании, монтирующей распределительныеустройства. Соблюдать указания для коммутационных устройств. 10.13 Механическая функция Для устройства требования считаются выполненными, если были соблюдены данныеинструкции по монтажу (IL). Low-voltage industrial components (EG000017) / Power circuit-breaker fortrafo/generator/installation prot. (EC000228) Electric engineering, automation, process control engineering / Low-voltageswitch technology / Circuit breaker (LV < 1 kV) / Circuit breaker for powertransformer, generator and system protection (ecl@ss8.1-27-37-04-09[AJZ716010]) Rated permanent current Iu A 40 Rated voltage V 415 - 415 Rated short-circuit breaking capacity lcu at 400 V, 50 Hz kA 25 Overload release current setting A 0 - 0 Adjustment range short-term delayed short-circuit release A 0 - 0 Adjustment range undelayed short-circuit release A 320 - 480 Integrated earth fault protection No Type of electrical connection of main circuit Frame clamp Device construction Built-in device fixed built-in technique Suitable for DIN rail (top hat rail) mounting No DIN rail (top hat rail) mounting optional Yes Number of auxiliary contacts as normally closed contact 0 Number of auxiliary contacts as normally open contact 0 Number of auxiliary contacts as change-over contact 0 Switched-off indicator available No With under voltage release No Number of poles 3 Position of connection for main current circuit Front side Type of control element Rocker lever Complete device with protection unit Yes Motor drive integrated No Motor drive optional No Degree of protection (IP) IP20 | [1328 empty] | 0.84 | 0.83 | [17 empty] | I |  | P
https://al-teh.ru/product/bzmb1-a50-avtomaticheskij-vykljuchatel-50a-3-poljusa-otklsposobnost-25ka/ | BZMB1-A50 Автоматический выключатель 50А, 3 полюса, откл.способность 25кА | 109723 | https://al-teh.ru/wa-data/public/shop/products/17/16/1617/images/678/678.970.jpg | Автоматические выключатели Eaton BZM | 4340.1 | Артикул 109723 Габариты, ШхВхГ, мм 130x75x86 Объем, дм3 0.84 Масса, кг 0.83 Технические характеристики для подтверждения типа конструкции Номинальный ток для указания потери мощности I n A 50 Потеря мощности оборудования, в зависимости от тока P vid W 13.3 Проверка конструкции IEC/EN 61439 10.2 твёрдость материалов и деталей 10.2.2 Коррозионная стойкость Требования производственного стандарта выполнены. 10.2.3.1 Нагревостойкость изоляции Требования производственного стандарта выполнены. 10.2.3.2 Сопротивление изоляционных материалов при обычном нагреве Требования производственного стандарта выполнены. 10.2.3.3 Сопротивление изоляционных материалов при сильном нагреве Требования производственного стандарта выполнены. 10.2.4 Устойчивость к ультрафиолетовому излучению Требования производственного стандарта выполнены. 10.2.5 Подъём Не имеет значения, поскольку необходимо оценить всё коммутационноеоборудование. 10.2.6 Испытание на удар Не имеет значения, поскольку необходимо оценить всё коммутационноеоборудование. 10.2.7 Ярлыки Требования производственного стандарта выполнены. 10.3 Класс защиты изоляции Не имеет значения, поскольку необходимо оценить всё коммутационноеоборудование. 10.4 Воздушные промежутки и пути утечки тока Требования производственного стандарта выполнены. 10.5 Защита от удара электрическим током Не имеет значения, поскольку необходимо оценить всё коммутационноеоборудование. 10.6 Монтаж оборудования Не имеет значения, поскольку необходимо оценить всё коммутационноеоборудование. 10.7 Внутренние электрические цепи и соединения Находится в сфере ответственности компании, монтирующей распределительныеустройства. 10.8 Подключения проводов, введённых снаружи Находится в сфере ответственности компании, монтирующей распределительныеустройства. 10.9 Свойства изоляции 10.9.2 Электрическая прочность при рабочей частоте Находится в сфере ответственности компании, монтирующей распределительныеустройства. 10.9.3 Прочность по отношению к импульсному напряжению Находится в сфере ответственности компании, монтирующей распределительныеустройства. 10.9.4 Проверка оболочек кабелей из изолирующего материала Находится в сфере ответственности компании, монтирующей распределительныеустройства. 10.10 Нагрев Расчёт параметров нагрева находится в сфере ответственности компании,монтирующей распределительные устройства. Компания Eaton указывает данные попотере мощности устройств. 10.11 Стойкость к коротким замыканиям Находится в сфере ответственности компании, монтирующей распределительныеустройства. Соблюдать указания для коммутационных устройств. 10.12 Электромагнитная совместимость Находится в сфере ответственности компании, монтирующей распределительныеустройства. Соблюдать указания для коммутационных устройств. 10.13 Механическая функция Для устройства требования считаются выполненными, если были соблюдены данныеинструкции по монтажу (IL). Low-voltage industrial components (EG000017) / Power circuit-breaker fortrafo/generator/installation prot. (EC000228) Electric engineering, automation, process control engineering / Low-voltageswitch technology / Circuit breaker (LV < 1 kV) / Circuit breaker for powertransformer, generator and system protection (ecl@ss8.1-27-37-04-09[AJZ716010]) Rated permanent current Iu A 50 Rated voltage V 415 - 415 Rated short-circuit breaking capacity lcu at 400 V, 50 Hz kA 25 Overload release current setting A 0 - 0 Adjustment range short-term delayed short-circuit release A 0 - 0 Adjustment range undelayed short-circuit release A 480 - 720 Integrated earth fault protection No Type of electrical connection of main circuit Screw connection Device construction Built-in device fixed built-in technique Suitable for DIN rail (top hat rail) mounting No DIN rail (top hat rail) mounting optional Yes Number of auxiliary contacts as normally closed contact 0 Number of auxiliary contacts as normally open contact 0 Number of auxiliary contacts as change-over contact 0 Switched-off indicator available No With under voltage release No Number of poles 3 Position of connection for main current circuit Front side Type of control element Rocker lever Complete device with protection unit Yes Motor drive integrated No Motor drive optional No Degree of protection (IP) IP20 | [1023 empty] | 109723 | 130x75x86 | 0.84 | 0.83 | [19 empty] | I | [6 empty] | P
https://al-teh.ru/product/bzmb1-a50-bt-avtomaticheskiy-vyklyuchatel-50a-nominalnoe-napryazhenie-400415-v-as-3-polyusa-otklsposobnost-25ka-khomutnye-zazhimy/ | BZMB1-A50-BT Автоматический выключатель 50А, номинальное напряжение 400/415 В (АС), 3 полюса, откл.способность 25кА, хомутные Зажимы | 109750 | https://al-teh.ru/wa-data/public/shop/products/00/39/13900/images/12996/12996.970.jpg | Автоматические выключатели Eaton BZM | 4340.1 | Артикул 109750 Объем, дм3 0,84 Масса, кг 0,83 Технические характеристики для подтверждения типа конструкции Номинальный ток для указания потери мощности I n A 50 Потеря мощности оборудования, в зависимости от тока P vid W 13.3 Проверка конструкции IEC/EN 61439 10.2 твёрдость материалов и деталей 10.2.2 Коррозионная стойкость Требования производственного стандарта выполнены. 10.2.3.1 Нагревостойкость изоляции Требования производственного стандарта выполнены. 10.2.3.2 Сопротивление изоляционных материалов при обычном нагреве Требования производственного стандарта выполнены. 10.2.3.3 Сопротивление изоляционных материалов при сильном нагреве Требования производственного стандарта выполнены. 10.2.4 Устойчивость к ультрафиолетовому излучению Требования производственного стандарта выполнены. 10.2.5 Подъём Не имеет значения, поскольку необходимо оценить всё коммутационноеоборудование. 10.2.6 Испытание на удар Не имеет значения, поскольку необходимо оценить всё коммутационноеоборудование. 10.2.7 Ярлыки Требования производственного стандарта выполнены. 10.3 Класс защиты изоляции Не имеет значения, поскольку необходимо оценить всё коммутационноеоборудование. 10.4 Воздушные промежутки и пути утечки тока Требования производственного стандарта выполнены. 10.5 Защита от удара электрическим током Не имеет значения, поскольку необходимо оценить всё коммутационноеоборудование. 10.6 Монтаж оборудования Не имеет значения, поскольку необходимо оценить всё коммутационноеоборудование. 10.7 Внутренние электрические цепи и соединения Находится в сфере ответственности компании, монтирующей распределительныеустройства. 10.8 Подключения проводов, введённых снаружи Находится в сфере ответственности компании, монтирующей распределительныеустройства. 10.9 Свойства изоляции 10.9.2 Электрическая прочность при рабочей частоте Находится в сфере ответственности компании, монтирующей распределительныеустройства. 10.9.3 Прочность по отношению к импульсному напряжению Находится в сфере ответственности компании, монтирующей распределительныеустройства. 10.9.4 Проверка оболочек кабелей из изолирующего материала Находится в сфере ответственности компании, монтирующей распределительныеустройства. 10.10 Нагрев Расчёт параметров нагрева находится в сфере ответственности компании,монтирующей распределительные устройства. Компания Eaton указывает данные попотере мощности устройств. 10.11 Стойкость к коротким замыканиям Находится в сфере ответственности компании, монтирующей распределительныеустройства. Соблюдать указания для коммутационных устройств. 10.12 Электромагнитная совместимость Находится в сфере ответственности компании, монтирующей распределительныеустройства. Соблюдать указания для коммутационных устройств. 10.13 Механическая функция Для устройства требования считаются выполненными, если были соблюдены данныеинструкции по монтажу (IL). Low-voltage industrial components (EG000017) / Power circuit-breaker fortrafo/generator/installation prot. (EC000228) Electric engineering, automation, process control engineering / Low-voltageswitch technology / Circuit breaker (LV < 1 kV) / Circuit breaker for powertransformer, generator and system protection (ecl@ss8.1-27-37-04-09[AJZ716010]) Rated permanent current Iu A 50 Rated voltage V 415 - 415 Rated short-circuit breaking capacity lcu at 400 V, 50 Hz kA 25 Overload release current setting A 0 - 0 Adjustment range short-term delayed short-circuit release A 0 - 0 Adjustment range undelayed short-circuit release A 480 - 720 Integrated earth fault protection No Type of electrical connection of main circuit Frame clamp Device construction Built-in device fixed built-in technique Suitable for DIN rail (top hat rail) mounting No DIN rail (top hat rail) mounting optional Yes Number of auxiliary contacts as normally closed contact 0 Number of auxiliary contacts as normally open contact 0 Number of auxiliary contacts as change-over contact 0 Switched-off indicator available No With under voltage release No Number of poles 3 Position of connection for main current circuit Front side Type of control element Rocker lever Complete device with protection unit Yes Motor drive integrated No Motor drive optional No Degree of protection (IP) IP20 | [1328 empty] | 0.84 | 0.83 | [17 empty] | I |  | P
https://al-teh.ru/product/bzmb1-a63-avtomaticheskij-vykljuchatel-63a-3-poljusa-otklsposobnost-25ka/ | BZMB1-A63 Автоматический выключатель 63А, 3 полюса, откл.способность 25кА | 109726 | https://al-teh.ru/wa-data/public/shop/products/18/16/1618/images/679/679.970.jpg | Автоматические выключатели Eaton BZM | 4556.85 | Артикул 109726 Габариты, ШхВхГ, мм 130x75x86 Объем, дм3 0.84 Масса, кг 0.83 Технические характеристики для подтверждения типа конструкции Номинальный ток для указания потери мощности I n A 63 Потеря мощности оборудования, в зависимости от тока P vid W 19.5 Проверка конструкции IEC/EN 61439 10.2 твёрдость материалов и деталей 10.2.2 Коррозионная стойкость Требования производственного стандарта выполнены. 10.2.3.1 Нагревостойкость изоляции Требования производственного стандарта выполнены. 10.2.3.2 Сопротивление изоляционных материалов при обычном нагреве Требования производственного стандарта выполнены. 10.2.3.3 Сопротивление изоляционных материалов при сильном нагреве Требования производственного стандарта выполнены. 10.2.4 Устойчивость к ультрафиолетовому излучению Требования производственного стандарта выполнены. 10.2.5 Подъём Не имеет значения, поскольку необходимо оценить всё коммутационноеоборудование. 10.2.6 Испытание на удар Не имеет значения, поскольку необходимо оценить всё коммутационноеоборудование. 10.2.7 Ярлыки Требования производственного стандарта выполнены. 10.3 Класс защиты изоляции Не имеет значения, поскольку необходимо оценить всё коммутационноеоборудование. 10.4 Воздушные промежутки и пути утечки тока Требования производственного стандарта выполнены. 10.5 Защита от удара электрическим током Не имеет значения, поскольку необходимо оценить всё коммутационноеоборудование. 10.6 Монтаж оборудования Не имеет значения, поскольку необходимо оценить всё коммутационноеоборудование. 10.7 Внутренние электрические цепи и соединения Находится в сфере ответственности компании, монтирующей распределительныеустройства. 10.8 Подключения проводов, введённых снаружи Находится в сфере ответственности компании, монтирующей распределительныеустройства. 10.9 Свойства изоляции 10.9.2 Электрическая прочность при рабочей частоте Находится в сфере ответственности компании, монтирующей распределительныеустройства. 10.9.3 Прочность по отношению к импульсному напряжению Находится в сфере ответственности компании, монтирующей распределительныеустройства. 10.9.4 Проверка оболочек кабелей из изолирующего материала Находится в сфере ответственности компании, монтирующей распределительныеустройства. 10.10 Нагрев Расчёт параметров нагрева находится в сфере ответственности компании,монтирующей распределительные устройства. Компания Eaton указывает данные попотере мощности устройств. 10.11 Стойкость к коротким замыканиям Находится в сфере ответственности компании, монтирующей распределительныеустройства. Соблюдать указания для коммутационных устройств. 10.12 Электромагнитная совместимость Находится в сфере ответственности компании, монтирующей распределительныеустройства. Соблюдать указания для коммутационных устройств. 10.13 Механическая функция Для устройства требования считаются выполненными, если были соблюдены данныеинструкции по монтажу (IL). Low-voltage industrial components (EG000017) / Power circuit-breaker fortrafo/generator/installation prot. (EC000228) Electric engineering, automation, process control engineering / Low-voltageswitch technology / Circuit breaker (LV < 1 kV) / Circuit breaker for powertransformer, generator and system protection (ecl@ss8.1-27-37-04-09[AJZ716010]) Rated permanent current Iu A 63 Rated voltage V 415 - 415 Rated short-circuit breaking capacity lcu at 400 V, 50 Hz kA 25 Overload release current setting A 0 - 0 Adjustment range short-term delayed short-circuit release A 0 - 0 Adjustment range undelayed short-circuit release A 480 - 720 Integrated earth fault protection No Type of electrical connection of main circuit Screw connection Device construction Built-in device fixed built-in technique Suitable for DIN rail (top hat rail) mounting No DIN rail (top hat rail) mounting optional Yes Number of auxiliary contacts as normally closed contact 0 Number of auxiliary contacts as normally open contact 0 Number of auxiliary contacts as change-over contact 0 Switched-off indicator available No With under voltage release No Number of poles 3 Position of connection for main current circuit Front side Type of control element Rocker lever Complete device with protection unit Yes Motor drive integrated No Motor drive optional No Degree of protection (IP) IP20 | [1023 empty] | 109726 | 130x75x86 | 0.84 | 0.83 | [19 empty] | I | [6 empty] | P
https://al-teh.ru/product/bzmb1-a63-bt-homutnye-zazhimy-avtomaticheskij-vykljuchatel-63a-3-poljusa-otklsposobnost-25ka/ | BZMB1-A63-BT (хомутные зажимы) Автоматический выключатель 63А, 3 полюса, откл.способность 25кА |  | https://al-teh.ru/wa-data/public/shop/products/26/16/1626/images/680/680.970.jpg | Автоматические выключатели Eaton BZM | 4164.16
https://al-teh.ru/product/bzmb1-a63-bt-avtomaticheskiy-vyklyuchatel-63a-nominalnoe-napryazhenie-400415-v-as-3-polyusa-otklsposobnost-25ka-khomutnye-zazhimy/ | BZMB1-A63-BT Автоматический выключатель 63А, номинальное напряжение 400/415 В (АС), 3 полюса, откл.способность 25кА, хомутные Зажимы | 109753 | https://al-teh.ru/wa-data/public/shop/products/99/38/13899/images/12995/12995.970.jpg | Автоматические выключатели Eaton BZM | 4648.65 | Артикул 109753 Объем, дм3 0,84 Масса, кг 0,83 Технические характеристики для подтверждения типа конструкции Номинальный ток для указания потери мощности I n A 63 Потеря мощности оборудования, в зависимости от тока P vid W 19.5 Проверка конструкции IEC/EN 61439 10.2 твёрдость материалов и деталей 10.2.2 Коррозионная стойкость Требования производственного стандарта выполнены. 10.2.3.1 Нагревостойкость изоляции Требования производственного стандарта выполнены. 10.2.3.2 Сопротивление изоляционных материалов при обычном нагреве Требования производственного стандарта выполнены. 10.2.3.3 Сопротивление изоляционных материалов при сильном нагреве Требования производственного стандарта выполнены. 10.2.4 Устойчивость к ультрафиолетовому излучению Требования производственного стандарта выполнены. 10.2.5 Подъём Не имеет значения, поскольку необходимо оценить всё коммутационноеоборудование. 10.2.6 Испытание на удар Не имеет значения, поскольку необходимо оценить всё коммутационноеоборудование. 10.2.7 Ярлыки Требования производственного стандарта выполнены. 10.3 Класс защиты изоляции Не имеет значения, поскольку необходимо оценить всё коммутационноеоборудование. 10.4 Воздушные промежутки и пути утечки тока Требования производственного стандарта выполнены. 10.5 Защита от удара электрическим током Не имеет значения, поскольку необходимо оценить всё коммутационноеоборудование. 10.6 Монтаж оборудования Не имеет значения, поскольку необходимо оценить всё коммутационноеоборудование. 10.7 Внутренние электрические цепи и соединения Находится в сфере ответственности компании, монтирующей распределительныеустройства. 10.8 Подключения проводов, введённых снаружи Находится в сфере ответственности компании, монтирующей распределительныеустройства. 10.9 Свойства изоляции 10.9.2 Электрическая прочность при рабочей частоте Находится в сфере ответственности компании, монтирующей распределительныеустройства. 10.9.3 Прочность по отношению к импульсному напряжению Находится в сфере ответственности компании, монтирующей распределительныеустройства. 10.9.4 Проверка оболочек кабелей из изолирующего материала Находится в сфере ответственности компании, монтирующей распределительныеустройства. 10.10 Нагрев Расчёт параметров нагрева находится в сфере ответственности компании,монтирующей распределительные устройства. Компания Eaton указывает данные попотере мощности устройств. 10.11 Стойкость к коротким замыканиям Находится в сфере ответственности компании, монтирующей распределительныеустройства. Соблюдать указания для коммутационных устройств. 10.12 Электромагнитная совместимость Находится в сфере ответственности компании, монтирующей распределительныеустройства. Соблюдать указания для коммутационных устройств. 10.13 Механическая функция Для устройства требования считаются выполненными, если были соблюдены данныеинструкции по монтажу (IL). Low-voltage industrial components (EG000017) / Power circuit-breaker fortrafo/generator/installation prot. (EC000228) Electric engineering, automation, process control engineering / Low-voltageswitch technology / Circuit breaker (LV < 1 kV) / Circuit breaker for powertransformer, generator and system protection (ecl@ss8.1-27-37-04-09[AJZ716010]) Rated permanent current Iu A 63 Rated voltage V 415 - 415 Rated short-circuit breaking capacity lcu at 400 V, 50 Hz kA 25 Overload release current setting A 0 - 0 Adjustment range short-term delayed short-circuit release A 0 - 0 Adjustment range undelayed short-circuit release A 480 - 720 Integrated earth fault protection No Type of electrical connection of main circuit Frame clamp Device construction Built-in device fixed built-in technique Suitable for DIN rail (top hat rail) mounting No DIN rail (top hat rail) mounting optional Yes Number of auxiliary contacts as normally closed contact 0 Number of auxiliary contacts as normally open contact 0 Number of auxiliary contacts as change-over contact 0 Switched-off indicator available No With under voltage release No Number of poles 3 Position of connection for main current circuit Front side Type of control element Rocker lever Complete device with protection unit Yes Motor drive integrated No Motor drive optional No Degree of protection (IP) IP20 | [1328 empty] | 0.84 | 0.83 | [17 empty] | I |  | P
https://al-teh.ru/product/bzmb1-a80-avtomaticheskij-vykljuchatel-80a-3-poljusa-otklsposobnost-25ka/ | BZMB1-A80 Автоматический выключатель 80А, 3 полюса, откл.способность 25кА | 109729 | https://al-teh.ru/wa-data/public/shop/products/19/16/1619/images/681/681.970.jpg | Автоматические выключатели Eaton BZM | 4730.25 | Артикул 109729 Габариты, ШхВхГ, мм 130x75x86 Объем, дм3 0.84 Масса, кг 0.83 Технические характеристики для подтверждения типа конструкции Номинальный ток для указания потери мощности I n A 80 Потеря мощности оборудования, в зависимости от тока P vid W 22.1 Проверка конструкции IEC/EN 61439 10.2 твёрдость материалов и деталей 10.2.2 Коррозионная стойкость Требования производственного стандарта выполнены. 10.2.3.1 Нагревостойкость изоляции Требования производственного стандарта выполнены. 10.2.3.2 Сопротивление изоляционных материалов при обычном нагреве Требования производственного стандарта выполнены. 10.2.3.3 Сопротивление изоляционных материалов при сильном нагреве Требования производственного стандарта выполнены. 10.2.4 Устойчивость к ультрафиолетовому излучению Требования производственного стандарта выполнены. 10.2.5 Подъём Не имеет значения, поскольку необходимо оценить всё коммутационноеоборудование. 10.2.6 Испытание на удар Не имеет значения, поскольку необходимо оценить всё коммутационноеоборудование. 10.2.7 Ярлыки Требования производственного стандарта выполнены. 10.3 Класс защиты изоляции Не имеет значения, поскольку необходимо оценить всё коммутационноеоборудование. 10.4 Воздушные промежутки и пути утечки тока Требования производственного стандарта выполнены. 10.5 Защита от удара электрическим током Не имеет значения, поскольку необходимо оценить всё коммутационноеоборудование. 10.6 Монтаж оборудования Не имеет значения, поскольку необходимо оценить всё коммутационноеоборудование. 10.7 Внутренние электрические цепи и соединения Находится в сфере ответственности компании, монтирующей распределительныеустройства. 10.8 Подключения проводов, введённых снаружи Находится в сфере ответственности компании, монтирующей распределительныеустройства. 10.9 Свойства изоляции 10.9.2 Электрическая прочность при рабочей частоте Находится в сфере ответственности компании, монтирующей распределительныеустройства. 10.9.3 Прочность по отношению к импульсному напряжению Находится в сфере ответственности компании, монтирующей распределительныеустройства. 10.9.4 Проверка оболочек кабелей из изолирующего материала Находится в сфере ответственности компании, монтирующей распределительныеустройства. 10.10 Нагрев Расчёт параметров нагрева находится в сфере ответственности компании,монтирующей распределительные устройства. Компания Eaton указывает данные попотере мощности устройств. 10.11 Стойкость к коротким замыканиям Находится в сфере ответственности компании, монтирующей распределительныеустройства. Соблюдать указания для коммутационных устройств. 10.12 Электромагнитная совместимость Находится в сфере ответственности компании, монтирующей распределительныеустройства. Соблюдать указания для коммутационных устройств. 10.13 Механическая функция Для устройства требования считаются выполненными, если были соблюдены данныеинструкции по монтажу (IL). Low-voltage industrial components (EG000017) / Power circuit-breaker fortrafo/generator/installation prot. (EC000228) Electric engineering, automation, process control engineering / Low-voltageswitch technology / Circuit breaker (LV < 1 kV) / Circuit breaker for powertransformer, generator and system protection (ecl@ss8.1-27-37-04-09[AJZ716010]) Rated permanent current Iu A 80 Rated voltage V 415 - 415 Rated short-circuit breaking capacity lcu at 400 V, 50 Hz kA 25 Overload release current setting A 0 - 0 Adjustment range short-term delayed short-circuit release A 0 - 0 Adjustment range undelayed short-circuit release A 800 - 1200 Integrated earth fault protection No Type of electrical connection of main circuit Screw connection Device construction Built-in device fixed built-in technique Suitable for DIN rail (top hat rail) mounting No DIN rail (top hat rail) mounting optional Yes Number of auxiliary contacts as normally closed contact 0 Number of auxiliary contacts as normally open contact 0 Number of auxiliary contacts as change-over contact 0 Switched-off indicator available No With under voltage release No Number of poles 3 Position of connection for main current circuit Front side Type of control element Rocker lever Complete device with protection unit Yes Motor drive integrated No Motor drive optional No Degree of protection (IP) IP20 | [1023 empty] | 109729 | 130x75x86 | 0.84 | 0.83 | [19 empty] | I | [6 empty] | P
https://al-teh.ru/product/bzmb1-a80-bt-homutnye-zazhimy-avtomaticheskij-vykljuchatel-80a-3-poljusa-otklsposobnost-25ka/ | BZMB1-A80-BT (хомутные зажимы) Автоматический выключатель 80А, 3 полюса, откл.способность 25кА | 109756 | https://al-teh.ru/wa-data/public/shop/products/27/16/1627/images/682/682.970.jpg | Автоматические выключатели Eaton BZM | 4637.6 | Артикул 109756 Габариты, ШхВхГ, мм 130x75x86 Объем, дм3 0.84 Масса, кг 0.83 Технические характеристики для подтверждения типа конструкции Номинальный ток для указания потери мощности I n A 80 Потеря мощности оборудования, в зависимости от тока P vid W 22.1 Проверка конструкции IEC/EN 61439 10.2 твёрдость материалов и деталей 10.2.2 Коррозионная стойкость Требования производственного стандарта выполнены. 10.2.3.1 Нагревостойкость изоляции Требования производственного стандарта выполнены. 10.2.3.2 Сопротивление изоляционных материалов при обычном нагреве Требования производственного стандарта выполнены. 10.2.3.3 Сопротивление изоляционных материалов при сильном нагреве Требования производственного стандарта выполнены. 10.2.4 Устойчивость к ультрафиолетовому излучению Требования производственного стандарта выполнены. 10.2.5 Подъём Не имеет значения, поскольку необходимо оценить всё коммутационноеоборудование. 10.2.6 Испытание на удар Не имеет значения, поскольку необходимо оценить всё коммутационноеоборудование. 10.2.7 Ярлыки Требования производственного стандарта выполнены. 10.3 Класс защиты изоляции Не имеет значения, поскольку необходимо оценить всё коммутационноеоборудование. 10.4 Воздушные промежутки и пути утечки тока Требования производственного стандарта выполнены. 10.5 Защита от удара электрическим током Не имеет значения, поскольку необходимо оценить всё коммутационноеоборудование. 10.6 Монтаж оборудования Не имеет значения, поскольку необходимо оценить всё коммутационноеоборудование. 10.7 Внутренние электрические цепи и соединения Находится в сфере ответственности компании, монтирующей распределительныеустройства. 10.8 Подключения проводов, введённых снаружи Находится в сфере ответственности компании, монтирующей распределительныеустройства. 10.9 Свойства изоляции 10.9.2 Электрическая прочность при рабочей частоте Находится в сфере ответственности компании, монтирующей распределительныеустройства. 10.9.3 Прочность по отношению к импульсному напряжению Находится в сфере ответственности компании, монтирующей распределительныеустройства. 10.9.4 Проверка оболочек кабелей из изолирующего материала Находится в сфере ответственности компании, монтирующей распределительныеустройства. 10.10 Нагрев Расчёт параметров нагрева находится в сфере ответственности компании,монтирующей распределительные устройства. Компания Eaton указывает данные попотере мощности устройств. 10.11 Стойкость к коротким замыканиям Находится в сфере ответственности компании, монтирующей распределительныеустройства. Соблюдать указания для коммутационных устройств. 10.12 Электромагнитная совместимость Находится в сфере ответственности компании, монтирующей распределительныеустройства. Соблюдать указания для коммутационных устройств. 10.13 Механическая функция Для устройства требования считаются выполненными, если были соблюдены данныеинструкции по монтажу (IL). Low-voltage industrial components (EG000017) / Power circuit-breaker fortrafo/generator/installation prot. (EC000228) Electric engineering, automation, process control engineering / Low-voltageswitch technology / Circuit breaker (LV < 1 kV) / Circuit breaker for powertransformer, generator and system protection (ecl@ss8.1-27-37-04-09[AJZ716010]) Rated permanent current Iu A 80 Rated voltage V 415 - 415 Rated short-circuit breaking capacity lcu at 400 V, 50 Hz kA 25 Overload release current setting A 0 - 0 Adjustment range short-term delayed short-circuit release A 0 - 0 Adjustment range undelayed short-circuit release A 800 - 1200 Integrated earth fault protection No Type of electrical connection of main circuit Frame clamp Device construction Built-in device fixed built-in technique Suitable for DIN rail (top hat rail) mounting No DIN rail (top hat rail) mounting optional Yes Number of auxiliary contacts as normally closed contact 0 Number of auxiliary contacts as normally open contact 0 Number of auxiliary contacts as change-over contact 0 Switched-off indicator available No With under voltage release No Number of poles 3 Position of connection for main current circuit Front side Type of control element Rocker lever Complete device with protection unit Yes Motor drive integrated No Motor drive optional No Degree of protection (IP) IP20 | [1023 empty] | 109756 | 130x75x86 | 0.84 | 0.83 | [19 empty] | I | [6 empty] | P
https://al-teh.ru/product/bzmb2-a125-avtomaticheskij-vykljuchatel-125a-3-poljusa-otklsposobnost-25ka/ | BZMB2-A125 Автоматический выключатель 125А, 3 полюса, откл.способность 25кА | 119732 | https://al-teh.ru/wa-data/public/shop/products/32/16/1632/images/683/683.970.jpg | Автоматические выключатели Eaton BZM | 10799.25 | Артикул 119732 Габариты, ШхВхГ, мм 165x105x97 Объем, дм3 1.681 Масса, кг 1.5 Технические характеристики для подтверждения типа конструкции Номинальный ток для указания потери мощности I n A 125 Потеря мощности оборудования, в зависимости от тока P vid W 37.5 Проверка конструкции IEC/EN 61439 10.2 твёрдость материалов и деталей 10.2.2 Коррозионная стойкость Требования производственного стандарта выполнены. 10.2.3.1 Нагревостойкость изоляции Требования производственного стандарта выполнены. 10.2.3.2 Сопротивление изоляционных материалов при обычном нагреве Требования производственного стандарта выполнены. 10.2.3.3 Сопротивление изоляционных материалов при сильном нагреве Требования производственного стандарта выполнены. 10.2.4 Устойчивость к ультрафиолетовому излучению Требования производственного стандарта выполнены. 10.2.5 Подъём Не имеет значения, поскольку необходимо оценить всё коммутационноеоборудование. 10.2.6 Испытание на удар Не имеет значения, поскольку необходимо оценить всё коммутационноеоборудование. 10.2.7 Ярлыки Требования производственного стандарта выполнены. 10.3 Класс защиты изоляции Не имеет значения, поскольку необходимо оценить всё коммутационноеоборудование. 10.4 Воздушные промежутки и пути утечки тока Требования производственного стандарта выполнены. 10.5 Защита от удара электрическим током Не имеет значения, поскольку необходимо оценить всё коммутационноеоборудование. 10.6 Монтаж оборудования Не имеет значения, поскольку необходимо оценить всё коммутационноеоборудование. 10.7 Внутренние электрические цепи и соединения Находится в сфере ответственности компании, монтирующей распределительныеустройства. 10.8 Подключения проводов, введённых снаружи Находится в сфере ответственности компании, монтирующей распределительныеустройства. 10.9 Свойства изоляции 10.9.2 Электрическая прочность при рабочей частоте Находится в сфере ответственности компании, монтирующей распределительныеустройства. 10.9.3 Прочность по отношению к импульсному напряжению Находится в сфере ответственности компании, монтирующей распределительныеустройства. 10.9.4 Проверка оболочек кабелей из изолирующего материала Находится в сфере ответственности компании, монтирующей распределительныеустройства. 10.10 Нагрев Расчёт параметров нагрева находится в сфере ответственности компании,монтирующей распределительные устройства. Компания Eaton указывает данные попотере мощности устройств. 10.11 Стойкость к коротким замыканиям Находится в сфере ответственности компании, монтирующей распределительныеустройства. Соблюдать указания для коммутационных устройств. 10.12 Электромагнитная совместимость Находится в сфере ответственности компании, монтирующей распределительныеустройства. Соблюдать указания для коммутационных устройств. 10.13 Механическая функция Для устройства требования считаются выполненными, если были соблюдены данныеинструкции по монтажу (IL). Low-voltage industrial components (EG000017) / Power circuit-breaker fortrafo/generator/installation prot. (EC000228) Electric engineering, automation, process control engineering / Low-voltageswitch technology / Circuit breaker (LV < 1 kV) / Circuit breaker for powertransformer, generator and system protection (ecl@ss8.1-27-37-04-09[AJZ716010]) Rated permanent current Iu A 125 Rated voltage V 415 - 415 Rated short-circuit breaking capacity lcu at 400 V, 50 Hz kA 25 Overload release current setting A 0 - 0 Adjustment range short-term delayed short-circuit release A 0 - 0 Adjustment range undelayed short-circuit release A 1400 - 2100 Integrated earth fault protection No Type of electrical connection of main circuit Screw connection Device construction Built-in device fixed built-in technique Suitable for DIN rail (top hat rail) mounting No DIN rail (top hat rail) mounting optional Yes Number of auxiliary contacts as normally closed contact 0 Number of auxiliary contacts as normally open contact 0 Number of auxiliary contacts as change-over contact 0 Switched-off indicator available No With under voltage release No Number of poles 3 Position of connection for main current circuit Front side Type of control element Rocker lever Complete device with protection unit Yes Motor drive integrated No Motor drive optional No Degree of protection (IP) IP20 | [1023 empty] | 119732 | 165x105x97 | 1.681 | 1.5 | [19 empty] | I | [6 empty] | P
https://al-teh.ru/product/bzmb2-a160-avtomaticheskij-vykljuchatel-160a-3-poljusa-otklsposobnost-25ka/ | BZMB2-A160 Автоматический выключатель 160А, 3 полюса, откл.способность 25кА | 116970 | https://al-teh.ru/wa-data/public/shop/products/29/16/1629/images/684/684.970.jpg | Автоматические выключатели Eaton BZM | 10869.8 | Артикул 116970 Габариты, ШхВхГ, мм 165x105x97 Объем, дм3 1.681 Масса, кг 1.5 Технические характеристики для подтверждения типа конструкции Номинальный ток для указания потери мощности I n A 160 Потеря мощности оборудования, в зависимости от тока P vid W 40.7 Проверка конструкции IEC/EN 61439 10.2 твёрдость материалов и деталей 10.2.2 Коррозионная стойкость Требования производственного стандарта выполнены. 10.2.3.1 Нагревостойкость изоляции Требования производственного стандарта выполнены. 10.2.3.2 Сопротивление изоляционных материалов при обычном нагреве Требования производственного стандарта выполнены. 10.2.3.3 Сопротивление изоляционных материалов при сильном нагреве Требования производственного стандарта выполнены. 10.2.4 Устойчивость к ультрафиолетовому излучению Требования производственного стандарта выполнены. 10.2.5 Подъём Не имеет значения, поскольку необходимо оценить всё коммутационноеоборудование. 10.2.6 Испытание на удар Не имеет значения, поскольку необходимо оценить всё коммутационноеоборудование. 10.2.7 Ярлыки Требования производственного стандарта выполнены. 10.3 Класс защиты изоляции Не имеет значения, поскольку необходимо оценить всё коммутационноеоборудование. 10.4 Воздушные промежутки и пути утечки тока Требования производственного стандарта выполнены. 10.5 Защита от удара электрическим током Не имеет значения, поскольку необходимо оценить всё коммутационноеоборудование. 10.6 Монтаж оборудования Не имеет значения, поскольку необходимо оценить всё коммутационноеоборудование. 10.7 Внутренние электрические цепи и соединения Находится в сфере ответственности компании, монтирующей распределительныеустройства. 10.8 Подключения проводов, введённых снаружи Находится в сфере ответственности компании, монтирующей распределительныеустройства. 10.9 Свойства изоляции 10.9.2 Электрическая прочность при рабочей частоте Находится в сфере ответственности компании, монтирующей распределительныеустройства. 10.9.3 Прочность по отношению к импульсному напряжению Находится в сфере ответственности компании, монтирующей распределительныеустройства. 10.9.4 Проверка оболочек кабелей из изолирующего материала Находится в сфере ответственности компании, монтирующей распределительныеустройства. 10.10 Нагрев Расчёт параметров нагрева находится в сфере ответственности компании,монтирующей распределительные устройства. Компания Eaton указывает данные попотере мощности устройств. 10.11 Стойкость к коротким замыканиям Находится в сфере ответственности компании, монтирующей распределительныеустройства. Соблюдать указания для коммутационных устройств. 10.12 Электромагнитная совместимость Находится в сфере ответственности компании, монтирующей распределительныеустройства. Соблюдать указания для коммутационных устройств. 10.13 Механическая функция Для устройства требования считаются выполненными, если были соблюдены данныеинструкции по монтажу (IL). Low-voltage industrial components (EG000017) / Power circuit-breaker fortrafo/generator/installation prot. (EC000228) Electric engineering, automation, process control engineering / Low-voltageswitch technology / Circuit breaker (LV < 1 kV) / Circuit breaker for powertransformer, generator and system protection (ecl@ss8.1-27-37-04-09[AJZ716010]) Rated permanent current Iu A 160 Rated voltage V 415 - 415 Rated short-circuit breaking capacity lcu at 400 V, 50 Hz kA 25 Overload release current setting A 0 - 0 Adjustment range short-term delayed short-circuit release A 0 - 0 Adjustment range undelayed short-circuit release A 1400 - 2100 Integrated earth fault protection No Type of electrical connection of main circuit Screw connection Device construction Built-in device fixed built-in technique Suitable for DIN rail (top hat rail) mounting No DIN rail (top hat rail) mounting optional Yes Number of auxiliary contacts as normally closed contact 0 Number of auxiliary contacts as normally open contact 0 Number of auxiliary contacts as change-over contact 0 Switched-off indicator available No With under voltage release No Number of poles 3 Position of connection for main current circuit Front side Type of control element Rocker lever Complete device with protection unit Yes Motor drive integrated No Motor drive optional No Degree of protection (IP) IP20 | [1023 empty] | 116970 | 165x105x97 | 1.681 | 1.5 | [19 empty] | I | [6 empty] | P
https://al-teh.ru/product/bzmb2-a200-avtomaticheskij-vykljuchatel-200a-3-poljusa-otklsposobnost-25ka/ | BZMB2-A200 Автоматический выключатель 200А, 3 полюса, откл.способность 25кА | 116971 | https://al-teh.ru/wa-data/public/shop/products/30/16/1630/images/685/685.970.jpg | Автоматические выключатели Eaton BZM | 12103.15 | Артикул 116971 Габариты, ШхВхГ, мм 165x105x97 Объем, дм3 1.681 Масса, кг 1.5 Технические характеристики для подтверждения типа конструкции Номинальный ток для указания потери мощности I n A 200 Потеря мощности оборудования, в зависимости от тока P vid W 45.7 Проверка конструкции IEC/EN 61439 10.2 твёрдость материалов и деталей 10.2.2 Коррозионная стойкость Требования производственного стандарта выполнены. 10.2.3.1 Нагревостойкость изоляции Требования производственного стандарта выполнены. 10.2.3.2 Сопротивление изоляционных материалов при обычном нагреве Требования производственного стандарта выполнены. 10.2.3.3 Сопротивление изоляционных материалов при сильном нагреве Требования производственного стандарта выполнены. 10.2.4 Устойчивость к ультрафиолетовому излучению Требования производственного стандарта выполнены. 10.2.5 Подъём Не имеет значения, поскольку необходимо оценить всё коммутационноеоборудование. 10.2.6 Испытание на удар Не имеет значения, поскольку необходимо оценить всё коммутационноеоборудование. 10.2.7 Ярлыки Требования производственного стандарта выполнены. 10.3 Класс защиты изоляции Не имеет значения, поскольку необходимо оценить всё коммутационноеоборудование. 10.4 Воздушные промежутки и пути утечки тока Требования производственного стандарта выполнены. 10.5 Защита от удара электрическим током Не имеет значения, поскольку необходимо оценить всё коммутационноеоборудование. 10.6 Монтаж оборудования Не имеет значения, поскольку необходимо оценить всё коммутационноеоборудование. 10.7 Внутренние электрические цепи и соединения Находится в сфере ответственности компании, монтирующей распределительныеустройства. 10.8 Подключения проводов, введённых снаружи Находится в сфере ответственности компании, монтирующей распределительныеустройства. 10.9 Свойства изоляции 10.9.2 Электрическая прочность при рабочей частоте Находится в сфере ответственности компании, монтирующей распределительныеустройства. 10.9.3 Прочность по отношению к импульсному напряжению Находится в сфере ответственности компании, монтирующей распределительныеустройства. 10.9.4 Проверка оболочек кабелей из изолирующего материала Находится в сфере ответственности компании, монтирующей распределительныеустройства. 10.10 Нагрев Расчёт параметров нагрева находится в сфере ответственности компании,монтирующей распределительные устройства. Компания Eaton указывает данные попотере мощности устройств. 10.11 Стойкость к коротким замыканиям Находится в сфере ответственности компании, монтирующей распределительныеустройства. Соблюдать указания для коммутационных устройств. 10.12 Электромагнитная совместимость Находится в сфере ответственности компании, монтирующей распределительныеустройства. Соблюдать указания для коммутационных устройств. 10.13 Механическая функция Для устройства требования считаются выполненными, если были соблюдены данныеинструкции по монтажу (IL). Low-voltage industrial components (EG000017) / Power circuit-breaker fortrafo/generator/installation prot. (EC000228) Electric engineering, automation, process control engineering / Low-voltageswitch technology / Circuit breaker (LV < 1 kV) / Circuit breaker for powertransformer, generator and system protection (ecl@ss8.1-27-37-04-09[AJZ716010]) Rated permanent current Iu A 200 Rated voltage V 415 - 415 Rated short-circuit breaking capacity lcu at 400 V, 50 Hz kA 25 Overload release current setting A 0 - 0 Adjustment range short-term delayed short-circuit release A 0 - 0 Adjustment range undelayed short-circuit release A 1400 - 2100 Integrated earth fault protection No Type of electrical connection of main circuit Screw connection Device construction Built-in device fixed built-in technique Suitable for DIN rail (top hat rail) mounting No DIN rail (top hat rail) mounting optional Yes Number of auxiliary contacts as normally closed contact 0 Number of auxiliary contacts as normally open contact 0 Number of auxiliary contacts as change-over contact 0 Switched-off indicator available No With under voltage release No Number of poles 3 Position of connection for main current circuit Front side Type of control element Rocker lever Complete device with protection unit Yes Motor drive integrated No Motor drive optional No Degree of protection (IP) IP20 | [1023 empty] | 116971 | 165x105x97 | 1.681 | 1.5 | [19 empty] | I | [6 empty] | P
https://al-teh.ru/product/bzmb2-a250-avtomaticheskij-vykljuchatel-250a-3-poljusa-otklsposobnost-25ka/ | BZMB2-A250 Автоматический выключатель 250А, 3 полюса, откл.способность 25кА | 116972 | https://al-teh.ru/wa-data/public/shop/products/31/16/1631/images/686/686.970.jpg | Автоматические выключатели Eaton BZM | 12004.55 | Артикул 116972 Габариты, ШхВхГ, мм 165x105x97 Объем, дм3 1.681 Масса, кг 1.5 Технические характеристики для подтверждения типа конструкции Номинальный ток для указания потери мощности I n A 250 Потеря мощности оборудования, в зависимости от тока P vid W 70.8 Проверка конструкции IEC/EN 61439 10.2 твёрдость материалов и деталей 10.2.2 Коррозионная стойкость Требования производственного стандарта выполнены. 10.2.3.1 Нагревостойкость изоляции Требования производственного стандарта выполнены. 10.2.3.2 Сопротивление изоляционных материалов при обычном нагреве Требования производственного стандарта выполнены. 10.2.3.3 Сопротивление изоляционных материалов при сильном нагреве Требования производственного стандарта выполнены. 10.2.4 Устойчивость к ультрафиолетовому излучению Требования производственного стандарта выполнены. 10.2.5 Подъём Не имеет значения, поскольку необходимо оценить всё коммутационноеоборудование. 10.2.6 Испытание на удар Не имеет значения, поскольку необходимо оценить всё коммутационноеоборудование. 10.2.7 Ярлыки Требования производственного стандарта выполнены. 10.3 Класс защиты изоляции Не имеет значения, поскольку необходимо оценить всё коммутационноеоборудование. 10.4 Воздушные промежутки и пути утечки тока Требования производственного стандарта выполнены. 10.5 Защита от удара электрическим током Не имеет значения, поскольку необходимо оценить всё коммутационноеоборудование. 10.6 Монтаж оборудования Не имеет значения, поскольку необходимо оценить всё коммутационноеоборудование. 10.7 Внутренние электрические цепи и соединения Находится в сфере ответственности компании, монтирующей распределительныеустройства. 10.8 Подключения проводов, введённых снаружи Находится в сфере ответственности компании, монтирующей распределительныеустройства. 10.9 Свойства изоляции 10.9.2 Электрическая прочность при рабочей частоте Находится в сфере ответственности компании, монтирующей распределительныеустройства. 10.9.3 Прочность по отношению к импульсному напряжению Находится в сфере ответственности компании, монтирующей распределительныеустройства. 10.9.4 Проверка оболочек кабелей из изолирующего материала Находится в сфере ответственности компании, монтирующей распределительныеустройства. 10.10 Нагрев Расчёт параметров нагрева находится в сфере ответственности компании,монтирующей распределительные устройства. Компания Eaton указывает данные попотере мощности устройств. 10.11 Стойкость к коротким замыканиям Находится в сфере ответственности компании, монтирующей распределительныеустройства. Соблюдать указания для коммутационных устройств. 10.12 Электромагнитная совместимость Находится в сфере ответственности компании, монтирующей распределительныеустройства. Соблюдать указания для коммутационных устройств. 10.13 Механическая функция Для устройства требования считаются выполненными, если были соблюдены данныеинструкции по монтажу (IL). Low-voltage industrial components (EG000017) / Power circuit-breaker fortrafo/generator/installation prot. (EC000228) Electric engineering, automation, process control engineering / Low-voltageswitch technology / Circuit breaker (LV < 1 kV) / Circuit breaker for powertransformer, generator and system protection (ecl@ss8.1-27-37-04-09[AJZ716010]) Rated permanent current Iu A 250 Rated voltage V 415 - 415 Rated short-circuit breaking capacity lcu at 400 V, 50 Hz kA 25 Overload release current setting A 0 - 0 Adjustment range short-term delayed short-circuit release A 0 - 0 Adjustment range undelayed short-circuit release A 1400 - 2100 Integrated earth fault protection No Type of electrical connection of main circuit Screw connection Device construction Built-in device fixed built-in technique Suitable for DIN rail (top hat rail) mounting No DIN rail (top hat rail) mounting optional Yes Number of auxiliary contacts as normally closed contact 0 Number of auxiliary contacts as normally open contact 0 Number of auxiliary contacts as change-over contact 0 Switched-off indicator available No With under voltage release No Number of poles 3 Position of connection for main current circuit Front side Type of control element Rocker lever Complete device with protection unit Yes Motor drive integrated No Motor drive optional No Degree of protection (IP) IP20 | [1023 empty] | 116972 | 165x105x97 | 1.681 | 1.5 | [19 empty] | I | [6 empty] | P
https://al-teh.ru/product/bzmb3-a250-avtomaticheskiy-vyklyuchatel-250anominalnoe-napryazhenie-400415-v-as-3-polyusa-otklsposobnost-25ka/ | BZMB3-A250 Автоматический выключатель 250А,номинальное напряжение 400/415 В (АС), 3 полюса, откл.способность 25кА | 158104 | https://al-teh.ru/wa-data/public/shop/products/18/39/13918/images/13014/13014.970.jpg | Автоматические выключатели Eaton BZM | 19891.7 | Артикул 158104 Объем, дм3 5,319 Масса, кг 5,2 Технические характеристики для подтверждения типа конструкции Номинальный ток для указания потери мощности I n A 250 Потеря мощности оборудования, в зависимости от тока P vid W 16 Проверка конструкции IEC/EN 61439 10.2 твёрдость материалов и деталей 10.2.2 Коррозионная стойкость Требования производственного стандарта выполнены. 10.2.3.1 Нагревостойкость изоляции Требования производственного стандарта выполнены. 10.2.3.2 Сопротивление изоляционных материалов при обычном нагреве Требования производственного стандарта выполнены. 10.2.3.3 Сопротивление изоляционных материалов при сильном нагреве Требования производственного стандарта выполнены. 10.2.4 Устойчивость к ультрафиолетовому излучению Требования производственного стандарта выполнены. 10.2.5 Подъём Не имеет значения, поскольку необходимо оценить всё коммутационноеоборудование. 10.2.6 Испытание на удар Не имеет значения, поскольку необходимо оценить всё коммутационноеоборудование. 10.2.7 Ярлыки Требования производственного стандарта выполнены. 10.3 Класс защиты изоляции Не имеет значения, поскольку необходимо оценить всё коммутационноеоборудование. 10.4 Воздушные промежутки и пути утечки тока Требования производственного стандарта выполнены. 10.5 Защита от удара электрическим током Не имеет значения, поскольку необходимо оценить всё коммутационноеоборудование. 10.6 Монтаж оборудования Не имеет значения, поскольку необходимо оценить всё коммутационноеоборудование. 10.7 Внутренние электрические цепи и соединения Находится в сфере ответственности компании, монтирующей распределительныеустройства. 10.8 Подключения проводов, введённых снаружи Находится в сфере ответственности компании, монтирующей распределительныеустройства. 10.9 Свойства изоляции 10.9.2 Электрическая прочность при рабочей частоте Находится в сфере ответственности компании, монтирующей распределительныеустройства. 10.9.3 Прочность по отношению к импульсному напряжению Находится в сфере ответственности компании, монтирующей распределительныеустройства. 10.9.4 Проверка оболочек кабелей из изолирующего материала Находится в сфере ответственности компании, монтирующей распределительныеустройства. 10.10 Нагрев Расчёт параметров нагрева находится в сфере ответственности компании,монтирующей распределительные устройства. Компания Eaton указывает данные попотере мощности устройств. 10.11 Стойкость к коротким замыканиям Находится в сфере ответственности компании, монтирующей распределительныеустройства. Соблюдать указания для коммутационных устройств. 10.12 Электромагнитная совместимость Находится в сфере ответственности компании, монтирующей распределительныеустройства. Соблюдать указания для коммутационных устройств. 10.13 Механическая функция Для устройства требования считаются выполненными, если были соблюдены данныеинструкции по монтажу (IL). Low-voltage industrial components (EG000017) / Power circuit-breaker fortrafo/generator/installation prot. (EC000228) Electric engineering, automation, process control engineering / Low-voltageswitch technology / Circuit breaker (LV < 1 kV) / Circuit breaker for powertransformer, generator and system protection (ecl@ss8.1-27-37-04-09[AJZ716010]) Rated permanent current Iu A 250 Rated voltage V 415 - 415 Rated short-circuit breaking capacity lcu at 400 V, 50 Hz kA 25 Overload release current setting A 0 - 0 Adjustment range short-term delayed short-circuit release A 0 - 0 Adjustment range undelayed short-circuit release A 2600 - 3800 Integrated earth fault protection No Type of electrical connection of main circuit Screw connection Device construction Built-in device fixed built-in technique Suitable for DIN rail (top hat rail) mounting No DIN rail (top hat rail) mounting optional No Number of auxiliary contacts as normally closed contact 0 Number of auxiliary contacts as normally open contact 0 Number of auxiliary contacts as change-over contact 0 Switched-off indicator available No With under voltage release No Number of poles 3 Position of connection for main current circuit Front side Type of control element Rocker lever Complete device with protection unit Yes Motor drive integrated No Motor drive optional No Degree of protection (IP) IP20 | [1328 empty] | 5.319 | 5.2 | [17 empty] | I |  | P
https://al-teh.ru/product/bzmb3-a320-avtomaticheskiy-vyklyuchatel-320anominalnoe-napryazhenie-400415-v-as-3-polyusa-otklsposobnost-25ka/ | BZMB3-A320 Автоматический выключатель 320А,номинальное напряжение 400/415 В (АС), 3 полюса, откл.способность 25кА | 158105 | https://al-teh.ru/wa-data/public/shop/products/17/39/13917/images/13013/13013.970.jpg | Автоматические выключатели Eaton BZM | 24472.35 | Артикул 158105 Объем, дм3 5,319 Масса, кг 5,2 Технические характеристики для подтверждения типа конструкции Номинальный ток для указания потери мощности I n A 320 Потеря мощности оборудования, в зависимости от тока P vid W 26 Проверка конструкции IEC/EN 61439 10.2 твёрдость материалов и деталей 10.2.2 Коррозионная стойкость Требования производственного стандарта выполнены. 10.2.3.1 Нагревостойкость изоляции Требования производственного стандарта выполнены. 10.2.3.2 Сопротивление изоляционных материалов при обычном нагреве Требования производственного стандарта выполнены. 10.2.3.3 Сопротивление изоляционных материалов при сильном нагреве Требования производственного стандарта выполнены. 10.2.4 Устойчивость к ультрафиолетовому излучению Требования производственного стандарта выполнены. 10.2.5 Подъём Не имеет значения, поскольку необходимо оценить всё коммутационноеоборудование. 10.2.6 Испытание на удар Не имеет значения, поскольку необходимо оценить всё коммутационноеоборудование. 10.2.7 Ярлыки Требования производственного стандарта выполнены. 10.3 Класс защиты изоляции Не имеет значения, поскольку необходимо оценить всё коммутационноеоборудование. 10.4 Воздушные промежутки и пути утечки тока Требования производственного стандарта выполнены. 10.5 Защита от удара электрическим током Не имеет значения, поскольку необходимо оценить всё коммутационноеоборудование. 10.6 Монтаж оборудования Не имеет значения, поскольку необходимо оценить всё коммутационноеоборудование. 10.7 Внутренние электрические цепи и соединения Находится в сфере ответственности компании, монтирующей распределительныеустройства. 10.8 Подключения проводов, введённых снаружи Находится в сфере ответственности компании, монтирующей распределительныеустройства. 10.9 Свойства изоляции 10.9.2 Электрическая прочность при рабочей частоте Находится в сфере ответственности компании, монтирующей распределительныеустройства. 10.9.3 Прочность по отношению к импульсному напряжению Находится в сфере ответственности компании, монтирующей распределительныеустройства. 10.9.4 Проверка оболочек кабелей из изолирующего материала Находится в сфере ответственности компании, монтирующей распределительныеустройства. 10.10 Нагрев Расчёт параметров нагрева находится в сфере ответственности компании,монтирующей распределительные устройства. Компания Eaton указывает данные попотере мощности устройств. 10.11 Стойкость к коротким замыканиям Находится в сфере ответственности компании, монтирующей распределительныеустройства. Соблюдать указания для коммутационных устройств. 10.12 Электромагнитная совместимость Находится в сфере ответственности компании, монтирующей распределительныеустройства. Соблюдать указания для коммутационных устройств. 10.13 Механическая функция Для устройства требования считаются выполненными, если были соблюдены данныеинструкции по монтажу (IL). Low-voltage industrial components (EG000017) / Power circuit-breaker fortrafo/generator/installation prot. (EC000228) Electric engineering, automation, process control engineering / Low-voltageswitch technology / Circuit breaker (LV < 1 kV) / Circuit breaker for powertransformer, generator and system protection (ecl@ss8.1-27-37-04-09[AJZ716010]) Rated permanent current Iu A 320 Rated voltage V 415 - 415 Rated short-circuit breaking capacity lcu at 400 V, 50 Hz kA 25 Overload release current setting A 0 - 0 Adjustment range short-term delayed short-circuit release A 0 - 0 Adjustment range undelayed short-circuit release A 2600 - 3800 Integrated earth fault protection No Type of electrical connection of main circuit Screw connection Device construction Built-in device fixed built-in technique Suitable for DIN rail (top hat rail) mounting No DIN rail (top hat rail) mounting optional No Number of auxiliary contacts as normally closed contact 0 Number of auxiliary contacts as normally open contact 0 Number of auxiliary contacts as change-over contact 0 Switched-off indicator available No With under voltage release No Number of poles 3 Position of connection for main current circuit Front side Type of control element Rocker lever Complete device with protection unit Yes Motor drive integrated No Motor drive optional No Degree of protection (IP) IP20 | [1328 empty] | 5.319 | 5.2 | [17 empty] | I |  | P
https://al-teh.ru/product/bzmb3-a350-avtomaticheskiy-vyklyuchatel-350anominalnoe-napryazhenie-400415-v-as-3-polyusa-otklsposobnost-25ka/ | BZMB3-A350 Автоматический выключатель 350А,номинальное напряжение 400/415 В (АС), 3 полюса, откл.способность 25кА | 158106 | https://al-teh.ru/wa-data/public/shop/products/16/39/13916/images/13012/13012.970.jpg | Автоматические выключатели Eaton BZM | 27268 | Артикул 158106 Объем, дм3 5,319 Масса, кг 5,2 Технические характеристики для подтверждения типа конструкции Номинальный ток для указания потери мощности I n A 350 Потеря мощности оборудования, в зависимости от тока P vid W 28 Проверка конструкции IEC/EN 61439 10.2 твёрдость материалов и деталей 10.2.2 Коррозионная стойкость Требования производственного стандарта выполнены. 10.2.3.1 Нагревостойкость изоляции Требования производственного стандарта выполнены. 10.2.3.2 Сопротивление изоляционных материалов при обычном нагреве Требования производственного стандарта выполнены. 10.2.3.3 Сопротивление изоляционных материалов при сильном нагреве Требования производственного стандарта выполнены. 10.2.4 Устойчивость к ультрафиолетовому излучению Требования производственного стандарта выполнены. 10.2.5 Подъём Не имеет значения, поскольку необходимо оценить всё коммутационноеоборудование. 10.2.6 Испытание на удар Не имеет значения, поскольку необходимо оценить всё коммутационноеоборудование. 10.2.7 Ярлыки Требования производственного стандарта выполнены. 10.3 Класс защиты изоляции Не имеет значения, поскольку необходимо оценить всё коммутационноеоборудование. 10.4 Воздушные промежутки и пути утечки тока Требования производственного стандарта выполнены. 10.5 Защита от удара электрическим током Не имеет значения, поскольку необходимо оценить всё коммутационноеоборудование. 10.6 Монтаж оборудования Не имеет значения, поскольку необходимо оценить всё коммутационноеоборудование. 10.7 Внутренние электрические цепи и соединения Находится в сфере ответственности компании, монтирующей распределительныеустройства. 10.8 Подключения проводов, введённых снаружи Находится в сфере ответственности компании, монтирующей распределительныеустройства. 10.9 Свойства изоляции 10.9.2 Электрическая прочность при рабочей частоте Находится в сфере ответственности компании, монтирующей распределительныеустройства. 10.9.3 Прочность по отношению к импульсному напряжению Находится в сфере ответственности компании, монтирующей распределительныеустройства. 10.9.4 Проверка оболочек кабелей из изолирующего материала Находится в сфере ответственности компании, монтирующей распределительныеустройства. 10.10 Нагрев Расчёт параметров нагрева находится в сфере ответственности компании,монтирующей распределительные устройства. Компания Eaton указывает данные попотере мощности устройств. 10.11 Стойкость к коротким замыканиям Находится в сфере ответственности компании, монтирующей распределительныеустройства. Соблюдать указания для коммутационных устройств. 10.12 Электромагнитная совместимость Находится в сфере ответственности компании, монтирующей распределительныеустройства. Соблюдать указания для коммутационных устройств. 10.13 Механическая функция Для устройства требования считаются выполненными, если были соблюдены данныеинструкции по монтажу (IL). Low-voltage industrial components (EG000017) / Power circuit-breaker fortrafo/generator/installation prot. (EC000228) Electric engineering, automation, process control engineering / Low-voltageswitch technology / Circuit breaker (LV < 1 kV) / Circuit breaker for powertransformer, generator and system protection (ecl@ss8.1-27-37-04-09[AJZ716010]) Rated permanent current Iu A 350 Rated voltage V 415 - 415 Rated short-circuit breaking capacity lcu at 400 V, 50 Hz kA 25 Overload release current setting A 0 - 0 Adjustment range short-term delayed short-circuit release A 0 - 0 Adjustment range undelayed short-circuit release A 2600 - 3800 Integrated earth fault protection No Type of electrical connection of main circuit Screw connection Device construction Built-in device fixed built-in technique Suitable for DIN rail (top hat rail) mounting No DIN rail (top hat rail) mounting optional No Number of auxiliary contacts as normally closed contact 0 Number of auxiliary contacts as normally open contact 0 Number of auxiliary contacts as change-over contact 0 Switched-off indicator available No With under voltage release No Number of poles 3 Position of connection for main current circuit Front side Type of control element Rocker lever Complete device with protection unit Yes Motor drive integrated No Motor drive optional No Degree of protection (IP) IP20 | [1328 empty] | 5.319 | 5.2 | [17 empty] | I |  | P
https://al-teh.ru/product/bzmb3-a400-avtomaticheskiy-vyklyuchatel-400anominalnoe-napryazhenie-400415-v-as-3-polyusa-otklsposobnost-25ka_1/ | BZMB3-A400 Автоматический выключатель 400А,номинальное напряжение 400/415 В (АС), 3 полюса, откл.способность 25кА | 158107 | https://al-teh.ru/wa-data/public/shop/products/15/39/13915/images/13011/13011.970.jpg | Автоматические выключатели Eaton BZM | 31020.75 | Артикул 158107 Объем, дм3 5,319 Масса, кг 5,2 Технические характеристики для подтверждения типа конструкции Номинальный ток для указания потери мощности I n A 400 Потеря мощности оборудования, в зависимости от тока P vid W 40 Проверка конструкции IEC/EN 61439 10.2 твёрдость материалов и деталей 10.2.2 Коррозионная стойкость Требования производственного стандарта выполнены. 10.2.3.1 Нагревостойкость изоляции Требования производственного стандарта выполнены. 10.2.3.2 Сопротивление изоляционных материалов при обычном нагреве Требования производственного стандарта выполнены. 10.2.3.3 Сопротивление изоляционных материалов при сильном нагреве Требования производственного стандарта выполнены. 10.2.4 Устойчивость к ультрафиолетовому излучению Требования производственного стандарта выполнены. 10.2.5 Подъём Не имеет значения, поскольку необходимо оценить всё коммутационноеоборудование. 10.2.6 Испытание на удар Не имеет значения, поскольку необходимо оценить всё коммутационноеоборудование. 10.2.7 Ярлыки Требования производственного стандарта выполнены. 10.3 Класс защиты изоляции Не имеет значения, поскольку необходимо оценить всё коммутационноеоборудование. 10.4 Воздушные промежутки и пути утечки тока Требования производственного стандарта выполнены. 10.5 Защита от удара электрическим током Не имеет значения, поскольку необходимо оценить всё коммутационноеоборудование. 10.6 Монтаж оборудования Не имеет значения, поскольку необходимо оценить всё коммутационноеоборудование. 10.7 Внутренние электрические цепи и соединения Находится в сфере ответственности компании, монтирующей распределительныеустройства. 10.8 Подключения проводов, введённых снаружи Находится в сфере ответственности компании, монтирующей распределительныеустройства. 10.9 Свойства изоляции 10.9.2 Электрическая прочность при рабочей частоте Находится в сфере ответственности компании, монтирующей распределительныеустройства. 10.9.3 Прочность по отношению к импульсному напряжению Находится в сфере ответственности компании, монтирующей распределительныеустройства. 10.9.4 Проверка оболочек кабелей из изолирующего материала Находится в сфере ответственности компании, монтирующей распределительныеустройства. 10.10 Нагрев Расчёт параметров нагрева находится в сфере ответственности компании,монтирующей распределительные устройства. Компания Eaton указывает данные попотере мощности устройств. 10.11 Стойкость к коротким замыканиям Находится в сфере ответственности компании, монтирующей распределительныеустройства. Соблюдать указания для коммутационных устройств. 10.12 Электромагнитная совместимость Находится в сфере ответственности компании, монтирующей распределительныеустройства. Соблюдать указания для коммутационных устройств. 10.13 Механическая функция Для устройства требования считаются выполненными, если были соблюдены данныеинструкции по монтажу (IL). Low-voltage industrial components (EG000017) / Power circuit-breaker fortrafo/generator/installation prot. (EC000228) Electric engineering, automation, process control engineering / Low-voltageswitch technology / Circuit breaker (LV < 1 kV) / Circuit breaker for powertransformer, generator and system protection (ecl@ss8.1-27-37-04-09[AJZ716010]) Rated permanent current Iu A 400 Rated voltage V 415 - 415 Rated short-circuit breaking capacity lcu at 400 V, 50 Hz kA 25 Overload release current setting A 0 - 0 Adjustment range short-term delayed short-circuit release A 0 - 0 Adjustment range undelayed short-circuit release A 2600 - 3800 Integrated earth fault protection No Type of electrical connection of main circuit Screw connection Device construction Built-in device fixed built-in technique Suitable for DIN rail (top hat rail) mounting No DIN rail (top hat rail) mounting optional No Number of auxiliary contacts as normally closed contact 0 Number of auxiliary contacts as normally open contact 0 Number of auxiliary contacts as change-over contact 0 Switched-off indicator available No With under voltage release No Number of poles 3 Position of connection for main current circuit Front side Type of control element Rocker lever Complete device with protection unit Yes Motor drive integrated No Motor drive optional No Degree of protection (IP) IP20 | [1328 empty] | 5.319 | 5.2 | [17 empty] | I |  | P
https://al-teh.ru/product/bzmc1-a100-bt-avtomaticheskiy-vyklyuchatel-100a-nominalnoe-napryazhenie-400415-v-as-3-polyusa-otklsposobnost-36ka-khomutnye-zazhimy/ | BZMC1-A100-BT Автоматический выключатель 100А, номинальное напряжение 400/415 В (АС), 3 полюса, откл.способность 36кА, хомутные Зажимы | 131264 | https://al-teh.ru/wa-data/public/shop/products/93/38/13893/images/12989/12989.970.jpg | Автоматические выключатели Eaton BZM | 9261.6 | Артикул 131264 Объем, дм3 0,84 Масса, кг 0,83 Технические характеристики для подтверждения типа конструкции Номинальный ток для указания потери мощности I n A 100 Потеря мощности оборудования, в зависимости от тока P vid W 31.1 Проверка конструкции IEC/EN 61439 10.2 твёрдость материалов и деталей 10.2.2 Коррозионная стойкость Требования производственного стандарта выполнены. 10.2.3.1 Нагревостойкость изоляции Требования производственного стандарта выполнены. 10.2.3.2 Сопротивление изоляционных материалов при обычном нагреве Требования производственного стандарта выполнены. 10.2.3.3 Сопротивление изоляционных материалов при сильном нагреве Требования производственного стандарта выполнены. 10.2.4 Устойчивость к ультрафиолетовому излучению Требования производственного стандарта выполнены. 10.2.5 Подъём Не имеет значения, поскольку необходимо оценить всё коммутационноеоборудование. 10.2.6 Испытание на удар Не имеет значения, поскольку необходимо оценить всё коммутационноеоборудование. 10.2.7 Ярлыки Требования производственного стандарта выполнены. 10.3 Класс защиты изоляции Не имеет значения, поскольку необходимо оценить всё коммутационноеоборудование. 10.4 Воздушные промежутки и пути утечки тока Требования производственного стандарта выполнены. 10.5 Защита от удара электрическим током Не имеет значения, поскольку необходимо оценить всё коммутационноеоборудование. 10.6 Монтаж оборудования Не имеет значения, поскольку необходимо оценить всё коммутационноеоборудование. 10.7 Внутренние электрические цепи и соединения Находится в сфере ответственности компании, монтирующей распределительныеустройства. 10.8 Подключения проводов, введённых снаружи Находится в сфере ответственности компании, монтирующей распределительныеустройства. 10.9 Свойства изоляции 10.9.2 Электрическая прочность при рабочей частоте Находится в сфере ответственности компании, монтирующей распределительныеустройства. 10.9.3 Прочность по отношению к импульсному напряжению Находится в сфере ответственности компании, монтирующей распределительныеустройства. 10.9.4 Проверка оболочек кабелей из изолирующего материала Находится в сфере ответственности компании, монтирующей распределительныеустройства. 10.10 Нагрев Расчёт параметров нагрева находится в сфере ответственности компании,монтирующей распределительные устройства. Компания Eaton указывает данные попотере мощности устройств. 10.11 Стойкость к коротким замыканиям Находится в сфере ответственности компании, монтирующей распределительныеустройства. Соблюдать указания для коммутационных устройств. 10.12 Электромагнитная совместимость Находится в сфере ответственности компании, монтирующей распределительныеустройства. Соблюдать указания для коммутационных устройств. 10.13 Механическая функция Для устройства требования считаются выполненными, если были соблюдены данныеинструкции по монтажу (IL). Low-voltage industrial components (EG000017) / Power circuit-breaker fortrafo/generator/installation prot. (EC000228) Electric engineering, automation, process control engineering / Low-voltageswitch technology / Circuit breaker (LV < 1 kV) / Circuit breaker for powertransformer, generator and system protection (ecl@ss8.1-27-37-04-09[AJZ716010]) Rated permanent current Iu A 100 Rated voltage V 415 - 415 Rated short-circuit breaking capacity lcu at 400 V, 50 Hz kA 36 Overload release current setting A 0 - 0 Adjustment range short-term delayed short-circuit release A 0 - 0 Adjustment range undelayed short-circuit release A 800 - 1200 Integrated earth fault protection No Type of electrical connection of main circuit Frame clamp Device construction Built-in device fixed built-in technique Suitable for DIN rail (top hat rail) mounting No DIN rail (top hat rail) mounting optional Yes Number of auxiliary contacts as normally closed contact 0 Number of auxiliary contacts as normally open contact 0 Number of auxiliary contacts as change-over contact 0 Switched-off indicator available No With under voltage release No Number of poles 3 Position of connection for main current circuit Front side Type of control element Rocker lever Complete device with protection unit Yes Motor drive integrated No Motor drive optional No Degree of protection (IP) IP20 | [1328 empty] | 0.84 | 0.83 | [17 empty] | I |  | P
https://al-teh.ru/product/bzmc1-a32-bt-avtomaticheskiy-vyklyuchatel-32a-nominalnoe-napryazhenie-400415-v-as-3-polyusa-otklsposobnost-36ka-khomutnye-zazhimy/ | BZMC1-A32-BT Автоматический выключатель 32А, номинальное напряжение 400/415 В (АС), 3 полюса, откл.способность 36кА, хомутные Зажимы | 131259 | https://al-teh.ru/wa-data/public/shop/products/98/38/13898/images/12994/12994.970.jpg | Автоматические выключатели Eaton BZM | 8496.6 | Артикул 131259 Объем, дм3 0,84 Масса, кг 0,83 Технические характеристики для подтверждения типа конструкции Номинальный ток для указания потери мощности I n A 32 Потеря мощности оборудования, в зависимости от тока P vid W 7.7 Проверка конструкции IEC/EN 61439 10.2 твёрдость материалов и деталей 10.2.2 Коррозионная стойкость Требования производственного стандарта выполнены. 10.2.3.1 Нагревостойкость изоляции Требования производственного стандарта выполнены. 10.2.3.2 Сопротивление изоляционных материалов при обычном нагреве Требования производственного стандарта выполнены. 10.2.3.3 Сопротивление изоляционных материалов при сильном нагреве Требования производственного стандарта выполнены. 10.2.4 Устойчивость к ультрафиолетовому излучению Требования производственного стандарта выполнены. 10.2.5 Подъём Не имеет значения, поскольку необходимо оценить всё коммутационноеоборудование. 10.2.6 Испытание на удар Не имеет значения, поскольку необходимо оценить всё коммутационноеоборудование. 10.2.7 Ярлыки Требования производственного стандарта выполнены. 10.3 Класс защиты изоляции Не имеет значения, поскольку необходимо оценить всё коммутационноеоборудование. 10.4 Воздушные промежутки и пути утечки тока Требования производственного стандарта выполнены. 10.5 Защита от удара электрическим током Не имеет значения, поскольку необходимо оценить всё коммутационноеоборудование. 10.6 Монтаж оборудования Не имеет значения, поскольку необходимо оценить всё коммутационноеоборудование. 10.7 Внутренние электрические цепи и соединения Находится в сфере ответственности компании, монтирующей распределительныеустройства. 10.8 Подключения проводов, введённых снаружи Находится в сфере ответственности компании, монтирующей распределительныеустройства. 10.9 Свойства изоляции 10.9.2 Электрическая прочность при рабочей частоте Находится в сфере ответственности компании, монтирующей распределительныеустройства. 10.9.3 Прочность по отношению к импульсному напряжению Находится в сфере ответственности компании, монтирующей распределительныеустройства. 10.9.4 Проверка оболочек кабелей из изолирующего материала Находится в сфере ответственности компании, монтирующей распределительныеустройства. 10.10 Нагрев Расчёт параметров нагрева находится в сфере ответственности компании,монтирующей распределительные устройства. Компания Eaton указывает данные попотере мощности устройств. 10.11 Стойкость к коротким замыканиям Находится в сфере ответственности компании, монтирующей распределительныеустройства. Соблюдать указания для коммутационных устройств. 10.12 Электромагнитная совместимость Находится в сфере ответственности компании, монтирующей распределительныеустройства. Соблюдать указания для коммутационных устройств. 10.13 Механическая функция Для устройства требования считаются выполненными, если были соблюдены данныеинструкции по монтажу (IL). Low-voltage industrial components (EG000017) / Power circuit-breaker fortrafo/generator/installation prot. (EC000228) Electric engineering, automation, process control engineering / Low-voltageswitch technology / Circuit breaker (LV < 1 kV) / Circuit breaker for powertransformer, generator and system protection (ecl@ss8.1-27-37-04-09[AJZ716010]) Rated permanent current Iu A 32 Rated voltage V 415 - 415 Rated short-circuit breaking capacity lcu at 400 V, 50 Hz kA 36 Overload release current setting A 0 - 0 Adjustment range short-term delayed short-circuit release A 0 - 0 Adjustment range undelayed short-circuit release A 320 - 480 Integrated earth fault protection No Type of electrical connection of main circuit Frame clamp Device construction Built-in device fixed built-in technique Suitable for DIN rail (top hat rail) mounting No DIN rail (top hat rail) mounting optional Yes Number of auxiliary contacts as normally closed contact 0 Number of auxiliary contacts as normally open contact 0 Number of auxiliary contacts as change-over contact 0 Switched-off indicator available No With under voltage release No Number of poles 3 Position of connection for main current circuit Front side Type of control element Rocker lever Complete device with protection unit Yes Motor drive integrated No Motor drive optional No Degree of protection (IP) IP20 | [1328 empty] | 0.84 | 0.83 | [17 empty] | I |  | P
https://al-teh.ru/product/bzmc1-a40-bt-avtomaticheskiy-vyklyuchatel-40a-nominalnoe-napryazhenie-400415-v-as-3-polyusa-otklsposobnost-36ka-khomutnye-zazhimy_1/ | BZMC1-A40-BT Автоматический выключатель 40А, номинальное напряжение 400/415 В (АС), 3 полюса, откл.способность 36кА, хомутные Зажимы | 131260 | https://al-teh.ru/wa-data/public/shop/products/97/38/13897/images/12993/12993.970.jpg | Автоматические выключатели Eaton BZM | 9091.6 | Артикул 131260 Объем, дм3 0,84 Масса, кг 0,83 Технические характеристики для подтверждения типа конструкции Номинальный ток для указания потери мощности I n A 40 Потеря мощности оборудования, в зависимости от тока P vid W 10.6 Проверка конструкции IEC/EN 61439 10.2 твёрдость материалов и деталей 10.2.2 Коррозионная стойкость Требования производственного стандарта выполнены. 10.2.3.1 Нагревостойкость изоляции Требования производственного стандарта выполнены. 10.2.3.2 Сопротивление изоляционных материалов при обычном нагреве Требования производственного стандарта выполнены. 10.2.3.3 Сопротивление изоляционных материалов при сильном нагреве Требования производственного стандарта выполнены. 10.2.4 Устойчивость к ультрафиолетовому излучению Требования производственного стандарта выполнены. 10.2.5 Подъём Не имеет значения, поскольку необходимо оценить всё коммутационноеоборудование. 10.2.6 Испытание на удар Не имеет значения, поскольку необходимо оценить всё коммутационноеоборудование. 10.2.7 Ярлыки Требования производственного стандарта выполнены. 10.3 Класс защиты изоляции Не имеет значения, поскольку необходимо оценить всё коммутационноеоборудование. 10.4 Воздушные промежутки и пути утечки тока Требования производственного стандарта выполнены. 10.5 Защита от удара электрическим током Не имеет значения, поскольку необходимо оценить всё коммутационноеоборудование. 10.6 Монтаж оборудования Не имеет значения, поскольку необходимо оценить всё коммутационноеоборудование. 10.7 Внутренние электрические цепи и соединения Находится в сфере ответственности компании, монтирующей распределительныеустройства. 10.8 Подключения проводов, введённых снаружи Находится в сфере ответственности компании, монтирующей распределительныеустройства. 10.9 Свойства изоляции 10.9.2 Электрическая прочность при рабочей частоте Находится в сфере ответственности компании, монтирующей распределительныеустройства. 10.9.3 Прочность по отношению к импульсному напряжению Находится в сфере ответственности компании, монтирующей распределительныеустройства. 10.9.4 Проверка оболочек кабелей из изолирующего материала Находится в сфере ответственности компании, монтирующей распределительныеустройства. 10.10 Нагрев Расчёт параметров нагрева находится в сфере ответственности компании,монтирующей распределительные устройства. Компания Eaton указывает данные попотере мощности устройств. 10.11 Стойкость к коротким замыканиям Находится в сфере ответственности компании, монтирующей распределительныеустройства. Соблюдать указания для коммутационных устройств. 10.12 Электромагнитная совместимость Находится в сфере ответственности компании, монтирующей распределительныеустройства. Соблюдать указания для коммутационных устройств. 10.13 Механическая функция Для устройства требования считаются выполненными, если были соблюдены данныеинструкции по монтажу (IL). Low-voltage industrial components (EG000017) / Power circuit-breaker fortrafo/generator/installation prot. (EC000228) Electric engineering, automation, process control engineering / Low-voltageswitch technology / Circuit breaker (LV < 1 kV) / Circuit breaker for powertransformer, generator and system protection (ecl@ss8.1-27-37-04-09[AJZ716010]) Rated permanent current Iu A 40 Rated voltage V 415 - 415 Rated short-circuit breaking capacity lcu at 400 V, 50 Hz kA 36 Overload release current setting A 0 - 0 Adjustment range short-term delayed short-circuit release A 0 - 0 Adjustment range undelayed short-circuit release A 320 - 480 Integrated earth fault protection No Type of electrical connection of main circuit Frame clamp Device construction Built-in device fixed built-in technique Suitable for DIN rail (top hat rail) mounting No DIN rail (top hat rail) mounting optional Yes Number of auxiliary contacts as normally closed contact 0 Number of auxiliary contacts as normally open contact 0 Number of auxiliary contacts as change-over contact 0 Switched-off indicator available No With under voltage release No Number of poles 3 Position of connection for main current circuit Front side Type of control element Rocker lever Complete device with protection unit Yes Motor drive integrated No Motor drive optional No Degree of protection (IP) IP20 | [1328 empty] | 0.84 | 0.83 | [17 empty] | I |  | P
https://al-teh.ru/product/ln1-100-i-vyklyuchatel-razedinitel-100a-3-polyusa-3-polozheniya_1/ | LN1-100-I Выключатель-разъединитель 100А, 3 полюса, 3 положения | 111995 | https://al-teh.ru/wa-data/public/shop/products/21/39/13921/images/13017/13017.970.jpg | Автоматические выключатели Eaton LZM | 8585.85 | Артикул 111995 Объем, дм3 1,148 Масса, кг 0,926 Ассортимент Силовые разъединители Защитная функция Силовые разъединители / главные выключатели Стандарт/сертификат IEC Метод монтажа Фиксированная установка Типоразмер LN1 Описание Свойства главного переключателя, включая необходимость согласно IEC/EN 60204 иVDE 0113. Характеристики разъединителей согласно IEC/EN 60947-3 и VDE 0660.Защита от прикосновения согласно VDE 0160 часть 100. Количество полюсов 3-полюсн. Стандартное оснащение Столбчатый зажим Коммутационные положения I, +, 0 Расчетный рабочий ток = измеренный ток длительной нагрузки I n u A 100 Защита от короткого замыкания макс. предохранитель gL A gL 125 Силовые разъединители Номинальная устойчивость к импульсу U imp Цепи главного тока В 6000 Цепи вспомогательного тока В 6000 Номинальное напряжение U e В перем. тока 690 Расчетная частота эксплуатации f Гц 50/60 Расчетный рабочий ток = измеренный ток длительной нагрузки I n u A 100 Категория перенапряжения / степень загрязнения III/3 Номинальные выдерживаемые напряжения изоляции U i В 690 Расчетный ток короткого замыкания при включении 690 B 50/60 Гц I cm кА 2.8 Номинальная устойчивость к токовым нагрузкам при коротком замыкании t = 0,3 с I cw кА 2 t = 1 с I cw кА 2 условный расчетный ток короткого замыкания с входным предохранителем A gG/gL PN1(N1)-63…125: 125 PN1(N1)-160: 160 400/415 В кА 100 690 В кА 80 с поствключённым предохранителем A gG/gL PN1(N1)-63…125: 125 PN1(N1)-160: 160 400/415 В кА 100 690 В кА 10 Расчетная включающая и отключающая способность Расчетный рабочий ток I e A 415 В I e A 160 690 В I e A 160 415 В I e A 160 690 В I e A 160 Механический срок службы Переключения 20000 макс. частота коммутаций S/h 120 Электрический срок службы 400 B 50/60 Гц Переключения 10000 415 B 50/60 Гц Переключения 10000 690 B 50/60 Гц Переключения 7500 400 B 50/60 Гц Переключения 7500 415 B 50/60 Гц Переключения 7500 690 B 50/60 Гц Переключения 5000 Общее время отказа при коротком замыкании мс < 10 Поперечные сечения соединения Стандартное оснащение Столбчатый зажим Провода круглого сечения Cu Столбчатый зажим одножильный мм 2 1 x (10 - 16) 2 x (6 - 16) многожильный мм 2 1 x (25 - 70) В зависимости от производителя кабеля можно подключить кабельсечением до 95 мм?. 2 x 25 Тоннельная клемма одножильный мм 2 1 x 16 многожильный мм 2 многожильный мм 2 1 x (25 - 95) Винтовое соединение и подключение с задней стороны непосредственно на переключателе одножильный мм 2 1 x (10 - 16) 2 x (6 - 16) многожильный мм 2 1 x (25 - 70) 2 x 25 Ал. провода, мед. кабели одножильный мм 2 1 x 16 многожильный мм 2 многожильный мм 2 1 x (25 - 95) Медная полоса (количество сегментов x ширина x толщина сегмента) Столбчатый зажим мин. мм 2 x 9 x 0.8 макс. мм 9 x 9 x 0.8 Медная шина (ширина x толщина) мм Винтовое соединение и подключение с задней стороны Винтовое соединение M6 непосредственно на переключателе мин. мм 12 x 5 макс. мм 16 x 5 Управляющие провода мм 2 1 x (0,75 - 2,5) 2 x (0,75 - 1,5) Технические характеристики для подтверждения типа конструкции Номинальный ток для указания потери мощности I n A 100 Потеря мощности оборудования, в зависимости от тока sub>vid W 11.4 Проверка конструкции IEC/EN 61439 10.2 твёрдость материалов и деталей 10.2.2 Коррозионная стойкость Требования производственного стандарта выполнены. 10.2.3.1 Нагревостойкость изоляции Требования производственного стандарта выполнены. 10.2.3.2 Сопротивление изоляционных материалов при обычном нагреве Требования производственного стандарта выполнены. 10.2.3.3 Сопротивление изоляционных материалов при сильном нагреве Требования производственного стандарта выполнены. 10.2.4 Устойчивость к ультрафиолетовому излучению Требования производственного стандарта выполнены. 10.2.5 Подъём Не имеет значения, поскольку необходимо оценить всё коммутационноеоборудование. 10.2.6 Испытание на удар Не имеет значения, поскольку необходимо оценить всё коммутационноеоборудование. 10.2.7 Ярлыки Требования производственного стандарта выполнены. 10.3 Класс защиты изоляции Не имеет значения, поскольку необходимо оценить всё коммутационноеоборудование. 10.4 Воздушные промежутки и пути утечки тока Требования производственного стандарта выполнены. 10.5 Защита от удара электрическим током Не имеет значения, поскольку необходимо оценить всё коммутационноеоборудование. 10.6 Монтаж оборудования Не имеет значения, поскольку необходимо оценить всё коммутационноеоборудование. 10.7 Внутренние электрические цепи и соединения Находится в сфере ответственности компании, монтирующей распределительныеустройства. 10.8 Подключения проводов, введённых снаружи Находится в сфере ответственности компании, монтирующей распределительныеустройства. 10.9 Свойства изоляции 10.9.2 Электрическая прочность при рабочей частоте Находится в сфере ответственности компании, монтирующей распределительныеустройства. 10.9.3 Прочность по отношению к импульсному напряжению Находится в сфере ответственности компании, монтирующей распределительныеустройства. 10.9.4 Проверка оболочек кабелей из изолирующего материала Находится в сфере ответственности компании, монтирующей распределительныеустройства. 10.10 Нагрев Расчёт параметров нагрева находится в сфере ответственности компании,монтирующей распределительные устройства. Компания Eaton указывает данные попотере мощности устройств. 10.11 Стойкость к коротким замыканиям Находится в сфере ответственности компании, монтирующей распределительныеустройства. Соблюдать указания для коммутационных устройств. 10.12 Электромагнитная совместимость Находится в сфере ответственности компании, монтирующей распределительныеустройства. Соблюдать указания для коммутационных устройств. 10.13 Механическая функция Для устройства требования считаются выполненными, если были соблюдены данныеинструкции по монтажу (IL). Low-voltage industrial components (EG000017) / Switch disconnector (EC000216) Electric engineering, automation, process control engineering / Low-voltageswitch technology / Off-load switch, circuit breaker, control switch / Switchdisconnector (ecl@ss8.1-27-37-14-03 [AKF060010]) Version as main switch Yes Version as maintenance-/service switch Yes Version as safety switch No Version as emergency stop installation Yes Version as reversing switch No Max. rated operation voltage Ue AC V 400 Rated operating voltage V 690 - 690 Rated permanent current Iu A 100 Rated permanent current at AC-21, 400 V A 0 Rated operation power at AC-3, 400 V kW 0 Rated short-time withstand current lcw kA 2 Rated operation power at AC-23, 400 V kW 55 Switching power at 400 V kW 0 Conditioned rated short-circuit current Iq kA 100 Number of poles 3 Number of auxiliary contacts as normally closed contact 0 Number of auxiliary contacts as normally open contact 0 Number of auxiliary contacts as change-over contact 0 Motor drive optional Yes Motor drive integrated No Voltage release optional Yes Device construction Built-in device fixed built-in technique Suitable for ground mounting Yes Suitable for front mounting 4-hole No Suitable for front mounting center No Suitable for distribution board installation Yes Suitable for intermediate mounting Yes Colour control element Grey Type of control element Rocker lever Interlockable Yes Type of electrical connection of main circuit Frame clamp Degree of protection (IP), front side IP20 | [1328 empty] | 1.148 | 0.926 | [86 empty] | мин. | [6 empty] | U | = I | U |  |  |  | Переключения |  |  | Переключения | [118 empty] | I | [689 empty] | Переключения |  |  | мм | [1371 empty] | I | = I |  |  | f | U |  | I | I |  |  |  | I |  | I | Переключения | [10 empty] | макс.
https://al-teh.ru/product/ln1-125-i-vyklyuchatel-razedinitel-125a-3-polyusa-3-polozheniya_1/ | LN1-125-I Выключатель-разъединитель 125А, 3 полюса, 3 положения | 111996 | https://al-teh.ru/wa-data/public/shop/products/24/39/13924/images/13020/13020.970.jpg | Автоматические выключатели Eaton LZM | 11534.5 | Артикул 111996 Объем, дм3 1,148 Масса, кг 0,926 Ассортимент Силовые разъединители Защитная функция Силовые разъединители / главные выключатели Стандарт/сертификат IEC Метод монтажа Фиксированная установка Типоразмер LN1 Описание Свойства главного переключателя, включая необходимость согласно IEC/EN 60204 иVDE 0113. Характеристики разъединителей согласно IEC/EN 60947-3 и VDE 0660.Защита от прикосновения согласно VDE 0160 часть 100. Количество полюсов 3-полюсн. Стандартное оснащение Столбчатый зажим Коммутационные положения I, +, 0 Расчетный рабочий ток = измеренный ток длительной нагрузки I n u A 125 Защита от короткого замыкания макс. предохранитель gL A gL 125 Силовые разъединители Номинальная устойчивость к импульсу U imp Цепи главного тока В 6000 Цепи вспомогательного тока В 6000 Номинальное напряжение U e В перем. тока 690 Расчетная частота эксплуатации f Гц 50/60 Расчетный рабочий ток = измеренный ток длительной нагрузки I n u A 125 Категория перенапряжения / степень загрязнения III/3 Номинальные выдерживаемые напряжения изоляции U i В 690 Расчетный ток короткого замыкания при включении 690 B 50/60 Гц I cm кА 2.8 Номинальная устойчивость к токовым нагрузкам при коротком замыкании t = 0,3 с I cw кА 2 t = 1 с I cw кА 2 условный расчетный ток короткого замыкания с входным предохранителем A gG/gL PN1(N1)-63…125: 125 PN1(N1)-160: 160 400/415 В кА 100 690 В кА 80 с поствключённым предохранителем A gG/gL PN1(N1)-63…125: 125 PN1(N1)-160: 160 400/415 В кА 100 690 В кА 10 Расчетная включающая и отключающая способность Расчетный рабочий ток I e A 415 В I e A 160 690 В I e A 160 415 В I e A 160 690 В I e A 160 Механический срок службы Переключения 20000 макс. частота коммутаций S/h 120 Электрический срок службы 400 B 50/60 Гц Переключения 10000 415 B 50/60 Гц Переключения 10000 690 B 50/60 Гц Переключения 7500 400 B 50/60 Гц Переключения 7500 415 B 50/60 Гц Переключения 7500 690 B 50/60 Гц Переключения 5000 Общее время отказа при коротком замыкании мс < 10 Поперечные сечения соединения Стандартное оснащение Столбчатый зажим Провода круглого сечения Cu Столбчатый зажим одножильный мм 2 1 x (10 - 16) 2 x (6 - 16) многожильный мм 2 1 x (25 - 70) В зависимости от производителя кабеля можно подключить кабельсечением до 95 мм?. 2 x 25 Тоннельная клемма одножильный мм 2 1 x 16 многожильный мм 2 многожильный мм 2 1 x (25 - 95) Винтовое соединение и подключение с задней стороны непосредственно на переключателе одножильный мм 2 1 x (10 - 16) 2 x (6 - 16) многожильный мм 2 1 x (25 - 70) 2 x 25 Ал. провода, мед. кабели одножильный мм 2 1 x 16 многожильный мм 2 многожильный мм 2 1 x (25 - 95) Медная полоса (количество сегментов x ширина x толщина сегмента) Столбчатый зажим мин. мм 2 x 9 x 0.8 макс. мм 9 x 9 x 0.8 Медная шина (ширина x толщина) мм Винтовое соединение и подключение с задней стороны Винтовое соединение M6 непосредственно на переключателе мин. мм 12 x 5 макс. мм 16 x 5 Управляющие провода мм 2 1 x (0,75 - 2,5) 2 x (0,75 - 1,5) Технические характеристики для подтверждения типа конструкции Номинальный ток для указания потери мощности I n A 125 Потеря мощности оборудования, в зависимости от тока sub>vid W 17.8125 Проверка конструкции IEC/EN 61439 10.2 твёрдость материалов и деталей 10.2.2 Коррозионная стойкость Требования производственного стандарта выполнены. 10.2.3.1 Нагревостойкость изоляции Требования производственного стандарта выполнены. 10.2.3.2 Сопротивление изоляционных материалов при обычном нагреве Требования производственного стандарта выполнены. 10.2.3.3 Сопротивление изоляционных материалов при сильном нагреве Требования производственного стандарта выполнены. 10.2.4 Устойчивость к ультрафиолетовому излучению Требования производственного стандарта выполнены. 10.2.5 Подъём Не имеет значения, поскольку необходимо оценить всё коммутационноеоборудование. 10.2.6 Испытание на удар Не имеет значения, поскольку необходимо оценить всё коммутационноеоборудование. 10.2.7 Ярлыки Требования производственного стандарта выполнены. 10.3 Класс защиты изоляции Не имеет значения, поскольку необходимо оценить всё коммутационноеоборудование. 10.4 Воздушные промежутки и пути утечки тока Требования производственного стандарта выполнены. 10.5 Защита от удара электрическим током Не имеет значения, поскольку необходимо оценить всё коммутационноеоборудование. 10.6 Монтаж оборудования Не имеет значения, поскольку необходимо оценить всё коммутационноеоборудование. 10.7 Внутренние электрические цепи и соединения Находится в сфере ответственности компании, монтирующей распределительныеустройства. 10.8 Подключения проводов, введённых снаружи Находится в сфере ответственности компании, монтирующей распределительныеустройства. 10.9 Свойства изоляции 10.9.2 Электрическая прочность при рабочей частоте Находится в сфере ответственности компании, монтирующей распределительныеустройства. 10.9.3 Прочность по отношению к импульсному напряжению Находится в сфере ответственности компании, монтирующей распределительныеустройства. 10.9.4 Проверка оболочек кабелей из изолирующего материала Находится в сфере ответственности компании, монтирующей распределительныеустройства. 10.10 Нагрев Расчёт параметров нагрева находится в сфере ответственности компании,монтирующей распределительные устройства. Компания Eaton указывает данные попотере мощности устройств. 10.11 Стойкость к коротким замыканиям Находится в сфере ответственности компании, монтирующей распределительныеустройства. Соблюдать указания для коммутационных устройств. 10.12 Электромагнитная совместимость Находится в сфере ответственности компании, монтирующей распределительныеустройства. Соблюдать указания для коммутационных устройств. 10.13 Механическая функция Для устройства требования считаются выполненными, если были соблюдены данныеинструкции по монтажу (IL). Low-voltage industrial components (EG000017) / Switch disconnector (EC000216) Electric engineering, automation, process control engineering / Low-voltageswitch technology / Off-load switch, circuit breaker, control switch / Switchdisconnector (ecl@ss8.1-27-37-14-03 [AKF060010]) Version as main switch Yes Version as maintenance-/service switch Yes Version as safety switch No Version as emergency stop installation Yes Version as reversing switch No Max. rated operation voltage Ue AC V 400 Rated operating voltage V 690 - 690 Rated permanent current Iu A 125 Rated permanent current at AC-21, 400 V A 0 Rated operation power at AC-3, 400 V kW 0 Rated short-time withstand current lcw kA 2 Rated operation power at AC-23, 400 V kW 55 Switching power at 400 V kW 0 Conditioned rated short-circuit current Iq kA 100 Number of poles 3 Number of auxiliary contacts as normally closed contact 0 Number of auxiliary contacts as normally open contact 0 Number of auxiliary contacts as change-over contact 0 Motor drive optional Yes Motor drive integrated No Voltage release optional Yes Device construction Built-in device fixed built-in technique Suitable for ground mounting Yes Suitable for front mounting 4-hole No Suitable for front mounting center No Suitable for distribution board installation Yes Suitable for intermediate mounting Yes Colour control element Grey Type of control element Rocker lever Interlockable Yes Type of electrical connection of main circuit Frame clamp Degree of protection (IP), front side IP20 | [1328 empty] | 1.148 | 0.926 | [86 empty] | мин. | [6 empty] | U | = I | U |  |  |  | Переключения |  |  | Переключения | [118 empty] | I | [689 empty] | Переключения |  |  | мм | [1371 empty] | I | = I |  |  | f | U |  | I | I |  |  |  | I |  | I | Переключения | [10 empty] | макс.
https://al-teh.ru/product/ln1-160-i-vyklyuchatel-razedinitel-160a-3-polyusa-3-polozheniya_1/ | LN1-160-I Выключатель-разъединитель 160А, 3 полюса, 3 положения | 111997 | https://al-teh.ru/wa-data/public/shop/products/26/39/13926/images/13022/13022.970.jpg | Автоматические выключатели Eaton LZM | 15365.45 | Артикул 111997 Объем, дм3 1,148 Масса, кг 0,926 Ассортимент Силовые разъединители Защитная функция Силовые разъединители / главные выключатели Стандарт/сертификат IEC Метод монтажа Фиксированная установка Типоразмер LN1 Описание Свойства главного переключателя, включая необходимость согласно IEC/EN 60204 иVDE 0113. Характеристики разъединителей согласно IEC/EN 60947-3 и VDE 0660.Защита от прикосновения согласно VDE 0160 часть 100. Количество полюсов 3-полюсн. Стандартное оснащение Столбчатый зажим Коммутационные положения I, +, 0 Расчетный рабочий ток = измеренный ток длительной нагрузки I n u A 160 Защита от короткого замыкания макс. предохранитель gL A gL 160 Силовые разъединители Номинальная устойчивость к импульсу U imp Цепи главного тока В 6000 Цепи вспомогательного тока В 6000 Номинальное напряжение U e В перем. тока 690 Расчетная частота эксплуатации f Гц 50/60 Расчетный рабочий ток = измеренный ток длительной нагрузки I n u A 160 Категория перенапряжения / степень загрязнения III/3 Номинальные выдерживаемые напряжения изоляции U i В 690 Расчетный ток короткого замыкания при включении 690 B 50/60 Гц I cm кА 2.8 Номинальная устойчивость к токовым нагрузкам при коротком замыкании t = 0,3 с I cw кА 2 t = 1 с I cw кА 2 условный расчетный ток короткого замыкания с входным предохранителем A gG/gL PN1(N1)-63…125: 125 PN1(N1)-160: 160 400/415 В кА 100 690 В кА 80 с поствключённым предохранителем A gG/gL PN1(N1)-63…125: 125 PN1(N1)-160: 160 400/415 В кА 100 690 В кА 10 Расчетная включающая и отключающая способность Расчетный рабочий ток I e A 415 В I e A 160 690 В I e A 160 415 В I e A 160 690 В I e A 160 Механический срок службы Переключения 20000 макс. частота коммутаций S/h 120 Электрический срок службы 400 B 50/60 Гц Переключения 10000 415 B 50/60 Гц Переключения 10000 690 B 50/60 Гц Переключения 7500 400 B 50/60 Гц Переключения 7500 415 B 50/60 Гц Переключения 7500 690 B 50/60 Гц Переключения 5000 Общее время отказа при коротком замыкании мс < 10 Поперечные сечения соединения Стандартное оснащение Столбчатый зажим Провода круглого сечения Cu Столбчатый зажим одножильный мм 2 1 x (10 - 16) 2 x (6 - 16) многожильный мм 2 1 x (25 - 70) В зависимости от производителя кабеля можно подключить кабельсечением до 95 мм?. 2 x 25 Тоннельная клемма одножильный мм 2 1 x 16 многожильный мм 2 многожильный мм 2 1 x (25 - 95) Винтовое соединение и подключение с задней стороны непосредственно на переключателе одножильный мм 2 1 x (10 - 16) 2 x (6 - 16) многожильный мм 2 1 x (25 - 70) 2 x 25 Ал. провода, мед. кабели одножильный мм 2 1 x 16 многожильный мм 2 многожильный мм 2 1 x (25 - 95) Медная полоса (количество сегментов x ширина x толщина сегмента) Столбчатый зажим мин. мм 2 x 9 x 0.8 макс. мм 9 x 9 x 0.8 Медная шина (ширина x толщина) мм Винтовое соединение и подключение с задней стороны Винтовое соединение M6 непосредственно на переключателе мин. мм 12 x 5 макс. мм 16 x 5 Управляющие провода мм 2 1 x (0,75 - 2,5) 2 x (0,75 - 1,5) Технические характеристики для подтверждения типа конструкции Номинальный ток для указания потери мощности I n A 160 Потеря мощности оборудования, в зависимости от тока sub>vid W 29.184 Проверка конструкции IEC/EN 61439 10.2 твёрдость материалов и деталей 10.2.2 Коррозионная стойкость Требования производственного стандарта выполнены. 10.2.3.1 Нагревостойкость изоляции Требования производственного стандарта выполнены. 10.2.3.2 Сопротивление изоляционных материалов при обычном нагреве Требования производственного стандарта выполнены. 10.2.3.3 Сопротивление изоляционных материалов при сильном нагреве Требования производственного стандарта выполнены. 10.2.4 Устойчивость к ультрафиолетовому излучению Требования производственного стандарта выполнены. 10.2.5 Подъём Не имеет значения, поскольку необходимо оценить всё коммутационноеоборудование. 10.2.6 Испытание на удар Не имеет значения, поскольку необходимо оценить всё коммутационноеоборудование. 10.2.7 Ярлыки Требования производственного стандарта выполнены. 10.3 Класс защиты изоляции Не имеет значения, поскольку необходимо оценить всё коммутационноеоборудование. 10.4 Воздушные промежутки и пути утечки тока Требования производственного стандарта выполнены. 10.5 Защита от удара электрическим током Не имеет значения, поскольку необходимо оценить всё коммутационноеоборудование. 10.6 Монтаж оборудования Не имеет значения, поскольку необходимо оценить всё коммутационноеоборудование. 10.7 Внутренние электрические цепи и соединения Находится в сфере ответственности компании, монтирующей распределительныеустройства. 10.8 Подключения проводов, введённых снаружи Находится в сфере ответственности компании, монтирующей распределительныеустройства. 10.9 Свойства изоляции 10.9.2 Электрическая прочность при рабочей частоте Находится в сфере ответственности компании, монтирующей распределительныеустройства. 10.9.3 Прочность по отношению к импульсному напряжению Находится в сфере ответственности компании, монтирующей распределительныеустройства. 10.9.4 Проверка оболочек кабелей из изолирующего материала Находится в сфере ответственности компании, монтирующей распределительныеустройства. 10.10 Нагрев Расчёт параметров нагрева находится в сфере ответственности компании,монтирующей распределительные устройства. Компания Eaton указывает данные попотере мощности устройств. 10.11 Стойкость к коротким замыканиям Находится в сфере ответственности компании, монтирующей распределительныеустройства. Соблюдать указания для коммутационных устройств. 10.12 Электромагнитная совместимость Находится в сфере ответственности компании, монтирующей распределительныеустройства. Соблюдать указания для коммутационных устройств. 10.13 Механическая функция Для устройства требования считаются выполненными, если были соблюдены данныеинструкции по монтажу (IL). Low-voltage industrial components (EG000017) / Switch disconnector (EC000216) Electric engineering, automation, process control engineering / Low-voltageswitch technology / Off-load switch, circuit breaker, control switch / Switchdisconnector (ecl@ss8.1-27-37-14-03 [AKF060010]) Version as main switch Yes Version as maintenance-/service switch Yes Version as safety switch No Version as emergency stop installation Yes Version as reversing switch No Max. rated operation voltage Ue AC V 400 Rated operating voltage V 690 - 690 Rated permanent current Iu A 160 Rated permanent current at AC-21, 400 V A 0 Rated operation power at AC-3, 400 V kW 0 Rated short-time withstand current lcw kA 2 Rated operation power at AC-23, 400 V kW 90 Switching power at 400 V kW 0 Conditioned rated short-circuit current Iq kA 100 Number of poles 3 Number of auxiliary contacts as normally closed contact 0 Number of auxiliary contacts as normally open contact 0 Number of auxiliary contacts as change-over contact 0 Motor drive optional Yes Motor drive integrated No Voltage release optional Yes Device construction Built-in device fixed built-in technique Suitable for ground mounting Yes Suitable for front mounting 4-hole No Suitable for front mounting center No Suitable for distribution board installation Yes Suitable for intermediate mounting Yes Colour control element Grey Type of control element Rocker lever Interlockable Yes Type of electrical connection of main circuit Frame clamp Degree of protection (IP), front side IP20 | [1328 empty] | 1.148 | 0.926 | [86 empty] | мин. | [6 empty] | U | = I | U |  |  |  | Переключения |  |  | Переключения | [118 empty] | I | [689 empty] | Переключения |  |  | мм | [1371 empty] | I | = I |  |  | f | U |  | I | I |  |  |  | I |  | I | Переключения | [10 empty] | макс.
https://al-teh.ru/product/ln1-4-100-i-vyklyuchatel-razedenitel-4-polyusa-100-a_1/ | LN1-4-100-I Выключатель-разъеденитель, 4 полюса, 100 А | 111999 | https://al-teh.ru/wa-data/public/shop/products/22/39/13922/images/13018/13018.970.jpg | Автоматические выключатели Eaton LZM | 8755 | Артикул 111999 Объем, дм3 1,531 Масса, кг 1,15 Ассортимент Силовые разъединители Защитная функция Силовые разъединители / главные выключатели Стандарт/сертификат IEC Метод монтажа Фиксированная установка Типоразмер LN1 Описание Свойства главного переключателя, включая необходимость согласно IEC/EN 60204 иVDE 0113. Характеристики разъединителей согласно IEC/EN 60947-3 и VDE 0660.Защита от прикосновения согласно VDE 0160 часть 100. Количество полюсов 4-полюсн. Стандартное оснащение Столбчатый зажим Коммутационные положения I, +, 0 Расчетный рабочий ток = измеренный ток длительной нагрузки I n u A 100 Защита от короткого замыкания макс. предохранитель gL A gL 125 Силовые разъединители Номинальная устойчивость к импульсу U imp Цепи главного тока В 6000 Цепи вспомогательного тока В 6000 Номинальное напряжение U e В перем. тока 690 Расчетная частота эксплуатации f Гц 50/60 Расчетный рабочий ток = измеренный ток длительной нагрузки I n u A 100 Категория перенапряжения / степень загрязнения III/3 Номинальные выдерживаемые напряжения изоляции U i В 690 Расчетный ток короткого замыкания при включении 690 B 50/60 Гц I cm кА 2.8 Номинальная устойчивость к токовым нагрузкам при коротком замыкании t = 0,3 с I cw кА 2 t = 1 с I cw кА 2 условный расчетный ток короткого замыкания с входным предохранителем A gG/gL PN1(N1)-63…125: 125 PN1(N1)-160: 160 400/415 В кА 100 690 В кА 80 с поствключённым предохранителем A gG/gL PN1(N1)-63…125: 125 PN1(N1)-160: 160 400/415 В кА 100 690 В кА 10 Расчетная включающая и отключающая способность Расчетный рабочий ток I e A 415 В I e A 160 690 В I e A 160 415 В I e A 160 690 В I e A 160 Механический срок службы Переключения 20000 макс. частота коммутаций S/h 120 Электрический срок службы 400 B 50/60 Гц Переключения 10000 415 B 50/60 Гц Переключения 10000 690 B 50/60 Гц Переключения 7500 400 B 50/60 Гц Переключения 7500 415 B 50/60 Гц Переключения 7500 690 B 50/60 Гц Переключения 5000 Общее время отказа при коротком замыкании мс < 10 Поперечные сечения соединения Стандартное оснащение Столбчатый зажим Провода круглого сечения Cu Столбчатый зажим одножильный мм 2 1 x (10 - 16) 2 x (6 - 16) многожильный мм 2 1 x (25 - 70) В зависимости от производителя кабеля можно подключить кабельсечением до 95 мм?. 2 x 25 Тоннельная клемма одножильный мм 2 1 x 16 многожильный мм 2 многожильный мм 2 1 x (25 - 95) Винтовое соединение и подключение с задней стороны непосредственно на переключателе одножильный мм 2 1 x (10 - 16) 2 x (6 - 16) многожильный мм 2 1 x (25 - 70) 2 x 25 Ал. провода, мед. кабели одножильный мм 2 1 x 16 многожильный мм 2 многожильный мм 2 1 x (25 - 95) Медная полоса (количество сегментов x ширина x толщина сегмента) Столбчатый зажим мин. мм 2 x 9 x 0.8 макс. мм 9 x 9 x 0.8 Медная шина (ширина x толщина) мм Винтовое соединение и подключение с задней стороны Винтовое соединение M6 непосредственно на переключателе мин. мм 12 x 5 макс. мм 16 x 5 Управляющие провода мм 2 1 x (0,75 - 2,5) 2 x (0,75 - 1,5) Технические характеристики для подтверждения типа конструкции Номинальный ток для указания потери мощности I n A 100 Потеря мощности оборудования, в зависимости от тока sub>vid W 11.4 Проверка конструкции IEC/EN 61439 10.2 твёрдость материалов и деталей 10.2.2 Коррозионная стойкость Требования производственного стандарта выполнены. 10.2.3.1 Нагревостойкость изоляции Требования производственного стандарта выполнены. 10.2.3.2 Сопротивление изоляционных материалов при обычном нагреве Требования производственного стандарта выполнены. 10.2.3.3 Сопротивление изоляционных материалов при сильном нагреве Требования производственного стандарта выполнены. 10.2.4 Устойчивость к ультрафиолетовому излучению Требования производственного стандарта выполнены. 10.2.5 Подъём Не имеет значения, поскольку необходимо оценить всё коммутационноеоборудование. 10.2.6 Испытание на удар Не имеет значения, поскольку необходимо оценить всё коммутационноеоборудование. 10.2.7 Ярлыки Требования производственного стандарта выполнены. 10.3 Класс защиты изоляции Не имеет значения, поскольку необходимо оценить всё коммутационноеоборудование. 10.4 Воздушные промежутки и пути утечки тока Требования производственного стандарта выполнены. 10.5 Защита от удара электрическим током Не имеет значения, поскольку необходимо оценить всё коммутационноеоборудование. 10.6 Монтаж оборудования Не имеет значения, поскольку необходимо оценить всё коммутационноеоборудование. 10.7 Внутренние электрические цепи и соединения Находится в сфере ответственности компании, монтирующей распределительныеустройства. 10.8 Подключения проводов, введённых снаружи Находится в сфере ответственности компании, монтирующей распределительныеустройства. 10.9 Свойства изоляции 10.9.2 Электрическая прочность при рабочей частоте Находится в сфере ответственности компании, монтирующей распределительныеустройства. 10.9.3 Прочность по отношению к импульсному напряжению Находится в сфере ответственности компании, монтирующей распределительныеустройства. 10.9.4 Проверка оболочек кабелей из изолирующего материала Находится в сфере ответственности компании, монтирующей распределительныеустройства. 10.10 Нагрев Расчёт параметров нагрева находится в сфере ответственности компании,монтирующей распределительные устройства. Компания Eaton указывает данные попотере мощности устройств. 10.11 Стойкость к коротким замыканиям Находится в сфере ответственности компании, монтирующей распределительныеустройства. Соблюдать указания для коммутационных устройств. 10.12 Электромагнитная совместимость Находится в сфере ответственности компании, монтирующей распределительныеустройства. Соблюдать указания для коммутационных устройств. 10.13 Механическая функция Для устройства требования считаются выполненными, если были соблюдены данныеинструкции по монтажу (IL). Low-voltage industrial components (EG000017) / Switch disconnector (EC000216) Electric engineering, automation, process control engineering / Low-voltageswitch technology / Off-load switch, circuit breaker, control switch / Switchdisconnector (ecl@ss8.1-27-37-14-03 [AKF060010]) Version as main switch Yes Version as maintenance-/service switch Yes Version as safety switch No Version as emergency stop installation Yes Version as reversing switch No Max. rated operation voltage Ue AC V 400 Rated operating voltage V 690 - 690 Rated permanent current Iu A 100 Rated permanent current at AC-21, 400 V A 0 Rated operation power at AC-3, 400 V kW 0 Rated short-time withstand current lcw kA 2 Rated operation power at AC-23, 400 V kW 55 Switching power at 400 V kW 0 Conditioned rated short-circuit current Iq kA 100 Number of poles 4 Number of auxiliary contacts as normally closed contact 0 Number of auxiliary contacts as normally open contact 0 Number of auxiliary contacts as change-over contact 0 Motor drive optional Yes Motor drive integrated No Voltage release optional Yes Device construction Built-in device fixed built-in technique Suitable for ground mounting Yes Suitable for front mounting 4-hole No Suitable for front mounting center No Suitable for distribution board installation Yes Suitable for intermediate mounting Yes Colour control element Grey Type of control element Rocker lever Interlockable Yes Type of electrical connection of main circuit Frame clamp Degree of protection (IP), front side IP20 | [1328 empty] | 1.531 | 1.15 | [86 empty] | мин. | [6 empty] | U | = I | U |  |  |  | Переключения |  |  | Переключения | [118 empty] | I | [689 empty] | Переключения |  |  | мм | [1371 empty] | I | = I |  |  | f | U |  | I | I |  |  |  | I |  | I | Переключения | [10 empty] | макс.
https://al-teh.ru/product/ln1-4-125-i-vyklyuchatel-razedenitel-4-polyusa-125-a/ | LN1-4-125-I Выключатель-разъеденитель, 4 полюса, 125 А | 112000 | https://al-teh.ru/wa-data/public/shop/products/23/39/13923/images/13019/13019.970.jpg | Автоматические выключатели Eaton LZM | 11490.3 | Артикул 112000 Объем, дм3 1,531 Масса, кг 1,15 Ассортимент Силовые разъединители Защитная функция Силовые разъединители / главные выключатели Стандарт/сертификат IEC Метод монтажа Фиксированная установка Типоразмер LN1 Описание Свойства главного переключателя, включая необходимость согласно IEC/EN 60204 иVDE 0113. Характеристики разъединителей согласно IEC/EN 60947-3 и VDE 0660.Защита от прикосновения согласно VDE 0160 часть 100. Количество полюсов 4-полюсн. Стандартное оснащение Столбчатый зажим Коммутационные положения I, +, 0 Расчетный рабочий ток = измеренный ток длительной нагрузки I n u A 125 Защита от короткого замыкания макс. предохранитель gL A gL 125 Силовые разъединители Номинальная устойчивость к импульсу U imp Цепи главного тока В 6000 Цепи вспомогательного тока В 6000 Номинальное напряжение U e В перем. тока 690 Расчетная частота эксплуатации f Гц 50/60 Расчетный рабочий ток = измеренный ток длительной нагрузки I n u A 125 Категория перенапряжения / степень загрязнения III/3 Номинальные выдерживаемые напряжения изоляции U i В 690 Расчетный ток короткого замыкания при включении 690 B 50/60 Гц I cm кА 2.8 Номинальная устойчивость к токовым нагрузкам при коротком замыкании t = 0,3 с I cw кА 2 t = 1 с I cw кА 2 условный расчетный ток короткого замыкания с входным предохранителем A gG/gL PN1(N1)-63…125: 125 PN1(N1)-160: 160 400/415 В кА 100 690 В кА 80 с поствключённым предохранителем A gG/gL PN1(N1)-63…125: 125 PN1(N1)-160: 160 400/415 В кА 100 690 В кА 10 Расчетная включающая и отключающая способность Расчетный рабочий ток I e A 415 В I e A 160 690 В I e A 160 415 В I e A 160 690 В I e A 160 Механический срок службы Переключения 20000 макс. частота коммутаций S/h 120 Электрический срок службы 400 B 50/60 Гц Переключения 10000 415 B 50/60 Гц Переключения 10000 690 B 50/60 Гц Переключения 7500 400 B 50/60 Гц Переключения 7500 415 B 50/60 Гц Переключения 7500 690 B 50/60 Гц Переключения 5000 Общее время отказа при коротком замыкании мс < 10 Поперечные сечения соединения Стандартное оснащение Столбчатый зажим Провода круглого сечения Cu Столбчатый зажим одножильный мм 2 1 x (10 - 16) 2 x (6 - 16) многожильный мм 2 1 x (25 - 70) В зависимости от производителя кабеля можно подключить кабельсечением до 95 мм?. 2 x 25 Тоннельная клемма одножильный мм 2 1 x 16 многожильный мм 2 многожильный мм 2 1 x (25 - 95) Винтовое соединение и подключение с задней стороны непосредственно на переключателе одножильный мм 2 1 x (10 - 16) 2 x (6 - 16) многожильный мм 2 1 x (25 - 70) 2 x 25 Ал. провода, мед. кабели одножильный мм 2 1 x 16 многожильный мм 2 многожильный мм 2 1 x (25 - 95) Медная полоса (количество сегментов x ширина x толщина сегмента) Столбчатый зажим мин. мм 2 x 9 x 0.8 макс. мм 9 x 9 x 0.8 Медная шина (ширина x толщина) мм Винтовое соединение и подключение с задней стороны Винтовое соединение M6 непосредственно на переключателе мин. мм 12 x 5 макс. мм 16 x 5 Управляющие провода мм 2 1 x (0,75 - 2,5) 2 x (0,75 - 1,5) Технические характеристики для подтверждения типа конструкции Номинальный ток для указания потери мощности I n A 125 Потеря мощности оборудования, в зависимости от тока sub>vid W 17.8125 Проверка конструкции IEC/EN 61439 10.2 твёрдость материалов и деталей 10.2.2 Коррозионная стойкость Требования производственного стандарта выполнены. 10.2.3.1 Нагревостойкость изоляции Требования производственного стандарта выполнены. 10.2.3.2 Сопротивление изоляционных материалов при обычном нагреве Требования производственного стандарта выполнены. 10.2.3.3 Сопротивление изоляционных материалов при сильном нагреве Требования производственного стандарта выполнены. 10.2.4 Устойчивость к ультрафиолетовому излучению Требования производственного стандарта выполнены. 10.2.5 Подъём Не имеет значения, поскольку необходимо оценить всё коммутационноеоборудование. 10.2.6 Испытание на удар Не имеет значения, поскольку необходимо оценить всё коммутационноеоборудование. 10.2.7 Ярлыки Требования производственного стандарта выполнены. 10.3 Класс защиты изоляции Не имеет значения, поскольку необходимо оценить всё коммутационноеоборудование. 10.4 Воздушные промежутки и пути утечки тока Требования производственного стандарта выполнены. 10.5 Защита от удара электрическим током Не имеет значения, поскольку необходимо оценить всё коммутационноеоборудование. 10.6 Монтаж оборудования Не имеет значения, поскольку необходимо оценить всё коммутационноеоборудование. 10.7 Внутренние электрические цепи и соединения Находится в сфере ответственности компании, монтирующей распределительныеустройства. 10.8 Подключения проводов, введённых снаружи Находится в сфере ответственности компании, монтирующей распределительныеустройства. 10.9 Свойства изоляции 10.9.2 Электрическая прочность при рабочей частоте Находится в сфере ответственности компании, монтирующей распределительныеустройства. 10.9.3 Прочность по отношению к импульсному напряжению Находится в сфере ответственности компании, монтирующей распределительныеустройства. 10.9.4 Проверка оболочек кабелей из изолирующего материала Находится в сфере ответственности компании, монтирующей распределительныеустройства. 10.10 Нагрев Расчёт параметров нагрева находится в сфере ответственности компании,монтирующей распределительные устройства. Компания Eaton указывает данные попотере мощности устройств. 10.11 Стойкость к коротким замыканиям Находится в сфере ответственности компании, монтирующей распределительныеустройства. Соблюдать указания для коммутационных устройств. 10.12 Электромагнитная совместимость Находится в сфере ответственности компании, монтирующей распределительныеустройства. Соблюдать указания для коммутационных устройств. 10.13 Механическая функция Для устройства требования считаются выполненными, если были соблюдены данныеинструкции по монтажу (IL). Low-voltage industrial components (EG000017) / Switch disconnector (EC000216) Electric engineering, automation, process control engineering / Low-voltageswitch technology / Off-load switch, circuit breaker, control switch / Switchdisconnector (ecl@ss8.1-27-37-14-03 [AKF060010]) Version as main switch Yes Version as maintenance-/service switch Yes Version as safety switch No Version as emergency stop installation Yes Version as reversing switch No Max. rated operation voltage Ue AC V 400 Rated operating voltage V 690 - 690 Rated permanent current Iu A 125 Rated permanent current at AC-21, 400 V A 0 Rated operation power at AC-3, 400 V kW 0 Rated short-time withstand current lcw kA 2 Rated operation power at AC-23, 400 V kW 55 Switching power at 400 V kW 0 Conditioned rated short-circuit current Iq kA 100 Number of poles 4 Number of auxiliary contacts as normally closed contact 0 Number of auxiliary contacts as normally open contact 0 Number of auxiliary contacts as change-over contact 0 Motor drive optional Yes Motor drive integrated No Voltage release optional Yes Device construction Built-in device fixed built-in technique Suitable for ground mounting Yes Suitable for front mounting 4-hole No Suitable for front mounting center No Suitable for distribution board installation Yes Suitable for intermediate mounting Yes Colour control element Grey Type of control element Rocker lever Interlockable Yes Type of electrical connection of main circuit Frame clamp Degree of protection (IP), front side IP20 | [1328 empty] | 1.531 | 1.15 | [86 empty] | мин. | [6 empty] | U | = I | U |  |  |  | Переключения |  |  | Переключения | [118 empty] | I | [689 empty] | Переключения |  |  | мм | [1371 empty] | I | = I |  |  | f | U |  | I | I |  |  |  | I |  | I | Переключения | [10 empty] | макс.
https://al-teh.ru/product/ln1-4-160-i-vyklyuchatel-razedenitel-4-polyusa-160-a_1/ | LN1-4-160-I Выключатель-разъеденитель, 4 полюса, 160 А | 112001 | https://al-teh.ru/wa-data/public/shop/products/25/39/13925/images/13021/13021.970.jpg | Автоматические выключатели Eaton LZM | 12194.1 | Артикул 112001 Объем, дм3 1,531 Масса, кг 1,164 Ассортимент Силовые разъединители Защитная функция Силовые разъединители / главные выключатели Стандарт/сертификат IEC Метод монтажа Фиксированная установка Типоразмер LN1 Описание Свойства главного переключателя, включая необходимость согласно IEC/EN 60204 иVDE 0113. Характеристики разъединителей согласно IEC/EN 60947-3 и VDE 0660.Защита от прикосновения согласно VDE 0160 часть 100. Количество полюсов 4-полюсн. Стандартное оснащение Столбчатый зажим Коммутационные положения I, +, 0 Расчетный рабочий ток = измеренный ток длительной нагрузки I n u A 160 Защита от короткого замыкания макс. предохранитель gL A gL 160 Силовые разъединители Номинальная устойчивость к импульсу U imp Цепи главного тока В 6000 Цепи вспомогательного тока В 6000 Номинальное напряжение U e В перем. тока 690 Расчетная частота эксплуатации f Гц 50/60 Расчетный рабочий ток = измеренный ток длительной нагрузки I n u A 160 Категория перенапряжения / степень загрязнения III/3 Номинальные выдерживаемые напряжения изоляции U i В 690 Расчетный ток короткого замыкания при включении 690 B 50/60 Гц I cm кА 2.8 Номинальная устойчивость к токовым нагрузкам при коротком замыкании t = 0,3 с I cw кА 2 t = 1 с I cw кА 2 условный расчетный ток короткого замыкания с входным предохранителем A gG/gL PN1(N1)-63…125: 125 PN1(N1)-160: 160 400/415 В кА 100 690 В кА 80 с поствключённым предохранителем A gG/gL PN1(N1)-63…125: 125 PN1(N1)-160: 160 400/415 В кА 100 690 В кА 10 Расчетная включающая и отключающая способность Расчетный рабочий ток I e A 415 В I e A 160 690 В I e A 160 415 В I e A 160 690 В I e A 160 Механический срок службы Переключения 20000 макс. частота коммутаций S/h 120 Электрический срок службы 400 B 50/60 Гц Переключения 10000 415 B 50/60 Гц Переключения 10000 690 B 50/60 Гц Переключения 7500 400 B 50/60 Гц Переключения 7500 415 B 50/60 Гц Переключения 7500 690 B 50/60 Гц Переключения 5000 Общее время отказа при коротком замыкании мс < 10 Поперечные сечения соединения Стандартное оснащение Столбчатый зажим Провода круглого сечения Cu Столбчатый зажим одножильный мм 2 1 x (10 - 16) 2 x (6 - 16) многожильный мм 2 1 x (25 - 70) В зависимости от производителя кабеля можно подключить кабельсечением до 95 мм?. 2 x 25 Тоннельная клемма одножильный мм 2 1 x 16 многожильный мм 2 многожильный мм 2 1 x (25 - 95) Винтовое соединение и подключение с задней стороны непосредственно на переключателе одножильный мм 2 1 x (10 - 16) 2 x (6 - 16) многожильный мм 2 1 x (25 - 70) 2 x 25 Ал. провода, мед. кабели одножильный мм 2 1 x 16 многожильный мм 2 многожильный мм 2 1 x (25 - 95) Медная полоса (количество сегментов x ширина x толщина сегмента) Столбчатый зажим мин. мм 2 x 9 x 0.8 макс. мм 9 x 9 x 0.8 Медная шина (ширина x толщина) мм Винтовое соединение и подключение с задней стороны Винтовое соединение M6 непосредственно на переключателе мин. мм 12 x 5 макс. мм 16 x 5 Управляющие провода мм 2 1 x (0,75 - 2,5) 2 x (0,75 - 1,5) Технические характеристики для подтверждения типа конструкции Номинальный ток для указания потери мощности I n A 160 Потеря мощности оборудования, в зависимости от тока sub>vid W 29.184 Проверка конструкции IEC/EN 61439 10.2 твёрдость материалов и деталей 10.2.2 Коррозионная стойкость Требования производственного стандарта выполнены. 10.2.3.1 Нагревостойкость изоляции Требования производственного стандарта выполнены. 10.2.3.2 Сопротивление изоляционных материалов при обычном нагреве Требования производственного стандарта выполнены. 10.2.3.3 Сопротивление изоляционных материалов при сильном нагреве Требования производственного стандарта выполнены. 10.2.4 Устойчивость к ультрафиолетовому излучению Требования производственного стандарта выполнены. 10.2.5 Подъём Не имеет значения, поскольку необходимо оценить всё коммутационноеоборудование. 10.2.6 Испытание на удар Не имеет значения, поскольку необходимо оценить всё коммутационноеоборудование. 10.2.7 Ярлыки Требования производственного стандарта выполнены. 10.3 Класс защиты изоляции Не имеет значения, поскольку необходимо оценить всё коммутационноеоборудование. 10.4 Воздушные промежутки и пути утечки тока Требования производственного стандарта выполнены. 10.5 Защита от удара электрическим током Не имеет значения, поскольку необходимо оценить всё коммутационноеоборудование. 10.6 Монтаж оборудования Не имеет значения, поскольку необходимо оценить всё коммутационноеоборудование. 10.7 Внутренние электрические цепи и соединения Находится в сфере ответственности компании, монтирующей распределительныеустройства. 10.8 Подключения проводов, введённых снаружи Находится в сфере ответственности компании, монтирующей распределительныеустройства. 10.9 Свойства изоляции 10.9.2 Электрическая прочность при рабочей частоте Находится в сфере ответственности компании, монтирующей распределительныеустройства. 10.9.3 Прочность по отношению к импульсному напряжению Находится в сфере ответственности компании, монтирующей распределительныеустройства. 10.9.4 Проверка оболочек кабелей из изолирующего материала Находится в сфере ответственности компании, монтирующей распределительныеустройства. 10.10 Нагрев Расчёт параметров нагрева находится в сфере ответственности компании,монтирующей распределительные устройства. Компания Eaton указывает данные попотере мощности устройств. 10.11 Стойкость к коротким замыканиям Находится в сфере ответственности компании, монтирующей распределительныеустройства. Соблюдать указания для коммутационных устройств. 10.12 Электромагнитная совместимость Находится в сфере ответственности компании, монтирующей распределительныеустройства. Соблюдать указания для коммутационных устройств. 10.13 Механическая функция Для устройства требования считаются выполненными, если были соблюдены данныеинструкции по монтажу (IL). Low-voltage industrial components (EG000017) / Switch disconnector (EC000216) Electric engineering, automation, process control engineering / Low-voltageswitch technology / Off-load switch, circuit breaker, control switch / Switchdisconnector (ecl@ss8.1-27-37-14-03 [AKF060010]) Version as main switch Yes Version as maintenance-/service switch Yes Version as safety switch No Version as emergency stop installation Yes Version as reversing switch No Max. rated operation voltage Ue AC V 400 Rated operating voltage V 690 - 690 Rated permanent current Iu A 160 Rated permanent current at AC-21, 400 V A 0 Rated operation power at AC-3, 400 V kW 0 Rated short-time withstand current lcw kA 2 Rated operation power at AC-23, 400 V kW 90 Switching power at 400 V kW 0 Conditioned rated short-circuit current Iq kA 100 Number of poles 4 Number of auxiliary contacts as normally closed contact 0 Number of auxiliary contacts as normally open contact 0 Number of auxiliary contacts as change-over contact 0 Motor drive optional Yes Motor drive integrated No Voltage release optional Yes Device construction Built-in device fixed built-in technique Suitable for ground mounting Yes Suitable for front mounting 4-hole No Suitable for front mounting center No Suitable for distribution board installation Yes Suitable for intermediate mounting Yes Colour control element Grey Type of control element Rocker lever Interlockable Yes Type of electrical connection of main circuit Frame clamp Degree of protection (IP), front side IP20 | [1328 empty] | 1.531 | 1.164 | [86 empty] | мин. | [6 empty] | U | = I | U |  |  |  | Переключения |  |  | Переключения | [118 empty] | I | [689 empty] | Переключения |  |  | мм | [1371 empty] | I | = I |  |  | f | U |  | I | I |  |  |  | I |  | I | Переключения | [10 empty] | макс.
https://al-teh.ru/product/ln1-4-63-i-vyklyuchatel-razedenitel-4-polyusa-63-a/ | LN1-4-63-I Выключатель-разъеденитель, 4 полюса, 63 А | 111998 | https://al-teh.ru/wa-data/public/shop/products/19/39/13919/images/13015/13015.970.jpg | Автоматические выключатели Eaton LZM | 7035.45 | Артикул 111998 Объем, дм3 1,531 Масса, кг 1,15 Ассортимент Силовые разъединители Защитная функция Силовые разъединители / главные выключатели Стандарт/сертификат IEC Метод монтажа Фиксированная установка Типоразмер LN1 Описание Свойства главного переключателя, включая необходимость согласно IEC/EN 60204 иVDE 0113. Характеристики разъединителей согласно IEC/EN 60947-3 и VDE 0660.Защита от прикосновения согласно VDE 0160 часть 100. Количество полюсов 4-полюсн. Стандартное оснащение Столбчатый зажим Коммутационные положения I, +, 0 Расчетный рабочий ток = измеренный ток длительной нагрузки I n u A 63 Защита от короткого замыкания макс. предохранитель gL A gL 125 Силовые разъединители Номинальная устойчивость к импульсу U imp Цепи главного тока В 6000 Цепи вспомогательного тока В 6000 Номинальное напряжение U e В перем. тока 690 Расчетная частота эксплуатации f Гц 50/60 Расчетный рабочий ток = измеренный ток длительной нагрузки I n u A 63 Категория перенапряжения / степень загрязнения III/3 Номинальные выдерживаемые напряжения изоляции U i В 690 Расчетный ток короткого замыкания при включении 690 B 50/60 Гц I cm кА 2.8 Номинальная устойчивость к токовым нагрузкам при коротком замыкании t = 0,3 с I cw кА 2 t = 1 с I cw кА 2 условный расчетный ток короткого замыкания с входным предохранителем A gG/gL PN1(N1)-63…125: 125 PN1(N1)-160: 160 400/415 В кА 100 690 В кА 80 с поствключённым предохранителем A gG/gL PN1(N1)-63…125: 125 PN1(N1)-160: 160 400/415 В кА 100 690 В кА 10 Расчетная включающая и отключающая способность Расчетный рабочий ток I e A 415 В I e A 160 690 В I e A 160 415 В I e A 160 690 В I e A 160 Механический срок службы Переключения 20000 макс. частота коммутаций S/h 120 Электрический срок службы 400 B 50/60 Гц Переключения 10000 415 B 50/60 Гц Переключения 10000 690 B 50/60 Гц Переключения 7500 400 B 50/60 Гц Переключения 7500 415 B 50/60 Гц Переключения 7500 690 B 50/60 Гц Переключения 5000 Общее время отказа при коротком замыкании мс < 10 Поперечные сечения соединения Стандартное оснащение Столбчатый зажим Провода круглого сечения Cu Столбчатый зажим одножильный мм 2 1 x (10 - 16) 2 x (6 - 16) многожильный мм 2 1 x (25 - 70) В зависимости от производителя кабеля можно подключить кабельсечением до 95 мм?. 2 x 25 Тоннельная клемма одножильный мм 2 1 x 16 многожильный мм 2 многожильный мм 2 1 x (25 - 95) Винтовое соединение и подключение с задней стороны непосредственно на переключателе одножильный мм 2 1 x (10 - 16) 2 x (6 - 16) многожильный мм 2 1 x (25 - 70) 2 x 25 Ал. провода, мед. кабели одножильный мм 2 1 x 16 многожильный мм 2 многожильный мм 2 1 x (25 - 95) Медная полоса (количество сегментов x ширина x толщина сегмента) Столбчатый зажим мин. мм 2 x 9 x 0.8 макс. мм 9 x 9 x 0.8 Медная шина (ширина x толщина) мм Винтовое соединение и подключение с задней стороны Винтовое соединение M6 непосредственно на переключателе мин. мм 12 x 5 макс. мм 16 x 5 Управляющие провода мм 2 1 x (0,75 - 2,5) 2 x (0,75 - 1,5) Технические характеристики для подтверждения типа конструкции Номинальный ток для указания потери мощности I n A 63 Потеря мощности оборудования, в зависимости от тока sub>vid W 4.52466 Проверка конструкции IEC/EN 61439 10.2 твёрдость материалов и деталей 10.2.2 Коррозионная стойкость Требования производственного стандарта выполнены. 10.2.3.1 Нагревостойкость изоляции Требования производственного стандарта выполнены. 10.2.3.2 Сопротивление изоляционных материалов при обычном нагреве Требования производственного стандарта выполнены. 10.2.3.3 Сопротивление изоляционных материалов при сильном нагреве Требования производственного стандарта выполнены. 10.2.4 Устойчивость к ультрафиолетовому излучению Требования производственного стандарта выполнены. 10.2.5 Подъём Не имеет значения, поскольку необходимо оценить всё коммутационноеоборудование. 10.2.6 Испытание на удар Не имеет значения, поскольку необходимо оценить всё коммутационноеоборудование. 10.2.7 Ярлыки Требования производственного стандарта выполнены. 10.3 Класс защиты изоляции Не имеет значения, поскольку необходимо оценить всё коммутационноеоборудование. 10.4 Воздушные промежутки и пути утечки тока Требования производственного стандарта выполнены. 10.5 Защита от удара электрическим током Не имеет значения, поскольку необходимо оценить всё коммутационноеоборудование. 10.6 Монтаж оборудования Не имеет значения, поскольку необходимо оценить всё коммутационноеоборудование. 10.7 Внутренние электрические цепи и соединения Находится в сфере ответственности компании, монтирующей распределительныеустройства. 10.8 Подключения проводов, введённых снаружи Находится в сфере ответственности компании, монтирующей распределительныеустройства. 10.9 Свойства изоляции 10.9.2 Электрическая прочность при рабочей частоте Находится в сфере ответственности компании, монтирующей распределительныеустройства. 10.9.3 Прочность по отношению к импульсному напряжению Находится в сфере ответственности компании, монтирующей распределительныеустройства. 10.9.4 Проверка оболочек кабелей из изолирующего материала Находится в сфере ответственности компании, монтирующей распределительныеустройства. 10.10 Нагрев Расчёт параметров нагрева находится в сфере ответственности компании,монтирующей распределительные устройства. Компания Eaton указывает данные попотере мощности устройств. 10.11 Стойкость к коротким замыканиям Находится в сфере ответственности компании, монтирующей распределительныеустройства. Соблюдать указания для коммутационных устройств. 10.12 Электромагнитная совместимость Находится в сфере ответственности компании, монтирующей распределительныеустройства. Соблюдать указания для коммутационных устройств. 10.13 Механическая функция Для устройства требования считаются выполненными, если были соблюдены данныеинструкции по монтажу (IL). Low-voltage industrial components (EG000017) / Switch disconnector (EC000216) Electric engineering, automation, process control engineering / Low-voltageswitch technology / Off-load switch, circuit breaker, control switch / Switchdisconnector (ecl@ss8.1-27-37-14-03 [AKF060010]) Version as main switch Yes Version as maintenance-/service switch Yes Version as safety switch No Version as emergency stop installation Yes Version as reversing switch No Max. rated operation voltage Ue AC V 400 Rated operating voltage V 690 - 690 Rated permanent current Iu A 63 Rated permanent current at AC-21, 400 V A 0 Rated operation power at AC-3, 400 V kW 0 Rated short-time withstand current lcw kA 2 Rated operation power at AC-23, 400 V kW 30 Switching power at 400 V kW 0 Conditioned rated short-circuit current Iq kA 100 Number of poles 4 Number of auxiliary contacts as normally closed contact 0 Number of auxiliary contacts as normally open contact 0 Number of auxiliary contacts as change-over contact 0 Motor drive optional Yes Motor drive integrated No Voltage release optional Yes Device construction Built-in device fixed built-in technique Suitable for ground mounting Yes Suitable for front mounting 4-hole No Suitable for front mounting center No Suitable for distribution board installation Yes Suitable for intermediate mounting Yes Colour control element Grey Type of control element Rocker lever Interlockable Yes Type of electrical connection of main circuit Frame clamp Degree of protection (IP), front side IP20 | [1328 empty] | 1.531 | 1.15 | [86 empty] | мин. | [6 empty] | U | = I | U |  |  |  | Переключения |  |  | Переключения | [118 empty] | I | [689 empty] | Переключения |  |  | мм | [1371 empty] | I | = I |  |  | f | U |  | I | I |  |  |  | I |  | I | Переключения | [10 empty] | макс.
https://al-teh.ru/product/ln1-63-i-vyklyuchatel-razedinitel-63a-3-polyusa-3-polozheniya_1/ | LN1-63-I Выключатель-разъединитель 63А, 3 полюса, 3 положения | 111994 | https://al-teh.ru/wa-data/public/shop/products/20/39/13920/images/13016/13016.970.jpg | Автоматические выключатели Eaton LZM | 7287.9 | Артикул 111994 Объем, дм3 1,148 Масса, кг 0,926 Ассортимент Силовые разъединители Защитная функция Силовые разъединители / главные выключатели Стандарт/сертификат IEC Метод монтажа Фиксированная установка Типоразмер LN1 Описание Свойства главного переключателя, включая необходимость согласно IEC/EN 60204 иVDE 0113. Характеристики разъединителей согласно IEC/EN 60947-3 и VDE 0660.Защита от прикосновения согласно VDE 0160 часть 100. Количество полюсов 3-полюсн. Стандартное оснащение Столбчатый зажим Коммутационные положения I, +, 0 Расчетный рабочий ток = измеренный ток длительной нагрузки I n u A 63 Защита от короткого замыкания макс. предохранитель gL A gL 125 Силовые разъединители Номинальная устойчивость к импульсу U imp Цепи главного тока В 6000 Цепи вспомогательного тока В 6000 Номинальное напряжение U e В перем. тока 690 Расчетная частота эксплуатации f Гц 50/60 Расчетный рабочий ток = измеренный ток длительной нагрузки I n u A 63 Категория перенапряжения / степень загрязнения III/3 Номинальные выдерживаемые напряжения изоляции U i В 690 Расчетный ток короткого замыкания при включении 690 B 50/60 Гц I cm кА 2.8 Номинальная устойчивость к токовым нагрузкам при коротком замыкании t = 0,3 с I cw кА 2 t = 1 с I cw кА 2 условный расчетный ток короткого замыкания с входным предохранителем A gG/gL PN1(N1)-63…125: 125 PN1(N1)-160: 160 400/415 В кА 100 690 В кА 80 с поствключённым предохранителем A gG/gL PN1(N1)-63…125: 125 PN1(N1)-160: 160 400/415 В кА 100 690 В кА 10 Расчетная включающая и отключающая способность Расчетный рабочий ток I e A 415 В I e A 160 690 В I e A 160 415 В I e A 160 690 В I e A 160 Механический срок службы Переключения 20000 макс. частота коммутаций S/h 120 Электрический срок службы 400 B 50/60 Гц Переключения 10000 415 B 50/60 Гц Переключения 10000 690 B 50/60 Гц Переключения 7500 400 B 50/60 Гц Переключения 7500 415 B 50/60 Гц Переключения 7500 690 B 50/60 Гц Переключения 5000 Общее время отказа при коротком замыкании мс < 10 Поперечные сечения соединения Стандартное оснащение Столбчатый зажим Провода круглого сечения Cu Столбчатый зажим одножильный мм 2 1 x (10 - 16) 2 x (6 - 16) многожильный мм 2 1 x (25 - 70) В зависимости от производителя кабеля можно подключить кабельсечением до 95 мм?. 2 x 25 Тоннельная клемма одножильный мм 2 1 x 16 многожильный мм 2 многожильный мм 2 1 x (25 - 95) Винтовое соединение и подключение с задней стороны непосредственно на переключателе одножильный мм 2 1 x (10 - 16) 2 x (6 - 16) многожильный мм 2 1 x (25 - 70) 2 x 25 Ал. провода, мед. кабели одножильный мм 2 1 x 16 многожильный мм 2 многожильный мм 2 1 x (25 - 95) Медная полоса (количество сегментов x ширина x толщина сегмента) Столбчатый зажим мин. мм 2 x 9 x 0.8 макс. мм 9 x 9 x 0.8 Медная шина (ширина x толщина) мм Винтовое соединение и подключение с задней стороны Винтовое соединение M6 непосредственно на переключателе мин. мм 12 x 5 макс. мм 16 x 5 Управляющие провода мм 2 1 x (0,75 - 2,5) 2 x (0,75 - 1,5) Технические характеристики для подтверждения типа конструкции Номинальный ток для указания потери мощности I n A 63 Потеря мощности оборудования, в зависимости от тока sub>vid W 4.52466 Проверка конструкции IEC/EN 61439 10.2 твёрдость материалов и деталей 10.2.2 Коррозионная стойкость Требования производственного стандарта выполнены. 10.2.3.1 Нагревостойкость изоляции Требования производственного стандарта выполнены. 10.2.3.2 Сопротивление изоляционных материалов при обычном нагреве Требования производственного стандарта выполнены. 10.2.3.3 Сопротивление изоляционных материалов при сильном нагреве Требования производственного стандарта выполнены. 10.2.4 Устойчивость к ультрафиолетовому излучению Требования производственного стандарта выполнены. 10.2.5 Подъём Не имеет значения, поскольку необходимо оценить всё коммутационноеоборудование. 10.2.6 Испытание на удар Не имеет значения, поскольку необходимо оценить всё коммутационноеоборудование. 10.2.7 Ярлыки Требования производственного стандарта выполнены. 10.3 Класс защиты изоляции Не имеет значения, поскольку необходимо оценить всё коммутационноеоборудование. 10.4 Воздушные промежутки и пути утечки тока Требования производственного стандарта выполнены. 10.5 Защита от удара электрическим током Не имеет значения, поскольку необходимо оценить всё коммутационноеоборудование. 10.6 Монтаж оборудования Не имеет значения, поскольку необходимо оценить всё коммутационноеоборудование. 10.7 Внутренние электрические цепи и соединения Находится в сфере ответственности компании, монтирующей распределительныеустройства. 10.8 Подключения проводов, введённых снаружи Находится в сфере ответственности компании, монтирующей распределительныеустройства. 10.9 Свойства изоляции 10.9.2 Электрическая прочность при рабочей частоте Находится в сфере ответственности компании, монтирующей распределительныеустройства. 10.9.3 Прочность по отношению к импульсному напряжению Находится в сфере ответственности компании, монтирующей распределительныеустройства. 10.9.4 Проверка оболочек кабелей из изолирующего материала Находится в сфере ответственности компании, монтирующей распределительныеустройства. 10.10 Нагрев Расчёт параметров нагрева находится в сфере ответственности компании,монтирующей распределительные устройства. Компания Eaton указывает данные попотере мощности устройств. 10.11 Стойкость к коротким замыканиям Находится в сфере ответственности компании, монтирующей распределительныеустройства. Соблюдать указания для коммутационных устройств. 10.12 Электромагнитная совместимость Находится в сфере ответственности компании, монтирующей распределительныеустройства. Соблюдать указания для коммутационных устройств. 10.13 Механическая функция Для устройства требования считаются выполненными, если были соблюдены данныеинструкции по монтажу (IL). Low-voltage industrial components (EG000017) / Switch disconnector (EC000216) Electric engineering, automation, process control engineering / Low-voltageswitch technology / Off-load switch, circuit breaker, control switch / Switchdisconnector (ecl@ss8.1-27-37-14-03 [AKF060010]) Version as main switch Yes Version as maintenance-/service switch Yes Version as safety switch No Version as emergency stop installation No Version as reversing switch No Max. rated operation voltage Ue AC V 400 Rated operating voltage V 690 - 690 Rated permanent current Iu A 63 Rated permanent current at AC-21, 400 V A 0 Rated operation power at AC-3, 400 V kW 0 Rated short-time withstand current lcw kA 2 Rated operation power at AC-23, 400 V kW 30 Switching power at 400 V kW 0 Conditioned rated short-circuit current Iq kA 100 Number of poles 3 Number of auxiliary contacts as normally closed contact 0 Number of auxiliary contacts as normally open contact 0 Number of auxiliary contacts as change-over contact 0 Motor drive optional Yes Motor drive integrated No Voltage release optional Yes Device construction Built-in device fixed built-in technique Suitable for ground mounting Yes Suitable for front mounting 4-hole No Suitable for front mounting center No Suitable for distribution board installation Yes Suitable for intermediate mounting Yes Colour control element Grey Type of control element Rocker lever Interlockable Yes Type of electrical connection of main circuit Frame clamp Degree of protection (IP), front side IP20 | [1328 empty] | 1.148 | 0.926 | [86 empty] | мин. | [6 empty] | U | = I | U |  |  |  | Переключения |  |  | Переключения | [118 empty] | I | [689 empty] | Переключения |  |  | мм | [1371 empty] | I | = I |  |  | f | U |  | I | I |  |  |  | I |  | I | Переключения | [10 empty] | макс.
https://al-teh.ru/product/ln2-160-i-vyklyuchatel-razedinitel-160a-3-polyusa-3-polozheniya_1/ | LN2-160-I Выключатель-разъединитель 160А, 3 полюса, 3 положения | 112002 | https://al-teh.ru/wa-data/public/shop/products/79/39/13979/images/13075/13075.970.jpg | Автоматические выключатели Eaton LZM | 15826.15 | Артикул 112002 Объем, дм3 2,758 Масса, кг 2,15 Ассортимент Силовые разъединители Защитная функция Силовые разъединители / главные выключатели Стандарт/сертификат IEC Метод монтажа Фиксированная установка Типоразмер LN2 Описание Свойства главного переключателя, включая необходимость согласно IEC/EN 60204 иVDE 0113. Характеристики разъединителей согласно IEC/EN 60947-3 и VDE 0660.Защита от прикосновения согласно VDE 0160 часть 100. Количество полюсов 3-полюсн. Стандартное оснащение Винтовое соединение Коммутационные положения I, +, 0 Расчетный рабочий ток = измеренный ток длительной нагрузки I n u A 160 Защита от короткого замыкания макс. предохранитель gL A gL 250 Силовые разъединители Номинальная устойчивость к импульсу U imp Цепи главного тока В 8000 Цепи вспомогательного тока В 6000 Номинальное напряжение U e В перем. тока 690 Расчетная частота эксплуатации f Гц 50/60 Расчетный рабочий ток = измеренный ток длительной нагрузки I n u A 160 Категория перенапряжения / степень загрязнения III/3 Номинальные выдерживаемые напряжения изоляции U i В 690 Расчетный ток короткого замыкания при включении 690 B 50/60 Гц I cm кА 5.5 Номинальная устойчивость к токовым нагрузкам при коротком замыкании t = 0,3 с I cw кА 3.5 t = 1 с I cw кА 3.5 условный расчетный ток короткого замыкания с входным предохранителем A gG/gL PN2(N2)-160…250: 250 400/415 В кА 100 690 В кА 80 с поствключённым предохранителем A gG/gL PN2(N2)-160…250: 250 400/415 В кА 100 690 В кА 80 Расчетная включающая и отключающая способность Расчетный рабочий ток I e A 415 В I e A 250 690 В I e A 250 415 В I e A 250 690 В I e A 250 Механический срок службы Переключения 20000 макс. частота коммутаций S/h 120 Электрический срок службы 400 B 50/60 Гц Переключения 10000 415 B 50/60 Гц Переключения 10000 690 B 50/60 Гц Переключения 7500 400 B 50/60 Гц Переключения 7500 415 B 50/60 Гц Переключения 7500 690 B 50/60 Гц Переключения 5000 Общее время отказа при коротком замыкании мс < 10 Поперечные сечения соединения Стандартное оснащение Винтовое соединение Провода круглого сечения Cu Столбчатый зажим одножильный мм 2 1 x (4 - 16) 2 x (4 - 16) многожильный мм 2 1 x (25 - 185) 2 x (25 - 70) Тоннельная клемма одножильный мм 2 1 x (16 - 185) многожильный мм 2 многожильный мм 2 1 x (25 - 185) Винтовое соединение и подключение с задней стороны непосредственно на переключателе одножильный мм 2 1 x (4 - 16) 2 x (4 - 16) многожильный мм 2 1 x (25 - 185) 2 x (25 - 70) Ал. провода, мед. кабели одножильный мм 2 1 x 16 многожильный мм 2 многожильный мм 2 1 x (25 - 185) Винтовое соединение и подключение с задней стороны Медная полоса, перфорированная мин. мм 2 x 16 x 0,8 Медная полоса, перфорированная макс. мм 10 x 16 x 0,8 Медная полоса (количество сегментов x ширина x толщина сегмента) Столбчатый зажим мин. мм 2 x 9 x 0.8 макс. мм 10 x 16 x 0.8 Винтовое соединение и подключение с задней стороны Медная полоса, перфорированная мин. мм 2 x 16 x 0,8 Медная полоса, перфорированная макс. мм 10 x 16 x 0,8 Медная шина (ширина x толщина) мм Винтовое соединение и подключение с задней стороны Винтовое соединение M8 непосредственно на переключателе мин. мм 16 x 5 макс. мм 20 x 5 Управляющие провода мм 2 1 x (0,75 - 2,5) 2 x (0,75 - 1,5) Технические характеристики для подтверждения типа конструкции Номинальный ток для указания потери мощности I n A 160 Потеря мощности оборудования, в зависимости от тока sub>vid W 19.6608 Проверка конструкции IEC/EN 61439 10.2 твёрдость материалов и деталей 10.2.2 Коррозионная стойкость Требования производственного стандарта выполнены. 10.2.3.1 Нагревостойкость изоляции Требования производственного стандарта выполнены. 10.2.3.2 Сопротивление изоляционных материалов при обычном нагреве Требования производственного стандарта выполнены. 10.2.3.3 Сопротивление изоляционных материалов при сильном нагреве Требования производственного стандарта выполнены. 10.2.4 Устойчивость к ультрафиолетовому излучению Требования производственного стандарта выполнены. 10.2.5 Подъём Не имеет значения, поскольку необходимо оценить всё коммутационноеоборудование. 10.2.6 Испытание на удар Не имеет значения, поскольку необходимо оценить всё коммутационноеоборудование. 10.2.7 Ярлыки Требования производственного стандарта выполнены. 10.3 Класс защиты изоляции Не имеет значения, поскольку необходимо оценить всё коммутационноеоборудование. 10.4 Воздушные промежутки и пути утечки тока Требования производственного стандарта выполнены. 10.5 Защита от удара электрическим током Не имеет значения, поскольку необходимо оценить всё коммутационноеоборудование. 10.6 Монтаж оборудования Не имеет значения, поскольку необходимо оценить всё коммутационноеоборудование. 10.7 Внутренние электрические цепи и соединения Находится в сфере ответственности компании, монтирующей распределительныеустройства. 10.8 Подключения проводов, введённых снаружи Находится в сфере ответственности компании, монтирующей распределительныеустройства. 10.9 Свойства изоляции 10.9.2 Электрическая прочность при рабочей частоте Находится в сфере ответственности компании, монтирующей распределительныеустройства. 10.9.3 Прочность по отношению к импульсному напряжению Находится в сфере ответственности компании, монтирующей распределительныеустройства. 10.9.4 Проверка оболочек кабелей из изолирующего материала Находится в сфере ответственности компании, монтирующей распределительныеустройства. 10.10 Нагрев Расчёт параметров нагрева находится в сфере ответственности компании,монтирующей распределительные устройства. Компания Eaton указывает данные попотере мощности устройств. 10.11 Стойкость к коротким замыканиям Находится в сфере ответственности компании, монтирующей распределительныеустройства. Соблюдать указания для коммутационных устройств. 10.12 Электромагнитная совместимость Находится в сфере ответственности компании, монтирующей распределительныеустройства. Соблюдать указания для коммутационных устройств. 10.13 Механическая функция Для устройства требования считаются выполненными, если были соблюдены данныеинструкции по монтажу (IL). Low-voltage industrial components (EG000017) / Switch disconnector (EC000216) Electric engineering, automation, process control engineering / Low-voltageswitch technology / Off-load switch, circuit breaker, control switch / Switchdisconnector (ecl@ss8.1-27-37-14-03 [AKF060010]) Version as main switch Yes Version as maintenance-/service switch Yes Version as safety switch No Version as emergency stop installation Yes Version as reversing switch No Max. rated operation voltage Ue AC V 400 Rated operating voltage V 690 - 690 Rated permanent current Iu A 160 Rated permanent current at AC-21, 400 V A 0 Rated operation power at AC-3, 400 V kW 0 Rated short-time withstand current lcw kA 3.5 Rated operation power at AC-23, 400 V kW 90 Switching power at 400 V kW 0 Conditioned rated short-circuit current Iq kA 100 Number of poles 3 Number of auxiliary contacts as normally closed contact 0 Number of auxiliary contacts as normally open contact 0 Number of auxiliary contacts as change-over contact 0 Motor drive optional Yes Motor drive integrated No Voltage release optional Yes Device construction Built-in device fixed built-in technique Suitable for ground mounting Yes Suitable for front mounting 4-hole No Suitable for front mounting center No Suitable for distribution board installation Yes Suitable for intermediate mounting Yes Colour control element Grey Type of control element Rocker lever Interlockable Yes Type of electrical connection of main circuit Screw connection Degree of protection (IP), front side IP20 | [1328 empty] | 2.758 | 2.15 | [86 empty] | макс. | [6 empty] | U | = I | U |  |  |  | Переключения |  |  | Переключения | [118 empty] | I | [689 empty] | Переключения | [1374 empty] | I | = I |  |  | f | U |  | I | I |  |  |  | I |  | I | Переключения |  |  |  |  | макс. |  |  |  |  | мин. | макс. | [20 empty] | мин.
https://al-teh.ru/product/ln2-200-i-vyklyuchatel-razedinitel-200a-3-polyusa-3-polozheniya_1/ | LN2-200-I Выключатель-разъединитель 200А, 3 полюса, 3 положения | 112003 | https://al-teh.ru/wa-data/public/shop/products/81/39/13981/images/13077/13077.970.jpg | Автоматические выключатели Eaton LZM | 18228.25 | Артикул 112003 Объем, дм3 2,758 Масса, кг 2,15 Ассортимент Силовые разъединители Защитная функция Силовые разъединители / главные выключатели Стандарт/сертификат IEC Метод монтажа Фиксированная установка Типоразмер LN2 Описание Свойства главного переключателя, включая необходимость согласно IEC/EN 60204 иVDE 0113. Характеристики разъединителей согласно IEC/EN 60947-3 и VDE 0660.Защита от прикосновения согласно VDE 0160 часть 100. Количество полюсов 3-полюсн. Стандартное оснащение Винтовое соединение Коммутационные положения I, +, 0 Расчетный рабочий ток = измеренный ток длительной нагрузки I n u A 200 Защита от короткого замыкания макс. предохранитель gL A gL 250 Силовые разъединители Номинальная устойчивость к импульсу U imp Цепи главного тока В 8000 Цепи вспомогательного тока В 6000 Номинальное напряжение U e В перем. тока 690 Расчетная частота эксплуатации f Гц 50/60 Расчетный рабочий ток = измеренный ток длительной нагрузки I n u A 200 Категория перенапряжения / степень загрязнения III/3 Номинальные выдерживаемые напряжения изоляции U i В 690 Расчетный ток короткого замыкания при включении 690 B 50/60 Гц I cm кА 5.5 Номинальная устойчивость к токовым нагрузкам при коротком замыкании t = 0,3 с I cw кА 3.5 t = 1 с I cw кА 3.5 условный расчетный ток короткого замыкания с входным предохранителем A gG/gL PN2(N2)-160…250: 250 400/415 В кА 100 690 В кА 80 с поствключённым предохранителем A gG/gL PN2(N2)-160…250: 250 400/415 В кА 100 690 В кА 80 Расчетная включающая и отключающая способность Расчетный рабочий ток I e A 415 В I e A 250 690 В I e A 250 415 В I e A 250 690 В I e A 250 Механический срок службы Переключения 20000 макс. частота коммутаций S/h 120 Электрический срок службы 400 B 50/60 Гц Переключения 10000 415 B 50/60 Гц Переключения 10000 690 B 50/60 Гц Переключения 7500 400 B 50/60 Гц Переключения 7500 415 B 50/60 Гц Переключения 7500 690 B 50/60 Гц Переключения 5000 Общее время отказа при коротком замыкании мс < 10 Поперечные сечения соединения Стандартное оснащение Винтовое соединение Провода круглого сечения Cu Столбчатый зажим одножильный мм 2 1 x (4 - 16) 2 x (4 - 16) многожильный мм 2 1 x (25 - 185) 2 x (25 - 70) Тоннельная клемма одножильный мм 2 1 x (16 - 185) многожильный мм 2 многожильный мм 2 1 x (25 - 185) Винтовое соединение и подключение с задней стороны непосредственно на переключателе одножильный мм 2 1 x (4 - 16) 2 x (4 - 16) многожильный мм 2 1 x (25 - 185) 2 x (25 - 70) Ал. провода, мед. кабели одножильный мм 2 1 x 16 многожильный мм 2 многожильный мм 2 1 x (25 - 185) Винтовое соединение и подключение с задней стороны Медная полоса, перфорированная мин. мм 2 x 16 x 0,8 Медная полоса, перфорированная макс. мм 10 x 16 x 0,8 Медная полоса (количество сегментов x ширина x толщина сегмента) Столбчатый зажим мин. мм 2 x 9 x 0.8 макс. мм 10 x 16 x 0.8 Винтовое соединение и подключение с задней стороны Медная полоса, перфорированная мин. мм 2 x 16 x 0,8 Медная полоса, перфорированная макс. мм 10 x 16 x 0,8 Медная шина (ширина x толщина) мм Винтовое соединение и подключение с задней стороны Винтовое соединение M8 непосредственно на переключателе мин. мм 16 x 5 макс. мм 20 x 5 Управляющие провода мм 2 1 x (0,75 - 2,5) 2 x (0,75 - 1,5) Технические характеристики для подтверждения типа конструкции Номинальный ток для указания потери мощности I n A 200 Потеря мощности оборудования, в зависимости от тока sub>vid W 30.72 Проверка конструкции IEC/EN 61439 10.2 твёрдость материалов и деталей 10.2.2 Коррозионная стойкость Требования производственного стандарта выполнены. 10.2.3.1 Нагревостойкость изоляции Требования производственного стандарта выполнены. 10.2.3.2 Сопротивление изоляционных материалов при обычном нагреве Требования производственного стандарта выполнены. 10.2.3.3 Сопротивление изоляционных материалов при сильном нагреве Требования производственного стандарта выполнены. 10.2.4 Устойчивость к ультрафиолетовому излучению Требования производственного стандарта выполнены. 10.2.5 Подъём Не имеет значения, поскольку необходимо оценить всё коммутационноеоборудование. 10.2.6 Испытание на удар Не имеет значения, поскольку необходимо оценить всё коммутационноеоборудование. 10.2.7 Ярлыки Требования производственного стандарта выполнены. 10.3 Класс защиты изоляции Не имеет значения, поскольку необходимо оценить всё коммутационноеоборудование. 10.4 Воздушные промежутки и пути утечки тока Требования производственного стандарта выполнены. 10.5 Защита от удара электрическим током Не имеет значения, поскольку необходимо оценить всё коммутационноеоборудование. 10.6 Монтаж оборудования Не имеет значения, поскольку необходимо оценить всё коммутационноеоборудование. 10.7 Внутренние электрические цепи и соединения Находится в сфере ответственности компании, монтирующей распределительныеустройства. 10.8 Подключения проводов, введённых снаружи Находится в сфере ответственности компании, монтирующей распределительныеустройства. 10.9 Свойства изоляции 10.9.2 Электрическая прочность при рабочей частоте Находится в сфере ответственности компании, монтирующей распределительныеустройства. 10.9.3 Прочность по отношению к импульсному напряжению Находится в сфере ответственности компании, монтирующей распределительныеустройства. 10.9.4 Проверка оболочек кабелей из изолирующего материала Находится в сфере ответственности компании, монтирующей распределительныеустройства. 10.10 Нагрев Расчёт параметров нагрева находится в сфере ответственности компании,монтирующей распределительные устройства. Компания Eaton указывает данные попотере мощности устройств. 10.11 Стойкость к коротким замыканиям Находится в сфере ответственности компании, монтирующей распределительныеустройства. Соблюдать указания для коммутационных устройств. 10.12 Электромагнитная совместимость Находится в сфере ответственности компании, монтирующей распределительныеустройства. Соблюдать указания для коммутационных устройств. 10.13 Механическая функция Для устройства требования считаются выполненными, если были соблюдены данныеинструкции по монтажу (IL). Low-voltage industrial components (EG000017) / Switch disconnector (EC000216) Electric engineering, automation, process control engineering / Low-voltageswitch technology / Off-load switch, circuit breaker, control switch / Switchdisconnector (ecl@ss8.1-27-37-14-03 [AKF060010]) Version as main switch Yes Version as maintenance-/service switch Yes Version as safety switch No Version as emergency stop installation Yes Version as reversing switch No Max. rated operation voltage Ue AC V 400 Rated operating voltage V 690 - 690 Rated permanent current Iu A 200 Rated permanent current at AC-21, 400 V A 0 Rated operation power at AC-3, 400 V kW 0 Rated short-time withstand current lcw kA 3.5 Rated operation power at AC-23, 400 V kW 110 Switching power at 400 V kW 0 Conditioned rated short-circuit current Iq kA 100 Number of poles 3 Number of auxiliary contacts as normally closed contact 0 Number of auxiliary contacts as normally open contact 0 Number of auxiliary contacts as change-over contact 0 Motor drive optional Yes Motor drive integrated No Voltage release optional Yes Device construction Built-in device fixed built-in technique Suitable for ground mounting Yes Suitable for front mounting 4-hole No Suitable for front mounting center No Suitable for distribution board installation Yes Suitable for intermediate mounting Yes Colour control element Grey Type of control element Rocker lever Interlockable Yes Type of electrical connection of main circuit Screw connection Degree of protection (IP), front side IP20 | [1328 empty] | 2.758 | 2.15 | [86 empty] | макс. | [6 empty] | U | = I | U |  |  |  | Переключения |  |  | Переключения | [118 empty] | I | [689 empty] | Переключения | [1374 empty] | I | = I |  |  | f | U |  | I | I |  |  |  | I |  | I | Переключения |  |  |  |  | макс. |  |  |  |  | мин. | макс. | [20 empty] | мин.
https://al-teh.ru/product/ln2-250-i-vyklyuchatel-razedinitel-250a-3-polyusa-3-polozheniya_1/ | LN2-250-I Выключатель-разъединитель 250А, 3 полюса, 3 положения | 112004 | https://al-teh.ru/wa-data/public/shop/products/83/39/13983/images/13079/13079.970.jpg | Автоматические выключатели Eaton LZM | 23444.7 | Артикул 112004 Объем, дм3 2,758 Масса, кг 2,15 Ассортимент Силовые разъединители Защитная функция Силовые разъединители / главные выключатели Стандарт/сертификат IEC Метод монтажа Фиксированная установка Типоразмер LN2 Описание Свойства главного переключателя, включая необходимость согласно IEC/EN 60204 иVDE 0113. Характеристики разъединителей согласно IEC/EN 60947-3 и VDE 0660.Защита от прикосновения согласно VDE 0160 часть 100. Количество полюсов 3-полюсн. Стандартное оснащение Винтовое соединение Коммутационные положения I, +, 0 Расчетный рабочий ток = измеренный ток длительной нагрузки I n u A 250 Защита от короткого замыкания макс. предохранитель gL A gL 250 Силовые разъединители Номинальная устойчивость к импульсу U imp Цепи главного тока В 8000 Цепи вспомогательного тока В 6000 Номинальное напряжение U e В перем. тока 690 Расчетная частота эксплуатации f Гц 50/60 Расчетный рабочий ток = измеренный ток длительной нагрузки I n u A 250 Категория перенапряжения / степень загрязнения III/3 Номинальные выдерживаемые напряжения изоляции U i В 690 Расчетный ток короткого замыкания при включении 690 B 50/60 Гц I cm кА 5.5 Номинальная устойчивость к токовым нагрузкам при коротком замыкании t = 0,3 с I cw кА 3.5 t = 1 с I cw кА 3.5 условный расчетный ток короткого замыкания с входным предохранителем A gG/gL PN2(N2)-160…250: 250 400/415 В кА 100 690 В кА 80 с поствключённым предохранителем A gG/gL PN2(N2)-160…250: 250 400/415 В кА 100 690 В кА 80 Расчетная включающая и отключающая способность Расчетный рабочий ток I e A 415 В I e A 250 690 В I e A 250 415 В I e A 250 690 В I e A 250 Механический срок службы Переключения 20000 макс. частота коммутаций S/h 120 Электрический срок службы 400 B 50/60 Гц Переключения 10000 415 B 50/60 Гц Переключения 10000 690 B 50/60 Гц Переключения 7500 400 B 50/60 Гц Переключения 7500 415 B 50/60 Гц Переключения 7500 690 B 50/60 Гц Переключения 5000 Общее время отказа при коротком замыкании мс < 10 Поперечные сечения соединения Стандартное оснащение Винтовое соединение Провода круглого сечения Cu Столбчатый зажим одножильный мм 2 1 x (4 - 16) 2 x (4 - 16) многожильный мм 2 1 x (25 - 185) 2 x (25 - 70) Тоннельная клемма одножильный мм 2 1 x (16 - 185) многожильный мм 2 многожильный мм 2 1 x (25 - 185) Винтовое соединение и подключение с задней стороны непосредственно на переключателе одножильный мм 2 1 x (4 - 16) 2 x (4 - 16) многожильный мм 2 1 x (25 - 185) 2 x (25 - 70) Ал. провода, мед. кабели одножильный мм 2 1 x 16 многожильный мм 2 многожильный мм 2 1 x (25 - 185) Винтовое соединение и подключение с задней стороны Медная полоса, перфорированная мин. мм 2 x 16 x 0,8 Медная полоса, перфорированная макс. мм 10 x 16 x 0,8 Медная полоса (количество сегментов x ширина x толщина сегмента) Столбчатый зажим мин. мм 2 x 9 x 0.8 макс. мм 10 x 16 x 0.8 Винтовое соединение и подключение с задней стороны Медная полоса, перфорированная мин. мм 2 x 16 x 0,8 Медная полоса, перфорированная макс. мм 10 x 16 x 0,8 Медная шина (ширина x толщина) мм Винтовое соединение и подключение с задней стороны Винтовое соединение M8 непосредственно на переключателе мин. мм 16 x 5 макс. мм 20 x 5 Управляющие провода мм 2 1 x (0,75 - 2,5) 2 x (0,75 - 1,5) Технические характеристики для подтверждения типа конструкции Номинальный ток для указания потери мощности I n A 250 Потеря мощности оборудования, в зависимости от тока sub>vid W 48 Проверка конструкции IEC/EN 61439 10.2 твёрдость материалов и деталей 10.2.2 Коррозионная стойкость Требования производственного стандарта выполнены. 10.2.3.1 Нагревостойкость изоляции Требования производственного стандарта выполнены. 10.2.3.2 Сопротивление изоляционных материалов при обычном нагреве Требования производственного стандарта выполнены. 10.2.3.3 Сопротивление изоляционных материалов при сильном нагреве Требования производственного стандарта выполнены. 10.2.4 Устойчивость к ультрафиолетовому излучению Требования производственного стандарта выполнены. 10.2.5 Подъём Не имеет значения, поскольку необходимо оценить всё коммутационноеоборудование. 10.2.6 Испытание на удар Не имеет значения, поскольку необходимо оценить всё коммутационноеоборудование. 10.2.7 Ярлыки Требования производственного стандарта выполнены. 10.3 Класс защиты изоляции Не имеет значения, поскольку необходимо оценить всё коммутационноеоборудование. 10.4 Воздушные промежутки и пути утечки тока Требования производственного стандарта выполнены. 10.5 Защита от удара электрическим током Не имеет значения, поскольку необходимо оценить всё коммутационноеоборудование. 10.6 Монтаж оборудования Не имеет значения, поскольку необходимо оценить всё коммутационноеоборудование. 10.7 Внутренние электрические цепи и соединения Находится в сфере ответственности компании, монтирующей распределительныеустройства. 10.8 Подключения проводов, введённых снаружи Находится в сфере ответственности компании, монтирующей распределительныеустройства. 10.9 Свойства изоляции 10.9.2 Электрическая прочность при рабочей частоте Находится в сфере ответственности компании, монтирующей распределительныеустройства. 10.9.3 Прочность по отношению к импульсному напряжению Находится в сфере ответственности компании, монтирующей распределительныеустройства. 10.9.4 Проверка оболочек кабелей из изолирующего материала Находится в сфере ответственности компании, монтирующей распределительныеустройства. 10.10 Нагрев Расчёт параметров нагрева находится в сфере ответственности компании,монтирующей распределительные устройства. Компания Eaton указывает данные попотере мощности устройств. 10.11 Стойкость к коротким замыканиям Находится в сфере ответственности компании, монтирующей распределительныеустройства. Соблюдать указания для коммутационных устройств. 10.12 Электромагнитная совместимость Находится в сфере ответственности компании, монтирующей распределительныеустройства. Соблюдать указания для коммутационных устройств. 10.13 Механическая функция Для устройства требования считаются выполненными, если были соблюдены данныеинструкции по монтажу (IL). Low-voltage industrial components (EG000017) / Switch disconnector (EC000216) Electric engineering, automation, process control engineering / Low-voltageswitch technology / Off-load switch, circuit breaker, control switch / Switchdisconnector (ecl@ss8.1-27-37-14-03 [AKF060010]) Version as main switch Yes Version as maintenance-/service switch Yes Version as safety switch No Version as emergency stop installation Yes Version as reversing switch No Max. rated operation voltage Ue AC V 400 Rated operating voltage V 690 - 690 Rated permanent current Iu A 250 Rated permanent current at AC-21, 400 V A 0 Rated operation power at AC-3, 400 V kW 0 Rated short-time withstand current lcw kA 3.5 Rated operation power at AC-23, 400 V kW 132 Switching power at 400 V kW 0 Conditioned rated short-circuit current Iq kA 100 Number of poles 3 Number of auxiliary contacts as normally closed contact 0 Number of auxiliary contacts as normally open contact 0 Number of auxiliary contacts as change-over contact 0 Motor drive optional Yes Motor drive integrated No Voltage release optional Yes Device construction Built-in device fixed built-in technique Suitable for ground mounting Yes Suitable for front mounting 4-hole No Suitable for front mounting center No Suitable for distribution board installation Yes Suitable for intermediate mounting Yes Colour control element Grey Type of control element Rocker lever Interlockable Yes Type of electrical connection of main circuit Screw connection Degree of protection (IP), front side IP20 | [1328 empty] | 2.758 | 2.15 | [86 empty] | макс. | [6 empty] | U | = I | U |  |  |  | Переключения |  |  | Переключения | [118 empty] | I | [689 empty] | Переключения | [1374 empty] | I | = I |  |  | f | U |  | I | I |  |  |  | I |  | I | Переключения |  |  |  |  | макс. |  |  |  |  | мин. | макс. | [20 empty] | мин.
https://al-teh.ru/product/ln2-4-160-i-vyklyuchatel-razedenitel-4-polyusa-160-a_1/ | LN2-4-160-I Выключатель-разъеденитель, 4 полюса, 160 А | 112005 | https://al-teh.ru/wa-data/public/shop/products/78/39/13978/images/13074/13074.970.jpg | Автоматические выключатели Eaton LZM | 13961.25 | Артикул 112005 Объем, дм3 3,678 Масса, кг 2,37 Ассортимент Силовые разъединители Защитная функция Силовые разъединители / главные выключатели Стандарт/сертификат IEC Метод монтажа Фиксированная установка Типоразмер LN2 Описание Свойства главного переключателя, включая необходимость согласно IEC/EN 60204 иVDE 0113. Характеристики разъединителей согласно IEC/EN 60947-3 и VDE 0660.Защита от прикосновения согласно VDE 0160 часть 100. Количество полюсов 4-полюсн. Стандартное оснащение Винтовое соединение Коммутационные положения I, +, 0 Расчетный рабочий ток = измеренный ток длительной нагрузки I n u A 160 Защита от короткого замыкания макс. предохранитель gL A gL 250 Силовые разъединители Номинальная устойчивость к импульсу U imp Цепи главного тока В 8000 Цепи вспомогательного тока В 6000 Номинальное напряжение U e В перем. тока 690 Расчетная частота эксплуатации f Гц 50/60 Расчетный рабочий ток = измеренный ток длительной нагрузки I n u A 160 Категория перенапряжения / степень загрязнения III/3 Номинальные выдерживаемые напряжения изоляции U i В 690 Расчетный ток короткого замыкания при включении 690 B 50/60 Гц I cm кА 5.5 Номинальная устойчивость к токовым нагрузкам при коротком замыкании t = 0,3 с I cw кА 3.5 t = 1 с I cw кА 3.5 условный расчетный ток короткого замыкания с входным предохранителем A gG/gL PN2(N2)-160…250: 250 400/415 В кА 100 690 В кА 80 с поствключённым предохранителем A gG/gL PN2(N2)-160…250: 250 400/415 В кА 100 690 В кА 80 Расчетная включающая и отключающая способность Расчетный рабочий ток I e A 415 В I e A 250 690 В I e A 250 415 В I e A 250 690 В I e A 250 Механический срок службы Переключения 20000 макс. частота коммутаций S/h 120 Электрический срок службы 400 B 50/60 Гц Переключения 7500 415 B 50/60 Гц Переключения 7500 690 B 50/60 Гц Переключения 5000 400 B 50/60 Гц Переключения 6000 415 B 50/60 Гц Переключения 6000 690 B 50/60 Гц Переключения 4000 Общее время отказа при коротком замыкании мс < 10 Поперечные сечения соединения Стандартное оснащение Винтовое соединение Провода круглого сечения Cu Столбчатый зажим одножильный мм 2 1 x (4 - 16) 2 x (4 - 16) многожильный мм 2 1 x (25 - 185) 2 x (25 - 70) Тоннельная клемма одножильный мм 2 1 x (16 - 185) многожильный мм 2 многожильный мм 2 1 x (25 - 185) Винтовое соединение и подключение с задней стороны непосредственно на переключателе одножильный мм 2 1 x (4 - 16) 2 x (4 - 16) многожильный мм 2 1 x (25 - 185) 2 x (25 - 70) Ал. провода, мед. кабели одножильный мм 2 1 x 16 многожильный мм 2 многожильный мм 2 1 x (25 - 185) Винтовое соединение и подключение с задней стороны Медная полоса, перфорированная мин. мм 2 x 16 x 0,8 Медная полоса, перфорированная макс. мм 10 x 16 x 0,8 Медная полоса (количество сегментов x ширина x толщина сегмента) Столбчатый зажим мин. мм 2 x 9 x 0.8 макс. мм 10 x 16 x 0.8 Винтовое соединение и подключение с задней стороны Медная полоса, перфорированная мин. мм 2 x 16 x 0,8 Медная полоса, перфорированная макс. мм 10 x 16 x 0,8 Медная шина (ширина x толщина) мм Винтовое соединение и подключение с задней стороны Винтовое соединение M8 непосредственно на переключателе мин. мм 16 x 5 макс. мм 20 x 5 Управляющие провода мм 2 1 x (0,75 - 2,5) 2 x (0,75 - 1,5) Технические характеристики для подтверждения типа конструкции Номинальный ток для указания потери мощности I n A 160 Потеря мощности оборудования, в зависимости от тока sub>vid W 19.6608 Проверка конструкции IEC/EN 61439 10.2 твёрдость материалов и деталей 10.2.2 Коррозионная стойкость Требования производственного стандарта выполнены. 10.2.3.1 Нагревостойкость изоляции Требования производственного стандарта выполнены. 10.2.3.2 Сопротивление изоляционных материалов при обычном нагреве Требования производственного стандарта выполнены. 10.2.3.3 Сопротивление изоляционных материалов при сильном нагреве Требования производственного стандарта выполнены. 10.2.4 Устойчивость к ультрафиолетовому излучению Требования производственного стандарта выполнены. 10.2.5 Подъём Не имеет значения, поскольку необходимо оценить всё коммутационноеоборудование. 10.2.6 Испытание на удар Не имеет значения, поскольку необходимо оценить всё коммутационноеоборудование. 10.2.7 Ярлыки Требования производственного стандарта выполнены. 10.3 Класс защиты изоляции Не имеет значения, поскольку необходимо оценить всё коммутационноеоборудование. 10.4 Воздушные промежутки и пути утечки тока Требования производственного стандарта выполнены. 10.5 Защита от удара электрическим током Не имеет значения, поскольку необходимо оценить всё коммутационноеоборудование. 10.6 Монтаж оборудования Не имеет значения, поскольку необходимо оценить всё коммутационноеоборудование. 10.7 Внутренние электрические цепи и соединения Находится в сфере ответственности компании, монтирующей распределительныеустройства. 10.8 Подключения проводов, введённых снаружи Находится в сфере ответственности компании, монтирующей распределительныеустройства. 10.9 Свойства изоляции 10.9.2 Электрическая прочность при рабочей частоте Находится в сфере ответственности компании, монтирующей распределительныеустройства. 10.9.3 Прочность по отношению к импульсному напряжению Находится в сфере ответственности компании, монтирующей распределительныеустройства. 10.9.4 Проверка оболочек кабелей из изолирующего материала Находится в сфере ответственности компании, монтирующей распределительныеустройства. 10.10 Нагрев Расчёт параметров нагрева находится в сфере ответственности компании,монтирующей распределительные устройства. Компания Eaton указывает данные попотере мощности устройств. 10.11 Стойкость к коротким замыканиям Находится в сфере ответственности компании, монтирующей распределительныеустройства. Соблюдать указания для коммутационных устройств. 10.12 Электромагнитная совместимость Находится в сфере ответственности компании, монтирующей распределительныеустройства. Соблюдать указания для коммутационных устройств. 10.13 Механическая функция Для устройства требования считаются выполненными, если были соблюдены данныеинструкции по монтажу (IL). Low-voltage industrial components (EG000017) / Switch disconnector (EC000216) Electric engineering, automation, process control engineering / Low-voltageswitch technology / Off-load switch, circuit breaker, control switch / Switchdisconnector (ecl@ss8.1-27-37-14-03 [AKF060010]) Version as main switch Yes Version as maintenance-/service switch Yes Version as safety switch No Version as emergency stop installation Yes Version as reversing switch No Max. rated operation voltage Ue AC V 400 Rated operating voltage V 690 - 690 Rated permanent current Iu A 160 Rated permanent current at AC-21, 400 V A 0 Rated operation power at AC-3, 400 V kW 0 Rated short-time withstand current lcw kA 3.5 Rated operation power at AC-23, 400 V kW 90 Switching power at 400 V kW 0 Conditioned rated short-circuit current Iq kA 100 Number of poles 4 Number of auxiliary contacts as normally closed contact 0 Number of auxiliary contacts as normally open contact 0 Number of auxiliary contacts as change-over contact 0 Motor drive optional Yes Motor drive integrated No Voltage release optional Yes Device construction Built-in device fixed built-in technique Suitable for ground mounting Yes Suitable for front mounting 4-hole No Suitable for front mounting center No Suitable for distribution board installation Yes Suitable for intermediate mounting Yes Colour control element Grey Type of control element Rocker lever Interlockable Yes Type of electrical connection of main circuit Screw connection Degree of protection (IP), front side IP20 | [1328 empty] | 3.678 | 2.37 | [86 empty] | макс. | [6 empty] | U | = I | U |  |  |  | Переключения |  |  | Переключения | [118 empty] | I | [689 empty] | Переключения | [1374 empty] | I | = I |  |  | f | U |  | I | I |  |  |  | I |  | I | Переключения |  |  |  |  | макс. |  |  |  |  | мин. | макс. | [20 empty] | мин.
https://al-teh.ru/product/ln2-4-200-i-vyklyuchatel-razedenitel-4-polyusa-200-a_1/ | LN2-4-200-I Выключатель-разъеденитель, 4 полюса, 200 А | 112006 | https://al-teh.ru/wa-data/public/shop/products/80/39/13980/images/13076/13076.970.jpg | Автоматические выключатели Eaton LZM | 16988.1 | Артикул 112006 Объем, дм3 3,678 Масса, кг 2,37 Ассортимент Силовые разъединители Защитная функция Силовые разъединители / главные выключатели Стандарт/сертификат IEC Метод монтажа Фиксированная установка Типоразмер LN2 Описание Свойства главного переключателя, включая необходимость согласно IEC/EN 60204 иVDE 0113. Характеристики разъединителей согласно IEC/EN 60947-3 и VDE 0660.Защита от прикосновения согласно VDE 0160 часть 100. Стандартное оснащение Винтовое соединение Коммутационные положения I, +, 0 Расчетный рабочий ток = измеренный ток длительной нагрузки I n u A 200 Защита от короткого замыкания макс. предохранитель gL A gL 250 Силовые разъединители Номинальная устойчивость к импульсу U imp Цепи главного тока В 8000 Цепи вспомогательного тока В 6000 Номинальное напряжение U e В перем. тока 690 Расчетная частота эксплуатации f Гц 50/60 Расчетный рабочий ток = измеренный ток длительной нагрузки I n u A 200 Категория перенапряжения / степень загрязнения III/3 Номинальные выдерживаемые напряжения изоляции U i В 690 Расчетный ток короткого замыкания при включении 690 B 50/60 Гц I cm кА 5.5 Номинальная устойчивость к токовым нагрузкам при коротком замыкании t = 0,3 с I cw кА 3.5 t = 1 с I cw кА 3.5 условный расчетный ток короткого замыкания с входным предохранителем A gG/gL PN2(N2)-160…250: 250 400/415 В кА 100 690 В кА 80 с поствключённым предохранителем A gG/gL PN2(N2)-160…250: 250 400/415 В кА 100 690 В кА 80 Расчетная включающая и отключающая способность Расчетный рабочий ток I e A 415 В I e A 250 690 В I e A 250 415 В I e A 250 690 В I e A 250 Механический срок службы Переключения 20000 макс. частота коммутаций S/h 120 Электрический срок службы 400 B 50/60 Гц Переключения 7500 415 B 50/60 Гц Переключения 7500 690 B 50/60 Гц Переключения 5000 400 B 50/60 Гц Переключения 6000 415 B 50/60 Гц Переключения 6000 690 B 50/60 Гц Переключения 4000 Общее время отказа при коротком замыкании мс < 10 Поперечные сечения соединения Стандартное оснащение Винтовое соединение Провода круглого сечения Cu Столбчатый зажим одножильный мм 2 1 x (4 - 16) 2 x (4 - 16) многожильный мм 2 1 x (25 - 185) 2 x (25 - 70) Тоннельная клемма одножильный мм 2 1 x (16 - 185) многожильный мм 2 многожильный мм 2 1 x (25 - 185) Винтовое соединение и подключение с задней стороны непосредственно на переключателе одножильный мм 2 1 x (4 - 16) 2 x (4 - 16) многожильный мм 2 1 x (25 - 185) 2 x (25 - 70) Ал. провода, мед. кабели одножильный мм 2 1 x 16 многожильный мм 2 многожильный мм 2 1 x (25 - 185) Винтовое соединение и подключение с задней стороны Медная полоса, перфорированная мин. мм 2 x 16 x 0,8 Медная полоса, перфорированная макс. мм 10 x 16 x 0,8 Медная полоса (количество сегментов x ширина x толщина сегмента) Столбчатый зажим мин. мм 2 x 9 x 0.8 макс. мм 10 x 16 x 0.8 Винтовое соединение и подключение с задней стороны Медная полоса, перфорированная мин. мм 2 x 16 x 0,8 Медная полоса, перфорированная макс. мм 10 x 16 x 0,8 Медная шина (ширина x толщина) мм Винтовое соединение и подключение с задней стороны Винтовое соединение M8 непосредственно на переключателе мин. мм 16 x 5 макс. мм 20 x 5 Управляющие провода мм 2 1 x (0,75 - 2,5) 2 x (0,75 - 1,5) Технические характеристики для подтверждения типа конструкции Номинальный ток для указания потери мощности I n A 200 Потеря мощности оборудования, в зависимости от тока sub>vid W 30.72 Проверка конструкции IEC/EN 61439 10.2 твёрдость материалов и деталей 10.2.2 Коррозионная стойкость Требования производственного стандарта выполнены. 10.2.3.1 Нагревостойкость изоляции Требования производственного стандарта выполнены. 10.2.3.2 Сопротивление изоляционных материалов при обычном нагреве Требования производственного стандарта выполнены. 10.2.3.3 Сопротивление изоляционных материалов при сильном нагреве Требования производственного стандарта выполнены. 10.2.4 Устойчивость к ультрафиолетовому излучению Требования производственного стандарта выполнены. 10.2.5 Подъём Не имеет значения, поскольку необходимо оценить всё коммутационноеоборудование. 10.2.6 Испытание на удар Не имеет значения, поскольку необходимо оценить всё коммутационноеоборудование. 10.2.7 Ярлыки Требования производственного стандарта выполнены. 10.3 Класс защиты изоляции Не имеет значения, поскольку необходимо оценить всё коммутационноеоборудование. 10.4 Воздушные промежутки и пути утечки тока Требования производственного стандарта выполнены. 10.5 Защита от удара электрическим током Не имеет значения, поскольку необходимо оценить всё коммутационноеоборудование. 10.6 Монтаж оборудования Не имеет значения, поскольку необходимо оценить всё коммутационноеоборудование. 10.7 Внутренние электрические цепи и соединения Находится в сфере ответственности компании, монтирующей распределительныеустройства. 10.8 Подключения проводов, введённых снаружи Находится в сфере ответственности компании, монтирующей распределительныеустройства. 10.9 Свойства изоляции 10.9.2 Электрическая прочность при рабочей частоте Находится в сфере ответственности компании, монтирующей распределительныеустройства. 10.9.3 Прочность по отношению к импульсному напряжению Находится в сфере ответственности компании, монтирующей распределительныеустройства. 10.9.4 Проверка оболочек кабелей из изолирующего материала Находится в сфере ответственности компании, монтирующей распределительныеустройства. 10.10 Нагрев Расчёт параметров нагрева находится в сфере ответственности компании,монтирующей распределительные устройства. Компания Eaton указывает данные попотере мощности устройств. 10.11 Стойкость к коротким замыканиям Находится в сфере ответственности компании, монтирующей распределительныеустройства. Соблюдать указания для коммутационных устройств. 10.12 Электромагнитная совместимость Находится в сфере ответственности компании, монтирующей распределительныеустройства. Соблюдать указания для коммутационных устройств. 10.13 Механическая функция Для устройства требования считаются выполненными, если были соблюдены данныеинструкции по монтажу (IL). Low-voltage industrial components (EG000017) / Switch disconnector (EC000216) Electric engineering, automation, process control engineering / Low-voltageswitch technology / Off-load switch, circuit breaker, control switch / Switchdisconnector (ecl@ss8.1-27-37-14-03 [AKF060010]) Version as main switch Yes Version as maintenance-/service switch Yes Version as safety switch No Version as emergency stop installation Yes Version as reversing switch No Max. rated operation voltage Ue AC V 400 Rated operating voltage V 690 - 690 Rated permanent current Iu A 200 Rated permanent current at AC-21, 400 V A 0 Rated operation power at AC-3, 400 V kW 0 Rated short-time withstand current lcw kA 3.5 Rated operation power at AC-23, 400 V kW 110 Switching power at 400 V kW 0 Conditioned rated short-circuit current Iq kA 100 Number of poles 4 Number of auxiliary contacts as normally closed contact 0 Number of auxiliary contacts as normally open contact 0 Number of auxiliary contacts as change-over contact 0 Motor drive optional Yes Motor drive integrated No Voltage release optional Yes Device construction Built-in device fixed built-in technique Suitable for ground mounting Yes Suitable for front mounting 4-hole No Suitable for front mounting center No Suitable for distribution board installation Yes Suitable for intermediate mounting Yes Colour control element Grey Type of control element Rocker lever Interlockable Yes Type of electrical connection of main circuit Screw connection Degree of protection (IP), front side IP20 | [1328 empty] | 3.678 | 2.37 | [86 empty] | макс. | [6 empty] | U | = I | U |  |  |  | Переключения |  |  | Переключения | [118 empty] | I | [689 empty] | Переключения | [1374 empty] | I | = I |  |  | f | U |  | I | I |  |  |  | I |  | I | Переключения |  |  |  |  | макс. |  |  |  |  | мин. | макс. | [20 empty] | мин.
https://al-teh.ru/product/ln2-4-250-i-vyklyuchatel-razedenitel-4-polyusa-250-a_1/ | LN2-4-250-I Выключатель-разъеденитель, 4 полюса, 250 А | 112007 | https://al-teh.ru/wa-data/public/shop/products/82/39/13982/images/13078/13078.970.jpg | Автоматические выключатели Eaton LZM | 22917.7 | Артикул 112007 Объем, дм3 3,678 Масса, кг 2,439 Ассортимент Силовые разъединители Защитная функция Силовые разъединители / главные выключатели Стандарт/сертификат IEC Метод монтажа Фиксированная установка Типоразмер LN2 Описание Свойства главного переключателя, включая необходимость согласно IEC/EN 60204 иVDE 0113. Характеристики разъединителей согласно IEC/EN 60947-3 и VDE 0660.Защита от прикосновения согласно VDE 0160 часть 100. Количество полюсов 4-полюсн. Стандартное оснащение Винтовое соединение Коммутационные положения I, +, 0 Расчетный рабочий ток = измеренный ток длительной нагрузки I n u A 250 Защита от короткого замыкания макс. предохранитель gL A gL 250 Силовые разъединители Номинальная устойчивость к импульсу U imp Цепи главного тока В 8000 Цепи вспомогательного тока В 6000 Номинальное напряжение U e В перем. тока 690 Расчетная частота эксплуатации f Гц 50/60 Расчетный рабочий ток = измеренный ток длительной нагрузки I n u A 250 Категория перенапряжения / степень загрязнения III/3 Номинальные выдерживаемые напряжения изоляции U i В 690 Расчетный ток короткого замыкания при включении 690 B 50/60 Гц I cm кА 5.5 Номинальная устойчивость к токовым нагрузкам при коротком замыкании t = 0,3 с I cw кА 3.5 t = 1 с I cw кА 3.5 условный расчетный ток короткого замыкания с входным предохранителем A gG/gL PN2(N2)-160…250: 250 400/415 В кА 100 690 В кА 80 с поствключённым предохранителем A gG/gL PN2(N2)-160…250: 250 400/415 В кА 100 690 В кА 80 Расчетная включающая и отключающая способность Расчетный рабочий ток I e A 415 В I e A 250 690 В I e A 250 415 В I e A 250 690 В I e A 250 Механический срок службы Переключения 20000 макс. частота коммутаций S/h 120 Электрический срок службы 400 B 50/60 Гц Переключения 7500 415 B 50/60 Гц Переключения 7500 690 B 50/60 Гц Переключения 5000 400 B 50/60 Гц Переключения 6000 415 B 50/60 Гц Переключения 6000 690 B 50/60 Гц Переключения 4000 Общее время отказа при коротком замыкании мс < 10 Поперечные сечения соединения Стандартное оснащение Винтовое соединение Провода круглого сечения Cu Столбчатый зажим одножильный мм 2 1 x (4 - 16) 2 x (4 - 16) многожильный мм 2 1 x (25 - 185) 2 x (25 - 70) Тоннельная клемма одножильный мм 2 1 x (16 - 185) многожильный мм 2 многожильный мм 2 1 x (25 - 185) Винтовое соединение и подключение с задней стороны непосредственно на переключателе одножильный мм 2 1 x (4 - 16) 2 x (4 - 16) многожильный мм 2 1 x (25 - 185) 2 x (25 - 70) Ал. провода, мед. кабели одножильный мм 2 1 x 16 многожильный мм 2 многожильный мм 2 1 x (25 - 185) Винтовое соединение и подключение с задней стороны Медная полоса, перфорированная мин. мм 2 x 16 x 0,8 Медная полоса, перфорированная макс. мм 10 x 16 x 0,8 Медная полоса (количество сегментов x ширина x толщина сегмента) Столбчатый зажим мин. мм 2 x 9 x 0.8 макс. мм 10 x 16 x 0.8 Винтовое соединение и подключение с задней стороны Медная полоса, перфорированная мин. мм 2 x 16 x 0,8 Медная полоса, перфорированная макс. мм 10 x 16 x 0,8 Медная шина (ширина x толщина) мм Винтовое соединение и подключение с задней стороны Винтовое соединение M8 непосредственно на переключателе мин. мм 16 x 5 макс. мм 20 x 5 Управляющие провода мм 2 1 x (0,75 - 2,5) 2 x (0,75 - 1,5) Технические характеристики для подтверждения типа конструкции Номинальный ток для указания потери мощности I n A 250 Потеря мощности оборудования, в зависимости от тока sub>vid W 48 Проверка конструкции IEC/EN 61439 10.2 твёрдость материалов и деталей 10.2.2 Коррозионная стойкость Требования производственного стандарта выполнены. 10.2.3.1 Нагревостойкость изоляции Требования производственного стандарта выполнены. 10.2.3.2 Сопротивление изоляционных материалов при обычном нагреве Требования производственного стандарта выполнены. 10.2.3.3 Сопротивление изоляционных материалов при сильном нагреве Требования производственного стандарта выполнены. 10.2.4 Устойчивость к ультрафиолетовому излучению Требования производственного стандарта выполнены. 10.2.5 Подъём Не имеет значения, поскольку необходимо оценить всё коммутационноеоборудование. 10.2.6 Испытание на удар Не имеет значения, поскольку необходимо оценить всё коммутационноеоборудование. 10.2.7 Ярлыки Требования производственного стандарта выполнены. 10.3 Класс защиты изоляции Не имеет значения, поскольку необходимо оценить всё коммутационноеоборудование. 10.4 Воздушные промежутки и пути утечки тока Требования производственного стандарта выполнены. 10.5 Защита от удара электрическим током Не имеет значения, поскольку необходимо оценить всё коммутационноеоборудование. 10.6 Монтаж оборудования Не имеет значения, поскольку необходимо оценить всё коммутационноеоборудование. 10.7 Внутренние электрические цепи и соединения Находится в сфере ответственности компании, монтирующей распределительныеустройства. 10.8 Подключения проводов, введённых снаружи Находится в сфере ответственности компании, монтирующей распределительныеустройства. 10.9 Свойства изоляции 10.9.2 Электрическая прочность при рабочей частоте Находится в сфере ответственности компании, монтирующей распределительныеустройства. 10.9.3 Прочность по отношению к импульсному напряжению Находится в сфере ответственности компании, монтирующей распределительныеустройства. 10.9.4 Проверка оболочек кабелей из изолирующего материала Находится в сфере ответственности компании, монтирующей распределительныеустройства. 10.10 Нагрев Расчёт параметров нагрева находится в сфере ответственности компании,монтирующей распределительные устройства. Компания Eaton указывает данные попотере мощности устройств. 10.11 Стойкость к коротким замыканиям Находится в сфере ответственности компании, монтирующей распределительныеустройства. Соблюдать указания для коммутационных устройств. 10.12 Электромагнитная совместимость Находится в сфере ответственности компании, монтирующей распределительныеустройства. Соблюдать указания для коммутационных устройств. 10.13 Механическая функция Для устройства требования считаются выполненными, если были соблюдены данныеинструкции по монтажу (IL). Low-voltage industrial components (EG000017) / Switch disconnector (EC000216) Electric engineering, automation, process control engineering / Low-voltageswitch technology / Off-load switch, circuit breaker, control switch / Switchdisconnector (ecl@ss8.1-27-37-14-03 [AKF060010]) Version as main switch Yes Version as maintenance-/service switch Yes Version as safety switch No Version as emergency stop installation Yes Version as reversing switch No Max. rated operation voltage Ue AC V 400 Rated operating voltage V 690 - 690 Rated permanent current Iu A 250 Rated permanent current at AC-21, 400 V A 0 Rated operation power at AC-3, 400 V kW 0 Rated short-time withstand current lcw kA 3.5 Rated operation power at AC-23, 400 V kW 132 Switching power at 400 V kW 0 Conditioned rated short-circuit current Iq kA 100 Number of poles 4 Number of auxiliary contacts as normally closed contact 0 Number of auxiliary contacts as normally open contact 0 Number of auxiliary contacts as change-over contact 0 Motor drive optional Yes Motor drive integrated No Voltage release optional Yes Device construction Built-in device fixed built-in technique Suitable for ground mounting Yes Suitable for front mounting 4-hole No Suitable for front mounting center No Suitable for distribution board installation Yes Suitable for intermediate mounting Yes Colour control element Grey Type of control element Rocker lever Interlockable Yes Type of electrical connection of main circuit Screw connection Degree of protection (IP), front side IP20 | [1328 empty] | 3.678 | 2.439 | [86 empty] | макс. | [6 empty] | U | = I | U |  |  |  | Переключения |  |  | Переключения | [118 empty] | I | [689 empty] | Переключения | [1374 empty] | I | = I |  |  | f | U |  | I | I |  |  |  | I |  | I | Переключения |  |  |  |  | макс. |  |  |  |  | мин. | макс. | [20 empty] | мин.
https://al-teh.ru/product/ln3-4-400-i-vyklyuchatel-razedenitel-4-polyusa-400-a_1/ | LN3-4-400-I Выключатель-разъеденитель, 4 полюса, 400 А | 112010 | https://al-teh.ru/wa-data/public/shop/products/17/40/14017/images/13114/13114.970.jpg | Автоматические выключатели Eaton LZM | 40511.85 | Артикул 112010 Объем, дм3 8,445 Масса, кг 6,349 Ассортимент Силовые разъединители Защитная функция Силовые разъединители / главные выключатели Стандарт/сертификат IEC Метод монтажа Фиксированная установка Типоразмер LN3 Описание Свойства главного переключателя, включая необходимость согласно IEC/EN 60204 иVDE 0113. Характеристики разъединителей согласно IEC/EN 60947-3 и VDE 0660.Защита от прикосновения согласно VDE 0160 часть 100. Количество полюсов 4-полюсн. Стандартное оснащение Винтовое соединение Коммутационные положения I, +, 0 Расчетный рабочий ток = измеренный ток длительной нагрузки I n u A 400 Защита от короткого замыкания макс. предохранитель gL A gL 630 Силовые разъединители Номинальная устойчивость к импульсу U imp Цепи главного тока В 8000 Цепи вспомогательного тока В 6000 Номинальное напряжение U e В перем. тока 690 Расчетная частота эксплуатации f Гц 50/60 Расчетный рабочий ток = измеренный ток длительной нагрузки I n u A 400 Категория перенапряжения / степень загрязнения III/3 Номинальные выдерживаемые напряжения изоляции U i В 1000 Расчетный ток короткого замыкания при включении 690 B 50/60 Гц I cm кА 25 Номинальная устойчивость к токовым нагрузкам при коротком замыкании t = 0,3 с I cw кА 12 t = 1 с I cw кА 12 условный расчетный ток короткого замыкания с входным предохранителем A gG/gL PN3(N3)-400…630: 630 400/415 В кА 100 690 В кА 80 с поствключённым предохранителем A gG/gL PN3(N3)-400…630: 630 400/415 В кА 100 690 В кА 80 Расчетная включающая и отключающая способность Расчетный рабочий ток I e A 415 В I e A 630 690 В I e A 630 415 В I e A 630 690 В I e A 630 Механический срок службы Переключения 15000 макс. частота коммутаций S/h 60 Электрический срок службы 400 B 50/60 Гц Переключения 5000 415 B 50/60 Гц Переключения 5000 690 B 50/60 Гц Переключения 3000 400 B 50/60 Гц Переключения 3000 415 B 50/60 Гц Переключения 3000 690 B 50/60 Гц Переключения 2000 Общее время отказа при коротком замыкании мс < 10 Поперечные сечения соединения Стандартное оснащение Винтовое соединение Провода круглого сечения Cu Столбчатый зажим одножильный мм 2 2 x 16 многожильный мм 2 1 x (35 - 240) 2 x (25 - 120) Тоннельная клемма одножильный мм 2 1 x (16 - 185) многожильный мм 2 многожильный мм 2 1 x (25 - 185) Двойное отверстие мм 2 1 x (50 - 240) 2 x (50 - 240) Винтовое соединение и подключение с задней стороны непосредственно на переключателе одножильный мм 2 1 x 16 2 x 16 многожильный мм 2 1 x (25 - 240) 2 x (25 - 240) Расширение ширины подключения мм 2 Расширение ширины подключения мм 2 2 x 300 Ал. провода, мед. кабели одножильный мм 2 1 x 16 многожильный мм 2 многожильный мм 2 1 x (25 - 185) Двойное отверстие мм 2 1 x (50 - 240) 2 x (50 - 240) Винтовое соединение и подключение с задней стороны Медная полоса, перфорированная мин. мм 6 x 16 x 0,8 Медная полоса, перфорированная макс. мм 10 x 32 x 1,0 + 5 x 32 x 1,0 Расширение ширины подключения мм (2 x) 10 x 50 x 1.0 Медная полоса (количество сегментов x ширина x толщина сегмента) Столбчатый зажим мин. мм 6 x 16 x 0.8 макс. мм 10 x 24 x 1.0 + 5 x 24 x 1.0 (2 x) 8 x 24 x 1.0 Винтовое соединение и подключение с задней стороны Медная полоса, перфорированная мин. мм 6 x 16 x 0,8 Медная полоса, перфорированная макс. мм 10 x 32 x 1,0 + 5 x 32 x 1,0 Расширение ширины подключения мм (2 x) 10 x 50 x 1.0 Медная шина (ширина x толщина) мм Винтовое соединение и подключение с задней стороны Винтовое соединение M10 непосредственно на переключателе мин. мм 20 x 5 макс. мм 30 x 10 + 30 x 5 Расширение ширины подключения мм Расширение ширины подключения макс. мм 2 x (10 x 50) Управляющие провода мм 2 1 x (0,75 - 2,5) 2 x (0,75 - 1,5) Технические характеристики для подтверждения типа конструкции Номинальный ток для указания потери мощности I n A 400 Потеря мощности оборудования, в зависимости от тока sub>vid W 43.2 Проверка конструкции IEC/EN 61439 10.2 твёрдость материалов и деталей 10.2.2 Коррозионная стойкость Требования производственного стандарта выполнены. 10.2.3.1 Нагревостойкость изоляции Требования производственного стандарта выполнены. 10.2.3.2 Сопротивление изоляционных материалов при обычном нагреве Требования производственного стандарта выполнены. 10.2.3.3 Сопротивление изоляционных материалов при сильном нагреве Требования производственного стандарта выполнены. 10.2.4 Устойчивость к ультрафиолетовому излучению Требования производственного стандарта выполнены. 10.2.5 Подъём Не имеет значения, поскольку необходимо оценить всё коммутационноеоборудование. 10.2.6 Испытание на удар Не имеет значения, поскольку необходимо оценить всё коммутационноеоборудование. 10.2.7 Ярлыки Требования производственного стандарта выполнены. 10.3 Класс защиты изоляции Не имеет значения, поскольку необходимо оценить всё коммутационноеоборудование. 10.4 Воздушные промежутки и пути утечки тока Требования производственного стандарта выполнены. 10.5 Защита от удара электрическим током Не имеет значения, поскольку необходимо оценить всё коммутационноеоборудование. 10.6 Монтаж оборудования Не имеет значения, поскольку необходимо оценить всё коммутационноеоборудование. 10.7 Внутренние электрические цепи и соединения Находится в сфере ответственности компании, монтирующей распределительныеустройства. 10.8 Подключения проводов, введённых снаружи Находится в сфере ответственности компании, монтирующей распределительныеустройства. 10.9 Свойства изоляции 10.9.2 Электрическая прочность при рабочей частоте Находится в сфере ответственности компании, монтирующей распределительныеустройства. 10.9.3 Прочность по отношению к импульсному напряжению Находится в сфере ответственности компании, монтирующей распределительныеустройства. 10.9.4 Проверка оболочек кабелей из изолирующего материала Находится в сфере ответственности компании, монтирующей распределительныеустройства. 10.10 Нагрев Расчёт параметров нагрева находится в сфере ответственности компании,монтирующей распределительные устройства. Компания Eaton указывает данные попотере мощности устройств. 10.11 Стойкость к коротким замыканиям Находится в сфере ответственности компании, монтирующей распределительныеустройства. Соблюдать указания для коммутационных устройств. 10.12 Электромагнитная совместимость Находится в сфере ответственности компании, монтирующей распределительныеустройства. Соблюдать указания для коммутационных устройств. 10.13 Механическая функция Для устройства требования считаются выполненными, если были соблюдены данныеинструкции по монтажу (IL). Low-voltage industrial components (EG000017) / Switch disconnector (EC000216) Electric engineering, automation, process control engineering / Low-voltageswitch technology / Off-load switch, circuit breaker, control switch / Switchdisconnector (ecl@ss8.1-27-37-14-03 [AKF060010]) Version as main switch Yes Version as maintenance-/service switch Yes Version as safety switch No Version as emergency stop installation Yes Version as reversing switch No Max. rated operation voltage Ue AC V 400 Rated operating voltage V 690 - 690 Rated permanent current Iu A 400 Rated permanent current at AC-21, 400 V A 0 Rated operation power at AC-3, 400 V kW 0 Rated short-time withstand current lcw kA 12 Rated operation power at AC-23, 400 V kW 200 Switching power at 400 V kW 0 Conditioned rated short-circuit current Iq kA 100 Number of poles 4 Number of auxiliary contacts as normally closed contact 0 Number of auxiliary contacts as normally open contact 0 Number of auxiliary contacts as change-over contact 0 Motor drive optional Yes Motor drive integrated No Voltage release optional Yes Device construction Built-in device fixed built-in technique Suitable for ground mounting Yes Suitable for front mounting 4-hole No Suitable for front mounting center No Suitable for distribution board installation Yes Suitable for intermediate mounting Yes Colour control element Grey Type of control element Rocker lever Interlockable Yes Type of electrical connection of main circuit Screw connection Degree of protection (IP), front side IP20 | [1328 empty] | 8.445 | 6.349 | [86 empty] | мин. | [6 empty] | U | = I | U |  |  |  | Переключения |  |  | Переключения | [118 empty] | I | [689 empty] | Переключения | [1374 empty] | I | = I |  |  | f | U |  | I | I |  |  |  | I |  | I | Переключения |  |  |  |  | макс. |  |  |  |  | мин. | макс. | макс. | [21 empty] | sub>vid
https://al-teh.ru/product/ln3-4-630-i-vyklyuchatel-razedenitel-4-polyusa-630-a_1/ | LN3-4-630-I Выключатель-разъеденитель, 4 полюса, 630 А | 112011 | https://al-teh.ru/wa-data/public/shop/products/19/40/14019/images/13116/13116.970.jpg | Автоматические выключатели Eaton LZM | 52025.95 | Артикул 112011 Объем, дм3 8,445 Масса, кг 6,349 Ассортимент Силовые разъединители Защитная функция Силовые разъединители / главные выключатели Стандарт/сертификат IEC Метод монтажа Фиксированная установка Типоразмер LN3 Описание Свойства главного переключателя, включая необходимость согласно IEC/EN 60204 иVDE 0113. Характеристики разъединителей согласно IEC/EN 60947-3 и VDE 0660.Защита от прикосновения согласно VDE 0160 часть 100. Количество полюсов 4-полюсн. Стандартное оснащение Винтовое соединение Коммутационные положения I, +, 0 Расчетный рабочий ток = измеренный ток длительной нагрузки I n u A 630 Защита от короткого замыкания макс. предохранитель gL A gL 630 Силовые разъединители Номинальная устойчивость к импульсу U imp Цепи главного тока В 8000 Цепи вспомогательного тока В 6000 Номинальное напряжение U e В перем. тока 690 Расчетная частота эксплуатации f Гц 50/60 Расчетный рабочий ток = измеренный ток длительной нагрузки I n u A 630 Категория перенапряжения / степень загрязнения III/3 Номинальные выдерживаемые напряжения изоляции U i В 1000 Расчетный ток короткого замыкания при включении 690 B 50/60 Гц I cm кА 25 Номинальная устойчивость к токовым нагрузкам при коротком замыкании t = 0,3 с I cw кА 12 t = 1 с I cw кА 12 условный расчетный ток короткого замыкания с входным предохранителем A gG/gL PN3(N3)-400…630: 630 400/415 В кА 100 690 В кА 80 с поствключённым предохранителем A gG/gL PN3(N3)-400…630: 630 400/415 В кА 100 690 В кА 80 Расчетная включающая и отключающая способность Расчетный рабочий ток I e A 415 В I e A 630 690 В I e A 630 415 В I e A 630 690 В I e A 630 Механический срок службы Переключения 15000 макс. частота коммутаций S/h 60 Электрический срок службы 400 B 50/60 Гц Переключения 5000 415 B 50/60 Гц Переключения 5000 690 B 50/60 Гц Переключения 3000 400 B 50/60 Гц Переключения 3000 415 B 50/60 Гц Переключения 3000 690 B 50/60 Гц Переключения 2000 Общее время отказа при коротком замыкании мс < 10 Поперечные сечения соединения Стандартное оснащение Винтовое соединение Провода круглого сечения Cu Столбчатый зажим одножильный мм 2 2 x 16 многожильный мм 2 1 x (35 - 240) 2 x (25 - 120) Тоннельная клемма одножильный мм 2 1 x (16 - 185) многожильный мм 2 многожильный мм 2 1 x (25 - 185) Двойное отверстие мм 2 1 x (50 - 240) 2 x (50 - 240) Винтовое соединение и подключение с задней стороны непосредственно на переключателе одножильный мм 2 1 x 16 2 x 16 многожильный мм 2 1 x (25 - 240) 2 x (25 - 240) Расширение ширины подключения мм 2 Расширение ширины подключения мм 2 2 x 300 Ал. провода, мед. кабели одножильный мм 2 1 x 16 многожильный мм 2 многожильный мм 2 1 x (25 - 185) Двойное отверстие мм 2 1 x (50 - 240) 2 x (50 - 240) Винтовое соединение и подключение с задней стороны Медная полоса, перфорированная мин. мм 6 x 16 x 0,8 Медная полоса, перфорированная макс. мм 10 x 32 x 1,0 + 5 x 32 x 1,0 Расширение ширины подключения мм (2 x) 10 x 50 x 1.0 Медная полоса (количество сегментов x ширина x толщина сегмента) Столбчатый зажим мин. мм 6 x 16 x 0.8 макс. мм 10 x 24 x 1.0 + 5 x 24 x 1.0 (2 x) 8 x 24 x 1.0 Винтовое соединение и подключение с задней стороны Медная полоса, перфорированная мин. мм 6 x 16 x 0,8 Медная полоса, перфорированная макс. мм 10 x 32 x 1,0 + 5 x 32 x 1,0 Расширение ширины подключения мм (2 x) 10 x 50 x 1.0 Медная шина (ширина x толщина) мм Винтовое соединение и подключение с задней стороны Винтовое соединение M10 непосредственно на переключателе мин. мм 20 x 5 макс. мм 30 x 10 + 30 x 5 Расширение ширины подключения мм Расширение ширины подключения макс. мм 2 x (10 x 50) Управляющие провода мм 2 1 x (0,75 - 2,5) 2 x (0,75 - 1,5) Технические характеристики для подтверждения типа конструкции Номинальный ток для указания потери мощности I n A 630 Потеря мощности оборудования, в зависимости от тока sub>vid W 107.163 Проверка конструкции IEC/EN 61439 10.2 твёрдость материалов и деталей 10.2.2 Коррозионная стойкость Требования производственного стандарта выполнены. 10.2.3.1 Нагревостойкость изоляции Требования производственного стандарта выполнены. 10.2.3.2 Сопротивление изоляционных материалов при обычном нагреве Требования производственного стандарта выполнены. 10.2.3.3 Сопротивление изоляционных материалов при сильном нагреве Требования производственного стандарта выполнены. 10.2.4 Устойчивость к ультрафиолетовому излучению Требования производственного стандарта выполнены. 10.2.5 Подъём Не имеет значения, поскольку необходимо оценить всё коммутационноеоборудование. 10.2.6 Испытание на удар Не имеет значения, поскольку необходимо оценить всё коммутационноеоборудование. 10.2.7 Ярлыки Требования производственного стандарта выполнены. 10.3 Класс защиты изоляции Не имеет значения, поскольку необходимо оценить всё коммутационноеоборудование. 10.4 Воздушные промежутки и пути утечки тока Требования производственного стандарта выполнены. 10.5 Защита от удара электрическим током Не имеет значения, поскольку необходимо оценить всё коммутационноеоборудование. 10.6 Монтаж оборудования Не имеет значения, поскольку необходимо оценить всё коммутационноеоборудование. 10.7 Внутренние электрические цепи и соединения Находится в сфере ответственности компании, монтирующей распределительныеустройства. 10.8 Подключения проводов, введённых снаружи Находится в сфере ответственности компании, монтирующей распределительныеустройства. 10.9 Свойства изоляции 10.9.2 Электрическая прочность при рабочей частоте Находится в сфере ответственности компании, монтирующей распределительныеустройства. 10.9.3 Прочность по отношению к импульсному напряжению Находится в сфере ответственности компании, монтирующей распределительныеустройства. 10.9.4 Проверка оболочек кабелей из изолирующего материала Находится в сфере ответственности компании, монтирующей распределительныеустройства. 10.10 Нагрев Расчёт параметров нагрева находится в сфере ответственности компании,монтирующей распределительные устройства. Компания Eaton указывает данные попотере мощности устройств. 10.11 Стойкость к коротким замыканиям Находится в сфере ответственности компании, монтирующей распределительныеустройства. Соблюдать указания для коммутационных устройств. 10.12 Электромагнитная совместимость Находится в сфере ответственности компании, монтирующей распределительныеустройства. Соблюдать указания для коммутационных устройств. 10.13 Механическая функция Для устройства требования считаются выполненными, если были соблюдены данныеинструкции по монтажу (IL). Low-voltage industrial components (EG000017) / Switch disconnector (EC000216) Electric engineering, automation, process control engineering / Low-voltageswitch technology / Off-load switch, circuit breaker, control switch / Switchdisconnector (ecl@ss8.1-27-37-14-03 [AKF060010]) Version as main switch Yes Version as maintenance-/service switch Yes Version as safety switch No Version as emergency stop installation Yes Version as reversing switch No Max. rated operation voltage Ue AC V 400 Rated operating voltage V 690 - 690 Rated permanent current Iu A 630 Rated permanent current at AC-21, 400 V A 0 Rated operation power at AC-3, 400 V kW 0 Rated short-time withstand current lcw kA 12 Rated operation power at AC-23, 400 V kW 315 Switching power at 400 V kW 0 Conditioned rated short-circuit current Iq kA 100 Number of poles 4 Number of auxiliary contacts as normally closed contact 0 Number of auxiliary contacts as normally open contact 0 Number of auxiliary contacts as change-over contact 0 Motor drive optional Yes Motor drive integrated No Voltage release optional Yes Device construction Built-in device fixed built-in technique Suitable for ground mounting Yes Suitable for front mounting 4-hole No Suitable for front mounting center No Suitable for distribution board installation Yes Suitable for intermediate mounting Yes Colour control element Grey Type of control element Rocker lever Interlockable Yes Type of electrical connection of main circuit Screw connection Degree of protection (IP), front side IP20 | [1328 empty] | 8.445 | 6.349 | [86 empty] | мин. | [6 empty] | U | = I | U |  |  |  | Переключения |  |  | Переключения | [118 empty] | I | [689 empty] | Переключения | [1374 empty] | I | = I |  |  | f | U |  | I | I |  |  |  | I |  | I | Переключения |  |  |  |  | макс. |  |  |  |  | мин. | макс. | макс. | [21 empty] | sub>vid
https://al-teh.ru/product/ln3-400-i-vyklyuchatel-razedinitel-400a-3-polyusa-3-polozheniya_1/ | LN3-400-I Выключатель-разъединитель 400А, 3 полюса, 3 положения | 112008 | https://al-teh.ru/wa-data/public/shop/products/16/40/14016/images/13113/13113.970.jpg | Автоматические выключатели Eaton LZM | 32752.2 | Артикул 112008 Объем, дм3 6,391 Масса, кг 5,7 Ассортимент Силовые разъединители Защитная функция Силовые разъединители / главные выключатели Стандарт/сертификат IEC Метод монтажа Фиксированная установка Типоразмер LN3 Описание Свойства главного переключателя, включая необходимость согласно IEC/EN 60204 иVDE 0113. Характеристики разъединителей согласно IEC/EN 60947-3 и VDE 0660.Защита от прикосновения согласно VDE 0160 часть 100. Количество полюсов 3-полюсн. Стандартное оснащение Винтовое соединение Коммутационные положения I, +, 0 Расчетный рабочий ток = измеренный ток длительной нагрузки I n u A 400 Защита от короткого замыкания макс. предохранитель gL A gL 630 Силовые разъединители Номинальная устойчивость к импульсу U imp Цепи главного тока В 8000 Цепи вспомогательного тока В 6000 Номинальное напряжение U e В перем. тока 690 Расчетная частота эксплуатации f Гц 50/60 Расчетный рабочий ток = измеренный ток длительной нагрузки I n u A 400 Категория перенапряжения / степень загрязнения III/3 Номинальные выдерживаемые напряжения изоляции U i В 1000 Расчетный ток короткого замыкания при включении 690 B 50/60 Гц I cm кА 25 Номинальная устойчивость к токовым нагрузкам при коротком замыкании t = 0,3 с I cw кА 12 t = 1 с I cw кА 12 условный расчетный ток короткого замыкания с входным предохранителем A gG/gL PN3(N3)-400…630: 630 400/415 В кА 100 690 В кА 80 с поствключённым предохранителем A gG/gL PN3(N3)-400…630: 630 400/415 В кА 100 690 В кА 80 Расчетная включающая и отключающая способность Расчетный рабочий ток I e A 415 В I e A 630 690 В I e A 630 415 В I e A 630 690 В I e A 630 Механический срок службы Переключения 15000 макс. частота коммутаций S/h 60 Электрический срок службы 400 B 50/60 Гц Переключения 5000 415 B 50/60 Гц Переключения 5000 690 B 50/60 Гц Переключения 3000 400 B 50/60 Гц Переключения 3000 415 B 50/60 Гц Переключения 3000 690 B 50/60 Гц Переключения 2000 Общее время отказа при коротком замыкании мс < 10 Поперечные сечения соединения Стандартное оснащение Винтовое соединение Провода круглого сечения Cu Столбчатый зажим одножильный мм 2 2 x 16 многожильный мм 2 1 x (35 - 240) 2 x (25 - 120) Тоннельная клемма одножильный мм 2 1 x (16 - 185) многожильный мм 2 многожильный мм 2 1 x (25 - 185) Двойное отверстие мм 2 1 x (50 - 240) 2 x (50 - 240) Винтовое соединение и подключение с задней стороны непосредственно на переключателе одножильный мм 2 1 x 16 2 x 16 многожильный мм 2 1 x (25 - 240) 2 x (25 - 240) Расширение ширины подключения мм 2 Расширение ширины подключения мм 2 2 x 300 Ал. провода, мед. кабели одножильный мм 2 1 x 16 многожильный мм 2 многожильный мм 2 1 x (25 - 185) Двойное отверстие мм 2 1 x (50 - 240) 2 x (50 - 240) Винтовое соединение и подключение с задней стороны Медная полоса, перфорированная мин. мм 6 x 16 x 0,8 Медная полоса, перфорированная макс. мм 10 x 32 x 1,0 + 5 x 32 x 1,0 Расширение ширины подключения мм (2 x) 10 x 50 x 1.0 Медная полоса (количество сегментов x ширина x толщина сегмента) Столбчатый зажим мин. мм 6 x 16 x 0.8 макс. мм 10 x 24 x 1.0 + 5 x 24 x 1.0 (2 x) 8 x 24 x 1.0 Винтовое соединение и подключение с задней стороны Медная полоса, перфорированная мин. мм 6 x 16 x 0,8 Медная полоса, перфорированная макс. мм 10 x 32 x 1,0 + 5 x 32 x 1,0 Расширение ширины подключения мм (2 x) 10 x 50 x 1.0 Медная шина (ширина x толщина) мм Винтовое соединение и подключение с задней стороны Винтовое соединение M10 непосредственно на переключателе мин. мм 20 x 5 макс. мм 30 x 10 + 30 x 5 Расширение ширины подключения мм Расширение ширины подключения макс. мм 2 x (10 x 50) Управляющие провода мм 2 1 x (0,75 - 2,5) 2 x (0,75 - 1,5) Технические характеристики для подтверждения типа конструкции Номинальный ток для указания потери мощности I n A 400 Потеря мощности оборудования, в зависимости от тока sub>vid W 43.2 Проверка конструкции IEC/EN 61439 10.2 твёрдость материалов и деталей 10.2.2 Коррозионная стойкость Требования производственного стандарта выполнены. 10.2.3.1 Нагревостойкость изоляции Требования производственного стандарта выполнены. 10.2.3.2 Сопротивление изоляционных материалов при обычном нагреве Требования производственного стандарта выполнены. 10.2.3.3 Сопротивление изоляционных материалов при сильном нагреве Требования производственного стандарта выполнены. 10.2.4 Устойчивость к ультрафиолетовому излучению Требования производственного стандарта выполнены. 10.2.5 Подъём Не имеет значения, поскольку необходимо оценить всё коммутационноеоборудование. 10.2.6 Испытание на удар Не имеет значения, поскольку необходимо оценить всё коммутационноеоборудование. 10.2.7 Ярлыки Требования производственного стандарта выполнены. 10.3 Класс защиты изоляции Не имеет значения, поскольку необходимо оценить всё коммутационноеоборудование. 10.4 Воздушные промежутки и пути утечки тока Требования производственного стандарта выполнены. 10.5 Защита от удара электрическим током Не имеет значения, поскольку необходимо оценить всё коммутационноеоборудование. 10.6 Монтаж оборудования Не имеет значения, поскольку необходимо оценить всё коммутационноеоборудование. 10.7 Внутренние электрические цепи и соединения Находится в сфере ответственности компании, монтирующей распределительныеустройства. 10.8 Подключения проводов, введённых снаружи Находится в сфере ответственности компании, монтирующей распределительныеустройства. 10.9 Свойства изоляции 10.9.2 Электрическая прочность при рабочей частоте Находится в сфере ответственности компании, монтирующей распределительныеустройства. 10.9.3 Прочность по отношению к импульсному напряжению Находится в сфере ответственности компании, монтирующей распределительныеустройства. 10.9.4 Проверка оболочек кабелей из изолирующего материала Находится в сфере ответственности компании, монтирующей распределительныеустройства. 10.10 Нагрев Расчёт параметров нагрева находится в сфере ответственности компании,монтирующей распределительные устройства. Компания Eaton указывает данные попотере мощности устройств. 10.11 Стойкость к коротким замыканиям Находится в сфере ответственности компании, монтирующей распределительныеустройства. Соблюдать указания для коммутационных устройств. 10.12 Электромагнитная совместимость Находится в сфере ответственности компании, монтирующей распределительныеустройства. Соблюдать указания для коммутационных устройств. 10.13 Механическая функция Для устройства требования считаются выполненными, если были соблюдены данныеинструкции по монтажу (IL). Low-voltage industrial components (EG000017) / Switch disconnector (EC000216) Electric engineering, automation, process control engineering / Low-voltageswitch technology / Off-load switch, circuit breaker, control switch / Switchdisconnector (ecl@ss8.1-27-37-14-03 [AKF060010]) Version as main switch Yes Version as maintenance-/service switch Yes Version as safety switch No Version as emergency stop installation Yes Version as reversing switch No Max. rated operation voltage Ue AC V 400 Rated operating voltage V 690 - 690 Rated permanent current Iu A 400 Rated permanent current at AC-21, 400 V A 0 Rated operation power at AC-3, 400 V kW 0 Rated short-time withstand current lcw kA 12 Rated operation power at AC-23, 400 V kW 200 Switching power at 400 V kW 0 Conditioned rated short-circuit current Iq kA 100 Number of poles 3 Number of auxiliary contacts as normally closed contact 0 Number of auxiliary contacts as normally open contact 0 Number of auxiliary contacts as change-over contact 0 Motor drive optional Yes Motor drive integrated No Voltage release optional Yes Device construction Built-in device fixed built-in technique Suitable for ground mounting Yes Suitable for front mounting 4-hole No Suitable for front mounting center No Suitable for distribution board installation Yes Suitable for intermediate mounting Yes Colour control element Grey Type of control element Rocker lever Interlockable Yes Type of electrical connection of main circuit Screw connection Degree of protection (IP), front side IP20 | [1328 empty] | 6.391 | 5.7 | [86 empty] | мин. | [6 empty] | U | = I | U |  |  |  | Переключения |  |  | Переключения | [118 empty] | I | [689 empty] | Переключения | [1374 empty] | I | = I |  |  | f | U |  | I | I |  |  |  | I |  | I | Переключения |  |  |  |  | макс. |  |  |  |  | мин. | макс. | макс. | [21 empty] | sub>vid
https://al-teh.ru/product/ln3-630-i-vyklyuchatel-razedinitel-630a-3-polyusa-3-polozheniya_1/ | LN3-630-I Выключатель-разъединитель 630А, 3 полюса, 3 положения | 112009 | https://al-teh.ru/wa-data/public/shop/products/18/40/14018/images/13115/13115.970.jpg | Автоматические выключатели Eaton LZM | 42564.6 | Артикул 112009 Объем, дм3 6,391 Масса, кг 5,7 Ассортимент Силовые разъединители Защитная функция Силовые разъединители / главные выключатели Стандарт/сертификат IEC Метод монтажа Фиксированная установка Типоразмер LN3 Описание Свойства главного переключателя, включая необходимость согласно IEC/EN 60204 иVDE 0113. Характеристики разъединителей согласно IEC/EN 60947-3 и VDE 0660.Защита от прикосновения согласно VDE 0160 часть 100. Количество полюсов 3-полюсн. Стандартное оснащение Винтовое соединение Коммутационные положения I, +, 0 Расчетный рабочий ток = измеренный ток длительной нагрузки I n u A 630 Защита от короткого замыкания макс. предохранитель gL A gL 630 Силовые разъединители Номинальная устойчивость к импульсу U imp Цепи главного тока В 8000 Цепи вспомогательного тока В 6000 Номинальное напряжение U e В перем. тока 690 Расчетная частота эксплуатации f Гц 50/60 Расчетный рабочий ток = измеренный ток длительной нагрузки I n u A 630 Категория перенапряжения / степень загрязнения III/3 Номинальные выдерживаемые напряжения изоляции U i В 1000 Расчетный ток короткого замыкания при включении 690 B 50/60 Гц I cm кА 25 Номинальная устойчивость к токовым нагрузкам при коротком замыкании t = 0,3 с I cw кА 12 t = 1 с I cw кА 12 условный расчетный ток короткого замыкания с входным предохранителем A gG/gL PN3(N3)-400…630: 630 400/415 В кА 100 690 В кА 80 с поствключённым предохранителем A gG/gL PN3(N3)-400…630: 630 400/415 В кА 100 690 В кА 80 Расчетная включающая и отключающая способность Расчетный рабочий ток I e A 415 В I e A 630 690 В I e A 630 415 В I e A 630 690 В I e A 630 Механический срок службы Переключения 15000 макс. частота коммутаций S/h 60 Электрический срок службы 400 B 50/60 Гц Переключения 5000 415 B 50/60 Гц Переключения 5000 690 B 50/60 Гц Переключения 3000 400 B 50/60 Гц Переключения 3000 415 B 50/60 Гц Переключения 3000 690 B 50/60 Гц Переключения 2000 Общее время отказа при коротком замыкании мс < 10 Поперечные сечения соединения Стандартное оснащение Винтовое соединение Провода круглого сечения Cu Столбчатый зажим одножильный мм 2 2 x 16 многожильный мм 2 1 x (35 - 240) 2 x (25 - 120) Тоннельная клемма одножильный мм 2 1 x (16 - 185) многожильный мм 2 многожильный мм 2 1 x (25 - 185) Двойное отверстие мм 2 1 x (50 - 240) 2 x (50 - 240) Винтовое соединение и подключение с задней стороны непосредственно на переключателе одножильный мм 2 1 x 16 2 x 16 многожильный мм 2 1 x (25 - 240) 2 x (25 - 240) Расширение ширины подключения мм 2 Расширение ширины подключения мм 2 2 x 300 Ал. провода, мед. кабели одножильный мм 2 1 x 16 многожильный мм 2 многожильный мм 2 1 x (25 - 185) Двойное отверстие мм 2 1 x (50 - 240) 2 x (50 - 240) Винтовое соединение и подключение с задней стороны Медная полоса, перфорированная мин. мм 6 x 16 x 0,8 Медная полоса, перфорированная макс. мм 10 x 32 x 1,0 + 5 x 32 x 1,0 Расширение ширины подключения мм (2 x) 10 x 50 x 1.0 Медная полоса (количество сегментов x ширина x толщина сегмента) Столбчатый зажим мин. мм 6 x 16 x 0.8 макс. мм 10 x 24 x 1.0 + 5 x 24 x 1.0 (2 x) 8 x 24 x 1.0 Винтовое соединение и подключение с задней стороны Медная полоса, перфорированная мин. мм 6 x 16 x 0,8 Медная полоса, перфорированная макс. мм 10 x 32 x 1,0 + 5 x 32 x 1,0 Расширение ширины подключения мм (2 x) 10 x 50 x 1.0 Медная шина (ширина x толщина) мм Винтовое соединение и подключение с задней стороны Винтовое соединение M10 непосредственно на переключателе мин. мм 20 x 5 макс. мм 30 x 10 + 30 x 5 Расширение ширины подключения мм Расширение ширины подключения макс. мм 2 x (10 x 50) Управляющие провода мм 2 1 x (0,75 - 2,5) 2 x (0,75 - 1,5) Технические характеристики для подтверждения типа конструкции Номинальный ток для указания потери мощности I n A 630 Потеря мощности оборудования, в зависимости от тока sub>vid W 107.163 Проверка конструкции IEC/EN 61439 10.2 твёрдость материалов и деталей 10.2.2 Коррозионная стойкость Требования производственного стандарта выполнены. 10.2.3.1 Нагревостойкость изоляции Требования производственного стандарта выполнены. 10.2.3.2 Сопротивление изоляционных материалов при обычном нагреве Требования производственного стандарта выполнены. 10.2.3.3 Сопротивление изоляционных материалов при сильном нагреве Требования производственного стандарта выполнены. 10.2.4 Устойчивость к ультрафиолетовому излучению Требования производственного стандарта выполнены. 10.2.5 Подъём Не имеет значения, поскольку необходимо оценить всё коммутационноеоборудование. 10.2.6 Испытание на удар Не имеет значения, поскольку необходимо оценить всё коммутационноеоборудование. 10.2.7 Ярлыки Требования производственного стандарта выполнены. 10.3 Класс защиты изоляции Не имеет значения, поскольку необходимо оценить всё коммутационноеоборудование. 10.4 Воздушные промежутки и пути утечки тока Требования производственного стандарта выполнены. 10.5 Защита от удара электрическим током Не имеет значения, поскольку необходимо оценить всё коммутационноеоборудование. 10.6 Монтаж оборудования Не имеет значения, поскольку необходимо оценить всё коммутационноеоборудование. 10.7 Внутренние электрические цепи и соединения Находится в сфере ответственности компании, монтирующей распределительныеустройства. 10.8 Подключения проводов, введённых снаружи Находится в сфере ответственности компании, монтирующей распределительныеустройства. 10.9 Свойства изоляции 10.9.2 Электрическая прочность при рабочей частоте Находится в сфере ответственности компании, монтирующей распределительныеустройства. 10.9.3 Прочность по отношению к импульсному напряжению Находится в сфере ответственности компании, монтирующей распределительныеустройства. 10.9.4 Проверка оболочек кабелей из изолирующего материала Находится в сфере ответственности компании, монтирующей распределительныеустройства. 10.10 Нагрев Расчёт параметров нагрева находится в сфере ответственности компании,монтирующей распределительные устройства. Компания Eaton указывает данные попотере мощности устройств. 10.11 Стойкость к коротким замыканиям Находится в сфере ответственности компании, монтирующей распределительныеустройства. Соблюдать указания для коммутационных устройств. 10.12 Электромагнитная совместимость Находится в сфере ответственности компании, монтирующей распределительныеустройства. Соблюдать указания для коммутационных устройств. 10.13 Механическая функция Для устройства требования считаются выполненными, если были соблюдены данныеинструкции по монтажу (IL). Low-voltage industrial components (EG000017) / Switch disconnector (EC000216) Electric engineering, automation, process control engineering / Low-voltageswitch technology / Off-load switch, circuit breaker, control switch / Switchdisconnector (ecl@ss8.1-27-37-14-03 [AKF060010]) Version as main switch Yes Version as maintenance-/service switch Yes Version as safety switch No Version as emergency stop installation Yes Version as reversing switch No Max. rated operation voltage Ue AC V 400 Rated operating voltage V 690 - 690 Rated permanent current Iu A 630 Rated permanent current at AC-21, 400 V A 0 Rated operation power at AC-3, 400 V kW 0 Rated short-time withstand current lcw kA 12 Rated operation power at AC-23, 400 V kW 315 Switching power at 400 V kW 0 Conditioned rated short-circuit current Iq kA 100 Number of poles 3 Number of auxiliary contacts as normally closed contact 0 Number of auxiliary contacts as normally open contact 0 Number of auxiliary contacts as change-over contact 0 Motor drive optional Yes Motor drive integrated No Voltage release optional Yes Device construction Built-in device fixed built-in technique Suitable for ground mounting Yes Suitable for front mounting 4-hole No Suitable for front mounting center No Suitable for distribution board installation Yes Suitable for intermediate mounting Yes Colour control element Grey Type of control element Rocker lever Interlockable Yes Type of electrical connection of main circuit Screw connection Degree of protection (IP), front side IP20 | [1328 empty] | 6.391 | 5.7 | [86 empty] | мин. | [6 empty] | U | = I | U |  |  |  | Переключения |  |  | Переключения | [118 empty] | I | [689 empty] | Переключения | [1374 empty] | I | = I |  |  | f | U |  | I | I |  |  |  | I |  | I | Переключения |  |  |  |  | макс. |  |  |  |  | мин. | макс. | макс. | [21 empty] | sub>vid
https://al-teh.ru/product/14047/ | LN4-1000-I Выключатель-разъединитель 1000А, 3 полюса, 3 положения | 112013 | https://al-teh.ru/wa-data/public/shop/products/47/40/14047/images/13144/13144.970.jpg | Автоматические выключатели Eaton LZM | 103269.9 | Артикул 112013 Объем, дм3 17,431 Масса, кг 17,974 Ассортимент Силовые разъединители Защитная функция Силовые разъединители / главные выключатели Стандарт/сертификат IEC Метод монтажа Фиксированная установка Типоразмер LN4 Описание Свойства главного переключателя, включая необходимость согласно IEC/EN 60204 иVDE 0113. Характеристики разъединителей согласно IEC/EN 60947-3 и VDE 0660.Защита от прикосновения согласно VDE 0160 часть 100. Количество полюсов 3-полюсн. Стандартное оснащение Винтовое соединение Коммутационные положения I, +, 0 Расчетный рабочий ток = измеренный ток длительной нагрузки I n u A 1000 Защита от короткого замыкания макс. предохранитель gL A gL 1600 Силовые разъединители Номинальная устойчивость к импульсу U imp Цепи главного тока В 8000 Цепи вспомогательного тока В 6000 Номинальное напряжение U e В перем. тока 690 Расчетная частота эксплуатации f Гц 50/60 Расчетный рабочий ток = измеренный ток длительной нагрузки I n u A 1000 Категория перенапряжения / степень загрязнения III/3 Номинальные выдерживаемые напряжения изоляции U i В 1000 Расчетный ток короткого замыкания при включении 690 B 50/60 Гц I cm кА 53 Номинальная устойчивость к токовым нагрузкам при коротком замыкании t = 0,3 с I cw кА 25 t = 1 с I cw кА 25 условный расчетный ток короткого замыкания с входным предохранителем A gG/gL N4-630…1600: 2 x 800 400/415 В кА 100 690 В кА 80 с поствключённым предохранителем A gG/gL N4-630…1600: 2 x 800 400/415 В кА 100 690 В кА 80 Расчетная включающая и отключающая способность Расчетный рабочий ток I e A 415 В I e A 1600 690 В I e A 1600 415 В I e A 1600 690 В I e A 1600 Механический срок службы Переключения 10000 макс. частота коммутаций S/h 60 Электрический срок службы 400 B 50/60 Гц Переключения 3000 415 B 50/60 Гц Переключения 3000 690 B 50/60 Гц Переключения 2000 400 B 50/60 Гц Переключения 2000 415 B 50/60 Гц Переключения 2000 690 B 50/60 Гц Переключения 1000 Общее время отказа при коротком замыкании мс < 10 Поперечные сечения соединения Стандартное оснащение Винтовое соединение Провода круглого сечения Cu Тоннельная клемма многожильный мм 2 4 отверстие мм 2 4 x (50 - 240) Винтовое соединение и подключение с задней стороны непосредственно на переключателе многожильный мм 2 1 x (120 - 185) 4 x (50 - 185) Панель модуля 1 отверстие мин. мм 2 1 x (120 - 300) 1 отверстие макс. мм 2 2 x (95 - 300) Панель модуля 2 отверстие мин. мм 2 2 x (95 - 185) 2 отверстие макс. мм 2 4 x (35 - 185) Расширение ширины подключения мм 2 Расширение ширины подключения мм 2 4 x 300 6 x (95 - 240) Ал. провода, мед. кабели многожильный мм 2 4 отверстие мм 2 4 x (50 - 240) Винтовое соединение и подключение с задней стороны Медная полоса, перфорированная мин. мм (2 x) 10 x 50 x 1,0 Медная полоса, перфорированная макс. мм (2 x) 10 x 50 x 1,0 Расширение ширины подключения мм (2 x) 10 x 80 x 1.0 Медная полоса (количество сегментов x ширина x толщина сегмента) Клемма подключения плоского кабеля простая мин. мм 6 x 16 x 0,8 макс. мм (2 x) 10 x 32 x 1,0 Панель модуля 1 отверстие мм (2 x) 10 x 50 x 1.0 Винтовое соединение и подключение с задней стороны Медная полоса, перфорированная мин. мм (2 x) 10 x 50 x 1,0 Медная полоса, перфорированная макс. мм (2 x) 10 x 50 x 1,0 Расширение ширины подключения мм (2 x) 10 x 80 x 1.0 Медная шина (ширина x толщина) мм Винтовое соединение и подключение с задней стороны Винтовое соединение M10 непосредственно на переключателе мин. мм 25 x 5 макс. мм 2 x (50 x 10) 2 x (80 x 10) Панель модуля 1 отверстие мин. мм 25 x 5 1 отверстие макс. мм 2 x (50 x 10) Панель модуля 2 отверстие мм 2 x (50 x 10) Расширение ширины подключения мм Расширение ширины подключения мин. мм 60 x 10 Расширение ширины подключения макс. мм 2 x (80 x 10) Управляющие провода мм 2 1 x (0,75 - 2,5) 2 x (0,75 - 1,5) Технические характеристики для подтверждения типа конструкции Номинальный ток для указания потери мощности I n A 1000 Потеря мощности оборудования, в зависимости от тока sub>vid W 111 Проверка конструкции IEC/EN 61439 10.2 твёрдость материалов и деталей 10.2.2 Коррозионная стойкость Требования производственного стандарта выполнены. 10.2.3.1 Нагревостойкость изоляции Требования производственного стандарта выполнены. 10.2.3.2 Сопротивление изоляционных материалов при обычном нагреве Требования производственного стандарта выполнены. 10.2.3.3 Сопротивление изоляционных материалов при сильном нагреве Требования производственного стандарта выполнены. 10.2.4 Устойчивость к ультрафиолетовому излучению Требования производственного стандарта выполнены. 10.2.5 Подъём Не имеет значения, поскольку необходимо оценить всё коммутационноеоборудование. 10.2.6 Испытание на удар Не имеет значения, поскольку необходимо оценить всё коммутационноеоборудование. 10.2.7 Ярлыки Требования производственного стандарта выполнены. 10.3 Класс защиты изоляции Не имеет значения, поскольку необходимо оценить всё коммутационноеоборудование. 10.4 Воздушные промежутки и пути утечки тока Требования производственного стандарта выполнены. 10.5 Защита от удара электрическим током Не имеет значения, поскольку необходимо оценить всё коммутационноеоборудование. 10.6 Монтаж оборудования Не имеет значения, поскольку необходимо оценить всё коммутационноеоборудование. 10.7 Внутренние электрические цепи и соединения Находится в сфере ответственности компании, монтирующей распределительныеустройства. 10.8 Подключения проводов, введённых снаружи Находится в сфере ответственности компании, монтирующей распределительныеустройства. 10.9 Свойства изоляции 10.9.2 Электрическая прочность при рабочей частоте Находится в сфере ответственности компании, монтирующей распределительныеустройства. 10.9.3 Прочность по отношению к импульсному напряжению Находится в сфере ответственности компании, монтирующей распределительныеустройства. 10.9.4 Проверка оболочек кабелей из изолирующего материала Находится в сфере ответственности компании, монтирующей распределительныеустройства. 10.10 Нагрев Расчёт параметров нагрева находится в сфере ответственности компании,монтирующей распределительные устройства. Компания Eaton указывает данные попотере мощности устройств. 10.11 Стойкость к коротким замыканиям Находится в сфере ответственности компании, монтирующей распределительныеустройства. Соблюдать указания для коммутационных устройств. 10.12 Электромагнитная совместимость Находится в сфере ответственности компании, монтирующей распределительныеустройства. Соблюдать указания для коммутационных устройств. 10.13 Механическая функция Для устройства требования считаются выполненными, если были соблюдены данныеинструкции по монтажу (IL). Low-voltage industrial components (EG000017) / Switch disconnector (EC000216) Electric engineering, automation, process control engineering / Low-voltageswitch technology / Off-load switch, circuit breaker, control switch / Switchdisconnector (ecl@ss8.1-27-37-14-03 [AKF060010]) Version as main switch Yes Version as maintenance-/service switch Yes Version as safety switch No Version as emergency stop installation Yes Version as reversing switch No Max. rated operation voltage Ue AC V 400 Rated operating voltage V 690 - 690 Rated permanent current Iu A 1000 Rated permanent current at AC-21, 400 V A 0 Rated operation power at AC-3, 400 V kW 0 Rated short-time withstand current lcw kA 25 Rated operation power at AC-23, 400 V kW 560 Switching power at 400 V kW 0 Conditioned rated short-circuit current Iq kA 100 Number of poles 3 Number of auxiliary contacts as normally closed contact 0 Number of auxiliary contacts as normally open contact 0 Number of auxiliary contacts as change-over contact 0 Motor drive optional Yes Motor drive integrated No Voltage release optional Yes Device construction Built-in device fixed built-in technique Suitable for ground mounting Yes Suitable for front mounting 4-hole No Suitable for front mounting center No Suitable for distribution board installation Yes Suitable for intermediate mounting Yes Colour control element Grey Type of control element Rocker lever Interlockable Yes Type of electrical connection of main circuit Bolt connection Degree of protection (IP), front side IP20 | [1328 empty] | 17.431 | 17.974 | [93 empty] | U | = I | U |  |  |  | Переключения |  |  | Переключения | [118 empty] | I | [689 empty] | Переключения | [1374 empty] | I | = I |  |  | f | U |  | I | I |  |  |  | I |  | I | Переключения | [7 empty] | макс. | мин. |  | макс. | мин. | [21 empty] | sub>vid |  |  |  | макс.
https://al-teh.ru/product/ln4-1250-i-vyklyuchatel-razedinitel-1250a-3-polyusa-3-polozheniya_1/ | LN4-1250-I Выключатель-разъединитель 1250А, 3 полюса, 3 положения | 112014 | https://al-teh.ru/wa-data/public/shop/products/45/40/14045/images/13142/13142.970.jpg | Автоматические выключатели Eaton LZM | 125889.25 | Артикул 112014 Объем, дм3 17,431 Масса, кг 17,974 Низковольтные промышленные компоненты (EG000017) / разъединитель (EC000216) Электротехника, автоматизация, контроль технологического процесса /низковольтной коммутационной техники / Выкл-выключатель нагрузки, автоматзащити цепи, переключатель управления / Выключатель нагрузки(ecl@ss8.1-27-37-14-03 [AKF060010]) Версия как главный выключатель Да Версии, как обслуживания/переключатель Да Версия как выключатель Нет Версии, как аварийная остановка установки Да Версия как реверсивный переключатель Нет Макс. Номинальное рабочее напряжение переменного тока Уэ В 400 Номинальное рабочее напряжение В 690 - 690 Номинальный постоянный ток IU А 1250 Номинальный постоянный ток при AC-21, 400 В А 0 Номинальная мощность при AC-3, 400 В кВт 0 Номинальный кратковременный выдерживаемый ток сдн ка 25 Номинальная мощность при AC-23, 400 В кВт 710 Коммутируемая мощность при 400 В кВт 0 Другими Номинальный ток короткого замыкания на IQ ка 100 Количество полюсов 3 Количество вспомогательных контактов, как нормально замкнутый контакт 0 Количество вспомогательных контактов, как нормально открытый контакт 0 Количество вспомогательных контактов переключающий контакт 0 Мотор привода опционный Да Интегрированный привод мотора Нет Напряжение выхода опционный Да Конструкция устройства Встроенные устройства Исправлена встроенная техника Подходит для наземного крепления Да Подходит для передней монтажа на 4 отверстия Нет Подходит для монтажа центр стойка Нет Подходит для установка распределительной доски Да Подходит для промежуточного монтажа Да Цвет элемента управления Серый Тип элемента управления Рычаг коромысла Interlockable Да Тип электрического соединения главной цепи Соединение болт Степень защиты (IP), передняя сторона Степень защиты IP20 | [1328 empty] | 17.431 | 17.974
https://al-teh.ru/product/ln4-4-1000-i-vyklyuchatel-razedenitel-4-polyusa-1000-a_1/ | LN4-4-1000-I Выключатель-разъеденитель, 4 полюса, 1000 А | 112017 | https://al-teh.ru/wa-data/public/shop/products/46/40/14046/images/13143/13143.970.jpg | Автоматические выключатели Eaton LZM | 105497.75 | Артикул 112017 Объем, дм3 0,232 Масса, кг 22 Ассортимент продукции Выключатели-разъединители Защитная функция Разъединители/выключатели Стандарты/Допуски МЭК Тип установки Исправлена Размер конструкции LN4 Описание Основные характеристики выключатель с принудительным приводом МЭК/EN 60204 иVDE 0113. Количество полюсов 4 полюс Стандартное оборудование Винтовое соединение Переключатель позиций Я, +, 0 Номинальный ток = Номинальный непрерывный ток Ян= Яу А 1000 Защита от короткого замыкания Макс. взрыватель ГК-характеристика В гл 1600 Выключатели-разъединители Номинальная всплеск неизменность напряжения Учертенок Главная контакты В 8000 Вспомогательные контакты В 6000 Номинальное рабочее напряжение Уе В ПЕРЕМЕННОГО ТОКА 690 Номинальный ток = Номинальный непрерывный ток Ян= Яу А 1000 Категория перенапряжения/степень загрязнения В III/3 Номинальное напряжение изоляции Уя В 1000 Применение в незаземленных системах питания В Основное оборудование Клеммная коробка - - - Винтовое соединение - аксессуар рассмотрения Коробка терминалы - ● ● - Винтовое соединение - - Тоннель терминал ● подключения на задней панели ● ● Клеммная колодка - - - Технические данные для проверки дизайна Номинальный ток для заданного тепловыделения Ян А 1000 Тепловыделения оборудования, текущие-зависимых Пвид Вт 111 МЭК/EN 61439 проверки дизайна 10.2 прочность материалов и деталей 10.2.2 Коррозионная стойкость Отвечает требованиям стандарта продукта. Проверка 10.2.3.1 термостойкости корпуса Отвечает требованиям стандарта продукта. Проверка 10.2.3.2 сопротивление изоляционных материалов до нормального тепла Отвечает требованиям стандарта продукта. 10.2.3.3 проверка стойкости изоляционных материалов к аномальному теплу и огнювследствие внутренних электрических эффектов Отвечает требованиям стандарта продукта. 10.2.4 устойчивость к ультрафиолетовому (УФ) излучения Отвечает требованиям стандарта продукта. 10.2.5 подъем Не применяется, так как вся КРУ должна быть оценена. 10.2.6 механического воздействия Не применяется, так как вся КРУ должна быть оценена. 10.2.7 надписями Отвечает требованиям стандарта продукта. 10.3 Степень защиты сборки Не применяется, так как вся КРУ должна быть оценена. 10.4 зазоры и пути утечки Отвечает требованиям стандарта продукта. 10.5 Защита от поражения электрическим током Не применяется, так как вся КРУ должна быть оценена. 10.6 включение коммутационных аппаратов и комплектующих Не применяется, так как вся КРУ должна быть оценена. 10.7 внутренние электрические цепи и соединения Несет ответственность за панель строителя. 10.8 подключения внешних проводников Несет ответственность за панель строителя. 10.9 свойства изоляции Мощность-частота 10.9.2 электрическая прочность Несет ответственность за панель строителя. 10.9.3 импульсное напряжение Несет ответственность за панель строителя. Тестирование 10.9.4 корпусов, выполненных из изолирующего материала Несет ответственность за панель строителя. Повышение температуры 10.10 Застройщика группа отвечает за температуру расчет рост. Компания Eatonпредоставляет данные тепловыделения устройств. 10.11 короткого замыкания клиентов Несет ответственность за панель строителя. Спецификации для КРУ должны бытьсоблюдены. 10.12 Электромагнитная Совместимость Несет ответственность за панель строителя. Спецификации для КРУ должны бытьсоблюдены. 10.13 Механическая функция Прибор соответствует требованиям, предоставил информацию в руководство поэксплуатации (ил) не наблюдается. Низковольтные промышленные компоненты (EG000017) / разъединитель (EC000216) Электротехника, автоматизация, контроль технологического процесса /низковольтной коммутационной техники / Выкл-выключатель нагрузки, автоматзащити цепи, переключатель управления / Выключатель нагрузки(ecl@ss8.1-27-37-14-03 [AKF060010]) Версия как главный выключатель Да Версии, как обслуживания/переключатель Да Версия как выключатель Нет Версии, как аварийная остановка установки Да Версия как реверсивный переключатель Нет Макс. Номинальное рабочее напряжение переменного тока Уэ В 400 Номинальное рабочее напряжение В 690 - 690 Номинальный постоянный ток IU А 1000 Номинальный постоянный ток при AC-21, 400 В А 0 Номинальная мощность при AC-3, 400 В кВт 0 Номинальный кратковременный выдерживаемый ток сдн ка 25 Номинальная мощность при AC-23, 400 В кВт 560 Коммутируемая мощность при 400 В кВт 0 Другими Номинальный ток короткого замыкания на IQ ка 100 Количество полюсов 4 Количество вспомогательных контактов, как нормально замкнутый контакт 0 Количество вспомогательных контактов, как нормально открытый контакт 0 Количество вспомогательных контактов переключающий контакт 0 Мотор привода опционный Да Интегрированный привод мотора Нет Напряжение выхода опционный Да Конструкция устройства Встроенные устройства Исправлена встроенная техника Подходит для наземного крепления Да Подходит для передней монтажа на 4 отверстия Нет Подходит для монтажа центр стойка Нет Подходит для установка распределительной доски Да Подходит для промежуточного монтажа Да Цвет элемента управления Серый Тип элемента управления Рычаг коромысла Interlockable Да Тип электрического соединения главной цепи Соединение болт Степень защиты (IP), передняя сторона Степень защиты IP20 | [1328 empty] | 0.232 | 22 | [1823 empty] | Ян | Пвид | [556 empty] | Учертенок |  |  | Уе | Уя |  |  | Клеммная коробка | Коробка терминалы
https://al-teh.ru/product/ln4-4-800-i-vyklyuchatel-razedenitel-4-polyusa-800-a/ | LN4-4-800-I Выключатель-разъеденитель, 4 полюса, 800 А | 112016 | https://al-teh.ru/wa-data/public/shop/products/48/40/14048/images/13145/13145.970.jpg | Автоматические выключатели Eaton LZM | 83889.05 | Артикул 112016 Объем, дм3 0,232 Масса, кг 22 Ассортимент Силовые разъединители Защитная функция Силовые разъединители / главные выключатели Стандарт/сертификат IEC Метод монтажа Фиксированная установка Типоразмер LN4 Описание Свойства главного переключателя, включая необходимость согласно IEC/EN 60204 иVDE 0113. Характеристики разъединителей согласно IEC/EN 60947-3 и VDE 0660.Защита от прикосновения согласно VDE 0160 часть 100. Количество полюсов 4-полюсн. Стандартное оснащение Винтовое соединение Коммутационные положения I, +, 0 Расчетный рабочий ток = измеренный ток длительной нагрузки I n u A 800 Защита от короткого замыкания макс. предохранитель gL A gL 1600 Силовые разъединители Номинальная устойчивость к импульсу U imp Цепи главного тока В 8000 Цепи вспомогательного тока В 6000 Номинальное напряжение U e В перем. тока 690 Расчетная частота эксплуатации f Гц 50/60 Расчетный рабочий ток = измеренный ток длительной нагрузки I n u A 800 Категория перенапряжения / степень загрязнения III/3 Номинальные выдерживаемые напряжения изоляции U i В 1000 Расчетный ток короткого замыкания при включении 690 B 50/60 Гц I cm кА 53 Номинальная устойчивость к токовым нагрузкам при коротком замыкании t = 0,3 с I cw кА 25 t = 1 с I cw кА 25 условный расчетный ток короткого замыкания с входным предохранителем A gG/gL N4-630…1600: 2 x 800 400/415 В кА 100 690 В кА 80 с поствключённым предохранителем A gG/gL N4-630…1600: 2 x 800 400/415 В кА 100 690 В кА 80 Расчетная включающая и отключающая способность Расчетный рабочий ток I e A 415 В I e A 1600 690 В I e A 1600 415 В I e A 1600 690 В I e A 1600 Механический срок службы Переключения 10000 макс. частота коммутаций S/h 60 Электрический срок службы 400 B 50/60 Гц Переключения 3000 415 B 50/60 Гц Переключения 3000 690 B 50/60 Гц Переключения 2000 400 B 50/60 Гц Переключения 2000 415 B 50/60 Гц Переключения 2000 690 B 50/60 Гц Переключения 1000 Общее время отказа при коротком замыкании мс < 10 Поперечные сечения соединения Стандартное оснащение Винтовое соединение Провода круглого сечения Cu Тоннельная клемма многожильный мм 2 4 отверстие мм 2 4 x (50 - 240) Винтовое соединение и подключение с задней стороны непосредственно на переключателе многожильный мм 2 1 x (120 - 185) 4 x (50 - 185) Панель модуля 1 отверстие мин. мм 2 1 x (120 - 300) 1 отверстие макс. мм 2 2 x (95 - 300) Панель модуля 2 отверстие мин. мм 2 2 x (95 - 185) 2 отверстие макс. мм 2 4 x (35 - 185) Расширение ширины подключения мм 2 Расширение ширины подключения мм 2 4 x 300 6 x (95 - 240) Ал. провода, мед. кабели многожильный мм 2 4 отверстие мм 2 4 x (50 - 240) Винтовое соединение и подключение с задней стороны Медная полоса, перфорированная мин. мм (2 x) 10 x 50 x 1,0 Медная полоса, перфорированная макс. мм (2 x) 10 x 50 x 1,0 Расширение ширины подключения мм (2 x) 10 x 80 x 1.0 Медная полоса (количество сегментов x ширина x толщина сегмента) Клемма подключения плоского кабеля простая мин. мм 6 x 16 x 0,8 макс. мм (2 x) 10 x 32 x 1,0 Панель модуля 1 отверстие мм (2 x) 10 x 50 x 1.0 Винтовое соединение и подключение с задней стороны Медная полоса, перфорированная мин. мм (2 x) 10 x 50 x 1,0 Медная полоса, перфорированная макс. мм (2 x) 10 x 50 x 1,0 Расширение ширины подключения мм (2 x) 10 x 80 x 1.0 Медная шина (ширина x толщина) мм Винтовое соединение и подключение с задней стороны Винтовое соединение M10 непосредственно на переключателе мин. мм 25 x 5 макс. мм 2 x (50 x 10) 2 x (80 x 10) Панель модуля 1 отверстие мин. мм 25 x 5 1 отверстие макс. мм 2 x (50 x 10) Панель модуля 2 отверстие мм 2 x (50 x 10) Расширение ширины подключения мм Расширение ширины подключения мин. мм 60 x 10 Расширение ширины подключения макс. мм 2 x (80 x 10) Управляющие провода мм 2 1 x (0,75 - 2,5) 2 x (0,75 - 1,5) Технические характеристики для подтверждения типа конструкции Номинальный ток для указания потери мощности I n A 800 Потеря мощности оборудования, в зависимости от тока sub>vid W 71.04 Проверка конструкции IEC/EN 61439 10.2 твёрдость материалов и деталей 10.2.2 Коррозионная стойкость Требования производственного стандарта выполнены. 10.2.3.1 Нагревостойкость изоляции Требования производственного стандарта выполнены. 10.2.3.2 Сопротивление изоляционных материалов при обычном нагреве Требования производственного стандарта выполнены. 10.2.3.3 Сопротивление изоляционных материалов при сильном нагреве Требования производственного стандарта выполнены. 10.2.4 Устойчивость к ультрафиолетовому излучению Требования производственного стандарта выполнены. 10.2.5 Подъём Не имеет значения, поскольку необходимо оценить всё коммутационноеоборудование. 10.2.6 Испытание на удар Не имеет значения, поскольку необходимо оценить всё коммутационноеоборудование. 10.2.7 Ярлыки Требования производственного стандарта выполнены. 10.3 Класс защиты изоляции Не имеет значения, поскольку необходимо оценить всё коммутационноеоборудование. 10.4 Воздушные промежутки и пути утечки тока Требования производственного стандарта выполнены. 10.5 Защита от удара электрическим током Не имеет значения, поскольку необходимо оценить всё коммутационноеоборудование. 10.6 Монтаж оборудования Не имеет значения, поскольку необходимо оценить всё коммутационноеоборудование. 10.7 Внутренние электрические цепи и соединения Находится в сфере ответственности компании, монтирующей распределительныеустройства. 10.8 Подключения проводов, введённых снаружи Находится в сфере ответственности компании, монтирующей распределительныеустройства. 10.9 Свойства изоляции 10.9.2 Электрическая прочность при рабочей частоте Находится в сфере ответственности компании, монтирующей распределительныеустройства. 10.9.3 Прочность по отношению к импульсному напряжению Находится в сфере ответственности компании, монтирующей распределительныеустройства. 10.9.4 Проверка оболочек кабелей из изолирующего материала Находится в сфере ответственности компании, монтирующей распределительныеустройства. 10.10 Нагрев Расчёт параметров нагрева находится в сфере ответственности компании,монтирующей распределительные устройства. Компания Eaton указывает данные попотере мощности устройств. 10.11 Стойкость к коротким замыканиям Находится в сфере ответственности компании, монтирующей распределительныеустройства. Соблюдать указания для коммутационных устройств. 10.12 Электромагнитная совместимость Находится в сфере ответственности компании, монтирующей распределительныеустройства. Соблюдать указания для коммутационных устройств. 10.13 Механическая функция Для устройства требования считаются выполненными, если были соблюдены данныеинструкции по монтажу (IL). Low-voltage industrial components (EG000017) / Switch disconnector (EC000216) Electric engineering, automation, process control engineering / Low-voltageswitch technology / Off-load switch, circuit breaker, control switch / Switchdisconnector (ecl@ss8.1-27-37-14-03 [AKF060010]) Version as main switch Yes Version as maintenance-/service switch Yes Version as safety switch No Version as emergency stop installation Yes Version as reversing switch No Max. rated operation voltage Ue AC V 400 Rated operating voltage V 690 - 690 Rated permanent current Iu A 800 Rated permanent current at AC-21, 400 V A 0 Rated operation power at AC-3, 400 V kW 0 Rated short-time withstand current lcw kA 25 Rated operation power at AC-23, 400 V kW 450 Switching power at 400 V kW 0 Conditioned rated short-circuit current Iq kA 100 Number of poles 4 Number of auxiliary contacts as normally closed contact 0 Number of auxiliary contacts as normally open contact 0 Number of auxiliary contacts as change-over contact 0 Motor drive optional Yes Motor drive integrated No Voltage release optional Yes Device construction Built-in device fixed built-in technique Suitable for ground mounting Yes Suitable for front mounting 4-hole No Suitable for front mounting center No Suitable for distribution board installation Yes Suitable for intermediate mounting Yes Colour control element Grey Type of control element Rocker lever Interlockable Yes Type of electrical connection of main circuit Bolt connection Degree of protection (IP), front side IP20 | [1328 empty] | 0.232 | 22 | [93 empty] | U | = I | U |  |  |  | Переключения |  |  | Переключения | [118 empty] | I | [689 empty] | Переключения | [1374 empty] | I | = I |  |  | f | U |  | I | I |  |  |  | I |  | I | Переключения | [7 empty] | макс. | мин. |  | макс. | мин. | [21 empty] | sub>vid |  |  |  | макс.
https://al-teh.ru/product/ln4-800-i-vyklyuchatel-razedinitel-800a-3-polyusa-3-polozheniya/ | LN4-800-I Выключатель-разъединитель 800А, 3 полюса, 3 положения | 112012 | https://al-teh.ru/wa-data/public/shop/products/49/40/14049/images/13146/13146.970.jpg | Автоматические выключатели Eaton LZM | 81328 | Артикул 112012 Объем, дм3 17,431 Масса, кг 17,974 Ассортимент Силовые разъединители Защитная функция Силовые разъединители / главные выключатели Стандарт/сертификат IEC Метод монтажа Фиксированная установка Типоразмер LN4 Описание Свойства главного переключателя, включая необходимость согласно IEC/EN 60204 иVDE 0113. Характеристики разъединителей согласно IEC/EN 60947-3 и VDE 0660.Защита от прикосновения согласно VDE 0160 часть 100. Количество полюсов 3-полюсн. Стандартное оснащение Винтовое соединение Коммутационные положения I, +, 0 Расчетный рабочий ток = измеренный ток длительной нагрузки I n u A 800 Защита от короткого замыкания макс. предохранитель gL A gL 1600 Силовые разъединители Номинальная устойчивость к импульсу U imp Цепи главного тока В 8000 Цепи вспомогательного тока В 6000 Номинальное напряжение U e В перем. тока 690 Расчетная частота эксплуатации f Гц 50/60 Расчетный рабочий ток = измеренный ток длительной нагрузки I n u A 800 Категория перенапряжения / степень загрязнения III/3 Номинальные выдерживаемые напряжения изоляции U i В 1000 Расчетный ток короткого замыкания при включении 690 B 50/60 Гц I cm кА 53 Номинальная устойчивость к токовым нагрузкам при коротком замыкании t = 0,3 с I cw кА 25 t = 1 с I cw кА 25 условный расчетный ток короткого замыкания с входным предохранителем A gG/gL N4-630…1600: 2 x 800 400/415 В кА 100 690 В кА 80 с поствключённым предохранителем A gG/gL N4-630…1600: 2 x 800 400/415 В кА 100 690 В кА 80 Расчетная включающая и отключающая способность Расчетный рабочий ток I e A 415 В I e A 1600 690 В I e A 1600 415 В I e A 1600 690 В I e A 1600 Механический срок службы Переключения 10000 макс. частота коммутаций S/h 60 Электрический срок службы 400 B 50/60 Гц Переключения 3000 415 B 50/60 Гц Переключения 3000 690 B 50/60 Гц Переключения 2000 400 B 50/60 Гц Переключения 2000 415 B 50/60 Гц Переключения 2000 690 B 50/60 Гц Переключения 1000 Общее время отказа при коротком замыкании мс < 10 Поперечные сечения соединения Стандартное оснащение Винтовое соединение Провода круглого сечения Cu Тоннельная клемма многожильный мм 2 4 отверстие мм 2 4 x (50 - 240) Винтовое соединение и подключение с задней стороны непосредственно на переключателе многожильный мм 2 1 x (120 - 185) 4 x (50 - 185) Панель модуля 1 отверстие мин. мм 2 1 x (120 - 300) 1 отверстие макс. мм 2 2 x (95 - 300) Панель модуля 2 отверстие мин. мм 2 2 x (95 - 185) 2 отверстие макс. мм 2 4 x (35 - 185) Расширение ширины подключения мм 2 Расширение ширины подключения мм 2 4 x 300 6 x (95 - 240) Ал. провода, мед. кабели многожильный мм 2 4 отверстие мм 2 4 x (50 - 240) Винтовое соединение и подключение с задней стороны Медная полоса, перфорированная мин. мм (2 x) 10 x 50 x 1,0 Медная полоса, перфорированная макс. мм (2 x) 10 x 50 x 1,0 Расширение ширины подключения мм (2 x) 10 x 80 x 1.0 Медная полоса (количество сегментов x ширина x толщина сегмента) Клемма подключения плоского кабеля простая мин. мм 6 x 16 x 0,8 макс. мм (2 x) 10 x 32 x 1,0 Панель модуля 1 отверстие мм (2 x) 10 x 50 x 1.0 Винтовое соединение и подключение с задней стороны Медная полоса, перфорированная мин. мм (2 x) 10 x 50 x 1,0 Медная полоса, перфорированная макс. мм (2 x) 10 x 50 x 1,0 Расширение ширины подключения мм (2 x) 10 x 80 x 1.0 Медная шина (ширина x толщина) мм Винтовое соединение и подключение с задней стороны Винтовое соединение M10 непосредственно на переключателе мин. мм 25 x 5 макс. мм 2 x (50 x 10) 2 x (80 x 10) Панель модуля 1 отверстие мин. мм 25 x 5 1 отверстие макс. мм 2 x (50 x 10) Панель модуля 2 отверстие мм 2 x (50 x 10) Расширение ширины подключения мм Расширение ширины подключения мин. мм 60 x 10 Расширение ширины подключения макс. мм 2 x (80 x 10) Управляющие провода мм 2 1 x (0,75 - 2,5) 2 x (0,75 - 1,5) Технические характеристики для подтверждения типа конструкции Номинальный ток для указания потери мощности I n A 800 Потеря мощности оборудования, в зависимости от тока sub>vid W 71.04 Проверка конструкции IEC/EN 61439 10.2 твёрдость материалов и деталей 10.2.2 Коррозионная стойкость Требования производственного стандарта выполнены. 10.2.3.1 Нагревостойкость изоляции Требования производственного стандарта выполнены. 10.2.3.2 Сопротивление изоляционных материалов при обычном нагреве Требования производственного стандарта выполнены. 10.2.3.3 Сопротивление изоляционных материалов при сильном нагреве Требования производственного стандарта выполнены. 10.2.4 Устойчивость к ультрафиолетовому излучению Требования производственного стандарта выполнены. 10.2.5 Подъём Не имеет значения, поскольку необходимо оценить всё коммутационноеоборудование. 10.2.6 Испытание на удар Не имеет значения, поскольку необходимо оценить всё коммутационноеоборудование. 10.2.7 Ярлыки Требования производственного стандарта выполнены. 10.3 Класс защиты изоляции Не имеет значения, поскольку необходимо оценить всё коммутационноеоборудование. 10.4 Воздушные промежутки и пути утечки тока Требования производственного стандарта выполнены. 10.5 Защита от удара электрическим током Не имеет значения, поскольку необходимо оценить всё коммутационноеоборудование. 10.6 Монтаж оборудования Не имеет значения, поскольку необходимо оценить всё коммутационноеоборудование. 10.7 Внутренние электрические цепи и соединения Находится в сфере ответственности компании, монтирующей распределительныеустройства. 10.8 Подключения проводов, введённых снаружи Находится в сфере ответственности компании, монтирующей распределительныеустройства. 10.9 Свойства изоляции 10.9.2 Электрическая прочность при рабочей частоте Находится в сфере ответственности компании, монтирующей распределительныеустройства. 10.9.3 Прочность по отношению к импульсному напряжению Находится в сфере ответственности компании, монтирующей распределительныеустройства. 10.9.4 Проверка оболочек кабелей из изолирующего материала Находится в сфере ответственности компании, монтирующей распределительныеустройства. 10.10 Нагрев Расчёт параметров нагрева находится в сфере ответственности компании,монтирующей распределительные устройства. Компания Eaton указывает данные попотере мощности устройств. 10.11 Стойкость к коротким замыканиям Находится в сфере ответственности компании, монтирующей распределительныеустройства. Соблюдать указания для коммутационных устройств. 10.12 Электромагнитная совместимость Находится в сфере ответственности компании, монтирующей распределительныеустройства. Соблюдать указания для коммутационных устройств. 10.13 Механическая функция Для устройства требования считаются выполненными, если были соблюдены данныеинструкции по монтажу (IL). Low-voltage industrial components (EG000017) / Switch disconnector (EC000216) Electric engineering, automation, process control engineering / Low-voltageswitch technology / Off-load switch, circuit breaker, control switch / Switchdisconnector (ecl@ss8.1-27-37-14-03 [AKF060010]) Version as main switch Yes Version as maintenance-/service switch Yes Version as safety switch No Version as emergency stop installation Yes Version as reversing switch No Max. rated operation voltage Ue AC V 400 Rated operating voltage V 690 - 690 Rated permanent current Iu A 800 Rated permanent current at AC-21, 400 V A 0 Rated operation power at AC-3, 400 V kW 0 Rated short-time withstand current lcw kA 25 Rated operation power at AC-23, 400 V kW 450 Switching power at 400 V kW 0 Conditioned rated short-circuit current Iq kA 100 Number of poles 3 Number of auxiliary contacts as normally closed contact 0 Number of auxiliary contacts as normally open contact 0 Number of auxiliary contacts as change-over contact 0 Motor drive optional Yes Motor drive integrated No Voltage release optional Yes Device construction Built-in device fixed built-in technique Suitable for ground mounting Yes Suitable for front mounting 4-hole No Suitable for front mounting center No Suitable for distribution board installation Yes Suitable for intermediate mounting Yes Colour control element Grey Type of control element Rocker lever Interlockable Yes Type of electrical connection of main circuit Bolt connection Degree of protection (IP), front side IP20 | [1423 empty] | U | = I | U |  |  |  | Переключения |  |  | Переключения | [118 empty] | I | [689 empty] | Переключения | [1374 empty] | I | = I |  |  | f | U |  | I | I |  |  |  | I |  | I | Переключения | [7 empty] | макс. | мин. |  | макс. | мин. | [21 empty] | sub>vid |  |  |  | макс.
https://al-teh.ru/product/lzmb1-4-a100-i-avtomaticheskiy-vyklyuchatel-4-polyusa-25-ka-100-a_1/ | LZMB1-4-A100-I Автоматический выключатель, 4 полюса, 25 кА, 100 А | 111875 | https://al-teh.ru/wa-data/public/shop/products/63/39/13963/images/13059/13059.970.jpg | Автоматические выключатели Eaton LZM | 12388.75 | Артикул 111875 Объем, дм3 1,531 Масса, кг 1,324 Ассортимент продукции Выключатель Защитная функция Системы защиты кабеля Стандарты/Допуски МЭК Тип установки Исправлена Система выпуска По дням недели Размер конструкции LZM1 Описание Набор значений в нейтральный проводник синхронно с заданным значением ИКглавного полюса. Количество полюсов 4 полюс Стандартное оборудование Клеммная коробка Коммутационная способность 400/415 В 50 Гц Якр ка 25 Номинальный ток = Номинальный непрерывный ток Номинальный ток = Номинальный непрерывный ток Ян= Яу А 100 Нейтральный проводник % от фазного проводника ККА 100 Диапазон настройки Отключение по перегрузке Общие Стандарты МЭК/EN 60947, В СООТВЕТСТВИИ С VDE 0660 Защита от прямого контакта Пальцем и тыльной стороной руки, доказательства в соответствии с VDE 0106часть 100 Климатические расстойки Влажное тепло, постоянное, согласно IEC 60068-2-78 Механическая ударопрочность (10 мс, полу-синусоидальный шок) согласно IEC60068-2-27 г 20 (половина-синусоидальным током 20 мс) Безопасная изоляция согласно EN 61140 Между вспомогательными контактами и основными контактами В ПЕРЕМЕННОГО ТОКА 500 между вспомогательных контактов В ПЕРЕМЕННОГО ТОКА 300 Вес кг 1.33 Монтажное положение Вертикальное и 90° во всех направлениях Основное оборудование Клеммная коробка - - - Винтовое соединение - ● аксессуар рассмотрения Коробка терминалы - - Винтовое соединение - - Тоннель терминал ● ● подключения на задней панели Клеммная колодка - - - Круглый медный проводник Клеммная коробка Твердые мм2 1 х (10 - 16) Многожильный мм2 1 х (25 - 70) Тоннель терминал Твердые мм2 1 х (16 - 95) Многожильный мм2 Многожильный мм2 1 х (25 - 95) Стержень болта и заднее-боковое подключение Прямой выключатель Твердые мм2 1 х (10 - 16) Многожильный мм2 1 х (25 - 70) Аль проводников, кабель кр Твердые мм2 1 х 16 Многожильный мм2 Многожильный мм2 1 х (25 - 95) Кр полоса (количество сегментов x ширина x толщина сегмента) Клеммная коробка мин. мм 2 х 9 х 0,8 Макс. мм 9 х 9 х 0,8 Медная шина (ширина x толщина) мм Стержень болта и заднее-боковое подключение Винтовое соединение М8 Прямой выключатель мин. мм 12 х 5 Макс. мм 16 х 5 Кабели управления мм2 1 х (0.75 - 2.5) Технические данные для проверки дизайна Номинальный ток для заданного тепловыделения Ян А 100 Тепловыделения оборудования, текущие-зависимых Пвид Вт 21.9 МЭК/EN 61439 проверки дизайна 10.2 прочность материалов и деталей 10.2.2 Коррозионная стойкость Отвечает требованиям стандарта продукта. Проверка 10.2.3.1 термостойкости корпуса Отвечает требованиям стандарта продукта. Проверка 10.2.3.2 сопротивление изоляционных материалов до нормального тепла Отвечает требованиям стандарта продукта. 10.2.3.3 проверка стойкости изоляционных материалов к аномальному теплу и огнювследствие внутренних электрических эффектов Отвечает требованиям стандарта продукта. 10.2.4 устойчивость к ультрафиолетовому (УФ) излучения Отвечает требованиям стандарта продукта. 10.2.5 подъем Не применяется, так как вся КРУ должна быть оценена. 10.2.6 механического воздействия Не применяется, так как вся КРУ должна быть оценена. 10.2.7 надписями Отвечает требованиям стандарта продукта. 10.3 Степень защиты сборки Не применяется, так как вся КРУ должна быть оценена. 10.4 зазоры и пути утечки Отвечает требованиям стандарта продукта. 10.5 Защита от поражения электрическим током Не применяется, так как вся КРУ должна быть оценена. 10.6 включение коммутационных аппаратов и комплектующих Не применяется, так как вся КРУ должна быть оценена. 10.7 внутренние электрические цепи и соединения Несет ответственность за панель строителя. 10.8 подключения внешних проводников Несет ответственность за панель строителя. 10.9 свойства изоляции Мощность-частота 10.9.2 электрическая прочность Несет ответственность за панель строителя. 10.9.3 импульсное напряжение Несет ответственность за панель строителя. Тестирование 10.9.4 корпусов, выполненных из изолирующего материала Несет ответственность за панель строителя. Повышение температуры 10.10 Застройщика группа отвечает за температуру расчет рост. Компания Eatonпредоставляет данные тепловыделения устройств. 10.11 короткого замыкания клиентов Несет ответственность за панель строителя. Спецификации для КРУ должны бытьсоблюдены. 10.12 Электромагнитная Совместимость Несет ответственность за панель строителя. Спецификации для КРУ должны бытьсоблюдены. 10.13 Механическая функция Прибор соответствует требованиям, предоставил информацию в руководство поэксплуатации (ил) не наблюдается. Низковольтные промышленные компоненты (EG000017) / силового выключателя длятрансформаторов/генераторов/установка прот. (EC000228) Электротехника, автоматизация, процесс управления / низковольтная технологияпереключателя / выключателя (РН < 1 кв) / выключатель для силовоготрансформатора, генератора и системы защиты (ecl@ss8.1-27-37-04-09[AJZ716010]) Номинальный постоянный ток IU А 100 Номинальное напряжение В 690 - 690 Расклассифицированное короткое замыкание ломая емкость бму при 400 В, 50 Гц ка 25 Перегрузка выхода текущего значения А 80 - 100 Диапазон регулировки кратковременные задержки короткого замыкания выхода А 0 - 0 Диапазон регулировки без задержки короткого замыкания выхода А 600 - 1000 Комплексная защита от замыканий на землю Нет Тип электрического соединения главной цепи Зажимная рама Конструкция устройства Встроенные устройства Исправлена встроенная техника Подходит для монтажа на DIN рейку (DIN-рейке) крепления Нет DIN-рейка (DIN-рейке) крепления опционально Да Количество вспомогательных контактов, как нормально замкнутый контакт 0 Количество вспомогательных контактов, как нормально открытый контакт 0 Количество вспомогательных контактов переключающий контакт 0 Выключенный индикатор Нет Под отпуском напряжения тока Нет Количество полюсов 4 Позиция подключения основного тока в цепи Передняя сторона Тип элемента управления Рычаг коромысла Комплектное устройство с блоком защиты Да Интегрированный привод мотора Нет Мотор привода опционный Нет Степень защиты (IP) Степень защиты IP20 | [1328 empty] | 1.531 | 1.324 | [2312 empty] | мин. | [66 empty] | Ян= Яу | [8 empty] | Коробка терминалы | подключения на задней панели | [24 empty] | Якр | % от фазного проводника | [9 empty] | Клеммная коробка | Винтовое соединение |  |  |  | Макс. |  | Макс. |  |  | мм | Пвид
https://al-teh.ru/product/lzmb1-4-a125-i-avtomaticheskiy-vyklyuchatel-4-polyusa-25-ka-125-a_1/ | LZMB1-4-A125-I Автоматический выключатель, 4 полюса, 25 кА, 125 А | 111876 | https://al-teh.ru/wa-data/public/shop/products/72/39/13972/images/13068/13068.970.jpg | Автоматические выключатели Eaton LZM | 20361.75 | Артикул 111876 Объем, дм3 1,531 Масса, кг 1,324 Ассортимент продукции Выключатель Защитная функция Системы защиты кабеля Стандарты/Допуски МЭК Тип установки Исправлена Система выпуска По дням недели Размер конструкции LZM1 Описание Набор значений в нейтральный проводник синхронно с заданным значением ИКглавного полюса. Количество полюсов 4 полюс Стандартное оборудование Клеммная коробка Коммутационная способность 400/415 В 50 Гц Якр ка 25 Номинальный ток = Номинальный непрерывный ток Номинальный ток = Номинальный непрерывный ток Ян= Яу А 125 Нейтральный проводник % от фазного проводника ККА 100 Диапазон настройки Отключение по перегрузке Общие Стандарты МЭК/EN 60947, В СООТВЕТСТВИИ С VDE 0660 Защита от прямого контакта Пальцем и тыльной стороной руки, доказательства в соответствии с VDE 0106часть 100 Климатические расстойки Влажное тепло, постоянное, согласно IEC 60068-2-78 Механическая ударопрочность (10 мс, полу-синусоидальный шок) согласно IEC60068-2-27 г 20 (половина-синусоидальным током 20 мс) Безопасная изоляция согласно EN 61140 Между вспомогательными контактами и основными контактами В ПЕРЕМЕННОГО ТОКА 500 между вспомогательных контактов В ПЕРЕМЕННОГО ТОКА 300 Вес кг 1.33 Монтажное положение Вертикальное и 90° во всех направлениях Основное оборудование Клеммная коробка - - - Винтовое соединение - ● аксессуар рассмотрения Коробка терминалы - - Винтовое соединение - - Тоннель терминал ● ● подключения на задней панели Клеммная колодка - - - Круглый медный проводник Клеммная коробка Твердые мм2 1 х (10 - 16) Многожильный мм2 1 х (25 - 70) Тоннель терминал Твердые мм2 1 х (16 - 95) Многожильный мм2 Многожильный мм2 1 х (25 - 95) Стержень болта и заднее-боковое подключение Прямой выключатель Твердые мм2 1 х (10 - 16) Многожильный мм2 1 х (25 - 70) Аль проводников, кабель кр Твердые мм2 1 х 16 Многожильный мм2 Многожильный мм2 1 х (25 - 95) Кр полоса (количество сегментов x ширина x толщина сегмента) Клеммная коробка мин. мм 2 х 9 х 0,8 Макс. мм 9 х 9 х 0,8 Медная шина (ширина x толщина) мм Стержень болта и заднее-боковое подключение Винтовое соединение М8 Прямой выключатель мин. мм 12 х 5 Макс. мм 16 х 5 Кабели управления мм2 1 х (0.75 - 2.5) Технические данные для проверки дизайна Номинальный ток для заданного тепловыделения Ян А 125 Тепловыделения оборудования, текущие-зависимых Пвид Вт 26.71875 МЭК/EN 61439 проверки дизайна 10.2 прочность материалов и деталей 10.2.2 Коррозионная стойкость Отвечает требованиям стандарта продукта. Проверка 10.2.3.1 термостойкости корпуса Отвечает требованиям стандарта продукта. Проверка 10.2.3.2 сопротивление изоляционных материалов до нормального тепла Отвечает требованиям стандарта продукта. 10.2.3.3 проверка стойкости изоляционных материалов к аномальному теплу и огнювследствие внутренних электрических эффектов Отвечает требованиям стандарта продукта. 10.2.4 устойчивость к ультрафиолетовому (УФ) излучения Отвечает требованиям стандарта продукта. 10.2.5 подъем Не применяется, так как вся КРУ должна быть оценена. 10.2.6 механического воздействия Не применяется, так как вся КРУ должна быть оценена. 10.2.7 надписями Отвечает требованиям стандарта продукта. 10.3 Степень защиты сборки Не применяется, так как вся КРУ должна быть оценена. 10.4 зазоры и пути утечки Отвечает требованиям стандарта продукта. 10.5 Защита от поражения электрическим током Не применяется, так как вся КРУ должна быть оценена. 10.6 включение коммутационных аппаратов и комплектующих Не применяется, так как вся КРУ должна быть оценена. 10.7 внутренние электрические цепи и соединения Несет ответственность за панель строителя. 10.8 подключения внешних проводников Несет ответственность за панель строителя. 10.9 свойства изоляции Мощность-частота 10.9.2 электрическая прочность Несет ответственность за панель строителя. 10.9.3 импульсное напряжение Несет ответственность за панель строителя. Тестирование 10.9.4 корпусов, выполненных из изолирующего материала Несет ответственность за панель строителя. Повышение температуры 10.10 Застройщика группа отвечает за температуру расчет рост. Компания Eatonпредоставляет данные тепловыделения устройств. 10.11 короткого замыкания клиентов Несет ответственность за панель строителя. Спецификации для КРУ должны бытьсоблюдены. 10.12 Электромагнитная Совместимость Несет ответственность за панель строителя. Спецификации для КРУ должны бытьсоблюдены. 10.13 Механическая функция Прибор соответствует требованиям, предоставил информацию в руководство поэксплуатации (ил) не наблюдается. Низковольтные промышленные компоненты (EG000017) / силового выключателя длятрансформаторов/генераторов/установка прот. (EC000228) Электротехника, автоматизация, процесс управления / низковольтная технологияпереключателя / выключателя (РН < 1 кв) / выключатель для силовоготрансформатора, генератора и системы защиты (ecl@ss8.1-27-37-04-09[AJZ716010]) Номинальный постоянный ток IU А 125 Номинальное напряжение В 690 - 690 Расклассифицированное короткое замыкание ломая емкость бму при 400 В, 50 Гц ка 25 Перегрузка выхода текущего значения А 100 - 125 Диапазон регулировки кратковременные задержки короткого замыкания выхода А 0 - 0 Диапазон регулировки без задержки короткого замыкания выхода А 750 - 1250 Комплексная защита от замыканий на землю Нет Тип электрического соединения главной цепи Зажимная рама Конструкция устройства Встроенные устройства Исправлена встроенная техника Подходит для монтажа на DIN рейку (DIN-рейке) крепления Нет DIN-рейка (DIN-рейке) крепления опционально Да Количество вспомогательных контактов, как нормально замкнутый контакт 0 Количество вспомогательных контактов, как нормально открытый контакт 0 Количество вспомогательных контактов переключающий контакт 0 Выключенный индикатор Нет Под отпуском напряжения тока Нет Количество полюсов 4 Позиция подключения основного тока в цепи Передняя сторона Тип элемента управления Рычаг коромысла Комплектное устройство с блоком защиты Да Интегрированный привод мотора Нет Мотор привода опционный Нет Степень защиты (IP) Степень защиты IP20 | [1328 empty] | 1.531 | 1.324 | [2312 empty] | мин. | [66 empty] | Ян= Яу | [8 empty] | Коробка терминалы | подключения на задней панели | [24 empty] | Якр | % от фазного проводника | [9 empty] | Клеммная коробка | Винтовое соединение |  |  |  | Макс. |  | Макс. |  |  | мм | Пвид
https://al-teh.ru/product/lzmb1-4-a160-i-avtomaticheskiy-vyklyuchatel-4-polyusa-25-ka-160-a_1/ | LZMB1-4-A160-I Автоматический выключатель, 4 полюса, 25 кА, 160 А | 111877 | https://al-teh.ru/wa-data/public/shop/products/74/39/13974/images/13070/13070.970.jpg | Автоматические выключатели Eaton LZM | 23019.7 | Артикул 111877 Объем, дм3 1,531 Масса, кг 1,324 Ассортимент продукции Выключатель Защитная функция Системы защиты кабеля Стандарты/Допуски МЭК Тип установки Исправлена Система выпуска По дням недели Размер конструкции LZM1 Описание Набор значений в нейтральный проводник синхронно с заданным значением ИКглавного полюса. Количество полюсов 4 полюс Стандартное оборудование Клеммная коробка Коммутационная способность 400/415 В 50 Гц Якр ка 25 Номинальный ток = Номинальный непрерывный ток Номинальный ток = Номинальный непрерывный ток Ян= Яу А 160 Нейтральный проводник % от фазного проводника ККА 100 Диапазон настройки Отключение по перегрузке Общие Стандарты МЭК/EN 60947, В СООТВЕТСТВИИ С VDE 0660 Защита от прямого контакта Пальцем и тыльной стороной руки, доказательства в соответствии с VDE 0106часть 100 Климатические расстойки Влажное тепло, постоянное, согласно IEC 60068-2-78 Механическая ударопрочность (10 мс, полу-синусоидальный шок) согласно IEC60068-2-27 г 20 (половина-синусоидальным током 20 мс) Безопасная изоляция согласно EN 61140 Между вспомогательными контактами и основными контактами В ПЕРЕМЕННОГО ТОКА 500 между вспомогательных контактов В ПЕРЕМЕННОГО ТОКА 300 Вес кг 1.33 Монтажное положение Вертикальное и 90° во всех направлениях Основное оборудование Клеммная коробка - - - Винтовое соединение - ● аксессуар рассмотрения Коробка терминалы - - Винтовое соединение - - Тоннель терминал ● ● подключения на задней панели Клеммная колодка - - - Круглый медный проводник Клеммная коробка Твердые мм2 1 х (10 - 16) Многожильный мм2 1 х (25 - 70) Тоннель терминал Твердые мм2 1 х (16 - 95) Многожильный мм2 Многожильный мм2 1 х (25 - 95) Стержень болта и заднее-боковое подключение Прямой выключатель Твердые мм2 1 х (10 - 16) Многожильный мм2 1 х (25 - 70) Аль проводников, кабель кр Твердые мм2 1 х 16 Многожильный мм2 Многожильный мм2 1 х (25 - 95) Кр полоса (количество сегментов x ширина x толщина сегмента) Клеммная коробка мин. мм 2 х 9 х 0,8 Макс. мм 9 х 9 х 0,8 Медная шина (ширина x толщина) мм Стержень болта и заднее-боковое подключение Винтовое соединение М8 Прямой выключатель мин. мм 12 х 5 Макс. мм 16 х 5 Кабели управления мм2 1 х (0.75 - 2.5) Технические данные для проверки дизайна Номинальный ток для заданного тепловыделения Ян А 160 Тепловыделения оборудования, текущие-зависимых Пвид Вт 36.096 МЭК/EN 61439 проверки дизайна 10.2 прочность материалов и деталей 10.2.2 Коррозионная стойкость Отвечает требованиям стандарта продукта. Проверка 10.2.3.1 термостойкости корпуса Отвечает требованиям стандарта продукта. Проверка 10.2.3.2 сопротивление изоляционных материалов до нормального тепла Отвечает требованиям стандарта продукта. 10.2.3.3 проверка стойкости изоляционных материалов к аномальному теплу и огнювследствие внутренних электрических эффектов Отвечает требованиям стандарта продукта. 10.2.4 устойчивость к ультрафиолетовому (УФ) излучения Отвечает требованиям стандарта продукта. 10.2.5 подъем Не применяется, так как вся КРУ должна быть оценена. 10.2.6 механического воздействия Не применяется, так как вся КРУ должна быть оценена. 10.2.7 надписями Отвечает требованиям стандарта продукта. 10.3 Степень защиты сборки Не применяется, так как вся КРУ должна быть оценена. 10.4 зазоры и пути утечки Отвечает требованиям стандарта продукта. 10.5 Защита от поражения электрическим током Не применяется, так как вся КРУ должна быть оценена. 10.6 включение коммутационных аппаратов и комплектующих Не применяется, так как вся КРУ должна быть оценена. 10.7 внутренние электрические цепи и соединения Несет ответственность за панель строителя. 10.8 подключения внешних проводников Несет ответственность за панель строителя. 10.9 свойства изоляции Мощность-частота 10.9.2 электрическая прочность Несет ответственность за панель строителя. 10.9.3 импульсное напряжение Несет ответственность за панель строителя. Тестирование 10.9.4 корпусов, выполненных из изолирующего материала Несет ответственность за панель строителя. Повышение температуры 10.10 Застройщика группа отвечает за температуру расчет рост. Компания Eatonпредоставляет данные тепловыделения устройств. 10.11 короткого замыкания клиентов Несет ответственность за панель строителя. Спецификации для КРУ должны бытьсоблюдены. 10.12 Электромагнитная Совместимость Несет ответственность за панель строителя. Спецификации для КРУ должны бытьсоблюдены. 10.13 Механическая функция Прибор соответствует требованиям, предоставил информацию в руководство поэксплуатации (ил) не наблюдается. Низковольтные промышленные компоненты (EG000017) / силового выключателя длятрансформаторов/генераторов/установка прот. (EC000228) Электротехника, автоматизация, процесс управления / низковольтная технологияпереключателя / выключателя (РН < 1 кв) / выключатель для силовоготрансформатора, генератора и системы защиты (ecl@ss8.1-27-37-04-09[AJZ716010]) Номинальный постоянный ток IU А 160 Номинальное напряжение В 690 - 690 Расклассифицированное короткое замыкание ломая емкость бму при 400 В, 50 Гц ка 25 Перегрузка выхода текущего значения А 125 - 160 Диапазон регулировки кратковременные задержки короткого замыкания выхода А 0 - 0 Диапазон регулировки без задержки короткого замыкания выхода А 960 - 1600 Комплексная защита от замыканий на землю Нет Тип электрического соединения главной цепи Зажимная рама Конструкция устройства Встроенные устройства Исправлена встроенная техника Подходит для монтажа на DIN рейку (DIN-рейке) крепления Нет DIN-рейка (DIN-рейке) крепления опционально Да Количество вспомогательных контактов, как нормально замкнутый контакт 0 Количество вспомогательных контактов, как нормально открытый контакт 0 Количество вспомогательных контактов переключающий контакт 0 Выключенный индикатор Нет Под отпуском напряжения тока Нет Количество полюсов 4 Позиция подключения основного тока в цепи Передняя сторона Тип элемента управления Рычаг коромысла Комплектное устройство с блоком защиты Да Интегрированный привод мотора Нет Мотор привода опционный Нет Степень защиты (IP) Степень защиты IP20 | [1328 empty] | 1.531 | 1.324 | [2312 empty] | мин. | [66 empty] | Ян= Яу | [8 empty] | Коробка терминалы | подключения на задней панели | [24 empty] | Якр | % от фазного проводника | [9 empty] | Клеммная коробка | Винтовое соединение |  |  |  | Макс. |  | Макс. |  |  | мм | Пвид
https://al-teh.ru/product/lzmb1-4-a20-i-avtomaticheskiy-vyklyuchatel-4-polyusa-25-ka-20-a_1/ | LZMB1-4-A20-I Автоматический выключатель, 4 полюса, 25 кА, 20 А | 111868 | https://al-teh.ru/wa-data/public/shop/products/42/39/13942/images/13038/13038.970.jpg | Автоматические выключатели Eaton LZM | 9966.25 | Артикул 111868 Объем, дм3 1,531 Масса, кг 1,324 Ассортимент продукции Выключатель Защитная функция Системы защиты кабеля Стандарты/Допуски МЭК Тип установки Исправлена Система выпуска По дням недели Размер конструкции LZM1 Описание Набор значений в нейтральный проводник синхронно с заданным значением ИКглавного полюса. Количество полюсов 4 полюс Стандартное оборудование Клеммная коробка Коммутационная способность 400/415 В 50 Гц Якр ка 25 Номинальный ток = Номинальный непрерывный ток Номинальный ток = Номинальный непрерывный ток Ян= Яу А 20 Нейтральный проводник % от фазного проводника ККА 100 Диапазон настройки Отключение по перегрузке Общие Стандарты МЭК/EN 60947, В СООТВЕТСТВИИ С VDE 0660 Защита от прямого контакта Пальцем и тыльной стороной руки, доказательства в соответствии с VDE 0106часть 100 Климатические расстойки Влажное тепло, постоянное, согласно IEC 60068-2-78 Механическая ударопрочность (10 мс, полу-синусоидальный шок) согласно IEC60068-2-27 г 20 (половина-синусоидальным током 20 мс) Безопасная изоляция согласно EN 61140 Между вспомогательными контактами и основными контактами В ПЕРЕМЕННОГО ТОКА 500 между вспомогательных контактов В ПЕРЕМЕННОГО ТОКА 300 Вес кг 1.33 Монтажное положение Вертикальное и 90° во всех направлениях Основное оборудование Клеммная коробка - - - Винтовое соединение - ● аксессуар рассмотрения Коробка терминалы - - Винтовое соединение - - Тоннель терминал ● подключения на задней панели Клеммная колодка - - - Круглый медный проводник Клеммная коробка Твердые мм2 1 х (10 - 16) Многожильный мм2 1 х (25 - 70) Тоннель терминал Твердые мм2 1 х (16 - 95) Многожильный мм2 Многожильный мм2 1 х (25 - 95) Стержень болта и заднее-боковое подключение Прямой выключатель Твердые мм2 1 х (10 - 16) Многожильный мм2 1 х (25 - 70) Аль проводников, кабель кр Твердые мм2 1 х 16 Многожильный мм2 Многожильный мм2 1 х (25 - 95) Кр полоса (количество сегментов x ширина x толщина сегмента) Клеммная коробка мин. мм 2 х 9 х 0,8 Макс. мм 9 х 9 х 0,8 Медная шина (ширина x толщина) мм Стержень болта и заднее-боковое подключение Винтовое соединение М8 Прямой выключатель мин. мм 12 х 5 Макс. мм 16 х 5 Кабели управления мм2 1 х (0.75 - 2.5) Технические данные для проверки дизайна Номинальный ток для заданного тепловыделения Ян А 20 Тепловыделения оборудования, текущие-зависимых Пвид Вт 9.816 МЭК/EN 61439 проверки дизайна 10.2 прочность материалов и деталей 10.2.2 Коррозионная стойкость Отвечает требованиям стандарта продукта. Проверка 10.2.3.1 термостойкости корпуса Отвечает требованиям стандарта продукта. Проверка 10.2.3.2 сопротивление изоляционных материалов до нормального тепла Отвечает требованиям стандарта продукта. 10.2.3.3 проверка стойкости изоляционных материалов к аномальному теплу и огнювследствие внутренних электрических эффектов Отвечает требованиям стандарта продукта. 10.2.4 устойчивость к ультрафиолетовому (УФ) излучения Отвечает требованиям стандарта продукта. 10.2.5 подъем Не применяется, так как вся КРУ должна быть оценена. 10.2.6 механического воздействия Не применяется, так как вся КРУ должна быть оценена. 10.2.7 надписями Отвечает требованиям стандарта продукта. 10.3 Степень защиты сборки Не применяется, так как вся КРУ должна быть оценена. 10.4 зазоры и пути утечки Отвечает требованиям стандарта продукта. 10.5 Защита от поражения электрическим током Не применяется, так как вся КРУ должна быть оценена. 10.6 включение коммутационных аппаратов и комплектующих Не применяется, так как вся КРУ должна быть оценена. 10.7 внутренние электрические цепи и соединения Несет ответственность за панель строителя. 10.8 подключения внешних проводников Несет ответственность за панель строителя. 10.9 свойства изоляции Мощность-частота 10.9.2 электрическая прочность Несет ответственность за панель строителя. 10.9.3 импульсное напряжение Несет ответственность за панель строителя. Тестирование 10.9.4 корпусов, выполненных из изолирующего материала Несет ответственность за панель строителя. Повышение температуры 10.10 Застройщика группа отвечает за температуру расчет рост. Компания Eatonпредоставляет данные тепловыделения устройств. 10.11 короткого замыкания клиентов Несет ответственность за панель строителя. Спецификации для КРУ должны бытьсоблюдены. 10.12 Электромагнитная Совместимость Несет ответственность за панель строителя. Спецификации для КРУ должны бытьсоблюдены. 10.13 Механическая функция Прибор соответствует требованиям, предоставил информацию в руководство поэксплуатации (ил) не наблюдается. Низковольтные промышленные компоненты (EG000017) / силового выключателя длятрансформаторов/генераторов/установка прот. (EC000228) Электротехника, автоматизация, процесс управления / низковольтная технологияпереключателя / выключателя (РН < 1 кв) / выключатель для силовоготрансформатора, генератора и системы защиты (ecl@ss8.1-27-37-04-09[AJZ716010]) Номинальный постоянный ток IU А 20 Номинальное напряжение В 690 - 690 Расклассифицированное короткое замыкание ломая емкость бму при 400 В, 50 Гц ка 25 Перегрузка выхода текущего значения А 15 - 20 Диапазон регулировки кратковременные задержки короткого замыкания выхода А 0 - 0 Диапазон регулировки без задержки короткого замыкания выхода А 350 - 350 Комплексная защита от замыканий на землю Нет Тип электрического соединения главной цепи Зажимная рама Конструкция устройства Встроенные устройства Исправлена встроенная техника Подходит для монтажа на DIN рейку (DIN-рейке) крепления Нет DIN-рейка (DIN-рейке) крепления опционально Да Количество вспомогательных контактов, как нормально замкнутый контакт 0 Количество вспомогательных контактов, как нормально открытый контакт 0 Количество вспомогательных контактов переключающий контакт 0 Выключенный индикатор Нет Под отпуском напряжения тока Нет Количество полюсов 4 Позиция подключения основного тока в цепи Передняя сторона Тип элемента управления Рычаг коромысла Комплектное устройство с блоком защиты Да Интегрированный привод мотора Нет Мотор привода опционный Нет Степень защиты (IP) Степень защиты IP20 | [1328 empty] | 1.531 | 1.324 | [2312 empty] | мин. | [66 empty] | Ян= Яу | [8 empty] | Коробка терминалы | подключения на задней панели | [24 empty] | Якр | % от фазного проводника | [9 empty] | Клеммная коробка | Винтовое соединение |  |  |  | Макс. |  | Макс. |  |  | мм | Пвид
https://al-teh.ru/product/lzmb1-4-a25-i-avtomaticheskiy-vyklyuchatel-4-polyusa-25-ka-25-a_1/ | LZMB1-4-A25-I Автоматический выключатель, 4 полюса, 25 кА, 25 А | 111869 | https://al-teh.ru/wa-data/public/shop/products/43/39/13943/images/13039/13039.970.jpg | Автоматические выключатели Eaton LZM | 9966.25 | Артикул 111869 Объем, дм3 1,531 Масса, кг 1,324 Ассортимент продукции Выключатель Защитная функция Системы защиты кабеля Стандарты/Допуски МЭК Тип установки Исправлена Система выпуска По дням недели Размер конструкции LZM1 Описание Набор значений в нейтральный проводник синхронно с заданным значением ИКглавного полюса. Количество полюсов 4 полюс Стандартное оборудование Клеммная коробка Коммутационная способность 400/415 В 50 Гц Якр ка 25 Номинальный ток = Номинальный непрерывный ток Номинальный ток = Номинальный непрерывный ток Ян= Яу А 25 Нейтральный проводник % от фазного проводника ККА 100 Диапазон настройки Отключение по перегрузке Общие Стандарты МЭК/EN 60947, В СООТВЕТСТВИИ С VDE 0660 Защита от прямого контакта Пальцем и тыльной стороной руки, доказательства в соответствии с VDE 0106часть 100 Климатические расстойки Влажное тепло, постоянное, согласно IEC 60068-2-78 Механическая ударопрочность (10 мс, полу-синусоидальный шок) согласно IEC60068-2-27 г 20 (половина-синусоидальным током 20 мс) Безопасная изоляция согласно EN 61140 Между вспомогательными контактами и основными контактами В ПЕРЕМЕННОГО ТОКА 500 между вспомогательных контактов В ПЕРЕМЕННОГО ТОКА 300 Вес кг 1.33 Монтажное положение Вертикальное и 90° во всех направлениях Основное оборудование Клеммная коробка - - - Винтовое соединение - ● аксессуар рассмотрения Коробка терминалы - - Винтовое соединение - - Тоннель терминал ● подключения на задней панели Клеммная колодка - - - Круглый медный проводник Клеммная коробка Твердые мм2 1 х (10 - 16) Многожильный мм2 1 х (25 - 70) Тоннель терминал Твердые мм2 1 х (16 - 95) Многожильный мм2 Многожильный мм2 1 х (25 - 95) Стержень болта и заднее-боковое подключение Прямой выключатель Твердые мм2 1 х (10 - 16) Многожильный мм2 1 х (25 - 70) Аль проводников, кабель кр Твердые мм2 1 х 16 Многожильный мм2 Многожильный мм2 1 х (25 - 95) Кр полоса (количество сегментов x ширина x толщина сегмента) Клеммная коробка мин. мм 2 х 9 х 0,8 Макс. мм 9 х 9 х 0,8 Медная шина (ширина x толщина) мм Стержень болта и заднее-боковое подключение Винтовое соединение М8 Прямой выключатель мин. мм 12 х 5 Макс. мм 16 х 5 Кабели управления мм2 1 х (0.75 - 2.5) Технические данные для проверки дизайна Номинальный ток для заданного тепловыделения Ян А 25 Тепловыделения оборудования, текущие-зависимых Пвид Вт 8.775 МЭК/EN 61439 проверки дизайна 10.2 прочность материалов и деталей 10.2.2 Коррозионная стойкость Отвечает требованиям стандарта продукта. Проверка 10.2.3.1 термостойкости корпуса Отвечает требованиям стандарта продукта. Проверка 10.2.3.2 сопротивление изоляционных материалов до нормального тепла Отвечает требованиям стандарта продукта. 10.2.3.3 проверка стойкости изоляционных материалов к аномальному теплу и огнювследствие внутренних электрических эффектов Отвечает требованиям стандарта продукта. 10.2.4 устойчивость к ультрафиолетовому (УФ) излучения Отвечает требованиям стандарта продукта. 10.2.5 подъем Не применяется, так как вся КРУ должна быть оценена. 10.2.6 механического воздействия Не применяется, так как вся КРУ должна быть оценена. 10.2.7 надписями Отвечает требованиям стандарта продукта. 10.3 Степень защиты сборки Не применяется, так как вся КРУ должна быть оценена. 10.4 зазоры и пути утечки Отвечает требованиям стандарта продукта. 10.5 Защита от поражения электрическим током Не применяется, так как вся КРУ должна быть оценена. 10.6 включение коммутационных аппаратов и комплектующих Не применяется, так как вся КРУ должна быть оценена. 10.7 внутренние электрические цепи и соединения Несет ответственность за панель строителя. 10.8 подключения внешних проводников Несет ответственность за панель строителя. 10.9 свойства изоляции Мощность-частота 10.9.2 электрическая прочность Несет ответственность за панель строителя. 10.9.3 импульсное напряжение Несет ответственность за панель строителя. Тестирование 10.9.4 корпусов, выполненных из изолирующего материала Несет ответственность за панель строителя. Повышение температуры 10.10 Застройщика группа отвечает за температуру расчет рост. Компания Eatonпредоставляет данные тепловыделения устройств. 10.11 короткого замыкания клиентов Несет ответственность за панель строителя. Спецификации для КРУ должны бытьсоблюдены. 10.12 Электромагнитная Совместимость Несет ответственность за панель строителя. Спецификации для КРУ должны бытьсоблюдены. 10.13 Механическая функция Прибор соответствует требованиям, предоставил информацию в руководство поэксплуатации (ил) не наблюдается. Низковольтные промышленные компоненты (EG000017) / силового выключателя длятрансформаторов/генераторов/установка прот. (EC000228) Электротехника, автоматизация, процесс управления / низковольтная технологияпереключателя / выключателя (РН < 1 кв) / выключатель для силовоготрансформатора, генератора и системы защиты (ecl@ss8.1-27-37-04-09[AJZ716010]) Номинальный постоянный ток IU А 25 Номинальное напряжение В 690 - 690 Расклассифицированное короткое замыкание ломая емкость бму при 400 В, 50 Гц ка 25 Перегрузка выхода текущего значения А 20 - 25 Диапазон регулировки кратковременные задержки короткого замыкания выхода А 0 - 0 Диапазон регулировки без задержки короткого замыкания выхода А 350 - 350 Комплексная защита от замыканий на землю Нет Тип электрического соединения главной цепи Зажимная рама Конструкция устройства Встроенные устройства Исправлена встроенная техника Подходит для монтажа на DIN рейку (DIN-рейке) крепления Нет DIN-рейка (DIN-рейке) крепления опционально Да Количество вспомогательных контактов, как нормально замкнутый контакт 0 Количество вспомогательных контактов, как нормально открытый контакт 0 Количество вспомогательных контактов переключающий контакт 0 Выключенный индикатор Нет Под отпуском напряжения тока Нет Количество полюсов 4 Позиция подключения основного тока в цепи Передняя сторона Тип элемента управления Рычаг коромысла Комплектное устройство с блоком защиты Да Интегрированный привод мотора Нет Мотор привода опционный Нет Степень защиты (IP) Степень защиты IP20 | [1328 empty] | 1.531 | 1.324 | [2312 empty] | мин. | [66 empty] | Ян= Яу | [8 empty] | Коробка терминалы | подключения на задней панели | [24 empty] | Якр | % от фазного проводника | [9 empty] | Клеммная коробка | Винтовое соединение |  |  |  | Макс. |  | Макс. |  |  | мм | Пвид
https://al-teh.ru/product/lzmb1-4-a32-i-avtomaticheskiy-vyklyuchatel-4-polyusa-25-ka-32-a_1/ | LZMB1-4-A32-I Автоматический выключатель, 4 полюса, 25 кА, 32 А | 111870 | https://al-teh.ru/wa-data/public/shop/products/44/39/13944/images/13040/13040.970.jpg | Автоматические выключатели Eaton LZM | 9966.25 | Артикул 111870 Объем, дм3 1,531 Масса, кг 1,324 Ассортимент продукции Выключатель Защитная функция Системы защиты кабеля Стандарты/Допуски МЭК Тип установки Исправлена Система выпуска По дням недели Размер конструкции LZM1 Описание Набор значений в нейтральный проводник синхронно с заданным значением ИКглавного полюса. Количество полюсов 4 полюс Стандартное оборудование Клеммная коробка Коммутационная способность 400/415 В 50 Гц Якр ка 25 Номинальный ток = Номинальный непрерывный ток Номинальный ток = Номинальный непрерывный ток Ян= Яу А 32 Нейтральный проводник % от фазного проводника ККА 100 Диапазон настройки Отключение по перегрузке Общие Стандарты МЭК/EN 60947, В СООТВЕТСТВИИ С VDE 0660 Защита от прямого контакта Пальцем и тыльной стороной руки, доказательства в соответствии с VDE 0106часть 100 Климатические расстойки Влажное тепло, постоянное, согласно IEC 60068-2-78 Механическая ударопрочность (10 мс, полу-синусоидальный шок) согласно IEC60068-2-27 г 20 (половина-синусоидальным током 20 мс) Безопасная изоляция согласно EN 61140 Между вспомогательными контактами и основными контактами В ПЕРЕМЕННОГО ТОКА 500 между вспомогательных контактов В ПЕРЕМЕННОГО ТОКА 300 Вес кг 1.33 Монтажное положение Вертикальное и 90° во всех направлениях Основное оборудование Клеммная коробка - - - Винтовое соединение - ● ● аксессуар рассмотрения Коробка терминалы - - Винтовое соединение ● - - Тоннель терминал ● подключения на задней панели Клеммная колодка - - - ● Круглый медный проводник Клеммная коробка Твердые мм2 1 х (10 - 16) Многожильный мм2 1 х (25 - 70) Тоннель терминал Твердые мм2 1 х (16 - 95) Многожильный мм2 Многожильный мм2 1 х (25 - 95) Стержень болта и заднее-боковое подключение Прямой выключатель Твердые мм2 1 х (10 - 16) Многожильный мм2 1 х (25 - 70) Аль проводников, кабель кр Твердые мм2 1 х 16 Многожильный мм2 Многожильный мм2 1 х (25 - 95) Кр полоса (количество сегментов x ширина x толщина сегмента) Клеммная коробка мин. мм 2 х 9 х 0,8 Макс. мм 9 х 9 х 0,8 Медная шина (ширина x толщина) мм Стержень болта и заднее-боковое подключение Винтовое соединение М8 Прямой выключатель мин. мм 12 х 5 Макс. мм 16 х 5 Кабели управления мм2 1 х (0.75 - 2.5) Технические данные для проверки дизайна Номинальный ток для заданного тепловыделения Ян А 32 Тепловыделения оборудования, текущие-зависимых Пвид Вт 9.30816 МЭК/EN 61439 проверки дизайна 10.2 прочность материалов и деталей 10.2.2 Коррозионная стойкость Отвечает требованиям стандарта продукта. Проверка 10.2.3.1 термостойкости корпуса Отвечает требованиям стандарта продукта. Проверка 10.2.3.2 сопротивление изоляционных материалов до нормального тепла Отвечает требованиям стандарта продукта. 10.2.3.3 проверка стойкости изоляционных материалов к аномальному теплу и огнювследствие внутренних электрических эффектов Отвечает требованиям стандарта продукта. 10.2.4 устойчивость к ультрафиолетовому (УФ) излучения Отвечает требованиям стандарта продукта. 10.2.5 подъем Не применяется, так как вся КРУ должна быть оценена. 10.2.6 механического воздействия Не применяется, так как вся КРУ должна быть оценена. 10.2.7 надписями Отвечает требованиям стандарта продукта. 10.3 Степень защиты сборки Не применяется, так как вся КРУ должна быть оценена. 10.4 зазоры и пути утечки Отвечает требованиям стандарта продукта. 10.5 Защита от поражения электрическим током Не применяется, так как вся КРУ должна быть оценена. 10.6 включение коммутационных аппаратов и комплектующих Не применяется, так как вся КРУ должна быть оценена. 10.7 внутренние электрические цепи и соединения Несет ответственность за панель строителя. 10.8 подключения внешних проводников Несет ответственность за панель строителя. 10.9 свойства изоляции Мощность-частота 10.9.2 электрическая прочность Несет ответственность за панель строителя. 10.9.3 импульсное напряжение Несет ответственность за панель строителя. Тестирование 10.9.4 корпусов, выполненных из изолирующего материала Несет ответственность за панель строителя. Повышение температуры 10.10 Застройщика группа отвечает за температуру расчет рост. Компания Eatonпредоставляет данные тепловыделения устройств. 10.11 короткого замыкания клиентов Несет ответственность за панель строителя. Спецификации для КРУ должны бытьсоблюдены. 10.12 Электромагнитная Совместимость Несет ответственность за панель строителя. Спецификации для КРУ должны бытьсоблюдены. 10.13 Механическая функция Прибор соответствует требованиям, предоставил информацию в руководство поэксплуатации (ил) не наблюдается. Низковольтные промышленные компоненты (EG000017) / силового выключателя длятрансформаторов/генераторов/установка прот. (EC000228) Электротехника, автоматизация, процесс управления / низковольтная технологияпереключателя / выключателя (РН < 1 кв) / выключатель для силовоготрансформатора, генератора и системы защиты (ecl@ss8.1-27-37-04-09[AJZ716010]) Номинальный постоянный ток IU А 32 Номинальное напряжение В 690 - 690 Расклассифицированное короткое замыкание ломая емкость бму при 400 В, 50 Гц ка 25 Перегрузка выхода текущего значения А 25 - 32 Диапазон регулировки кратковременные задержки короткого замыкания выхода А 0 - 0 Диапазон регулировки без задержки короткого замыкания выхода А 350 - 350 Комплексная защита от замыканий на землю Нет Тип электрического соединения главной цепи Зажимная рама Конструкция устройства Встроенные устройства Исправлена встроенная техника Подходит для монтажа на DIN рейку (DIN-рейке) крепления Нет DIN-рейка (DIN-рейке) крепления опционально Да Количество вспомогательных контактов, как нормально замкнутый контакт 0 Количество вспомогательных контактов, как нормально открытый контакт 0 Количество вспомогательных контактов переключающий контакт 0 Выключенный индикатор Нет Под отпуском напряжения тока Нет Количество полюсов 4 Позиция подключения основного тока в цепи Передняя сторона Тип элемента управления Рычаг коромысла Комплектное устройство с блоком защиты Да Интегрированный привод мотора Нет Мотор привода опционный Нет Степень защиты (IP) Степень защиты IP20 | [1328 empty] | 1.531 | 1.324 | [2312 empty] | мин. | [66 empty] | Ян= Яу | [8 empty] | Коробка терминалы | подключения на задней панели | [24 empty] | Якр | % от фазного проводника | [9 empty] | Клеммная коробка | Винтовое соединение |  |  |  | Макс. |  | Макс. |  |  | мм | Пвид
https://al-teh.ru/product/lzmb1-4-a40-i-avtomaticheskiy-vyklyuchatel-4-polyusa-25-ka-40-a_1/ | LZMB1-4-A40-I Автоматический выключатель, 4 полюса, 25 кА, 40 А | 111871 | https://al-teh.ru/wa-data/public/shop/products/45/39/13945/images/13041/13041.970.jpg | Автоматические выключатели Eaton LZM | 9966.25 | Артикул 111871 Объем, дм3 1,531 Масса, кг 1,324 Ассортимент продукции Выключатель Защитная функция Системы защиты кабеля Стандарты/Допуски МЭК Тип установки Исправлена Система выпуска По дням недели Размер конструкции LZM1 Описание Набор значений в нейтральный проводник синхронно с заданным значением ИКглавного полюса. Количество полюсов 4 полюс Стандартное оборудование Клеммная коробка Коммутационная способность 400/415 В 50 Гц Якр ка 25 Номинальный ток = Номинальный непрерывный ток Номинальный ток = Номинальный непрерывный ток Ян= Яу А 40 Нейтральный проводник % от фазного проводника ККА 100 Диапазон настройки Отключение по перегрузке Общие Стандарты МЭК/EN 60947, В СООТВЕТСТВИИ С VDE 0660 Защита от прямого контакта Пальцем и тыльной стороной руки, доказательства в соответствии с VDE 0106часть 100 Климатические расстойки Влажное тепло, постоянное, согласно IEC 60068-2-78 Механическая ударопрочность (10 мс, полу-синусоидальный шок) согласно IEC60068-2-27 г 20 (половина-синусоидальным током 20 мс) Безопасная изоляция согласно EN 61140 Между вспомогательными контактами и основными контактами В ПЕРЕМЕННОГО ТОКА 500 между вспомогательных контактов В ПЕРЕМЕННОГО ТОКА 300 Вес кг 1.33 Монтажное положение Вертикальное и 90° во всех направлениях Основное оборудование Клеммная коробка - - - Винтовое соединение - ● аксессуар рассмотрения Коробка терминалы - - Винтовое соединение - - Тоннель терминал ● ● подключения на задней панели Клеммная колодка - - - Круглый медный проводник Клеммная коробка Твердые мм2 1 х (10 - 16) Многожильный мм2 1 х (25 - 70) Тоннель терминал Твердые мм2 1 х (16 - 95) Многожильный мм2 Многожильный мм2 1 х (25 - 95) Стержень болта и заднее-боковое подключение Прямой выключатель Твердые мм2 1 х (10 - 16) Многожильный мм2 1 х (25 - 70) Аль проводников, кабель кр Твердые мм2 1 х 16 Многожильный мм2 Многожильный мм2 1 х (25 - 95) Кр полоса (количество сегментов x ширина x толщина сегмента) Клеммная коробка мин. мм 2 х 9 х 0,8 Макс. мм 9 х 9 х 0,8 Медная шина (ширина x толщина) мм Стержень болта и заднее-боковое подключение Винтовое соединение М8 Прямой выключатель мин. мм 12 х 5 Макс. мм 16 х 5 Кабели управления мм2 1 х (0.75 - 2.5) Технические данные для проверки дизайна Номинальный ток для заданного тепловыделения Ян А 40 Тепловыделения оборудования, текущие-зависимых Пвид Вт 10.656 МЭК/EN 61439 проверки дизайна 10.2 прочность материалов и деталей 10.2.2 Коррозионная стойкость Отвечает требованиям стандарта продукта. Проверка 10.2.3.1 термостойкости корпуса Отвечает требованиям стандарта продукта. Проверка 10.2.3.2 сопротивление изоляционных материалов до нормального тепла Отвечает требованиям стандарта продукта. 10.2.3.3 проверка стойкости изоляционных материалов к аномальному теплу и огнювследствие внутренних электрических эффектов Отвечает требованиям стандарта продукта. 10.2.4 устойчивость к ультрафиолетовому (УФ) излучения Отвечает требованиям стандарта продукта. 10.2.5 подъем Не применяется, так как вся КРУ должна быть оценена. 10.2.6 механического воздействия Не применяется, так как вся КРУ должна быть оценена. 10.2.7 надписями Отвечает требованиям стандарта продукта. 10.3 Степень защиты сборки Не применяется, так как вся КРУ должна быть оценена. 10.4 зазоры и пути утечки Отвечает требованиям стандарта продукта. 10.5 Защита от поражения электрическим током Не применяется, так как вся КРУ должна быть оценена. 10.6 включение коммутационных аппаратов и комплектующих Не применяется, так как вся КРУ должна быть оценена. 10.7 внутренние электрические цепи и соединения Несет ответственность за панель строителя. 10.8 подключения внешних проводников Несет ответственность за панель строителя. 10.9 свойства изоляции Мощность-частота 10.9.2 электрическая прочность Несет ответственность за панель строителя. 10.9.3 импульсное напряжение Несет ответственность за панель строителя. Тестирование 10.9.4 корпусов, выполненных из изолирующего материала Несет ответственность за панель строителя. Повышение температуры 10.10 Застройщика группа отвечает за температуру расчет рост. Компания Eatonпредоставляет данные тепловыделения устройств. 10.11 короткого замыкания клиентов Несет ответственность за панель строителя. Спецификации для КРУ должны бытьсоблюдены. 10.12 Электромагнитная Совместимость Несет ответственность за панель строителя. Спецификации для КРУ должны бытьсоблюдены. 10.13 Механическая функция Прибор соответствует требованиям, предоставил информацию в руководство поэксплуатации (ил) не наблюдается. Низковольтные промышленные компоненты (EG000017) / силового выключателя длятрансформаторов/генераторов/установка прот. (EC000228) Электротехника, автоматизация, процесс управления / низковольтная технологияпереключателя / выключателя (РН < 1 кв) / выключатель для силовоготрансформатора, генератора и системы защиты (ecl@ss8.1-27-37-04-09[AJZ716010]) Номинальный постоянный ток IU А 40 Номинальное напряжение В 690 - 690 Расклассифицированное короткое замыкание ломая емкость бму при 400 В, 50 Гц ка 25 Перегрузка выхода текущего значения А 32 - 40 Диапазон регулировки кратковременные задержки короткого замыкания выхода А 0 - 0 Диапазон регулировки без задержки короткого замыкания выхода А 320 - 400 Комплексная защита от замыканий на землю Нет Тип электрического соединения главной цепи Зажимная рама Конструкция устройства Встроенные устройства Исправлена встроенная техника Подходит для монтажа на DIN рейку (DIN-рейке) крепления Нет DIN-рейка (DIN-рейке) крепления опционально Да Количество вспомогательных контактов, как нормально замкнутый контакт 0 Количество вспомогательных контактов, как нормально открытый контакт 0 Количество вспомогательных контактов переключающий контакт 0 Выключенный индикатор Нет Под отпуском напряжения тока Нет Количество полюсов 4 Позиция подключения основного тока в цепи Передняя сторона Тип элемента управления Рычаг коромысла Комплектное устройство с блоком защиты Да Интегрированный привод мотора Нет Мотор привода опционный Нет Степень защиты (IP) Степень защиты IP20 | [1328 empty] | 1.531 | 1.324 | [2312 empty] | мин. | [66 empty] | Ян= Яу | [8 empty] | Коробка терминалы | подключения на задней панели | [24 empty] | Якр | % от фазного проводника | [9 empty] | Клеммная коробка | Винтовое соединение |  |  |  | Макс. |  | Макс. |  |  | мм | Пвид
https://al-teh.ru/product/n1-100-vyklyuchatel-razedinitel-100a-3-polyusa-3-pozitsii_1/ | N1-100 Выключатель-разъединитель, 100А, 3 полюса, 3 позиции | 259144 | https://al-teh.ru/wa-data/public/shop/products/58/40/14058/images/13155/13155.970.jpg | Автоматические выключатели Eaton NZM | 13983.35 | Артикул 259144 Объем, дм3 1,148 Масса, кг 0,882 Ассортимент Силовые разъединители Защитная функция Силовые разъединители / главные выключатели Стандарт/сертификат IEC Метод монтажа Фиксированная установка Типоразмер N1 Описание Свойства главного переключателя, включая необходимость согласно IEC/EN 60204 иVDE 0113. Характеристики разъединителей согласно IEC/EN 60947-3 и VDE 0660.Защита от прикосновения согласно VDE 0160 часть 100. Количество полюсов 3-полюсн. Стандартное оснащение Столбчатый зажим Коммутационные положения I, +, 0 Расчетный рабочий ток = измеренный ток длительной нагрузки I n u A 100 Защита от короткого замыкания макс. предохранитель gL A gL 125 Общая информация Стандарты и положения IEC/EN 60947, VDE 0660 защита от прикосновения защита от прикосновения пальцами и тыльной стороной кистей рук согласно DIN EN50274/VDE 0106, часть 110 Стойкость к климатическим воздействиям Влажный нагрев, постоянный, в соответствии с IEC 60068-2-78 Влажный нагрев,циклический, в соответствии с IEC 60068-2-30 Температура окружающей среды Температура окружающей среды, хранение °C \- 40 - + 70 Эксплуатация °C -25 - +70 Удароустойчивость (импульс полусинуса 10 мс) согласно IEC 60068-2-27 g 20 (импульс полусинуса 20 мс) Безопасное разъединение согласно EN 61140 между вспомогательными контактами и цепями главного тока В перем. тока 500 Между вспомогательными контактами В перем. тока 300 установочное положение Направление подвода питания любая Класс защиты Устройство в зоне блока управления: IP20 (основной вид защиты) корпус с рамкой: IP40 с поворотной ручкой с дверной муфтой: IP66 Соединительные клеммы Тоннельная клемма: IP10 Разделитель фаз и ленточный зажим: IP00 Силовые разъединители Номинальная устойчивость к импульсу U imp Цепи главного тока В 6000 Цепи вспомогательного тока В 6000 Номинальное напряжение U e В перем. тока 690 Расчетная частота эксплуатации f Гц 50/60 Расчетный рабочий ток = измеренный ток длительной нагрузки I n u A 100 Категория перенапряжения / степень загрязнения III/3 Номинальные выдерживаемые напряжения изоляции U i В 690 Прочие технические характеристики (каталог для перелистывания) Грузики Расчетный ток короткого замыкания при включении 690 B 50/60 Гц I cm кА 2.8 Номинальная устойчивость к токовым нагрузкам при коротком замыкании t = 0,3 с I cw кА 2 t = 1 с I cw кА 2 условный расчетный ток короткого замыкания с входным предохранителем A gG/gL PN1(N1)-63…125: 125 PN1(N1)-160: 160 400/415 В кА 100 690 В кА 80 с поствключённым предохранителем A gG/gL PN1(N1)-63…125: 125 PN1(N1)-160: 160 400/415 В кА 100 690 В кА 10 Расчетная включающая и отключающая способность Расчетный рабочий ток I e A AC-22/23A 415 В I e A 160 690 В I e A 160 Механический срок службы Переключения 20000 макс. частота коммутаций S/h 120 Электрический срок службы AC-1 400 B 50/60 Гц Переключения 10000 415 B 50/60 Гц Переключения 10000 690 B 50/60 Гц Переключения 7500 AC-3 400 B 50/60 Гц Переключения 7500 415 B 50/60 Гц Переключения 7500 690 B 50/60 Гц Переключения 5000 Поперечные сечения соединения Стандартное оснащение Столбчатый зажим Опциональное дополнительное оснащение Винтовое соединение Тоннельные клеммы Подключение с задней стороны Медные провода, медные кабели Столбчатый зажим одножильный мм 2 1 x (10 - 16) 2 x (6 - 16) многожильный мм 2 1 x (10 - 70) 3) В зависимости от производителя кабеля можно подключить кабель сечением до 95мм?. 3) Тоннельная клемма одножильный мм 2 1 x 16 многожильный мм 2 1 отверстие мм 2 1 x (25 - 95) Винтовое соединение и подключение с задней стороны непосредственно на переключателе одножильный мм 2 1 x (10 - 16) 2 x (6 - 16) многожильный мм 2 1 x (25 - 70) 3) В зависимости от производителя кабеля можно подключить кабель сечением до 95мм?. 3) Ал. провода, ал. кабели одножильный мм 2 1 x 16 многожильный мм 2 1 отверстие мм 2 1 x (25 - 95) Винтовое соединение и подключение с задней стороны непосредственно на переключателе одножильный мм 2 1 x (10 - 16) 2 x (10 - 16) многожильный мм 2 1 x (25 - 70) 3) Медная полоса (количество сегментов x ширина x толщина сегмента) Столбчатый зажим мин. мм 2 x 9 x 0.8 макс. мм 9 x 9 x 0.8 Медная шина (ширина x толщина) мм Винтовое соединение и подключение с задней стороны Винтовое соединение M6 непосредственно на переключателе мин. мм 12 x 5 макс. мм 16 x 5 Технические характеристики для подтверждения типа конструкции Номинальный ток для указания потери мощности I n A 100 Потеря мощности оборудования, в зависимости от тока sub>vid W 11.4 Мин. рабочая температура °C -25 Макс. рабочая температура °C 70 Проверка конструкции IEC/EN 61439 10.2 твёрдость материалов и деталей 10.2.2 Коррозионная стойкость Требования производственного стандарта выполнены. 10.2.3.1 Нагревостойкость изоляции Требования производственного стандарта выполнены. 10.2.3.2 Сопротивление изоляционных материалов при обычном нагреве Требования производственного стандарта выполнены. 10.2.3.3 Сопротивление изоляционных материалов при сильном нагреве Требования производственного стандарта выполнены. 10.2.4 Устойчивость к ультрафиолетовому излучению Требования производственного стандарта выполнены. 10.2.5 Подъём Не имеет значения, поскольку необходимо оценить всё коммутационноеоборудование. 10.2.6 Испытание на удар Не имеет значения, поскольку необходимо оценить всё коммутационноеоборудование. 10.2.7 Ярлыки Требования производственного стандарта выполнены. 10.3 Класс защиты изоляции Не имеет значения, поскольку необходимо оценить всё коммутационноеоборудование. 10.4 Воздушные промежутки и пути утечки тока Требования производственного стандарта выполнены. 10.5 Защита от удара электрическим током Не имеет значения, поскольку необходимо оценить всё коммутационноеоборудование. 10.6 Монтаж оборудования Не имеет значения, поскольку необходимо оценить всё коммутационноеоборудование. 10.7 Внутренние электрические цепи и соединения Находится в сфере ответственности компании, монтирующей распределительныеустройства. 10.8 Подключения проводов, введённых снаружи Находится в сфере ответственности компании, монтирующей распределительныеустройства. 10.9 Свойства изоляции 10.9.2 Электрическая прочность при рабочей частоте Находится в сфере ответственности компании, монтирующей распределительныеустройства. 10.9.3 Прочность по отношению к импульсному напряжению Находится в сфере ответственности компании, монтирующей распределительныеустройства. 10.9.4 Проверка оболочек кабелей из изолирующего материала Находится в сфере ответственности компании, монтирующей распределительныеустройства. 10.10 Нагрев Расчёт параметров нагрева находится в сфере ответственности компании,монтирующей распределительные устройства. Компания Eaton указывает данные попотере мощности устройств. 10.11 Стойкость к коротким замыканиям Находится в сфере ответственности компании, монтирующей распределительныеустройства. Соблюдать указания для коммутационных устройств. 10.12 Электромагнитная совместимость Находится в сфере ответственности компании, монтирующей распределительныеустройства. Соблюдать указания для коммутационных устройств. 10.13 Механическая функция Для устройства требования считаются выполненными, если были соблюдены данныеинструкции по монтажу (IL). Low-voltage industrial components (EG000017) / Switch disconnector (EC000216) Electric engineering, automation, process control engineering / Low-voltageswitch technology / Off-load switch, circuit breaker, control switch / Switchdisconnector (ecl@ss8.1-27-37-14-03 [AKF060010]) Version as main switch Yes Version as maintenance-/service switch Yes Version as safety switch No Version as emergency stop installation Yes Version as reversing switch No Max. rated operation voltage Ue AC V 690 Rated operating voltage V 690 - 690 Rated permanent current Iu A 100 Rated permanent current at AC-21, 400 V A 0 Rated operation power at AC-3, 400 V kW 0 Rated short-time withstand current lcw kA 2 Rated operation power at AC-23, 400 V kW 55 Switching power at 400 V kW 0 Conditioned rated short-circuit current Iq kA 0 Number of poles 3 Number of auxiliary contacts as normally closed contact 0 Number of auxiliary contacts as normally open contact 0 Number of auxiliary contacts as change-over contact 0 Motor drive optional Yes Motor drive integrated No Voltage release optional Yes Device construction Built-in device fixed built-in technique Suitable for ground mounting Yes Suitable for front mounting 4-hole No Suitable for front mounting center No Suitable for distribution board installation Yes Suitable for intermediate mounting Yes Colour control element Black Type of control element Rocker lever Interlockable Yes Type of electrical connection of main circuit Frame clamp Degree of protection (IP), front side IP20 | [1328 empty] | 1.148 | 0.882 | [86 empty] | мм | [8 empty] | f |  |  |  | Переключения |  |  | Переключения | [118 empty] | Переключения | [612 empty] | Переключения | [27 empty] | U | [48 empty] | Переключения | [1374 empty] | = I | = I | U | U | I | I |  | I | [5 empty] | I | I | [7 empty] | I |  |  |  |  | sub>vid
https://al-teh.ru/product/n1-125-vyklyuchatel-razedinitel-125a-3-polyusa-3-pozitsii_1/ | N1-125 Выключатель-разъединитель, 125А, 3 полюса, 3 позиции | 259145 | https://al-teh.ru/wa-data/public/shop/products/96/40/14096/images/13193/13193.970.jpg | Автоматические выключатели Eaton NZM | 0 | Артикул 259145 Объем, дм3 1,148 Масса, кг 0,878 Ассортимент Силовые разъединители Защитная функция Силовые разъединители / главные выключатели Стандарт/сертификат IEC Метод монтажа Фиксированная установка Типоразмер N1 Описание Свойства главного переключателя, включая необходимость согласно IEC/EN 60204 иVDE 0113. Характеристики разъединителей согласно IEC/EN 60947-3 и VDE 0660.Защита от прикосновения согласно VDE 0160 часть 100. Количество полюсов 3-полюсн. Стандартное оснащение Столбчатый зажим Коммутационные положения I, +, 0 Расчетный рабочий ток = измеренный ток длительной нагрузки I n u A 125 Защита от короткого замыкания макс. предохранитель gL A gL 125 Общая информация Стандарты и положения IEC/EN 60947, VDE 0660 защита от прикосновения защита от прикосновения пальцами и тыльной стороной кистей рук согласно DIN EN50274/VDE 0106, часть 110 Стойкость к климатическим воздействиям Влажный нагрев, постоянный, в соответствии с IEC 60068-2-78 Влажный нагрев,циклический, в соответствии с IEC 60068-2-30 Температура окружающей среды Температура окружающей среды, хранение °C \- 40 - + 70 Эксплуатация °C -25 - +70 Удароустойчивость (импульс полусинуса 10 мс) согласно IEC 60068-2-27 g 20 (импульс полусинуса 20 мс) Безопасное разъединение согласно EN 61140 между вспомогательными контактами и цепями главного тока В перем. тока 500 Между вспомогательными контактами В перем. тока 300 установочное положение Направление подвода питания любая Класс защиты Устройство в зоне блока управления: IP20 (основной вид защиты) корпус с рамкой: IP40 с поворотной ручкой с дверной муфтой: IP66 Соединительные клеммы Тоннельная клемма: IP10 Разделитель фаз и ленточный зажим: IP00 Силовые разъединители Номинальная устойчивость к импульсу U imp Цепи главного тока В 6000 Цепи вспомогательного тока В 6000 Номинальное напряжение U e В перем. тока 690 Расчетная частота эксплуатации f Гц 50/60 Расчетный рабочий ток = измеренный ток длительной нагрузки I n u A 125 Категория перенапряжения / степень загрязнения III/3 Номинальные выдерживаемые напряжения изоляции U i В 690 Прочие технические характеристики (каталог для перелистывания) Грузики Расчетный ток короткого замыкания при включении 690 B 50/60 Гц I cm кА 2.8 Номинальная устойчивость к токовым нагрузкам при коротком замыкании t = 0,3 с I cw кА 2 t = 1 с I cw кА 2 условный расчетный ток короткого замыкания с входным предохранителем A gG/gL PN1(N1)-63…125: 125 PN1(N1)-160: 160 400/415 В кА 100 690 В кА 80 с поствключённым предохранителем A gG/gL PN1(N1)-63…125: 125 PN1(N1)-160: 160 400/415 В кА 100 690 В кА 10 Расчетная включающая и отключающая способность Расчетный рабочий ток I e A AC-22/23A 415 В I e A 160 690 В I e A 160 Механический срок службы Переключения 20000 макс. частота коммутаций S/h 120 Электрический срок службы AC-1 400 B 50/60 Гц Переключения 10000 415 B 50/60 Гц Переключения 10000 690 B 50/60 Гц Переключения 7500 AC-3 400 B 50/60 Гц Переключения 7500 415 B 50/60 Гц Переключения 7500 690 B 50/60 Гц Переключения 5000 Поперечные сечения соединения Стандартное оснащение Столбчатый зажим Опциональное дополнительное оснащение Винтовое соединение Тоннельные клеммы Подключение с задней стороны Медные провода, медные кабели Столбчатый зажим одножильный мм 2 1 x (10 - 16) 2 x (6 - 16) многожильный мм 2 1 x (10 - 70) 3) В зависимости от производителя кабеля можно подключить кабель сечением до 95мм?. 3) Тоннельная клемма одножильный мм 2 1 x 16 многожильный мм 2 1 отверстие мм 2 1 x (25 - 95) Винтовое соединение и подключение с задней стороны непосредственно на переключателе одножильный мм 2 1 x (10 - 16) 2 x (6 - 16) многожильный мм 2 1 x (25 - 70) 3) В зависимости от производителя кабеля можно подключить кабель сечением до 95мм?. 3) Ал. провода, ал. кабели одножильный мм 2 1 x 16 многожильный мм 2 1 отверстие мм 2 1 x (25 - 95) Винтовое соединение и подключение с задней стороны непосредственно на переключателе одножильный мм 2 1 x (10 - 16) 2 x (10 - 16) многожильный мм 2 1 x (25 - 70) 3) Медная полоса (количество сегментов x ширина x толщина сегмента) Столбчатый зажим мин. мм 2 x 9 x 0.8 макс. мм 9 x 9 x 0.8 Медная шина (ширина x толщина) мм Винтовое соединение и подключение с задней стороны Винтовое соединение M6 непосредственно на переключателе мин. мм 12 x 5 макс. мм 16 x 5 Технические характеристики для подтверждения типа конструкции Номинальный ток для указания потери мощности I n A 125 Потеря мощности оборудования, в зависимости от тока sub>vid W 17.81 Мин. рабочая температура °C -25 Макс. рабочая температура °C 70 Проверка конструкции IEC/EN 61439 10.2 твёрдость материалов и деталей 10.2.2 Коррозионная стойкость Требования производственного стандарта выполнены. 10.2.3.1 Нагревостойкость изоляции Требования производственного стандарта выполнены. 10.2.3.2 Сопротивление изоляционных материалов при обычном нагреве Требования производственного стандарта выполнены. 10.2.3.3 Сопротивление изоляционных материалов при сильном нагреве Требования производственного стандарта выполнены. 10.2.4 Устойчивость к ультрафиолетовому излучению Требования производственного стандарта выполнены. 10.2.5 Подъём Не имеет значения, поскольку необходимо оценить всё коммутационноеоборудование. 10.2.6 Испытание на удар Не имеет значения, поскольку необходимо оценить всё коммутационноеоборудование. 10.2.7 Ярлыки Требования производственного стандарта выполнены. 10.3 Класс защиты изоляции Не имеет значения, поскольку необходимо оценить всё коммутационноеоборудование. 10.4 Воздушные промежутки и пути утечки тока Требования производственного стандарта выполнены. 10.5 Защита от удара электрическим током Не имеет значения, поскольку необходимо оценить всё коммутационноеоборудование. 10.6 Монтаж оборудования Не имеет значения, поскольку необходимо оценить всё коммутационноеоборудование. 10.7 Внутренние электрические цепи и соединения Находится в сфере ответственности компании, монтирующей распределительныеустройства. 10.8 Подключения проводов, введённых снаружи Находится в сфере ответственности компании, монтирующей распределительныеустройства. 10.9 Свойства изоляции 10.9.2 Электрическая прочность при рабочей частоте Находится в сфере ответственности компании, монтирующей распределительныеустройства. 10.9.3 Прочность по отношению к импульсному напряжению Находится в сфере ответственности компании, монтирующей распределительныеустройства. 10.9.4 Проверка оболочек кабелей из изолирующего материала Находится в сфере ответственности компании, монтирующей распределительныеустройства. 10.10 Нагрев Расчёт параметров нагрева находится в сфере ответственности компании,монтирующей распределительные устройства. Компания Eaton указывает данные попотере мощности устройств. 10.11 Стойкость к коротким замыканиям Находится в сфере ответственности компании, монтирующей распределительныеустройства. Соблюдать указания для коммутационных устройств. 10.12 Электромагнитная совместимость Находится в сфере ответственности компании, монтирующей распределительныеустройства. Соблюдать указания для коммутационных устройств. 10.13 Механическая функция Для устройства требования считаются выполненными, если были соблюдены данныеинструкции по монтажу (IL). Low-voltage industrial components (EG000017) / Switch disconnector (EC000216) Electric engineering, automation, process control engineering / Low-voltageswitch technology / Off-load switch, circuit breaker, control switch / Switchdisconnector (ecl@ss8.1-27-37-14-03 [AKF060010]) Version as main switch Yes Version as maintenance-/service switch Yes Version as safety switch No Version as emergency stop installation Yes Version as reversing switch No Max. rated operation voltage Ue AC V 690 Rated operating voltage V 690 - 690 Rated permanent current Iu A 125 Rated permanent current at AC-21, 400 V A 0 Rated operation power at AC-3, 400 V kW 0 Rated short-time withstand current lcw kA 2 Rated operation power at AC-23, 400 V kW 55 Switching power at 400 V kW 0 Conditioned rated short-circuit current Iq kA 0 Number of poles 3 Number of auxiliary contacts as normally closed contact 0 Number of auxiliary contacts as normally open contact 0 Number of auxiliary contacts as change-over contact 0 Motor drive optional Yes Motor drive integrated No Voltage release optional Yes Device construction Built-in device fixed built-in technique Suitable for ground mounting Yes Suitable for front mounting 4-hole No Suitable for front mounting center No Suitable for distribution board installation Yes Suitable for intermediate mounting Yes Colour control element Black Type of control element Rocker lever Interlockable Yes Type of electrical connection of main circuit Frame clamp Degree of protection (IP), front side IP20 | [1328 empty] | 1.148 | 0.878 | [86 empty] | мм | [8 empty] | f |  |  |  | Переключения |  |  | Переключения | [118 empty] | Переключения | [612 empty] | Переключения | [27 empty] | U | [48 empty] | Переключения | [1374 empty] | = I | = I | U | U | I | I |  | I | [5 empty] | I | I | [7 empty] | I |  |  |  |  | sub>vid
https://al-teh.ru/product/n1-160-vyklyuchatel-razedinitel-160a-3-polyusa-3-pozitsii_1/ | N1-160 Выключатель-разъединитель, 160А, 3 полюса, 3 позиции | 281236 | https://al-teh.ru/wa-data/public/shop/products/06/41/14106/images/13203/13203.970.jpg | Автоматические выключатели Eaton NZM | 0 | Артикул 281236 Объем, дм3 1,148 Масса, кг 0,924 Ассортимент Силовые разъединители Защитная функция Силовые разъединители / главные выключатели Стандарт/сертификат IEC Метод монтажа Фиксированная установка Типоразмер N1 Описание Свойства главного переключателя, включая необходимость согласно IEC/EN 60204 иVDE 0113. Характеристики разъединителей согласно IEC/EN 60947-3 и VDE 0660.Защита от прикосновения согласно VDE 0160 часть 100. Количество полюсов 3-полюсн. Стандартное оснащение Столбчатый зажим Коммутационные положения I, +, 0 Расчетный рабочий ток = измеренный ток длительной нагрузки I n u A 160 Защита от короткого замыкания макс. предохранитель gL A gL 160 Общая информация Стандарты и положения IEC/EN 60947, VDE 0660 защита от прикосновения защита от прикосновения пальцами и тыльной стороной кистей рук согласно DIN EN50274/VDE 0106, часть 110 Стойкость к климатическим воздействиям Влажный нагрев, постоянный, в соответствии с IEC 60068-2-78 Влажный нагрев,циклический, в соответствии с IEC 60068-2-30 Температура окружающей среды Температура окружающей среды, хранение °C \- 40 - + 70 Эксплуатация °C -25 - +70 Удароустойчивость (импульс полусинуса 10 мс) согласно IEC 60068-2-27 g 20 (импульс полусинуса 20 мс) Безопасное разъединение согласно EN 61140 между вспомогательными контактами и цепями главного тока В перем. тока 500 Между вспомогательными контактами В перем. тока 300 установочное положение Направление подвода питания любая Класс защиты Устройство в зоне блока управления: IP20 (основной вид защиты) корпус с рамкой: IP40 с поворотной ручкой с дверной муфтой: IP66 Соединительные клеммы Тоннельная клемма: IP10 Разделитель фаз и ленточный зажим: IP00 Силовые разъединители Номинальная устойчивость к импульсу U imp Цепи главного тока В 6000 Цепи вспомогательного тока В 6000 Номинальное напряжение U e В перем. тока 690 Расчетная частота эксплуатации f Гц 50/60 Расчетный рабочий ток = измеренный ток длительной нагрузки I n u A 160 Категория перенапряжения / степень загрязнения III/3 Номинальные выдерживаемые напряжения изоляции U i В 690 Прочие технические характеристики (каталог для перелистывания) Грузики Расчетный ток короткого замыкания при включении 690 B 50/60 Гц I cm кА 2.8 Номинальная устойчивость к токовым нагрузкам при коротком замыкании t = 0,3 с I cw кА 2 t = 1 с I cw кА 2 условный расчетный ток короткого замыкания с входным предохранителем A gG/gL PN1(N1)-63…125: 125 PN1(N1)-160: 160 400/415 В кА 100 690 В кА 80 с поствключённым предохранителем A gG/gL PN1(N1)-63…125: 125 PN1(N1)-160: 160 400/415 В кА 100 690 В кА 10 Расчетная включающая и отключающая способность Расчетный рабочий ток I e A AC-22/23A 415 В I e A 160 690 В I e A 160 Механический срок службы Переключения 20000 макс. частота коммутаций S/h 120 Электрический срок службы AC-1 400 B 50/60 Гц Переключения 10000 415 B 50/60 Гц Переключения 10000 690 B 50/60 Гц Переключения 7500 AC-3 400 B 50/60 Гц Переключения 7500 415 B 50/60 Гц Переключения 7500 690 B 50/60 Гц Переключения 5000 Поперечные сечения соединения Стандартное оснащение Столбчатый зажим Опциональное дополнительное оснащение Винтовое соединение Тоннельные клеммы Подключение с задней стороны Медные провода, медные кабели Столбчатый зажим одножильный мм 2 1 x (10 - 16) 2 x (6 - 16) многожильный мм 2 1 x (10 - 70) 3) В зависимости от производителя кабеля можно подключить кабель сечением до 95мм?. 3) Тоннельная клемма одножильный мм 2 1 x 16 многожильный мм 2 1 отверстие мм 2 1 x (25 - 95) Винтовое соединение и подключение с задней стороны непосредственно на переключателе одножильный мм 2 1 x (10 - 16) 2 x (6 - 16) многожильный мм 2 1 x (25 - 70) 3) В зависимости от производителя кабеля можно подключить кабель сечением до 95мм?. 3) Ал. провода, ал. кабели одножильный мм 2 1 x 16 многожильный мм 2 1 отверстие мм 2 1 x (25 - 95) Винтовое соединение и подключение с задней стороны непосредственно на переключателе одножильный мм 2 1 x (10 - 16) 2 x (10 - 16) многожильный мм 2 1 x (25 - 70) 3) Медная полоса (количество сегментов x ширина x толщина сегмента) Столбчатый зажим мин. мм 2 x 9 x 0.8 макс. мм 9 x 9 x 0.8 Медная шина (ширина x толщина) мм Винтовое соединение и подключение с задней стороны Винтовое соединение M6 непосредственно на переключателе мин. мм 12 x 5 макс. мм 16 x 5 Технические характеристики для подтверждения типа конструкции Номинальный ток для указания потери мощности I n A 160 Потеря мощности оборудования, в зависимости от тока sub>vid W 29.18 Мин. рабочая температура °C -25 Макс. рабочая температура °C 70 Проверка конструкции IEC/EN 61439 10.2 твёрдость материалов и деталей 10.2.2 Коррозионная стойкость Требования производственного стандарта выполнены. 10.2.3.1 Нагревостойкость изоляции Требования производственного стандарта выполнены. 10.2.3.2 Сопротивление изоляционных материалов при обычном нагреве Требования производственного стандарта выполнены. 10.2.3.3 Сопротивление изоляционных материалов при сильном нагреве Требования производственного стандарта выполнены. 10.2.4 Устойчивость к ультрафиолетовому излучению Требования производственного стандарта выполнены. 10.2.5 Подъём Не имеет значения, поскольку необходимо оценить всё коммутационноеоборудование. 10.2.6 Испытание на удар Не имеет значения, поскольку необходимо оценить всё коммутационноеоборудование. 10.2.7 Ярлыки Требования производственного стандарта выполнены. 10.3 Класс защиты изоляции Не имеет значения, поскольку необходимо оценить всё коммутационноеоборудование. 10.4 Воздушные промежутки и пути утечки тока Требования производственного стандарта выполнены. 10.5 Защита от удара электрическим током Не имеет значения, поскольку необходимо оценить всё коммутационноеоборудование. 10.6 Монтаж оборудования Не имеет значения, поскольку необходимо оценить всё коммутационноеоборудование. 10.7 Внутренние электрические цепи и соединения Находится в сфере ответственности компании, монтирующей распределительныеустройства. 10.8 Подключения проводов, введённых снаружи Находится в сфере ответственности компании, монтирующей распределительныеустройства. 10.9 Свойства изоляции 10.9.2 Электрическая прочность при рабочей частоте Находится в сфере ответственности компании, монтирующей распределительныеустройства. 10.9.3 Прочность по отношению к импульсному напряжению Находится в сфере ответственности компании, монтирующей распределительныеустройства. 10.9.4 Проверка оболочек кабелей из изолирующего материала Находится в сфере ответственности компании, монтирующей распределительныеустройства. 10.10 Нагрев Расчёт параметров нагрева находится в сфере ответственности компании,монтирующей распределительные устройства. Компания Eaton указывает данные попотере мощности устройств. 10.11 Стойкость к коротким замыканиям Находится в сфере ответственности компании, монтирующей распределительныеустройства. Соблюдать указания для коммутационных устройств. 10.12 Электромагнитная совместимость Находится в сфере ответственности компании, монтирующей распределительныеустройства. Соблюдать указания для коммутационных устройств. 10.13 Механическая функция Для устройства требования считаются выполненными, если были соблюдены данныеинструкции по монтажу (IL). Low-voltage industrial components (EG000017) / Switch disconnector (EC000216) Electric engineering, automation, process control engineering / Low-voltageswitch technology / Off-load switch, circuit breaker, control switch / Switchdisconnector (ecl@ss8.1-27-37-14-03 [AKF060010]) Version as main switch Yes Version as maintenance-/service switch Yes Version as safety switch No Version as emergency stop installation Yes Version as reversing switch No Max. rated operation voltage Ue AC V 690 Rated operating voltage V 690 - 690 Rated permanent current Iu A 160 Rated permanent current at AC-21, 400 V A 0 Rated operation power at AC-3, 400 V kW 0 Rated short-time withstand current lcw kA 2 Rated operation power at AC-23, 400 V kW 90 Switching power at 400 V kW 0 Conditioned rated short-circuit current Iq kA 0 Number of poles 3 Number of auxiliary contacts as normally closed contact 0 Number of auxiliary contacts as normally open contact 0 Number of auxiliary contacts as change-over contact 0 Motor drive optional Yes Motor drive integrated No Voltage release optional Yes Device construction Built-in device fixed built-in technique Suitable for ground mounting Yes Suitable for front mounting 4-hole No Suitable for front mounting center No Suitable for distribution board installation Yes Suitable for intermediate mounting Yes Colour control element Black Type of control element Rocker lever Interlockable Yes Type of electrical connection of main circuit Frame clamp Degree of protection (IP), front side IP20 | [1328 empty] | 1.148 | 0.924 | [86 empty] | мм | [8 empty] | f |  |  |  | Переключения |  |  | Переключения | [118 empty] | Переключения | [612 empty] | Переключения | [27 empty] | U | [48 empty] | Переключения | [1374 empty] | = I | = I | U | U | I | I |  | I | [5 empty] | I | I | [7 empty] | I |  |  |  |  | sub>vid
https://al-teh.ru/product/n1-4-100-vyklyuchatel-razedinitel-100a-4-polyusa-3-pozitsii_1/ | N1-4-100 Выключатель-разъединитель, 100А, 4 полюса, 3 позиции | 266003 | https://al-teh.ru/wa-data/public/shop/products/73/40/14073/images/13170/13170.970.jpg | Автоматические выключатели Eaton NZM | 15800.65 | Артикул 266003 Объем, дм3 1,531 Масса, кг 1,124 Ассортимент Силовые разъединители Защитная функция Силовые разъединители / главные выключатели Стандарт/сертификат IEC Метод монтажа Фиксированная установка Типоразмер N1 Описание Свойства главного переключателя, включая необходимость согласно IEC/EN 60204 иVDE 0113. Характеристики разъединителей согласно IEC/EN 60947-3 и VDE 0660.Защита от прикосновения согласно VDE 0160 часть 100. Количество полюсов 4-полюсн. Стандартное оснащение Столбчатый зажим Коммутационные положения I, +, 0 Расчетный рабочий ток = измеренный ток длительной нагрузки I n u A 100 Защита от короткого замыкания макс. предохранитель gL A gL 125 Общая информация Стандарты и положения IEC/EN 60947, VDE 0660 защита от прикосновения защита от прикосновения пальцами и тыльной стороной кистей рук согласно DIN EN50274/VDE 0106, часть 110 Стойкость к климатическим воздействиям Влажный нагрев, постоянный, в соответствии с IEC 60068-2-78 Влажный нагрев,циклический, в соответствии с IEC 60068-2-30 Температура окружающей среды Температура окружающей среды, хранение °C \- 40 - + 70 Эксплуатация °C -25 - +70 Удароустойчивость (импульс полусинуса 10 мс) согласно IEC 60068-2-27 g 20 (импульс полусинуса 20 мс) Безопасное разъединение согласно EN 61140 между вспомогательными контактами и цепями главного тока В перем. тока 500 Между вспомогательными контактами В перем. тока 300 установочное положение Направление подвода питания любая Класс защиты Устройство в зоне блока управления: IP20 (основной вид защиты) корпус с рамкой: IP40 с поворотной ручкой с дверной муфтой: IP66 Соединительные клеммы Тоннельная клемма: IP10 Разделитель фаз и ленточный зажим: IP00 Силовые разъединители Номинальная устойчивость к импульсу U imp Цепи главного тока В 6000 Цепи вспомогательного тока В 6000 Номинальное напряжение U e В перем. тока 690 Расчетная частота эксплуатации f Гц 50/60 Расчетный рабочий ток = измеренный ток длительной нагрузки I n u A 100 Категория перенапряжения / степень загрязнения III/3 Номинальные выдерживаемые напряжения изоляции U i В 690 Прочие технические характеристики (каталог для перелистывания) Грузики Расчетный ток короткого замыкания при включении 690 B 50/60 Гц I cm кА 2.8 Номинальная устойчивость к токовым нагрузкам при коротком замыкании t = 0,3 с I cw кА 2 t = 1 с I cw кА 2 условный расчетный ток короткого замыкания с входным предохранителем A gG/gL PN1(N1)-63…125: 125 PN1(N1)-160: 160 400/415 В кА 100 690 В кА 80 с поствключённым предохранителем A gG/gL PN1(N1)-63…125: 125 PN1(N1)-160: 160 400/415 В кА 100 690 В кА 10 Расчетная включающая и отключающая способность Расчетный рабочий ток I e A AC-22/23A 415 В I e A 160 690 В I e A 160 Механический срок службы Переключения 20000 макс. частота коммутаций S/h 120 Электрический срок службы AC-1 400 B 50/60 Гц Переключения 10000 415 B 50/60 Гц Переключения 10000 690 B 50/60 Гц Переключения 7500 AC-3 400 B 50/60 Гц Переключения 7500 415 B 50/60 Гц Переключения 7500 690 B 50/60 Гц Переключения 5000 Поперечные сечения соединения Стандартное оснащение Столбчатый зажим Опциональное дополнительное оснащение Винтовое соединение Тоннельные клеммы Подключение с задней стороны Медные провода, медные кабели Столбчатый зажим одножильный мм 2 1 x (10 - 16) 2 x (6 - 16) многожильный мм 2 1 x (10 - 70) 3) В зависимости от производителя кабеля можно подключить кабель сечением до 95мм?. 3) Тоннельная клемма одножильный мм 2 1 x 16 многожильный мм 2 1 отверстие мм 2 1 x (25 - 95) Винтовое соединение и подключение с задней стороны непосредственно на переключателе одножильный мм 2 1 x (10 - 16) 2 x (6 - 16) многожильный мм 2 1 x (25 - 70) 3) В зависимости от производителя кабеля можно подключить кабель сечением до 95мм?. 3) Ал. провода, ал. кабели одножильный мм 2 1 x 16 многожильный мм 2 1 отверстие мм 2 1 x (25 - 95) Винтовое соединение и подключение с задней стороны непосредственно на переключателе одножильный мм 2 1 x (10 - 16) 2 x (10 - 16) многожильный мм 2 1 x (25 - 70) 3) Медная полоса (количество сегментов x ширина x толщина сегмента) Столбчатый зажим мин. мм 2 x 9 x 0.8 макс. мм 9 x 9 x 0.8 Медная шина (ширина x толщина) мм Винтовое соединение и подключение с задней стороны Винтовое соединение M6 непосредственно на переключателе мин. мм 12 x 5 макс. мм 16 x 5 Технические характеристики для подтверждения типа конструкции Номинальный ток для указания потери мощности I n A 100 Потеря мощности оборудования, в зависимости от тока sub>vid W 11.4 Мин. рабочая температура °C -25 Макс. рабочая температура °C 70 Проверка конструкции IEC/EN 61439 10.2 твёрдость материалов и деталей 10.2.2 Коррозионная стойкость Требования производственного стандарта выполнены. 10.2.3.1 Нагревостойкость изоляции Требования производственного стандарта выполнены. 10.2.3.2 Сопротивление изоляционных материалов при обычном нагреве Требования производственного стандарта выполнены. 10.2.3.3 Сопротивление изоляционных материалов при сильном нагреве Требования производственного стандарта выполнены. 10.2.4 Устойчивость к ультрафиолетовому излучению Требования производственного стандарта выполнены. 10.2.5 Подъём Не имеет значения, поскольку необходимо оценить всё коммутационноеоборудование. 10.2.6 Испытание на удар Не имеет значения, поскольку необходимо оценить всё коммутационноеоборудование. 10.2.7 Ярлыки Требования производственного стандарта выполнены. 10.3 Класс защиты изоляции Не имеет значения, поскольку необходимо оценить всё коммутационноеоборудование. 10.4 Воздушные промежутки и пути утечки тока Требования производственного стандарта выполнены. 10.5 Защита от удара электрическим током Не имеет значения, поскольку необходимо оценить всё коммутационноеоборудование. 10.6 Монтаж оборудования Не имеет значения, поскольку необходимо оценить всё коммутационноеоборудование. 10.7 Внутренние электрические цепи и соединения Находится в сфере ответственности компании, монтирующей распределительныеустройства. 10.8 Подключения проводов, введённых снаружи Находится в сфере ответственности компании, монтирующей распределительныеустройства. 10.9 Свойства изоляции 10.9.2 Электрическая прочность при рабочей частоте Находится в сфере ответственности компании, монтирующей распределительныеустройства. 10.9.3 Прочность по отношению к импульсному напряжению Находится в сфере ответственности компании, монтирующей распределительныеустройства. 10.9.4 Проверка оболочек кабелей из изолирующего материала Находится в сфере ответственности компании, монтирующей распределительныеустройства. 10.10 Нагрев Расчёт параметров нагрева находится в сфере ответственности компании,монтирующей распределительные устройства. Компания Eaton указывает данные попотере мощности устройств. 10.11 Стойкость к коротким замыканиям Находится в сфере ответственности компании, монтирующей распределительныеустройства. Соблюдать указания для коммутационных устройств. 10.12 Электромагнитная совместимость Находится в сфере ответственности компании, монтирующей распределительныеустройства. Соблюдать указания для коммутационных устройств. 10.13 Механическая функция Для устройства требования считаются выполненными, если были соблюдены данныеинструкции по монтажу (IL). Low-voltage industrial components (EG000017) / Switch disconnector (EC000216) Electric engineering, automation, process control engineering / Low-voltageswitch technology / Off-load switch, circuit breaker, control switch / Switchdisconnector (ecl@ss8.1-27-37-14-03 [AKF060010]) Version as main switch Yes Version as maintenance-/service switch Yes Version as safety switch No Version as emergency stop installation Yes Version as reversing switch No Max. rated operation voltage Ue AC V 690 Rated operating voltage V 690 - 690 Rated permanent current Iu A 100 Rated permanent current at AC-21, 400 V A 0 Rated operation power at AC-3, 400 V kW 0 Rated short-time withstand current lcw kA 2 Rated operation power at AC-23, 400 V kW 55 Switching power at 400 V kW 0 Conditioned rated short-circuit current Iq kA 0 Number of poles 4 Number of auxiliary contacts as normally closed contact 0 Number of auxiliary contacts as normally open contact 0 Number of auxiliary contacts as change-over contact 0 Motor drive optional Yes Motor drive integrated No Voltage release optional Yes Device construction Built-in device fixed built-in technique Suitable for ground mounting Yes Suitable for front mounting 4-hole No Suitable for front mounting center No Suitable for distribution board installation Yes Suitable for intermediate mounting Yes Colour control element Black Type of control element Rocker lever Interlockable Yes Type of electrical connection of main circuit Frame clamp Degree of protection (IP), front side IP20 | [1328 empty] | 1.531 | 1.124 | [86 empty] | мм | [8 empty] | f |  |  |  | Переключения |  |  | Переключения | [118 empty] | Переключения | [612 empty] | Переключения | [27 empty] | U | [48 empty] | Переключения | [1374 empty] | = I | = I | U | U | I | I |  | I | [5 empty] | I | I | [7 empty] | I |  |  |  |  | sub>vid
https://al-teh.ru/product/n1-4-125-vyklyuchatel-razedinitel-125a-4-polyusa-3-pozitsii_1/ | N1-4-125 Выключатель-разъединитель, 125А, 4 полюса, 3 позиции | 266004 | https://al-teh.ru/wa-data/public/shop/products/22/41/14122/images/13219/13219.970.jpg | Автоматические выключатели Eaton NZM | 0 | Артикул 266004 Объем, дм3 1,531 Масса, кг 1,122 Ассортимент Силовые разъединители Защитная функция Силовые разъединители / главные выключатели Стандарт/сертификат IEC Метод монтажа Фиксированная установка Типоразмер N1 Описание Свойства главного переключателя, включая необходимость согласно IEC/EN 60204 иVDE 0113. Характеристики разъединителей согласно IEC/EN 60947-3 и VDE 0660.Защита от прикосновения согласно VDE 0160 часть 100. Количество полюсов 4-полюсн. Стандартное оснащение Столбчатый зажим Коммутационные положения I, +, 0 Расчетный рабочий ток = измеренный ток длительной нагрузки I n u A 125 Защита от короткого замыкания макс. предохранитель gL A gL 125 Общая информация Стандарты и положения IEC/EN 60947, VDE 0660 защита от прикосновения защита от прикосновения пальцами и тыльной стороной кистей рук согласно DIN EN50274/VDE 0106, часть 110 Стойкость к климатическим воздействиям Влажный нагрев, постоянный, в соответствии с IEC 60068-2-78 Влажный нагрев,циклический, в соответствии с IEC 60068-2-30 Температура окружающей среды Температура окружающей среды, хранение °C \- 40 - + 70 Эксплуатация °C -25 - +70 Удароустойчивость (импульс полусинуса 10 мс) согласно IEC 60068-2-27 g 20 (импульс полусинуса 20 мс) Безопасное разъединение согласно EN 61140 между вспомогательными контактами и цепями главного тока В перем. тока 500 Между вспомогательными контактами В перем. тока 300 установочное положение Направление подвода питания любая Класс защиты Устройство в зоне блока управления: IP20 (основной вид защиты) корпус с рамкой: IP40 с поворотной ручкой с дверной муфтой: IP66 Соединительные клеммы Тоннельная клемма: IP10 Разделитель фаз и ленточный зажим: IP00 Силовые разъединители Номинальная устойчивость к импульсу U imp Цепи главного тока В 6000 Цепи вспомогательного тока В 6000 Номинальное напряжение U e В перем. тока 690 Расчетная частота эксплуатации f Гц 50/60 Расчетный рабочий ток = измеренный ток длительной нагрузки I n u A 125 Категория перенапряжения / степень загрязнения III/3 Номинальные выдерживаемые напряжения изоляции U i В 690 Прочие технические характеристики (каталог для перелистывания) Грузики Расчетный ток короткого замыкания при включении 690 B 50/60 Гц I cm кА 2.8 Номинальная устойчивость к токовым нагрузкам при коротком замыкании t = 0,3 с I cw кА 2 t = 1 с I cw кА 2 условный расчетный ток короткого замыкания с входным предохранителем A gG/gL PN1(N1)-63…125: 125 PN1(N1)-160: 160 400/415 В кА 100 690 В кА 80 с поствключённым предохранителем A gG/gL PN1(N1)-63…125: 125 PN1(N1)-160: 160 400/415 В кА 100 690 В кА 10 Расчетная включающая и отключающая способность Расчетный рабочий ток I e A AC-22/23A 415 В I e A 160 690 В I e A 160 Механический срок службы Переключения 20000 макс. частота коммутаций S/h 120 Электрический срок службы AC-1 400 B 50/60 Гц Переключения 10000 415 B 50/60 Гц Переключения 10000 690 B 50/60 Гц Переключения 7500 AC-3 400 B 50/60 Гц Переключения 7500 415 B 50/60 Гц Переключения 7500 690 B 50/60 Гц Переключения 5000 Поперечные сечения соединения Стандартное оснащение Столбчатый зажим Опциональное дополнительное оснащение Винтовое соединение Тоннельные клеммы Подключение с задней стороны Медные провода, медные кабели Столбчатый зажим одножильный мм 2 1 x (10 - 16) 2 x (6 - 16) многожильный мм 2 1 x (10 - 70) 3) В зависимости от производителя кабеля можно подключить кабель сечением до 95мм?. 3) Тоннельная клемма одножильный мм 2 1 x 16 многожильный мм 2 1 отверстие мм 2 1 x (25 - 95) Винтовое соединение и подключение с задней стороны непосредственно на переключателе одножильный мм 2 1 x (10 - 16) 2 x (6 - 16) многожильный мм 2 1 x (25 - 70) 3) В зависимости от производителя кабеля можно подключить кабель сечением до 95мм?. 3) Ал. провода, ал. кабели одножильный мм 2 1 x 16 многожильный мм 2 1 отверстие мм 2 1 x (25 - 95) Винтовое соединение и подключение с задней стороны непосредственно на переключателе одножильный мм 2 1 x (10 - 16) 2 x (10 - 16) многожильный мм 2 1 x (25 - 70) 3) Медная полоса (количество сегментов x ширина x толщина сегмента) Столбчатый зажим мин. мм 2 x 9 x 0.8 макс. мм 9 x 9 x 0.8 Медная шина (ширина x толщина) мм Винтовое соединение и подключение с задней стороны Винтовое соединение M6 непосредственно на переключателе мин. мм 12 x 5 макс. мм 16 x 5 Технические характеристики для подтверждения типа конструкции Номинальный ток для указания потери мощности I n A 125 Потеря мощности оборудования, в зависимости от тока sub>vid W 17.81 Мин. рабочая температура °C -25 Макс. рабочая температура °C 70 Проверка конструкции IEC/EN 61439 10.2 твёрдость материалов и деталей 10.2.2 Коррозионная стойкость Требования производственного стандарта выполнены. 10.2.3.1 Нагревостойкость изоляции Требования производственного стандарта выполнены. 10.2.3.2 Сопротивление изоляционных материалов при обычном нагреве Требования производственного стандарта выполнены. 10.2.3.3 Сопротивление изоляционных материалов при сильном нагреве Требования производственного стандарта выполнены. 10.2.4 Устойчивость к ультрафиолетовому излучению Требования производственного стандарта выполнены. 10.2.5 Подъём Не имеет значения, поскольку необходимо оценить всё коммутационноеоборудование. 10.2.6 Испытание на удар Не имеет значения, поскольку необходимо оценить всё коммутационноеоборудование. 10.2.7 Ярлыки Требования производственного стандарта выполнены. 10.3 Класс защиты изоляции Не имеет значения, поскольку необходимо оценить всё коммутационноеоборудование. 10.4 Воздушные промежутки и пути утечки тока Требования производственного стандарта выполнены. 10.5 Защита от удара электрическим током Не имеет значения, поскольку необходимо оценить всё коммутационноеоборудование. 10.6 Монтаж оборудования Не имеет значения, поскольку необходимо оценить всё коммутационноеоборудование. 10.7 Внутренние электрические цепи и соединения Находится в сфере ответственности компании, монтирующей распределительныеустройства. 10.8 Подключения проводов, введённых снаружи Находится в сфере ответственности компании, монтирующей распределительныеустройства. 10.9 Свойства изоляции 10.9.2 Электрическая прочность при рабочей частоте Находится в сфере ответственности компании, монтирующей распределительныеустройства. 10.9.3 Прочность по отношению к импульсному напряжению Находится в сфере ответственности компании, монтирующей распределительныеустройства. 10.9.4 Проверка оболочек кабелей из изолирующего материала Находится в сфере ответственности компании, монтирующей распределительныеустройства. 10.10 Нагрев Расчёт параметров нагрева находится в сфере ответственности компании,монтирующей распределительные устройства. Компания Eaton указывает данные попотере мощности устройств. 10.11 Стойкость к коротким замыканиям Находится в сфере ответственности компании, монтирующей распределительныеустройства. Соблюдать указания для коммутационных устройств. 10.12 Электромагнитная совместимость Находится в сфере ответственности компании, монтирующей распределительныеустройства. Соблюдать указания для коммутационных устройств. 10.13 Механическая функция Для устройства требования считаются выполненными, если были соблюдены данныеинструкции по монтажу (IL). Low-voltage industrial components (EG000017) / Switch disconnector (EC000216) Electric engineering, automation, process control engineering / Low-voltageswitch technology / Off-load switch, circuit breaker, control switch / Switchdisconnector (ecl@ss8.1-27-37-14-03 [AKF060010]) Version as main switch Yes Version as maintenance-/service switch Yes Version as safety switch No Version as emergency stop installation Yes Version as reversing switch No Max. rated operation voltage Ue AC V 690 Rated operating voltage V 690 - 690 Rated permanent current Iu A 125 Rated permanent current at AC-21, 400 V A 0 Rated operation power at AC-3, 400 V kW 0 Rated short-time withstand current lcw kA 2 Rated operation power at AC-23, 400 V kW 55 Switching power at 400 V kW 0 Conditioned rated short-circuit current Iq kA 0 Number of poles 4 Number of auxiliary contacts as normally closed contact 0 Number of auxiliary contacts as normally open contact 0 Number of auxiliary contacts as change-over contact 0 Motor drive optional Yes Motor drive integrated No Voltage release optional Yes Device construction Built-in device fixed built-in technique Suitable for ground mounting Yes Suitable for front mounting 4-hole No Suitable for front mounting center No Suitable for distribution board installation Yes Suitable for intermediate mounting Yes Colour control element Black Type of control element Rocker lever Interlockable Yes Type of electrical connection of main circuit Frame clamp Degree of protection (IP), front side IP20 | [1328 empty] | 1.531 | 1.122 | [86 empty] | мм | [8 empty] | f |  |  |  | Переключения |  |  | Переключения | [118 empty] | Переключения | [612 empty] | Переключения | [27 empty] | U | [48 empty] | Переключения | [1374 empty] | = I | = I | U | U | I | I |  | I | [5 empty] | I | I | [7 empty] | I |  |  |  |  | sub>vid
https://al-teh.ru/product/n1-4-160-vyklyuchatel-razedinitel-160a-4-polyusa-3-pozitsii_1/ | N1-4-160 Выключатель-разъединитель, 160А, 4 полюса, 3 позиции | 281254 | https://al-teh.ru/wa-data/public/shop/products/24/41/14124/images/13221/13221.970.jpg | Автоматические выключатели Eaton NZM | 0 | Артикул 281254 Объем, дм3 1,531 Масса, кг 1,212 Ассортимент Силовые разъединители Защитная функция Силовые разъединители / главные выключатели Стандарт/сертификат IEC Метод монтажа Фиксированная установка Типоразмер N1 Описание Свойства главного переключателя, включая необходимость согласно IEC/EN 60204 иVDE 0113. Характеристики разъединителей согласно IEC/EN 60947-3 и VDE 0660.Защита от прикосновения согласно VDE 0160 часть 100. Количество полюсов 4-полюсн. Стандартное оснащение Столбчатый зажим Коммутационные положения I, +, 0 Расчетный рабочий ток = измеренный ток длительной нагрузки I n u A 160 Защита от короткого замыкания макс. предохранитель gL A gL 160 Общая информация Стандарты и положения IEC/EN 60947, VDE 0660 защита от прикосновения защита от прикосновения пальцами и тыльной стороной кистей рук согласно DIN EN50274/VDE 0106, часть 110 Стойкость к климатическим воздействиям Влажный нагрев, постоянный, в соответствии с IEC 60068-2-78 Влажный нагрев,циклический, в соответствии с IEC 60068-2-30 Температура окружающей среды Температура окружающей среды, хранение °C \- 40 - + 70 Эксплуатация °C -25 - +70 Удароустойчивость (импульс полусинуса 10 мс) согласно IEC 60068-2-27 g 20 (импульс полусинуса 20 мс) Безопасное разъединение согласно EN 61140 между вспомогательными контактами и цепями главного тока В перем. тока 500 Между вспомогательными контактами В перем. тока 300 установочное положение Направление подвода питания любая Класс защиты Устройство в зоне блока управления: IP20 (основной вид защиты) корпус с рамкой: IP40 с поворотной ручкой с дверной муфтой: IP66 Соединительные клеммы Тоннельная клемма: IP10 Разделитель фаз и ленточный зажим: IP00 Силовые разъединители Номинальная устойчивость к импульсу U imp Цепи главного тока В 6000 Цепи вспомогательного тока В 6000 Номинальное напряжение U e В перем. тока 690 Расчетная частота эксплуатации f Гц 50/60 Расчетный рабочий ток = измеренный ток длительной нагрузки I n u A 160 Категория перенапряжения / степень загрязнения III/3 Номинальные выдерживаемые напряжения изоляции U i В 690 Прочие технические характеристики (каталог для перелистывания) Грузики Расчетный ток короткого замыкания при включении 690 B 50/60 Гц I cm кА 2.8 Номинальная устойчивость к токовым нагрузкам при коротком замыкании t = 0,3 с I cw кА 2 t = 1 с I cw кА 2 условный расчетный ток короткого замыкания с входным предохранителем A gG/gL PN1(N1)-63…125: 125 PN1(N1)-160: 160 400/415 В кА 100 690 В кА 80 с поствключённым предохранителем A gG/gL PN1(N1)-63…125: 125 PN1(N1)-160: 160 400/415 В кА 100 690 В кА 10 Расчетная включающая и отключающая способность Расчетный рабочий ток I e A AC-22/23A 415 В I e A 160 690 В I e A 160 Механический срок службы Переключения 20000 макс. частота коммутаций S/h 120 Электрический срок службы AC-1 400 B 50/60 Гц Переключения 10000 415 B 50/60 Гц Переключения 10000 690 B 50/60 Гц Переключения 7500 AC-3 400 B 50/60 Гц Переключения 7500 415 B 50/60 Гц Переключения 7500 690 B 50/60 Гц Переключения 5000 Поперечные сечения соединения Стандартное оснащение Столбчатый зажим Опциональное дополнительное оснащение Винтовое соединение Тоннельные клеммы Подключение с задней стороны Медные провода, медные кабели Столбчатый зажим одножильный мм 2 1 x (10 - 16) 2 x (6 - 16) многожильный мм 2 1 x (10 - 70) 3) В зависимости от производителя кабеля можно подключить кабель сечением до 95мм?. 3) Тоннельная клемма одножильный мм 2 1 x 16 многожильный мм 2 1 отверстие мм 2 1 x (25 - 95) Винтовое соединение и подключение с задней стороны непосредственно на переключателе одножильный мм 2 1 x (10 - 16) 2 x (6 - 16) многожильный мм 2 1 x (25 - 70) 3) В зависимости от производителя кабеля можно подключить кабель сечением до 95мм?. 3) Ал. провода, ал. кабели одножильный мм 2 1 x 16 многожильный мм 2 1 отверстие мм 2 1 x (25 - 95) Винтовое соединение и подключение с задней стороны непосредственно на переключателе одножильный мм 2 1 x (10 - 16) 2 x (10 - 16) многожильный мм 2 1 x (25 - 70) 3) Медная полоса (количество сегментов x ширина x толщина сегмента) Столбчатый зажим мин. мм 2 x 9 x 0.8 макс. мм 9 x 9 x 0.8 Медная шина (ширина x толщина) мм Винтовое соединение и подключение с задней стороны Винтовое соединение M6 непосредственно на переключателе мин. мм 12 x 5 макс. мм 16 x 5 Технические характеристики для подтверждения типа конструкции Номинальный ток для указания потери мощности I n A 160 Потеря мощности оборудования, в зависимости от тока sub>vid W 29.18 Мин. рабочая температура °C -25 Макс. рабочая температура °C 70 Проверка конструкции IEC/EN 61439 10.2 твёрдость материалов и деталей 10.2.2 Коррозионная стойкость Требования производственного стандарта выполнены. 10.2.3.1 Нагревостойкость изоляции Требования производственного стандарта выполнены. 10.2.3.2 Сопротивление изоляционных материалов при обычном нагреве Требования производственного стандарта выполнены. 10.2.3.3 Сопротивление изоляционных материалов при сильном нагреве Требования производственного стандарта выполнены. 10.2.4 Устойчивость к ультрафиолетовому излучению Требования производственного стандарта выполнены. 10.2.5 Подъём Не имеет значения, поскольку необходимо оценить всё коммутационноеоборудование. 10.2.6 Испытание на удар Не имеет значения, поскольку необходимо оценить всё коммутационноеоборудование. 10.2.7 Ярлыки Требования производственного стандарта выполнены. 10.3 Класс защиты изоляции Не имеет значения, поскольку необходимо оценить всё коммутационноеоборудование. 10.4 Воздушные промежутки и пути утечки тока Требования производственного стандарта выполнены. 10.5 Защита от удара электрическим током Не имеет значения, поскольку необходимо оценить всё коммутационноеоборудование. 10.6 Монтаж оборудования Не имеет значения, поскольку необходимо оценить всё коммутационноеоборудование. 10.7 Внутренние электрические цепи и соединения Находится в сфере ответственности компании, монтирующей распределительныеустройства. 10.8 Подключения проводов, введённых снаружи Находится в сфере ответственности компании, монтирующей распределительныеустройства. 10.9 Свойства изоляции 10.9.2 Электрическая прочность при рабочей частоте Находится в сфере ответственности компании, монтирующей распределительныеустройства. 10.9.3 Прочность по отношению к импульсному напряжению Находится в сфере ответственности компании, монтирующей распределительныеустройства. 10.9.4 Проверка оболочек кабелей из изолирующего материала Находится в сфере ответственности компании, монтирующей распределительныеустройства. 10.10 Нагрев Расчёт параметров нагрева находится в сфере ответственности компании,монтирующей распределительные устройства. Компания Eaton указывает данные попотере мощности устройств. 10.11 Стойкость к коротким замыканиям Находится в сфере ответственности компании, монтирующей распределительныеустройства. Соблюдать указания для коммутационных устройств. 10.12 Электромагнитная совместимость Находится в сфере ответственности компании, монтирующей распределительныеустройства. Соблюдать указания для коммутационных устройств. 10.13 Механическая функция Для устройства требования считаются выполненными, если были соблюдены данныеинструкции по монтажу (IL). Low-voltage industrial components (EG000017) / Switch disconnector (EC000216) Electric engineering, automation, process control engineering / Low-voltageswitch technology / Off-load switch, circuit breaker, control switch / Switchdisconnector (ecl@ss8.1-27-37-14-03 [AKF060010]) Version as main switch Yes Version as maintenance-/service switch Yes Version as safety switch No Version as emergency stop installation Yes Version as reversing switch No Max. rated operation voltage Ue AC V 690 Rated operating voltage V 690 - 690 Rated permanent current Iu A 160 Rated permanent current at AC-21, 400 V A 0 Rated operation power at AC-3, 400 V kW 0 Rated short-time withstand current lcw kA 2 Rated operation power at AC-23, 400 V kW 90 Switching power at 400 V kW 0 Conditioned rated short-circuit current Iq kA 0 Number of poles 4 Number of auxiliary contacts as normally closed contact 0 Number of auxiliary contacts as normally open contact 0 Number of auxiliary contacts as change-over contact 0 Motor drive optional Yes Motor drive integrated No Voltage release optional Yes Device construction Built-in device fixed built-in technique Suitable for ground mounting Yes Suitable for front mounting 4-hole No Suitable for front mounting center No Suitable for distribution board installation Yes Suitable for intermediate mounting Yes Colour control element Black Type of control element Rocker lever Interlockable Yes Type of electrical connection of main circuit Frame clamp Degree of protection (IP), front side IP20 | [1328 empty] | 1.531 | 1.212 | [86 empty] | мм | [8 empty] | f |  |  |  | Переключения |  |  | Переключения | [118 empty] | Переключения | [612 empty] | Переключения | [27 empty] | U | [48 empty] | Переключения | [1374 empty] | = I | = I | U | U | I | I |  | I | [5 empty] | I | I | [7 empty] | I |  |  |  |  | sub>vid
https://al-teh.ru/product/n1-4-63-vyklyuchatel-razedinitel-63a-4-polyusa-3-pozitsii_1/ | N1-4-63 Выключатель-разъединитель, 63А, 4 полюса, 3 позиции | 266002 | https://al-teh.ru/wa-data/public/shop/products/54/40/14054/images/13151/13151.970.jpg | Автоматические выключатели Eaton NZM | 12473.75 | Артикул 266002 Объем, дм3 1,531 Масса, кг 1,126 Ассортимент Силовые разъединители Защитная функция Силовые разъединители / главные выключатели Стандарт/сертификат IEC Метод монтажа Фиксированная установка Типоразмер N1 Описание Свойства главного переключателя, включая необходимость согласно IEC/EN 60204 иVDE 0113. Характеристики разъединителей согласно IEC/EN 60947-3 и VDE 0660.Защита от прикосновения согласно VDE 0160 часть 100. Количество полюсов 4-полюсн. Стандартное оснащение Столбчатый зажим Коммутационные положения I, +, 0 Расчетный рабочий ток = измеренный ток длительной нагрузки I n u A 63 Защита от короткого замыкания макс. предохранитель gL A gL 125 Общая информация Стандарты и положения IEC/EN 60947, VDE 0660 защита от прикосновения защита от прикосновения пальцами и тыльной стороной кистей рук согласно DIN EN50274/VDE 0106, часть 110 Стойкость к климатическим воздействиям Влажный нагрев, постоянный, в соответствии с IEC 60068-2-78 Влажный нагрев,циклический, в соответствии с IEC 60068-2-30 Температура окружающей среды Температура окружающей среды, хранение °C \- 40 - + 70 Эксплуатация °C -25 - +70 Удароустойчивость (импульс полусинуса 10 мс) согласно IEC 60068-2-27 g 20 (импульс полусинуса 20 мс) Безопасное разъединение согласно EN 61140 между вспомогательными контактами и цепями главного тока В перем. тока 500 Между вспомогательными контактами В перем. тока 300 установочное положение Направление подвода питания любая Класс защиты Устройство в зоне блока управления: IP20 (основной вид защиты) корпус с рамкой: IP40 с поворотной ручкой с дверной муфтой: IP66 Соединительные клеммы Тоннельная клемма: IP10 Разделитель фаз и ленточный зажим: IP00 Силовые разъединители Номинальная устойчивость к импульсу U imp Цепи главного тока В 6000 Цепи вспомогательного тока В 6000 Номинальное напряжение U e В перем. тока 690 Расчетная частота эксплуатации f Гц 50/60 Расчетный рабочий ток = измеренный ток длительной нагрузки I n u A 63 Категория перенапряжения / степень загрязнения III/3 Номинальные выдерживаемые напряжения изоляции U i В 690 Прочие технические характеристики (каталог для перелистывания) Грузики Расчетный ток короткого замыкания при включении 690 B 50/60 Гц I cm кА 2.8 Номинальная устойчивость к токовым нагрузкам при коротком замыкании t = 0,3 с I cw кА 2 t = 1 с I cw кА 2 условный расчетный ток короткого замыкания с входным предохранителем A gG/gL PN1(N1)-63…125: 125 PN1(N1)-160: 160 400/415 В кА 100 690 В кА 80 с поствключённым предохранителем A gG/gL PN1(N1)-63…125: 125 PN1(N1)-160: 160 400/415 В кА 100 690 В кА 10 Расчетная включающая и отключающая способность Расчетный рабочий ток I e A AC-22/23A 415 В I e A 160 690 В I e A 160 Механический срок службы Переключения 20000 макс. частота коммутаций S/h 120 Электрический срок службы AC-1 400 B 50/60 Гц Переключения 10000 415 B 50/60 Гц Переключения 10000 690 B 50/60 Гц Переключения 7500 AC-3 400 B 50/60 Гц Переключения 7500 415 B 50/60 Гц Переключения 7500 690 B 50/60 Гц Переключения 5000 Поперечные сечения соединения Стандартное оснащение Столбчатый зажим Опциональное дополнительное оснащение Винтовое соединение Тоннельные клеммы Подключение с задней стороны Медные провода, медные кабели Столбчатый зажим одножильный мм 2 1 x (10 - 16) 2 x (6 - 16) многожильный мм 2 1 x (10 - 70) 3) В зависимости от производителя кабеля можно подключить кабель сечением до 95мм?. 3) Тоннельная клемма одножильный мм 2 1 x 16 многожильный мм 2 1 отверстие мм 2 1 x (25 - 95) Винтовое соединение и подключение с задней стороны непосредственно на переключателе одножильный мм 2 1 x (10 - 16) 2 x (6 - 16) многожильный мм 2 1 x (25 - 70) 3) В зависимости от производителя кабеля можно подключить кабель сечением до 95мм?. 3) Ал. провода, ал. кабели одножильный мм 2 1 x 16 многожильный мм 2 1 отверстие мм 2 1 x (25 - 95) Винтовое соединение и подключение с задней стороны непосредственно на переключателе одножильный мм 2 1 x (10 - 16) 2 x (10 - 16) многожильный мм 2 1 x (25 - 70) 3) Медная полоса (количество сегментов x ширина x толщина сегмента) Столбчатый зажим мин. мм 2 x 9 x 0.8 макс. мм 9 x 9 x 0.8 Медная шина (ширина x толщина) мм Винтовое соединение и подключение с задней стороны Винтовое соединение M6 непосредственно на переключателе мин. мм 12 x 5 макс. мм 16 x 5 Технические характеристики для подтверждения типа конструкции Номинальный ток для указания потери мощности I n A 63 Потеря мощности оборудования, в зависимости от тока sub>vid W 4.52 Мин. рабочая температура °C -25 Макс. рабочая температура °C 70 Проверка конструкции IEC/EN 61439 10.2 твёрдость материалов и деталей 10.2.2 Коррозионная стойкость Требования производственного стандарта выполнены. 10.2.3.1 Нагревостойкость изоляции Требования производственного стандарта выполнены. 10.2.3.2 Сопротивление изоляционных материалов при обычном нагреве Требования производственного стандарта выполнены. 10.2.3.3 Сопротивление изоляционных материалов при сильном нагреве Требования производственного стандарта выполнены. 10.2.4 Устойчивость к ультрафиолетовому излучению Требования производственного стандарта выполнены. 10.2.5 Подъём Не имеет значения, поскольку необходимо оценить всё коммутационноеоборудование. 10.2.6 Испытание на удар Не имеет значения, поскольку необходимо оценить всё коммутационноеоборудование. 10.2.7 Ярлыки Требования производственного стандарта выполнены. 10.3 Класс защиты изоляции Не имеет значения, поскольку необходимо оценить всё коммутационноеоборудование. 10.4 Воздушные промежутки и пути утечки тока Требования производственного стандарта выполнены. 10.5 Защита от удара электрическим током Не имеет значения, поскольку необходимо оценить всё коммутационноеоборудование. 10.6 Монтаж оборудования Не имеет значения, поскольку необходимо оценить всё коммутационноеоборудование. 10.7 Внутренние электрические цепи и соединения Находится в сфере ответственности компании, монтирующей распределительныеустройства. 10.8 Подключения проводов, введённых снаружи Находится в сфере ответственности компании, монтирующей распределительныеустройства. 10.9 Свойства изоляции 10.9.2 Электрическая прочность при рабочей частоте Находится в сфере ответственности компании, монтирующей распределительныеустройства. 10.9.3 Прочность по отношению к импульсному напряжению Находится в сфере ответственности компании, монтирующей распределительныеустройства. 10.9.4 Проверка оболочек кабелей из изолирующего материала Находится в сфере ответственности компании, монтирующей распределительныеустройства. 10.10 Нагрев Расчёт параметров нагрева находится в сфере ответственности компании,монтирующей распределительные устройства. Компания Eaton указывает данные попотере мощности устройств. 10.11 Стойкость к коротким замыканиям Находится в сфере ответственности компании, монтирующей распределительныеустройства. Соблюдать указания для коммутационных устройств. 10.12 Электромагнитная совместимость Находится в сфере ответственности компании, монтирующей распределительныеустройства. Соблюдать указания для коммутационных устройств. 10.13 Механическая функция Для устройства требования считаются выполненными, если были соблюдены данныеинструкции по монтажу (IL). Low-voltage industrial components (EG000017) / Switch disconnector (EC000216) Electric engineering, automation, process control engineering / Low-voltageswitch technology / Off-load switch, circuit breaker, control switch / Switchdisconnector (ecl@ss8.1-27-37-14-03 [AKF060010]) Version as main switch Yes Version as maintenance-/service switch Yes Version as safety switch No Version as emergency stop installation Yes Version as reversing switch No Max. rated operation voltage Ue AC V 690 Rated operating voltage V 690 - 690 Rated permanent current Iu A 63 Rated permanent current at AC-21, 400 V A 0 Rated operation power at AC-3, 400 V kW 0 Rated short-time withstand current lcw kA 2 Rated operation power at AC-23, 400 V kW 30 Switching power at 400 V kW 0 Conditioned rated short-circuit current Iq kA 0 Number of poles 4 Number of auxiliary contacts as normally closed contact 0 Number of auxiliary contacts as normally open contact 0 Number of auxiliary contacts as change-over contact 0 Motor drive optional Yes Motor drive integrated No Voltage release optional Yes Device construction Built-in device fixed built-in technique Suitable for ground mounting Yes Suitable for front mounting 4-hole No Suitable for front mounting center No Suitable for distribution board installation Yes Suitable for intermediate mounting Yes Colour control element Black Type of control element Rocker lever Interlockable Yes Type of electrical connection of main circuit Frame clamp Degree of protection (IP), front side IP20 | [1328 empty] | 1.531 | 1.126 | [86 empty] | мм | [8 empty] | f |  |  |  | Переключения |  |  | Переключения | [118 empty] | Переключения | [612 empty] | Переключения | [27 empty] | U | [48 empty] | Переключения | [1374 empty] | = I | = I | U | U | I | I |  | I | [5 empty] | I | I | [7 empty] | I |  |  |  |  | sub>vid
https://al-teh.ru/product/n1-63-vyklyuchatel-razedinitel-63a-3-polyusa-3-pozitsii_1/ | N1-63 Выключатель-разъединитель, 63А, 3 полюса, 3 позиции | 259143 | https://al-teh.ru/wa-data/public/shop/products/50/40/14050/images/13147/13147.970.jpg | Автоматические выключатели Eaton NZM | 9949.25 | Артикул 259143 Объем, дм3 1,148 Масса, кг 0,877 Ассортимент Силовые разъединители Защитная функция Силовые разъединители / главные выключатели Стандарт/сертификат IEC Метод монтажа Фиксированная установка Типоразмер N1 Описание Свойства главного переключателя, включая необходимость согласно IEC/EN 60204 иVDE 0113. Характеристики разъединителей согласно IEC/EN 60947-3 и VDE 0660.Защита от прикосновения согласно VDE 0160 часть 100. Количество полюсов 3-полюсн. Стандартное оснащение Столбчатый зажим Коммутационные положения I, +, 0 Расчетный рабочий ток = измеренный ток длительной нагрузки I n u A 63 Защита от короткого замыкания макс. предохранитель gL A gL 125 Общая информация Стандарты и положения IEC/EN 60947, VDE 0660 защита от прикосновения защита от прикосновения пальцами и тыльной стороной кистей рук согласно DIN EN50274/VDE 0106, часть 110 Стойкость к климатическим воздействиям Влажный нагрев, постоянный, в соответствии с IEC 60068-2-78 Влажный нагрев,циклический, в соответствии с IEC 60068-2-30 Температура окружающей среды Температура окружающей среды, хранение °C \- 40 - + 70 Эксплуатация °C -25 - +70 Удароустойчивость (импульс полусинуса 10 мс) согласно IEC 60068-2-27 g 20 (импульс полусинуса 20 мс) Безопасное разъединение согласно EN 61140 между вспомогательными контактами и цепями главного тока В перем. тока 500 Между вспомогательными контактами В перем. тока 300 установочное положение Направление подвода питания любая Класс защиты Устройство в зоне блока управления: IP20 (основной вид защиты) корпус с рамкой: IP40 с поворотной ручкой с дверной муфтой: IP66 Соединительные клеммы Тоннельная клемма: IP10 Разделитель фаз и ленточный зажим: IP00 Силовые разъединители Номинальная устойчивость к импульсу U imp Цепи главного тока В 6000 Цепи вспомогательного тока В 6000 Номинальное напряжение U e В перем. тока 690 Расчетная частота эксплуатации f Гц 50/60 Расчетный рабочий ток = измеренный ток длительной нагрузки I n u A 63 Категория перенапряжения / степень загрязнения III/3 Номинальные выдерживаемые напряжения изоляции U i В 690 Прочие технические характеристики (каталог для перелистывания) Грузики Расчетный ток короткого замыкания при включении 690 B 50/60 Гц I cm кА 2.8 Номинальная устойчивость к токовым нагрузкам при коротком замыкании t = 0,3 с I cw кА 2 t = 1 с I cw кА 2 условный расчетный ток короткого замыкания с входным предохранителем A gG/gL PN1(N1)-63…125: 125 PN1(N1)-160: 160 400/415 В кА 100 690 В кА 80 с поствключённым предохранителем A gG/gL PN1(N1)-63…125: 125 PN1(N1)-160: 160 400/415 В кА 100 690 В кА 10 Расчетная включающая и отключающая способность Расчетный рабочий ток I e A AC-22/23A 415 В I e A 160 690 В I e A 160 Механический срок службы Переключения 20000 макс. частота коммутаций S/h 120 Электрический срок службы AC-1 400 B 50/60 Гц Переключения 10000 415 B 50/60 Гц Переключения 10000 690 B 50/60 Гц Переключения 7500 AC-3 400 B 50/60 Гц Переключения 7500 415 B 50/60 Гц Переключения 7500 690 B 50/60 Гц Переключения 5000 Поперечные сечения соединения Стандартное оснащение Столбчатый зажим Опциональное дополнительное оснащение Винтовое соединение Тоннельные клеммы Подключение с задней стороны Медные провода, медные кабели Столбчатый зажим одножильный мм 2 1 x (10 - 16) 2 x (6 - 16) многожильный мм 2 1 x (10 - 70) 3) В зависимости от производителя кабеля можно подключить кабель сечением до 95мм?. 3) Тоннельная клемма одножильный мм 2 1 x 16 многожильный мм 2 1 отверстие мм 2 1 x (25 - 95) Винтовое соединение и подключение с задней стороны непосредственно на переключателе одножильный мм 2 1 x (10 - 16) 2 x (6 - 16) многожильный мм 2 1 x (25 - 70) 3) В зависимости от производителя кабеля можно подключить кабель сечением до 95мм?. 3) Ал. провода, ал. кабели одножильный мм 2 1 x 16 многожильный мм 2 1 отверстие мм 2 1 x (25 - 95) Винтовое соединение и подключение с задней стороны непосредственно на переключателе одножильный мм 2 1 x (10 - 16) 2 x (10 - 16) многожильный мм 2 1 x (25 - 70) 3) Медная полоса (количество сегментов x ширина x толщина сегмента) Столбчатый зажим мин. мм 2 x 9 x 0.8 макс. мм 9 x 9 x 0.8 Медная шина (ширина x толщина) мм Винтовое соединение и подключение с задней стороны Винтовое соединение M6 непосредственно на переключателе мин. мм 12 x 5 макс. мм 16 x 5 Технические характеристики для подтверждения типа конструкции Номинальный ток для указания потери мощности I n A 63 Потеря мощности оборудования, в зависимости от тока sub>vid W 4.52 Мин. рабочая температура °C -25 Макс. рабочая температура °C 70 Проверка конструкции IEC/EN 61439 10.2 твёрдость материалов и деталей 10.2.2 Коррозионная стойкость Требования производственного стандарта выполнены. 10.2.3.1 Нагревостойкость изоляции Требования производственного стандарта выполнены. 10.2.3.2 Сопротивление изоляционных материалов при обычном нагреве Требования производственного стандарта выполнены. 10.2.3.3 Сопротивление изоляционных материалов при сильном нагреве Требования производственного стандарта выполнены. 10.2.4 Устойчивость к ультрафиолетовому излучению Требования производственного стандарта выполнены. 10.2.5 Подъём Не имеет значения, поскольку необходимо оценить всё коммутационноеоборудование. 10.2.6 Испытание на удар Не имеет значения, поскольку необходимо оценить всё коммутационноеоборудование. 10.2.7 Ярлыки Требования производственного стандарта выполнены. 10.3 Класс защиты изоляции Не имеет значения, поскольку необходимо оценить всё коммутационноеоборудование. 10.4 Воздушные промежутки и пути утечки тока Требования производственного стандарта выполнены. 10.5 Защита от удара электрическим током Не имеет значения, поскольку необходимо оценить всё коммутационноеоборудование. 10.6 Монтаж оборудования Не имеет значения, поскольку необходимо оценить всё коммутационноеоборудование. 10.7 Внутренние электрические цепи и соединения Находится в сфере ответственности компании, монтирующей распределительныеустройства. 10.8 Подключения проводов, введённых снаружи Находится в сфере ответственности компании, монтирующей распределительныеустройства. 10.9 Свойства изоляции 10.9.2 Электрическая прочность при рабочей частоте Находится в сфере ответственности компании, монтирующей распределительныеустройства. 10.9.3 Прочность по отношению к импульсному напряжению Находится в сфере ответственности компании, монтирующей распределительныеустройства. 10.9.4 Проверка оболочек кабелей из изолирующего материала Находится в сфере ответственности компании, монтирующей распределительныеустройства. 10.10 Нагрев Расчёт параметров нагрева находится в сфере ответственности компании,монтирующей распределительные устройства. Компания Eaton указывает данные попотере мощности устройств. 10.11 Стойкость к коротким замыканиям Находится в сфере ответственности компании, монтирующей распределительныеустройства. Соблюдать указания для коммутационных устройств. 10.12 Электромагнитная совместимость Находится в сфере ответственности компании, монтирующей распределительныеустройства. Соблюдать указания для коммутационных устройств. 10.13 Механическая функция Для устройства требования считаются выполненными, если были соблюдены данныеинструкции по монтажу (IL). Low-voltage industrial components (EG000017) / Switch disconnector (EC000216) Electric engineering, automation, process control engineering / Low-voltageswitch technology / Off-load switch, circuit breaker, control switch / Switchdisconnector (ecl@ss8.1-27-37-14-03 [AKF060010]) Version as main switch Yes Version as maintenance-/service switch Yes Version as safety switch No Version as emergency stop installation Yes Version as reversing switch No Max. rated operation voltage Ue AC V 690 Rated operating voltage V 690 - 690 Rated permanent current Iu A 63 Rated permanent current at AC-21, 400 V A 0 Rated operation power at AC-3, 400 V kW 0 Rated short-time withstand current lcw kA 2 Rated operation power at AC-23, 400 V kW 30 Switching power at 400 V kW 0 Conditioned rated short-circuit current Iq kA 0 Number of poles 3 Number of auxiliary contacts as normally closed contact 0 Number of auxiliary contacts as normally open contact 0 Number of auxiliary contacts as change-over contact 0 Motor drive optional No Motor drive integrated No Voltage release optional Yes Device construction Built-in device fixed built-in technique Suitable for ground mounting Yes Suitable for front mounting 4-hole No Suitable for front mounting center No Suitable for distribution board installation Yes Suitable for intermediate mounting Yes Colour control element Black Type of control element Rocker lever Interlockable Yes Type of electrical connection of main circuit Frame clamp Degree of protection (IP), front side IP20 | [1328 empty] | 1.148 | 0.877 | [86 empty] | мм | [8 empty] | f |  |  |  | Переключения |  |  | Переключения | [118 empty] | Переключения | [612 empty] | Переключения | [27 empty] | U | [48 empty] | Переключения | [1374 empty] | = I | = I | U | U | I | I |  | I | [5 empty] | I | I | [7 empty] | I |  |  |  |  | sub>vid
https://al-teh.ru/product/n2-160-vyklyuchatel-razedinitel-160a-3-polyusa-3-pozitsii_1/ | N2-160 Выключатель-разъединитель, 160А, 3 полюса, 3 позиции | 266008 | https://al-teh.ru/wa-data/public/shop/products/69/41/14169/images/13266/13266.970.jpg | Автоматические выключатели Eaton NZM | 11784.4 | Артикул 266008 Объем, дм3 2,758 Масса, кг 2,026 Ассортимент Силовые разъединители Защитная функция Силовые разъединители / главные выключатели Стандарт/сертификат IEC Метод монтажа Фиксированная установка Типоразмер N2 Описание Свойства главного переключателя, включая необходимость согласно IEC/EN 60204 иVDE 0113. Характеристики разъединителей согласно IEC/EN 60947-3 и VDE 0660.Защита от прикосновения согласно VDE 0160 часть 100. Количество полюсов 3-полюсн. Стандартное оснащение Винтовое соединение Коммутационные положения I, +, 0 Расчетный рабочий ток = измеренный ток длительной нагрузки I n u A 160 Защита от короткого замыкания макс. предохранитель gL A gL 250 Общая информация Стандарты и положения IEC/EN 60947, VDE 0660 защита от прикосновения защита от прикосновения пальцами и тыльной стороной кистей рук согласно DIN EN50274/VDE 0106, часть 110 Стойкость к климатическим воздействиям Влажный нагрев, постоянный, в соответствии с IEC 60068-2-78 Влажный нагрев,циклический, в соответствии с IEC 60068-2-30 Температура окружающей среды Температура окружающей среды, хранение °C \- 40 - + 70 Эксплуатация °C -25 - +70 Удароустойчивость (импульс полусинуса 10 мс) согласно IEC 60068-2-27 g 20 (импульс полусинуса 20 мс) Безопасное разъединение согласно EN 61140 между вспомогательными контактами и цепями главного тока В перем. тока 500 Между вспомогательными контактами В перем. тока 300 установочное положение Направление подвода питания любая Класс защиты Устройство в зоне блока управления: IP20 (основной вид защиты) корпус с рамкой: IP40 с поворотной ручкой с дверной муфтой: IP66 Соединительные клеммы Тоннельная клемма: IP10 Разделитель фаз и ленточный зажим: IP00 Силовые разъединители Номинальная устойчивость к импульсу U imp Цепи главного тока В 8000 Цепи вспомогательного тока В 6000 Номинальное напряжение U e В перем. тока 690 Расчетная частота эксплуатации f Гц 50/60 Расчетный рабочий ток = измеренный ток длительной нагрузки I n u A 160 Категория перенапряжения / степень загрязнения III/3 Номинальные выдерживаемые напряжения изоляции U i В 690 Прочие технические характеристики (каталог для перелистывания) Грузики Расчетный ток короткого замыкания при включении 690 B 50/60 Гц I cm кА 5.5 Номинальная устойчивость к токовым нагрузкам при коротком замыкании t = 0,3 с I cw кА 3.5 t = 1 с I cw кА 3.5 Измеренная устойчивость в отношении кратковременного тока составляет у PN2/N2в соединении с расцепителем токов утечки NZM2-4-XFI...Icw = 1,5 кА условный расчетный ток короткого замыкания с входным предохранителем A gG/gL PN2(N2)-160…250: 250 400/415 В кА 100 690 В кА 80 с поствключённым предохранителем A gG/gL PN2(N2)-160…250: 250 400/415 В кА 100 690 В кА 80 Расчетная включающая и отключающая способность Расчетный рабочий ток I e A AC-22/23A 415 В I e A 250 690 В I e A 250 Механический срок службы Переключения 20000 макс. частота коммутаций S/h 120 Электрический срок службы AC-1 400 B 50/60 Гц Переключения 10000 415 B 50/60 Гц Переключения 10000 690 B 50/60 Гц Переключения 7500 AC-3 400 B 50/60 Гц Переключения 7500 415 B 50/60 Гц Переключения 7500 690 B 50/60 Гц Переключения 5000 Поперечные сечения соединения Стандартное оснащение Винтовое соединение Опциональное дополнительное оснащение Столбчатый зажим Тоннельные клеммы Подключение с задней стороны Медные провода, медные кабели Столбчатый зажим одножильный мм 2 1 x (10 - 16) 2 x (6 - 16) многожильный мм 2 1 x (25 - 185) 2 x (25 - 70) Тоннельная клемма одножильный мм 2 1 x 16 многожильный мм 2 1 отверстие мм 2 1 x (25 - 185) Винтовое соединение и подключение с задней стороны непосредственно на переключателе одножильный мм 2 1 x (10 - 16) 2 x (6 - 16) многожильный мм 2 1 x (25 - 185) 2 x (25 - 70) Ал. провода, ал. кабели одножильный мм 2 1 x 16 многожильный мм 2 1 отверстие мм 2 1 x (25 - 185) Винтовое соединение и подключение с задней стороны непосредственно на переключателе одножильный мм 2 1 x (10 - 16) 2 x (10 - 16) многожильный мм 2 1 x (25 - 185) 2 x (25 - 70) Медная полоса (количество сегментов x ширина x толщина сегмента) Столбчатый зажим мин. мм 2 x 9 x 0.8 макс. мм 10 x 16 x 0.8 (2x) 8 x 15.5 x 0,8 Винтовое соединение и подключение с задней стороны Медная полоса, перфорированная мин. мм 2 x 16 x 0,8 Медная полоса, перфорированная макс. мм 10 x 24 x 0,8 Медная шина (ширина x толщина) мм Винтовое соединение и подключение с задней стороны Винтовое соединение M8 непосредственно на переключателе мин. мм 16 x 5 макс. мм 24 x 8 Технические характеристики для подтверждения типа конструкции Номинальный ток для указания потери мощности I n A 160 Потеря мощности оборудования, в зависимости от тока sub>vid W 19.66 Мин. рабочая температура °C -25 Макс. рабочая температура °C 70 Проверка конструкции IEC/EN 61439 10.2 твёрдость материалов и деталей 10.2.2 Коррозионная стойкость Требования производственного стандарта выполнены. 10.2.3.1 Нагревостойкость изоляции Требования производственного стандарта выполнены. 10.2.3.2 Сопротивление изоляционных материалов при обычном нагреве Требования производственного стандарта выполнены. 10.2.3.3 Сопротивление изоляционных материалов при сильном нагреве Требования производственного стандарта выполнены. 10.2.4 Устойчивость к ультрафиолетовому излучению Требования производственного стандарта выполнены. 10.2.5 Подъём Не имеет значения, поскольку необходимо оценить всё коммутационноеоборудование. 10.2.6 Испытание на удар Не имеет значения, поскольку необходимо оценить всё коммутационноеоборудование. 10.2.7 Ярлыки Требования производственного стандарта выполнены. 10.3 Класс защиты изоляции Не имеет значения, поскольку необходимо оценить всё коммутационноеоборудование. 10.4 Воздушные промежутки и пути утечки тока Требования производственного стандарта выполнены. 10.5 Защита от удара электрическим током Не имеет значения, поскольку необходимо оценить всё коммутационноеоборудование. 10.6 Монтаж оборудования Не имеет значения, поскольку необходимо оценить всё коммутационноеоборудование. 10.7 Внутренние электрические цепи и соединения Находится в сфере ответственности компании, монтирующей распределительныеустройства. 10.8 Подключения проводов, введённых снаружи Находится в сфере ответственности компании, монтирующей распределительныеустройства. 10.9 Свойства изоляции 10.9.2 Электрическая прочность при рабочей частоте Находится в сфере ответственности компании, монтирующей распределительныеустройства. 10.9.3 Прочность по отношению к импульсному напряжению Находится в сфере ответственности компании, монтирующей распределительныеустройства. 10.9.4 Проверка оболочек кабелей из изолирующего материала Находится в сфере ответственности компании, монтирующей распределительныеустройства. 10.10 Нагрев Расчёт параметров нагрева находится в сфере ответственности компании,монтирующей распределительные устройства. Компания Eaton указывает данные попотере мощности устройств. 10.11 Стойкость к коротким замыканиям Находится в сфере ответственности компании, монтирующей распределительныеустройства. Соблюдать указания для коммутационных устройств. 10.12 Электромагнитная совместимость Находится в сфере ответственности компании, монтирующей распределительныеустройства. Соблюдать указания для коммутационных устройств. 10.13 Механическая функция Для устройства требования считаются выполненными, если были соблюдены данныеинструкции по монтажу (IL). Low-voltage industrial components (EG000017) / Switch disconnector (EC000216) Electric engineering, automation, process control engineering / Low-voltageswitch technology / Off-load switch, circuit breaker, control switch / Switchdisconnector (ecl@ss8.1-27-37-14-03 [AKF060010]) Version as main switch Yes Version as maintenance-/service switch Yes Version as safety switch No Version as emergency stop installation Yes Version as reversing switch No Max. rated operation voltage Ue AC V 690 Rated operating voltage V 690 - 690 Rated permanent current Iu A 160 Rated permanent current at AC-21, 400 V A 0 Rated operation power at AC-3, 400 V kW 0 Rated short-time withstand current lcw kA 3.5 Rated operation power at AC-23, 400 V kW 90 Switching power at 400 V kW 0 Conditioned rated short-circuit current Iq kA 0 Number of poles 3 Number of auxiliary contacts as normally closed contact 0 Number of auxiliary contacts as normally open contact 0 Number of auxiliary contacts as change-over contact 0 Motor drive optional Yes Motor drive integrated No Voltage release optional Yes Device construction Built-in device fixed built-in technique Suitable for ground mounting Yes Suitable for front mounting 4-hole No Suitable for front mounting center No Suitable for distribution board installation Yes Suitable for intermediate mounting Yes Colour control element Black Type of control element Rocker lever Interlockable Yes Type of electrical connection of main circuit Screw connection Degree of protection (IP), front side IP20 | [1328 empty] | 2.758 | 2.026 | [95 empty] | f |  |  |  | Переключения |  |  | Переключения | [118 empty] | Переключения | [612 empty] | Переключения | [27 empty] | U | [48 empty] | Переключения |  |  | мин. | [1371 empty] | = I | = I | U | U | I | I |  | I | [5 empty] | I | I | [5 empty] | мм |  | I |  |  | макс. |  | sub>vid | [19 empty] | макс.
https://al-teh.ru/product/n2-160-bt-vyklyuchatel-razedinitel-160a-3-polyusa-3-pozitsii_1/ | N2-160-BT Выключатель-разъединитель, 160А, 3 полюса, 3 позиции | 110311 | https://al-teh.ru/wa-data/public/shop/products/10/42/14210/images/13307/13307.970.jpg | Автоматические выключатели Eaton NZM | 24402.65 | Артикул 110311 Объем, дм3 2,879 Масса, кг 2,095 Ассортимент Силовые разъединители Защитная функция Силовые разъединители / главные выключатели Стандарт/сертификат IEC Метод монтажа Фиксированная установка Типоразмер N2 Описание Свойства главного переключателя, включая необходимость согласно IEC/EN 60204 иVDE 0113. Характеристики разъединителей согласно IEC/EN 60947-3 и VDE 0660.Защита от прикосновения согласно VDE 0160 часть 100. Количество полюсов 3-полюсн. Стандартное оснащение Столбчатый зажим Коммутационные положения I, +, 0 Расчетный рабочий ток = измеренный ток длительной нагрузки I n u A 160 Защита от короткого замыкания макс. предохранитель gL A gL 250 Общая информация Стандарты и положения IEC/EN 60947, VDE 0660 защита от прикосновения защита от прикосновения пальцами и тыльной стороной кистей рук согласно DIN EN50274/VDE 0106, часть 110 Стойкость к климатическим воздействиям Влажный нагрев, постоянный, в соответствии с IEC 60068-2-78 Влажный нагрев,циклический, в соответствии с IEC 60068-2-30 Температура окружающей среды Температура окружающей среды, хранение °C \- 40 - + 70 Эксплуатация °C -25 - +70 Удароустойчивость (импульс полусинуса 10 мс) согласно IEC 60068-2-27 g 20 (импульс полусинуса 20 мс) Безопасное разъединение согласно EN 61140 между вспомогательными контактами и цепями главного тока В перем. тока 500 Между вспомогательными контактами В перем. тока 300 установочное положение Направление подвода питания любая Класс защиты Устройство в зоне блока управления: IP20 (основной вид защиты) корпус с рамкой: IP40 с поворотной ручкой с дверной муфтой: IP66 Соединительные клеммы Тоннельная клемма: IP10 Разделитель фаз и ленточный зажим: IP00 Силовые разъединители Номинальная устойчивость к импульсу U imp Цепи главного тока В 8000 Цепи вспомогательного тока В 6000 Номинальное напряжение U e В перем. тока 690 Расчетная частота эксплуатации f Гц 50/60 Расчетный рабочий ток = измеренный ток длительной нагрузки I n u A 160 Категория перенапряжения / степень загрязнения III/3 Номинальные выдерживаемые напряжения изоляции U i В 690 Прочие технические характеристики (каталог для перелистывания) Грузики Расчетный ток короткого замыкания при включении 690 B 50/60 Гц I cm кА 5.5 Номинальная устойчивость к токовым нагрузкам при коротком замыкании t = 0,3 с I cw кА 3.5 t = 1 с I cw кА 3.5 Измеренная устойчивость в отношении кратковременного тока составляет у PN2/N2в соединении с расцепителем токов утечки NZM2-4-XFI...Icw = 1,5 кА условный расчетный ток короткого замыкания с входным предохранителем A gG/gL PN2(N2)-160…250: 250 400/415 В кА 100 690 В кА 80 с поствключённым предохранителем A gG/gL PN2(N2)-160…250: 250 400/415 В кА 100 690 В кА 80 Расчетная включающая и отключающая способность Расчетный рабочий ток I e A AC-22/23A 415 В I e A 250 690 В I e A 250 Механический срок службы Переключения 20000 макс. частота коммутаций S/h 120 Электрический срок службы AC-1 400 B 50/60 Гц Переключения 10000 415 B 50/60 Гц Переключения 10000 690 B 50/60 Гц Переключения 7500 AC-3 400 B 50/60 Гц Переключения 7500 415 B 50/60 Гц Переключения 7500 690 B 50/60 Гц Переключения 5000 Поперечные сечения соединения Стандартное оснащение Столбчатый зажим Опциональное дополнительное оснащение Винтовое соединение Тоннельные клеммы Подключение с задней стороны Медные провода, медные кабели Столбчатый зажим одножильный мм 2 1 x (10 - 16) 2 x (6 - 16) многожильный мм 2 1 x (25 - 185) 2 x (25 - 70) Тоннельная клемма одножильный мм 2 1 x 16 многожильный мм 2 1 отверстие мм 2 1 x (25 - 185) Винтовое соединение и подключение с задней стороны непосредственно на переключателе одножильный мм 2 1 x (10 - 16) 2 x (6 - 16) многожильный мм 2 1 x (25 - 185) 2 x (25 - 70) Ал. провода, ал. кабели одножильный мм 2 1 x 16 многожильный мм 2 1 отверстие мм 2 1 x (25 - 185) Винтовое соединение и подключение с задней стороны непосредственно на переключателе одножильный мм 2 1 x (10 - 16) 2 x (10 - 16) многожильный мм 2 1 x (25 - 185) 2 x (25 - 70) Медная полоса (количество сегментов x ширина x толщина сегмента) Столбчатый зажим мин. мм 2 x 9 x 0.8 макс. мм 10 x 16 x 0.8 (2x) 8 x 15.5 x 0,8 Винтовое соединение и подключение с задней стороны Медная полоса, перфорированная мин. мм 2 x 16 x 0,8 Медная полоса, перфорированная макс. мм 10 x 24 x 0,8 Медная шина (ширина x толщина) мм Винтовое соединение и подключение с задней стороны Винтовое соединение M8 непосредственно на переключателе мин. мм 16 x 5 макс. мм 24 x 8 Технические характеристики для подтверждения типа конструкции Номинальный ток для указания потери мощности I n A 160 Потеря мощности оборудования, в зависимости от тока sub>vid W 19.66 Мин. рабочая температура °C -25 Макс. рабочая температура °C 70 Проверка конструкции IEC/EN 61439 10.2 твёрдость материалов и деталей 10.2.2 Коррозионная стойкость Требования производственного стандарта выполнены. 10.2.3.1 Нагревостойкость изоляции Требования производственного стандарта выполнены. 10.2.3.2 Сопротивление изоляционных материалов при обычном нагреве Требования производственного стандарта выполнены. 10.2.3.3 Сопротивление изоляционных материалов при сильном нагреве Требования производственного стандарта выполнены. 10.2.4 Устойчивость к ультрафиолетовому излучению Требования производственного стандарта выполнены. 10.2.5 Подъём Не имеет значения, поскольку необходимо оценить всё коммутационноеоборудование. 10.2.6 Испытание на удар Не имеет значения, поскольку необходимо оценить всё коммутационноеоборудование. 10.2.7 Ярлыки Требования производственного стандарта выполнены. 10.3 Класс защиты изоляции Не имеет значения, поскольку необходимо оценить всё коммутационноеоборудование. 10.4 Воздушные промежутки и пути утечки тока Требования производственного стандарта выполнены. 10.5 Защита от удара электрическим током Не имеет значения, поскольку необходимо оценить всё коммутационноеоборудование. 10.6 Монтаж оборудования Не имеет значения, поскольку необходимо оценить всё коммутационноеоборудование. 10.7 Внутренние электрические цепи и соединения Находится в сфере ответственности компании, монтирующей распределительныеустройства. 10.8 Подключения проводов, введённых снаружи Находится в сфере ответственности компании, монтирующей распределительныеустройства. 10.9 Свойства изоляции 10.9.2 Электрическая прочность при рабочей частоте Находится в сфере ответственности компании, монтирующей распределительныеустройства. 10.9.3 Прочность по отношению к импульсному напряжению Находится в сфере ответственности компании, монтирующей распределительныеустройства. 10.9.4 Проверка оболочек кабелей из изолирующего материала Находится в сфере ответственности компании, монтирующей распределительныеустройства. 10.10 Нагрев Расчёт параметров нагрева находится в сфере ответственности компании,монтирующей распределительные устройства. Компания Eaton указывает данные попотере мощности устройств. 10.11 Стойкость к коротким замыканиям Находится в сфере ответственности компании, монтирующей распределительныеустройства. Соблюдать указания для коммутационных устройств. 10.12 Электромагнитная совместимость Находится в сфере ответственности компании, монтирующей распределительныеустройства. Соблюдать указания для коммутационных устройств. 10.13 Механическая функция Для устройства требования считаются выполненными, если были соблюдены данныеинструкции по монтажу (IL). Low-voltage industrial components (EG000017) / Switch disconnector (EC000216) Electric engineering, automation, process control engineering / Low-voltageswitch technology / Off-load switch, circuit breaker, control switch / Switchdisconnector (ecl@ss8.1-27-37-14-03 [AKF060010]) Version as main switch Yes Version as maintenance-/service switch Yes Version as safety switch No Version as emergency stop installation Yes Version as reversing switch No Max. rated operation voltage Ue AC V 690 Rated operating voltage V 690 - 690 Rated permanent current Iu A 160 Rated permanent current at AC-21, 400 V A 0 Rated operation power at AC-3, 400 V kW 0 Rated short-time withstand current lcw kA 3.5 Rated operation power at AC-23, 400 V kW 90 Switching power at 400 V kW 0 Conditioned rated short-circuit current Iq kA 0 Number of poles 3 Number of auxiliary contacts as normally closed contact 0 Number of auxiliary contacts as normally open contact 0 Number of auxiliary contacts as change-over contact 0 Motor drive optional Yes Motor drive integrated No Voltage release optional Yes Device construction Built-in device fixed built-in technique Suitable for ground mounting Yes Suitable for front mounting 4-hole No Suitable for front mounting center No Suitable for distribution board installation Yes Suitable for intermediate mounting Yes Colour control element Black Type of control element Rocker lever Interlockable Yes Type of electrical connection of main circuit Frame clamp Degree of protection (IP), front side IP20 | [1328 empty] | 2.879 | 2.095 | [95 empty] | f |  |  |  | Переключения |  |  | Переключения | [118 empty] | Переключения | [612 empty] | Переключения | [27 empty] | U | [48 empty] | Переключения |  |  | мин. | [1371 empty] | = I | = I | U | U | I | I |  | I | [5 empty] | I | I | [5 empty] | мм |  | I |  |  | макс. |  | sub>vid | [19 empty] | макс.
https://al-teh.ru/product/n2-160-sve-vtychnoy-vyklyuchatel-razedinitel-160a-3-polyusa-3-pozitsii/ | N2-160-SVE Втычной выключатель-разъединитель, 160А, 3 полюса, 3 позиции | 113733 | https://al-teh.ru/wa-data/public/shop/products/54/42/14254/images/13544/13544.970.jpg | Автоматические выключатели Eaton NZM | 25716.75 | Артикул 113733 Объем, дм3 4,631 Масса, кг 2,465 Ассортимент Силовые разъединители Защитная функция Силовые разъединители / главные выключатели Стандарт/сертификат IEC Метод монтажа Штекерная техника Типоразмер N2 Описание Свойства главного переключателя, включая необходимость согласно IEC/EN 60204 иVDE 0113. Характеристики разъединителей согласно IEC/EN 60947-3 и VDE 0660.Защита от прикосновения согласно VDE 0160 часть 100. Количество полюсов 3-полюсн. Коммутационные положения I, +, 0 Расчетный рабочий ток = измеренный ток длительной нагрузки I n u A 160 Защита от короткого замыкания макс. предохранитель gL A gL 250 Общая информация Стандарты и положения IEC/EN 60947, VDE 0660 защита от прикосновения защита от прикосновения пальцами и тыльной стороной кистей рук согласно DIN EN50274/VDE 0106, часть 110 Стойкость к климатическим воздействиям Влажный нагрев, постоянный, в соответствии с IEC 60068-2-78 Влажный нагрев,циклический, в соответствии с IEC 60068-2-30 Температура окружающей среды Температура окружающей среды, хранение °C \- 40 - + 70 Эксплуатация °C -25 - +70 Удароустойчивость (импульс полусинуса 10 мс) согласно IEC 60068-2-27 g 20 (импульс полусинуса 20 мс) Безопасное разъединение согласно EN 61140 между вспомогательными контактами и цепями главного тока В перем. тока 500 Между вспомогательными контактами В перем. тока 300 установочное положение Направление подвода питания любая Класс защиты Устройство в зоне блока управления: IP20 (основной вид защиты) корпус с рамкой: IP40 с поворотной ручкой с дверной муфтой: IP66 Соединительные клеммы Тоннельная клемма: IP10 Разделитель фаз и ленточный зажим: IP00 Силовые разъединители Номинальная устойчивость к импульсу U imp Цепи главного тока В 8000 Цепи вспомогательного тока В 6000 Номинальное напряжение U e В перем. тока 690 Расчетная частота эксплуатации f Гц 50/60 Расчетный рабочий ток = измеренный ток длительной нагрузки I n u A 160 Категория перенапряжения / степень загрязнения III/3 Номинальные выдерживаемые напряжения изоляции U i В 690 Прочие технические характеристики (каталог для перелистывания) Грузики Расчетный ток короткого замыкания при включении 690 B 50/60 Гц I cm кА 5.5 Номинальная устойчивость к токовым нагрузкам при коротком замыкании t = 0,3 с I cw кА 3.5 t = 1 с I cw кА 3.5 Измеренная устойчивость в отношении кратковременного тока составляет у PN2/N2в соединении с расцепителем токов утечки NZM2-4-XFI...Icw = 1,5 кА условный расчетный ток короткого замыкания с входным предохранителем A gG/gL PN2(N2)-160…250: 250 400/415 В кА 100 690 В кА 80 с поствключённым предохранителем A gG/gL PN2(N2)-160…250: 250 400/415 В кА 100 690 В кА 80 Расчетная включающая и отключающая способность Расчетный рабочий ток I e A AC-22/23A 415 В I e A 250 690 В I e A 250 Механический срок службы Переключения 20000 макс. частота коммутаций S/h 120 Электрический срок службы AC-1 400 B 50/60 Гц Переключения 10000 415 B 50/60 Гц Переключения 10000 690 B 50/60 Гц Переключения 7500 AC-3 400 B 50/60 Гц Переключения 7500 415 B 50/60 Гц Переключения 7500 690 B 50/60 Гц Переключения 5000 Поперечные сечения соединения Необходимое дополнительное оснащение Вставной цоколь NZM2-XSVS Медные провода, медные кабели Столбчатый зажим одножильный мм 2 1 x (10 - 16) 2 x (6 - 16) многожильный мм 2 1 x (25 - 185) 2 x (25 - 70) Тоннельная клемма одножильный мм 2 1 x 16 многожильный мм 2 1 отверстие мм 2 1 x (25 - 185) Винтовое соединение и подключение с задней стороны непосредственно на переключателе одножильный мм 2 1 x (10 - 16) 2 x (6 - 16) многожильный мм 2 1 x (25 - 185) 2 x (25 - 70) Ал. провода, ал. кабели одножильный мм 2 1 x 16 многожильный мм 2 1 отверстие мм 2 1 x (25 - 185) Винтовое соединение и подключение с задней стороны непосредственно на переключателе одножильный мм 2 1 x (10 - 16) 2 x (10 - 16) многожильный мм 2 1 x (25 - 185) 2 x (25 - 70) Медная полоса (количество сегментов x ширина x толщина сегмента) Столбчатый зажим мин. мм 2 x 9 x 0.8 макс. мм 10 x 16 x 0.8 (2x) 8 x 15.5 x 0,8 Винтовое соединение и подключение с задней стороны Медная полоса, перфорированная мин. мм 2 x 16 x 0,8 Медная полоса, перфорированная макс. мм 10 x 24 x 0,8 Медная шина (ширина x толщина) мм Винтовое соединение и подключение с задней стороны Винтовое соединение M8 непосредственно на переключателе мин. мм 16 x 5 макс. мм 24 x 8 Технические характеристики для подтверждения типа конструкции Номинальный ток для указания потери мощности I n A 160 Потеря мощности оборудования, в зависимости от тока sub>vid W 19.66 Мин. рабочая температура °C -25 Макс. рабочая температура °C 70 Проверка конструкции IEC/EN 61439 10.2 твёрдость материалов и деталей 10.2.2 Коррозионная стойкость Требования производственного стандарта выполнены. 10.2.3.1 Нагревостойкость изоляции Требования производственного стандарта выполнены. 10.2.3.2 Сопротивление изоляционных материалов при обычном нагреве Требования производственного стандарта выполнены. 10.2.3.3 Сопротивление изоляционных материалов при сильном нагреве Требования производственного стандарта выполнены. 10.2.4 Устойчивость к ультрафиолетовому излучению Требования производственного стандарта выполнены. 10.2.5 Подъём Не имеет значения, поскольку необходимо оценить всё коммутационноеоборудование. 10.2.6 Испытание на удар Не имеет значения, поскольку необходимо оценить всё коммутационноеоборудование. 10.2.7 Ярлыки Требования производственного стандарта выполнены. 10.3 Класс защиты изоляции Не имеет значения, поскольку необходимо оценить всё коммутационноеоборудование. 10.4 Воздушные промежутки и пути утечки тока Требования производственного стандарта выполнены. 10.5 Защита от удара электрическим током Не имеет значения, поскольку необходимо оценить всё коммутационноеоборудование. 10.6 Монтаж оборудования Не имеет значения, поскольку необходимо оценить всё коммутационноеоборудование. 10.7 Внутренние электрические цепи и соединения Находится в сфере ответственности компании, монтирующей распределительныеустройства. 10.8 Подключения проводов, введённых снаружи Находится в сфере ответственности компании, монтирующей распределительныеустройства. 10.9 Свойства изоляции 10.9.2 Электрическая прочность при рабочей частоте Находится в сфере ответственности компании, монтирующей распределительныеустройства. 10.9.3 Прочность по отношению к импульсному напряжению Находится в сфере ответственности компании, монтирующей распределительныеустройства. 10.9.4 Проверка оболочек кабелей из изолирующего материала Находится в сфере ответственности компании, монтирующей распределительныеустройства. 10.10 Нагрев Расчёт параметров нагрева находится в сфере ответственности компании,монтирующей распределительные устройства. Компания Eaton указывает данные попотере мощности устройств. 10.11 Стойкость к коротким замыканиям Находится в сфере ответственности компании, монтирующей распределительныеустройства. Соблюдать указания для коммутационных устройств. 10.12 Электромагнитная совместимость Находится в сфере ответственности компании, монтирующей распределительныеустройства. Соблюдать указания для коммутационных устройств. 10.13 Механическая функция Для устройства требования считаются выполненными, если были соблюдены данныеинструкции по монтажу (IL). Low-voltage industrial components (EG000017) / Switch disconnector (EC000216) Electric engineering, automation, process control engineering / Low-voltageswitch technology / Off-load switch, circuit breaker, control switch / Switchdisconnector (ecl@ss8.1-27-37-14-03 [AKF060010]) Version as main switch Yes Version as maintenance-/service switch Yes Version as safety switch No Version as emergency stop installation Yes Version as reversing switch No Max. rated operation voltage Ue AC V 690 Rated operating voltage V 690 - 690 Rated permanent current Iu A 160 Rated permanent current at AC-21, 400 V A 0 Rated operation power at AC-3, 400 V kW 0 Rated short-time withstand current lcw kA 3.5 Rated operation power at AC-23, 400 V kW 90 Switching power at 400 V kW 0 Conditioned rated short-circuit current Iq kA 0 Number of poles 3 Number of auxiliary contacts as normally closed contact 0 Number of auxiliary contacts as normally open contact 0 Number of auxiliary contacts as change-over contact 0 Motor drive optional Yes Motor drive integrated No Voltage release optional Yes Device construction Built-in device plug-in technique Suitable for ground mounting Yes Suitable for front mounting 4-hole No Suitable for front mounting center No Suitable for distribution board installation Yes Suitable for intermediate mounting Yes Colour control element Black Type of control element Rocker lever Interlockable Yes Type of electrical connection of main circuit Screw connection Degree of protection (IP), front side IP20 | [1328 empty] | 4.631 | 2.465 | [95 empty] | f |  |  |  | Переключения |  |  | Переключения | [118 empty] | Переключения | [612 empty] | Переключения | [27 empty] | U | [48 empty] | Переключения |  |  | мин. | [1371 empty] | = I | = I | U | U | I | I |  | I | [5 empty] | I | I | [5 empty] | мм |  | I |  |  | макс. |  | sub>vid | [19 empty] | макс.
https://al-teh.ru/product/n2-200-vyklyuchatel-razedinitel-200a-3-polyusa-3-pozitsii_1/ | N2-200 Выключатель-разъединитель, 200А, 3 полюса, 3 позиции | 266009 | https://al-teh.ru/wa-data/public/shop/products/39/42/14239/images/13529/13529.970.jpg | Автоматические выключатели Eaton NZM | 28067.85 | Артикул 266009 Объем, дм3 2,758 Масса, кг 2,008 Ассортимент Силовые разъединители Защитная функция Силовые разъединители / главные выключатели Стандарт/сертификат IEC Метод монтажа Фиксированная установка Типоразмер N2 Описание Свойства главного переключателя, включая необходимость согласно IEC/EN 60204 иVDE 0113. Характеристики разъединителей согласно IEC/EN 60947-3 и VDE 0660.Защита от прикосновения согласно VDE 0160 часть 100. Количество полюсов 3-полюсн. Стандартное оснащение Винтовое соединение Коммутационные положения I, +, 0 Расчетный рабочий ток = измеренный ток длительной нагрузки I n u A 200 Защита от короткого замыкания макс. предохранитель gL A gL 250 Общая информация Стандарты и положения IEC/EN 60947, VDE 0660 защита от прикосновения защита от прикосновения пальцами и тыльной стороной кистей рук согласно DIN EN50274/VDE 0106, часть 110 Стойкость к климатическим воздействиям Влажный нагрев, постоянный, в соответствии с IEC 60068-2-78 Влажный нагрев,циклический, в соответствии с IEC 60068-2-30 Температура окружающей среды Температура окружающей среды, хранение °C \- 40 - + 70 Эксплуатация °C -25 - +70 Удароустойчивость (импульс полусинуса 10 мс) согласно IEC 60068-2-27 g 20 (импульс полусинуса 20 мс) Безопасное разъединение согласно EN 61140 между вспомогательными контактами и цепями главного тока В перем. тока 500 Между вспомогательными контактами В перем. тока 300 установочное положение Направление подвода питания любая Класс защиты Устройство в зоне блока управления: IP20 (основной вид защиты) корпус с рамкой: IP40 с поворотной ручкой с дверной муфтой: IP66 Соединительные клеммы Тоннельная клемма: IP10 Разделитель фаз и ленточный зажим: IP00 Силовые разъединители Номинальная устойчивость к импульсу U imp Цепи главного тока В 8000 Цепи вспомогательного тока В 6000 Номинальное напряжение U e В перем. тока 690 Расчетная частота эксплуатации f Гц 50/60 Расчетный рабочий ток = измеренный ток длительной нагрузки I n u A 200 Категория перенапряжения / степень загрязнения III/3 Номинальные выдерживаемые напряжения изоляции U i В 690 Прочие технические характеристики (каталог для перелистывания) Грузики Расчетный ток короткого замыкания при включении 690 B 50/60 Гц I cm кА 5.5 Номинальная устойчивость к токовым нагрузкам при коротком замыкании t = 0,3 с I cw кА 3.5 t = 1 с I cw кА 3.5 Измеренная устойчивость в отношении кратковременного тока составляет у PN2/N2в соединении с расцепителем токов утечки NZM2-4-XFI...Icw = 1,5 кА условный расчетный ток короткого замыкания с входным предохранителем A gG/gL PN2(N2)-160…250: 250 400/415 В кА 100 690 В кА 80 с поствключённым предохранителем A gG/gL PN2(N2)-160…250: 250 400/415 В кА 100 690 В кА 80 Расчетная включающая и отключающая способность Расчетный рабочий ток I e A AC-22/23A 415 В I e A 250 690 В I e A 250 Механический срок службы Переключения 20000 макс. частота коммутаций S/h 120 Электрический срок службы AC-1 400 B 50/60 Гц Переключения 10000 415 B 50/60 Гц Переключения 10000 690 B 50/60 Гц Переключения 7500 AC-3 400 B 50/60 Гц Переключения 7500 415 B 50/60 Гц Переключения 7500 690 B 50/60 Гц Переключения 5000 Поперечные сечения соединения Стандартное оснащение Винтовое соединение Опциональное дополнительное оснащение Столбчатый зажим Тоннельные клеммы Подключение с задней стороны Медные провода, медные кабели Столбчатый зажим одножильный мм 2 1 x (10 - 16) 2 x (6 - 16) многожильный мм 2 1 x (25 - 185) 2 x (25 - 70) Тоннельная клемма одножильный мм 2 1 x 16 многожильный мм 2 1 отверстие мм 2 1 x (25 - 185) Винтовое соединение и подключение с задней стороны непосредственно на переключателе одножильный мм 2 1 x (10 - 16) 2 x (6 - 16) многожильный мм 2 1 x (25 - 185) 2 x (25 - 70) Ал. провода, ал. кабели одножильный мм 2 1 x 16 многожильный мм 2 1 отверстие мм 2 1 x (25 - 185) Винтовое соединение и подключение с задней стороны непосредственно на переключателе одножильный мм 2 1 x (10 - 16) 2 x (10 - 16) многожильный мм 2 1 x (25 - 185) 2 x (25 - 70) Медная полоса (количество сегментов x ширина x толщина сегмента) Столбчатый зажим мин. мм 2 x 9 x 0.8 макс. мм 10 x 16 x 0.8 (2x) 8 x 15.5 x 0,8 Винтовое соединение и подключение с задней стороны Медная полоса, перфорированная мин. мм 2 x 16 x 0,8 Медная полоса, перфорированная макс. мм 10 x 24 x 0,8 Медная шина (ширина x толщина) мм Винтовое соединение и подключение с задней стороны Винтовое соединение M8 непосредственно на переключателе мин. мм 16 x 5 макс. мм 24 x 8 Технические характеристики для подтверждения типа конструкции Номинальный ток для указания потери мощности I n A 200 Потеря мощности оборудования, в зависимости от тока sub>vid W 30.72 Мин. рабочая температура °C -25 Макс. рабочая температура °C 70 Проверка конструкции IEC/EN 61439 10.2 твёрдость материалов и деталей 10.2.2 Коррозионная стойкость Требования производственного стандарта выполнены. 10.2.3.1 Нагревостойкость изоляции Требования производственного стандарта выполнены. 10.2.3.2 Сопротивление изоляционных материалов при обычном нагреве Требования производственного стандарта выполнены. 10.2.3.3 Сопротивление изоляционных материалов при сильном нагреве Требования производственного стандарта выполнены. 10.2.4 Устойчивость к ультрафиолетовому излучению Требования производственного стандарта выполнены. 10.2.5 Подъём Не имеет значения, поскольку необходимо оценить всё коммутационноеоборудование. 10.2.6 Испытание на удар Не имеет значения, поскольку необходимо оценить всё коммутационноеоборудование. 10.2.7 Ярлыки Требования производственного стандарта выполнены. 10.3 Класс защиты изоляции Не имеет значения, поскольку необходимо оценить всё коммутационноеоборудование. 10.4 Воздушные промежутки и пути утечки тока Требования производственного стандарта выполнены. 10.5 Защита от удара электрическим током Не имеет значения, поскольку необходимо оценить всё коммутационноеоборудование. 10.6 Монтаж оборудования Не имеет значения, поскольку необходимо оценить всё коммутационноеоборудование. 10.7 Внутренние электрические цепи и соединения Находится в сфере ответственности компании, монтирующей распределительныеустройства. 10.8 Подключения проводов, введённых снаружи Находится в сфере ответственности компании, монтирующей распределительныеустройства. 10.9 Свойства изоляции 10.9.2 Электрическая прочность при рабочей частоте Находится в сфере ответственности компании, монтирующей распределительныеустройства. 10.9.3 Прочность по отношению к импульсному напряжению Находится в сфере ответственности компании, монтирующей распределительныеустройства. 10.9.4 Проверка оболочек кабелей из изолирующего материала Находится в сфере ответственности компании, монтирующей распределительныеустройства. 10.10 Нагрев Расчёт параметров нагрева находится в сфере ответственности компании,монтирующей распределительные устройства. Компания Eaton указывает данные попотере мощности устройств. 10.11 Стойкость к коротким замыканиям Находится в сфере ответственности компании, монтирующей распределительныеустройства. Соблюдать указания для коммутационных устройств. 10.12 Электромагнитная совместимость Находится в сфере ответственности компании, монтирующей распределительныеустройства. Соблюдать указания для коммутационных устройств. 10.13 Механическая функция Для устройства требования считаются выполненными, если были соблюдены данныеинструкции по монтажу (IL). Low-voltage industrial components (EG000017) / Switch disconnector (EC000216) Electric engineering, automation, process control engineering / Low-voltageswitch technology / Off-load switch, circuit breaker, control switch / Switchdisconnector (ecl@ss8.1-27-37-14-03 [AKF060010]) Version as main switch Yes Version as maintenance-/service switch Yes Version as safety switch No Version as emergency stop installation Yes Version as reversing switch No Max. rated operation voltage Ue AC V 690 Rated operating voltage V 690 - 690 Rated permanent current Iu A 200 Rated permanent current at AC-21, 400 V A 0 Rated operation power at AC-3, 400 V kW 0 Rated short-time withstand current lcw kA 3.5 Rated operation power at AC-23, 400 V kW 110 Switching power at 400 V kW 0 Conditioned rated short-circuit current Iq kA 0 Number of poles 3 Number of auxiliary contacts as normally closed contact 0 Number of auxiliary contacts as normally open contact 0 Number of auxiliary contacts as change-over contact 0 Motor drive optional Yes Motor drive integrated No Voltage release optional Yes Device construction Built-in device fixed built-in technique Suitable for ground mounting Yes Suitable for front mounting 4-hole No Suitable for front mounting center No Suitable for distribution board installation Yes Suitable for intermediate mounting Yes Colour control element Black Type of control element Rocker lever Interlockable Yes Type of electrical connection of main circuit Screw connection Degree of protection (IP), front side IP20 | [1328 empty] | 2.758 | 2.008 | [95 empty] | f |  |  |  | Переключения |  |  | Переключения | [118 empty] | Переключения | [612 empty] | Переключения | [27 empty] | U | [48 empty] | Переключения |  |  | мин. | [1371 empty] | = I | = I | U | U | I | I |  | I | [5 empty] | I | I | [5 empty] | мм |  | I |  |  | макс. |  | sub>vid | [19 empty] | макс.
https://al-teh.ru/product/n2-200-bt-vyklyuchatel-razedinitel-200a-3-polyusa-3-pozitsii/ | N2-200-BT Выключатель-разъединитель, 200А, 3 полюса, 3 позиции | 110312 | https://al-teh.ru/wa-data/public/shop/products/28/42/14228/images/13518/13518.970.jpg | Автоматические выключатели Eaton NZM | 31819.75 | Артикул 110312 Объем, дм3 2,879 Масса, кг 2,078 Ассортимент Силовые разъединители Защитная функция Силовые разъединители / главные выключатели Стандарт/сертификат IEC Метод монтажа Фиксированная установка Типоразмер N2 Описание Свойства главного переключателя, включая необходимость согласно IEC/EN 60204 иVDE 0113. Характеристики разъединителей согласно IEC/EN 60947-3 и VDE 0660.Защита от прикосновения согласно VDE 0160 часть 100. Количество полюсов 3-полюсн. Стандартное оснащение Столбчатый зажим Коммутационные положения I, +, 0 Расчетный рабочий ток = измеренный ток длительной нагрузки I n u A 200 Защита от короткого замыкания макс. предохранитель gL A gL 250 Общая информация Стандарты и положения IEC/EN 60947, VDE 0660 защита от прикосновения защита от прикосновения пальцами и тыльной стороной кистей рук согласно DIN EN50274/VDE 0106, часть 110 Стойкость к климатическим воздействиям Влажный нагрев, постоянный, в соответствии с IEC 60068-2-78 Влажный нагрев,циклический, в соответствии с IEC 60068-2-30 Температура окружающей среды Температура окружающей среды, хранение °C \- 40 - + 70 Эксплуатация °C -25 - +70 Удароустойчивость (импульс полусинуса 10 мс) согласно IEC 60068-2-27 g 20 (импульс полусинуса 20 мс) Безопасное разъединение согласно EN 61140 между вспомогательными контактами и цепями главного тока В перем. тока 500 Между вспомогательными контактами В перем. тока 300 установочное положение Направление подвода питания любая Класс защиты Устройство в зоне блока управления: IP20 (основной вид защиты) корпус с рамкой: IP40 с поворотной ручкой с дверной муфтой: IP66 Соединительные клеммы Тоннельная клемма: IP10 Разделитель фаз и ленточный зажим: IP00 Силовые разъединители Номинальная устойчивость к импульсу U imp Цепи главного тока В 8000 Цепи вспомогательного тока В 6000 Номинальное напряжение U e В перем. тока 690 Расчетная частота эксплуатации f Гц 50/60 Расчетный рабочий ток = измеренный ток длительной нагрузки I n u A 200 Категория перенапряжения / степень загрязнения III/3 Номинальные выдерживаемые напряжения изоляции U i В 690 Прочие технические характеристики (каталог для перелистывания) Грузики Расчетный ток короткого замыкания при включении 690 B 50/60 Гц I cm кА 5.5 Номинальная устойчивость к токовым нагрузкам при коротком замыкании t = 0,3 с I cw кА 3.5 t = 1 с I cw кА 3.5 Измеренная устойчивость в отношении кратковременного тока составляет у PN2/N2в соединении с расцепителем токов утечки NZM2-4-XFI...Icw = 1,5 кА условный расчетный ток короткого замыкания с входным предохранителем A gG/gL PN2(N2)-160…250: 250 400/415 В кА 100 690 В кА 80 с поствключённым предохранителем A gG/gL PN2(N2)-160…250: 250 400/415 В кА 100 690 В кА 80 Расчетная включающая и отключающая способность Расчетный рабочий ток I e A AC-22/23A 415 В I e A 250 690 В I e A 250 Механический срок службы Переключения 20000 макс. частота коммутаций S/h 120 Электрический срок службы AC-1 400 B 50/60 Гц Переключения 10000 415 B 50/60 Гц Переключения 10000 690 B 50/60 Гц Переключения 7500 AC-3 400 B 50/60 Гц Переключения 7500 415 B 50/60 Гц Переключения 7500 690 B 50/60 Гц Переключения 5000 Поперечные сечения соединения Стандартное оснащение Столбчатый зажим Опциональное дополнительное оснащение Винтовое соединение Тоннельные клеммы Подключение с задней стороны Медные провода, медные кабели Столбчатый зажим одножильный мм 2 1 x (10 - 16) 2 x (6 - 16) многожильный мм 2 1 x (25 - 185) 2 x (25 - 70) Тоннельная клемма одножильный мм 2 1 x 16 многожильный мм 2 1 отверстие мм 2 1 x (25 - 185) Винтовое соединение и подключение с задней стороны непосредственно на переключателе одножильный мм 2 1 x (10 - 16) 2 x (6 - 16) многожильный мм 2 1 x (25 - 185) 2 x (25 - 70) Ал. провода, ал. кабели одножильный мм 2 1 x 16 многожильный мм 2 1 отверстие мм 2 1 x (25 - 185) Винтовое соединение и подключение с задней стороны непосредственно на переключателе одножильный мм 2 1 x (10 - 16) 2 x (10 - 16) многожильный мм 2 1 x (25 - 185) 2 x (25 - 70) Медная полоса (количество сегментов x ширина x толщина сегмента) Столбчатый зажим мин. мм 2 x 9 x 0.8 макс. мм 10 x 16 x 0.8 (2x) 8 x 15.5 x 0,8 Винтовое соединение и подключение с задней стороны Медная полоса, перфорированная мин. мм 2 x 16 x 0,8 Медная полоса, перфорированная макс. мм 10 x 24 x 0,8 Медная шина (ширина x толщина) мм Винтовое соединение и подключение с задней стороны Винтовое соединение M8 непосредственно на переключателе мин. мм 16 x 5 макс. мм 24 x 8 Технические характеристики для подтверждения типа конструкции Номинальный ток для указания потери мощности I n A 200 Потеря мощности оборудования, в зависимости от тока sub>vid W 30.72 Мин. рабочая температура °C -25 Макс. рабочая температура °C 70 Проверка конструкции IEC/EN 61439 10.2 твёрдость материалов и деталей 10.2.2 Коррозионная стойкость Требования производственного стандарта выполнены. 10.2.3.1 Нагревостойкость изоляции Требования производственного стандарта выполнены. 10.2.3.2 Сопротивление изоляционных материалов при обычном нагреве Требования производственного стандарта выполнены. 10.2.3.3 Сопротивление изоляционных материалов при сильном нагреве Требования производственного стандарта выполнены. 10.2.4 Устойчивость к ультрафиолетовому излучению Требования производственного стандарта выполнены. 10.2.5 Подъём Не имеет значения, поскольку необходимо оценить всё коммутационноеоборудование. 10.2.6 Испытание на удар Не имеет значения, поскольку необходимо оценить всё коммутационноеоборудование. 10.2.7 Ярлыки Требования производственного стандарта выполнены. 10.3 Класс защиты изоляции Не имеет значения, поскольку необходимо оценить всё коммутационноеоборудование. 10.4 Воздушные промежутки и пути утечки тока Требования производственного стандарта выполнены. 10.5 Защита от удара электрическим током Не имеет значения, поскольку необходимо оценить всё коммутационноеоборудование. 10.6 Монтаж оборудования Не имеет значения, поскольку необходимо оценить всё коммутационноеоборудование. 10.7 Внутренние электрические цепи и соединения Находится в сфере ответственности компании, монтирующей распределительныеустройства. 10.8 Подключения проводов, введённых снаружи Находится в сфере ответственности компании, монтирующей распределительныеустройства. 10.9 Свойства изоляции 10.9.2 Электрическая прочность при рабочей частоте Находится в сфере ответственности компании, монтирующей распределительныеустройства. 10.9.3 Прочность по отношению к импульсному напряжению Находится в сфере ответственности компании, монтирующей распределительныеустройства. 10.9.4 Проверка оболочек кабелей из изолирующего материала Находится в сфере ответственности компании, монтирующей распределительныеустройства. 10.10 Нагрев Расчёт параметров нагрева находится в сфере ответственности компании,монтирующей распределительные устройства. Компания Eaton указывает данные попотере мощности устройств. 10.11 Стойкость к коротким замыканиям Находится в сфере ответственности компании, монтирующей распределительныеустройства. Соблюдать указания для коммутационных устройств. 10.12 Электромагнитная совместимость Находится в сфере ответственности компании, монтирующей распределительныеустройства. Соблюдать указания для коммутационных устройств. 10.13 Механическая функция Для устройства требования считаются выполненными, если были соблюдены данныеинструкции по монтажу (IL). Low-voltage industrial components (EG000017) / Switch disconnector (EC000216) Electric engineering, automation, process control engineering / Low-voltageswitch technology / Off-load switch, circuit breaker, control switch / Switchdisconnector (ecl@ss8.1-27-37-14-03 [AKF060010]) Version as main switch Yes Version as maintenance-/service switch Yes Version as safety switch No Version as emergency stop installation Yes Version as reversing switch No Max. rated operation voltage Ue AC V 690 Rated operating voltage V 690 - 690 Rated permanent current Iu A 200 Rated permanent current at AC-21, 400 V A 0 Rated operation power at AC-3, 400 V kW 0 Rated short-time withstand current lcw kA 3.5 Rated operation power at AC-23, 400 V kW 110 Switching power at 400 V kW 0 Conditioned rated short-circuit current Iq kA 0 Number of poles 3 Number of auxiliary contacts as normally closed contact 0 Number of auxiliary contacts as normally open contact 0 Number of auxiliary contacts as change-over contact 0 Motor drive optional Yes Motor drive integrated No Voltage release optional Yes Device construction Built-in device fixed built-in technique Suitable for ground mounting Yes Suitable for front mounting 4-hole No Suitable for front mounting center No Suitable for distribution board installation Yes Suitable for intermediate mounting Yes Colour control element Black Type of control element Rocker lever Interlockable Yes Type of electrical connection of main circuit Frame clamp Degree of protection (IP), front side IP20 | [1328 empty] | 2.879 | 2.078 | [95 empty] | f |  |  |  | Переключения |  |  | Переключения | [118 empty] | Переключения | [612 empty] | Переключения | [27 empty] | U | [48 empty] | Переключения |  |  | мин. | [1371 empty] | = I | = I | U | U | I | I |  | I | [5 empty] | I | I | [5 empty] | мм |  | I |  |  | макс. |  | sub>vid | [19 empty] | макс.
https://al-teh.ru/product/n2-200-sve-vtychnoy-vyklyuchatel-razedinitel-200a-3-polyusa-3-pozitsii/ | N2-200-SVE Втычной выключатель-разъединитель, 200А, 3 полюса, 3 позиции | 113734 | https://al-teh.ru/wa-data/public/shop/products/19/42/14219/images/13509/13509.970.jpg | Автоматические выключатели Eaton NZM | 32996.15 | Артикул 113734 Объем, дм3 4,631 Масса, кг 2,448 Ассортимент Силовые разъединители Защитная функция Силовые разъединители / главные выключатели Стандарт/сертификат IEC Метод монтажа Штекерная техника Типоразмер N2 Описание Свойства главного переключателя, включая необходимость согласно IEC/EN 60204 иVDE 0113. Характеристики разъединителей согласно IEC/EN 60947-3 и VDE 0660.Защита от прикосновения согласно VDE 0160 часть 100. Количество полюсов 3-полюсн. Коммутационные положения I, +, 0 Расчетный рабочий ток = измеренный ток длительной нагрузки I n u A 200 Защита от короткого замыкания макс. предохранитель gL A gL 250 Общая информация Стандарты и положения IEC/EN 60947, VDE 0660 защита от прикосновения защита от прикосновения пальцами и тыльной стороной кистей рук согласно DIN EN50274/VDE 0106, часть 110 Стойкость к климатическим воздействиям Влажный нагрев, постоянный, в соответствии с IEC 60068-2-78 Влажный нагрев,циклический, в соответствии с IEC 60068-2-30 Температура окружающей среды Температура окружающей среды, хранение °C \- 40 - + 70 Эксплуатация °C -25 - +70 Удароустойчивость (импульс полусинуса 10 мс) согласно IEC 60068-2-27 g 20 (импульс полусинуса 20 мс) Безопасное разъединение согласно EN 61140 между вспомогательными контактами и цепями главного тока В перем. тока 500 Между вспомогательными контактами В перем. тока 300 установочное положение Направление подвода питания любая Класс защиты Устройство в зоне блока управления: IP20 (основной вид защиты) корпус с рамкой: IP40 с поворотной ручкой с дверной муфтой: IP66 Соединительные клеммы Тоннельная клемма: IP10 Разделитель фаз и ленточный зажим: IP00 Силовые разъединители Номинальная устойчивость к импульсу U imp Цепи главного тока В 8000 Цепи вспомогательного тока В 6000 Номинальное напряжение U e В перем. тока 690 Расчетная частота эксплуатации f Гц 50/60 Расчетный рабочий ток = измеренный ток длительной нагрузки I n u A 200 Категория перенапряжения / степень загрязнения III/3 Номинальные выдерживаемые напряжения изоляции U i В 690 Прочие технические характеристики (каталог для перелистывания) Грузики Расчетный ток короткого замыкания при включении 690 B 50/60 Гц I cm кА 5.5 Номинальная устойчивость к токовым нагрузкам при коротком замыкании t = 0,3 с I cw кА 3.5 t = 1 с I cw кА 3.5 Измеренная устойчивость в отношении кратковременного тока составляет у PN2/N2в соединении с расцепителем токов утечки NZM2-4-XFI...Icw = 1,5 кА условный расчетный ток короткого замыкания с входным предохранителем A gG/gL PN2(N2)-160…250: 250 400/415 В кА 100 690 В кА 80 с поствключённым предохранителем A gG/gL PN2(N2)-160…250: 250 400/415 В кА 100 690 В кА 80 Расчетная включающая и отключающая способность Расчетный рабочий ток I e A AC-22/23A 415 В I e A 250 690 В I e A 250 Механический срок службы Переключения 20000 макс. частота коммутаций S/h 120 Электрический срок службы AC-1 400 B 50/60 Гц Переключения 10000 415 B 50/60 Гц Переключения 10000 690 B 50/60 Гц Переключения 7500 AC-3 400 B 50/60 Гц Переключения 7500 415 B 50/60 Гц Переключения 7500 690 B 50/60 Гц Переключения 5000 Поперечные сечения соединения Необходимое дополнительное оснащение Вставной цоколь NZM2-XSVS Медные провода, медные кабели Столбчатый зажим одножильный мм 2 1 x (10 - 16) 2 x (6 - 16) многожильный мм 2 1 x (25 - 185) 2 x (25 - 70) Тоннельная клемма одножильный мм 2 1 x 16 многожильный мм 2 1 отверстие мм 2 1 x (25 - 185) Винтовое соединение и подключение с задней стороны непосредственно на переключателе одножильный мм 2 1 x (10 - 16) 2 x (6 - 16) многожильный мм 2 1 x (25 - 185) 2 x (25 - 70) Ал. провода, ал. кабели одножильный мм 2 1 x 16 многожильный мм 2 1 отверстие мм 2 1 x (25 - 185) Винтовое соединение и подключение с задней стороны непосредственно на переключателе одножильный мм 2 1 x (10 - 16) 2 x (10 - 16) многожильный мм 2 1 x (25 - 185) 2 x (25 - 70) Медная полоса (количество сегментов x ширина x толщина сегмента) Столбчатый зажим мин. мм 2 x 9 x 0.8 макс. мм 10 x 16 x 0.8 (2x) 8 x 15.5 x 0,8 Винтовое соединение и подключение с задней стороны Медная полоса, перфорированная мин. мм 2 x 16 x 0,8 Медная полоса, перфорированная макс. мм 10 x 24 x 0,8 Медная шина (ширина x толщина) мм Винтовое соединение и подключение с задней стороны Винтовое соединение M8 непосредственно на переключателе мин. мм 16 x 5 макс. мм 24 x 8 Технические характеристики для подтверждения типа конструкции Номинальный ток для указания потери мощности I n A 200 Потеря мощности оборудования, в зависимости от тока sub>vid W 30.72 Мин. рабочая температура °C -25 Макс. рабочая температура °C 70 Проверка конструкции IEC/EN 61439 10.2 твёрдость материалов и деталей 10.2.2 Коррозионная стойкость Требования производственного стандарта выполнены. 10.2.3.1 Нагревостойкость изоляции Требования производственного стандарта выполнены. 10.2.3.2 Сопротивление изоляционных материалов при обычном нагреве Требования производственного стандарта выполнены. 10.2.3.3 Сопротивление изоляционных материалов при сильном нагреве Требования производственного стандарта выполнены. 10.2.4 Устойчивость к ультрафиолетовому излучению Требования производственного стандарта выполнены. 10.2.5 Подъём Не имеет значения, поскольку необходимо оценить всё коммутационноеоборудование. 10.2.6 Испытание на удар Не имеет значения, поскольку необходимо оценить всё коммутационноеоборудование. 10.2.7 Ярлыки Требования производственного стандарта выполнены. 10.3 Класс защиты изоляции Не имеет значения, поскольку необходимо оценить всё коммутационноеоборудование. 10.4 Воздушные промежутки и пути утечки тока Требования производственного стандарта выполнены. 10.5 Защита от удара электрическим током Не имеет значения, поскольку необходимо оценить всё коммутационноеоборудование. 10.6 Монтаж оборудования Не имеет значения, поскольку необходимо оценить всё коммутационноеоборудование. 10.7 Внутренние электрические цепи и соединения Находится в сфере ответственности компании, монтирующей распределительныеустройства. 10.8 Подключения проводов, введённых снаружи Находится в сфере ответственности компании, монтирующей распределительныеустройства. 10.9 Свойства изоляции 10.9.2 Электрическая прочность при рабочей частоте Находится в сфере ответственности компании, монтирующей распределительныеустройства. 10.9.3 Прочность по отношению к импульсному напряжению Находится в сфере ответственности компании, монтирующей распределительныеустройства. 10.9.4 Проверка оболочек кабелей из изолирующего материала Находится в сфере ответственности компании, монтирующей распределительныеустройства. 10.10 Нагрев Расчёт параметров нагрева находится в сфере ответственности компании,монтирующей распределительные устройства. Компания Eaton указывает данные попотере мощности устройств. 10.11 Стойкость к коротким замыканиям Находится в сфере ответственности компании, монтирующей распределительныеустройства. Соблюдать указания для коммутационных устройств. 10.12 Электромагнитная совместимость Находится в сфере ответственности компании, монтирующей распределительныеустройства. Соблюдать указания для коммутационных устройств. 10.13 Механическая функция Для устройства требования считаются выполненными, если были соблюдены данныеинструкции по монтажу (IL). Low-voltage industrial components (EG000017) / Switch disconnector (EC000216) Electric engineering, automation, process control engineering / Low-voltageswitch technology / Off-load switch, circuit breaker, control switch / Switchdisconnector (ecl@ss8.1-27-37-14-03 [AKF060010]) Version as main switch Yes Version as maintenance-/service switch Yes Version as safety switch No Version as emergency stop installation Yes Version as reversing switch No Max. rated operation voltage Ue AC V 690 Rated operating voltage V 690 - 690 Rated permanent current Iu A 200 Rated permanent current at AC-21, 400 V A 0 Rated operation power at AC-3, 400 V kW 0 Rated short-time withstand current lcw kA 3.5 Rated operation power at AC-23, 400 V kW 110 Switching power at 400 V kW 0 Conditioned rated short-circuit current Iq kA 0 Number of poles 3 Number of auxiliary contacts as normally closed contact 0 Number of auxiliary contacts as normally open contact 0 Number of auxiliary contacts as change-over contact 0 Motor drive optional Yes Motor drive integrated No Voltage release optional Yes Device construction Built-in device plug-in technique Suitable for ground mounting Yes Suitable for front mounting 4-hole No Suitable for front mounting center No Suitable for distribution board installation Yes Suitable for intermediate mounting Yes Colour control element Black Type of control element Rocker lever Interlockable Yes Type of electrical connection of main circuit Screw connection Degree of protection (IP), front side IP20 | [1328 empty] | 4.631 | 2.448 | [95 empty] | f |  |  |  | Переключения |  |  | Переключения | [118 empty] | Переключения | [612 empty] | Переключения | [27 empty] | U | [48 empty] | Переключения |  |  | мин. | [1371 empty] | = I | = I | U | U | I | I |  | I | [5 empty] | I | I | [5 empty] | мм |  | I |  |  | макс. |  | sub>vid | [19 empty] | макс.
https://al-teh.ru/product/n2-250-vyklyuchatel-razedinitel-250a-3-polyusa-3-pozitsii_1/ | N2-250 Выключатель-разъединитель, 250А, 3 полюса, 3 позиции | 266010 | https://al-teh.ru/wa-data/public/shop/products/63/42/14263/images/13553/13553.970.jpg | Автоматические выключатели Eaton NZM | 35171.3 | Артикул 266010 Объем, дм3 2,758 Масса, кг 2,011 Ассортимент Силовые разъединители Защитная функция Силовые разъединители / главные выключатели Стандарт/сертификат IEC Метод монтажа Фиксированная установка Типоразмер N2 Описание Свойства главного переключателя, включая необходимость согласно IEC/EN 60204 иVDE 0113. Характеристики разъединителей согласно IEC/EN 60947-3 и VDE 0660.Защита от прикосновения согласно VDE 0160 часть 100. Количество полюсов 3-полюсн. Стандартное оснащение Винтовое соединение Коммутационные положения I, +, 0 Расчетный рабочий ток = измеренный ток длительной нагрузки I n u A 250 Защита от короткого замыкания макс. предохранитель gL A gL 250 Общая информация Стандарты и положения IEC/EN 60947, VDE 0660 защита от прикосновения защита от прикосновения пальцами и тыльной стороной кистей рук согласно DIN EN50274/VDE 0106, часть 110 Стойкость к климатическим воздействиям Влажный нагрев, постоянный, в соответствии с IEC 60068-2-78 Влажный нагрев,циклический, в соответствии с IEC 60068-2-30 Температура окружающей среды Температура окружающей среды, хранение °C \- 40 - + 70 Эксплуатация °C -25 - +70 Удароустойчивость (импульс полусинуса 10 мс) согласно IEC 60068-2-27 g 20 (импульс полусинуса 20 мс) Безопасное разъединение согласно EN 61140 между вспомогательными контактами и цепями главного тока В перем. тока 500 Между вспомогательными контактами В перем. тока 300 установочное положение Направление подвода питания любая Класс защиты Устройство в зоне блока управления: IP20 (основной вид защиты) корпус с рамкой: IP40 с поворотной ручкой с дверной муфтой: IP66 Соединительные клеммы Тоннельная клемма: IP10 Разделитель фаз и ленточный зажим: IP00 Силовые разъединители Номинальная устойчивость к импульсу U imp Цепи главного тока В 8000 Цепи вспомогательного тока В 6000 Номинальное напряжение U e В перем. тока 690 Расчетная частота эксплуатации f Гц 50/60 Расчетный рабочий ток = измеренный ток длительной нагрузки I n u A 250 Категория перенапряжения / степень загрязнения III/3 Номинальные выдерживаемые напряжения изоляции U i В 690 Прочие технические характеристики (каталог для перелистывания) Грузики Расчетный ток короткого замыкания при включении 690 B 50/60 Гц I cm кА 5.5 Номинальная устойчивость к токовым нагрузкам при коротком замыкании t = 0,3 с I cw кА 3.5 t = 1 с I cw кА 3.5 Измеренная устойчивость в отношении кратковременного тока составляет у PN2/N2в соединении с расцепителем токов утечки NZM2-4-XFI...Icw = 1,5 кА условный расчетный ток короткого замыкания с входным предохранителем A gG/gL PN2(N2)-160…250: 250 400/415 В кА 100 690 В кА 80 с поствключённым предохранителем A gG/gL PN2(N2)-160…250: 250 400/415 В кА 100 690 В кА 80 Расчетная включающая и отключающая способность Расчетный рабочий ток I e A AC-22/23A 415 В I e A 250 690 В I e A 250 Механический срок службы Переключения 20000 макс. частота коммутаций S/h 120 Электрический срок службы AC-1 400 B 50/60 Гц Переключения 10000 415 B 50/60 Гц Переключения 10000 690 B 50/60 Гц Переключения 7500 AC-3 400 B 50/60 Гц Переключения 7500 415 B 50/60 Гц Переключения 7500 690 B 50/60 Гц Переключения 5000 Поперечные сечения соединения Стандартное оснащение Винтовое соединение Опциональное дополнительное оснащение Столбчатый зажим Тоннельные клеммы Подключение с задней стороны Медные провода, медные кабели Столбчатый зажим одножильный мм 2 1 x (10 - 16) 2 x (6 - 16) многожильный мм 2 1 x (25 - 185) 2 x (25 - 70) Тоннельная клемма одножильный мм 2 1 x 16 многожильный мм 2 1 отверстие мм 2 1 x (25 - 185) Винтовое соединение и подключение с задней стороны непосредственно на переключателе одножильный мм 2 1 x (10 - 16) 2 x (6 - 16) многожильный мм 2 1 x (25 - 185) 2 x (25 - 70) Ал. провода, ал. кабели одножильный мм 2 1 x 16 многожильный мм 2 1 отверстие мм 2 1 x (25 - 185) Винтовое соединение и подключение с задней стороны непосредственно на переключателе одножильный мм 2 1 x (10 - 16) 2 x (10 - 16) многожильный мм 2 1 x (25 - 185) 2 x (25 - 70) Медная полоса (количество сегментов x ширина x толщина сегмента) Столбчатый зажим мин. мм 2 x 9 x 0.8 макс. мм 10 x 16 x 0.8 (2x) 8 x 15.5 x 0,8 Винтовое соединение и подключение с задней стороны Медная полоса, перфорированная мин. мм 2 x 16 x 0,8 Медная полоса, перфорированная макс. мм 10 x 24 x 0,8 Медная шина (ширина x толщина) мм Винтовое соединение и подключение с задней стороны Винтовое соединение M8 непосредственно на переключателе мин. мм 16 x 5 макс. мм 24 x 8 Технические характеристики для подтверждения типа конструкции Номинальный ток для указания потери мощности I n A 250 Потеря мощности оборудования, в зависимости от тока sub>vid W 48 Мин. рабочая температура °C -25 Макс. рабочая температура °C 70 Проверка конструкции IEC/EN 61439 10.2 твёрдость материалов и деталей 10.2.2 Коррозионная стойкость Требования производственного стандарта выполнены. 10.2.3.1 Нагревостойкость изоляции Требования производственного стандарта выполнены. 10.2.3.2 Сопротивление изоляционных материалов при обычном нагреве Требования производственного стандарта выполнены. 10.2.3.3 Сопротивление изоляционных материалов при сильном нагреве Требования производственного стандарта выполнены. 10.2.4 Устойчивость к ультрафиолетовому излучению Требования производственного стандарта выполнены. 10.2.5 Подъём Не имеет значения, поскольку необходимо оценить всё коммутационноеоборудование. 10.2.6 Испытание на удар Не имеет значения, поскольку необходимо оценить всё коммутационноеоборудование. 10.2.7 Ярлыки Требования производственного стандарта выполнены. 10.3 Класс защиты изоляции Не имеет значения, поскольку необходимо оценить всё коммутационноеоборудование. 10.4 Воздушные промежутки и пути утечки тока Требования производственного стандарта выполнены. 10.5 Защита от удара электрическим током Не имеет значения, поскольку необходимо оценить всё коммутационноеоборудование. 10.6 Монтаж оборудования Не имеет значения, поскольку необходимо оценить всё коммутационноеоборудование. 10.7 Внутренние электрические цепи и соединения Находится в сфере ответственности компании, монтирующей распределительныеустройства. 10.8 Подключения проводов, введённых снаружи Находится в сфере ответственности компании, монтирующей распределительныеустройства. 10.9 Свойства изоляции 10.9.2 Электрическая прочность при рабочей частоте Находится в сфере ответственности компании, монтирующей распределительныеустройства. 10.9.3 Прочность по отношению к импульсному напряжению Находится в сфере ответственности компании, монтирующей распределительныеустройства. 10.9.4 Проверка оболочек кабелей из изолирующего материала Находится в сфере ответственности компании, монтирующей распределительныеустройства. 10.10 Нагрев Расчёт параметров нагрева находится в сфере ответственности компании,монтирующей распределительные устройства. Компания Eaton указывает данные попотере мощности устройств. 10.11 Стойкость к коротким замыканиям Находится в сфере ответственности компании, монтирующей распределительныеустройства. Соблюдать указания для коммутационных устройств. 10.12 Электромагнитная совместимость Находится в сфере ответственности компании, монтирующей распределительныеустройства. Соблюдать указания для коммутационных устройств. 10.13 Механическая функция Для устройства требования считаются выполненными, если были соблюдены данныеинструкции по монтажу (IL). Low-voltage industrial components (EG000017) / Switch disconnector (EC000216) Electric engineering, automation, process control engineering / Low-voltageswitch technology / Off-load switch, circuit breaker, control switch / Switchdisconnector (ecl@ss8.1-27-37-14-03 [AKF060010]) Version as main switch Yes Version as maintenance-/service switch Yes Version as safety switch No Version as emergency stop installation Yes Version as reversing switch No Max. rated operation voltage Ue AC V 690 Rated operating voltage V 690 - 690 Rated permanent current Iu A 250 Rated permanent current at AC-21, 400 V A 0 Rated operation power at AC-3, 400 V kW 0 Rated short-time withstand current lcw kA 3.5 Rated operation power at AC-23, 400 V kW 132 Switching power at 400 V kW 0 Conditioned rated short-circuit current Iq kA 0 Number of poles 3 Number of auxiliary contacts as normally closed contact 0 Number of auxiliary contacts as normally open contact 0 Number of auxiliary contacts as change-over contact 0 Motor drive optional Yes Motor drive integrated No Voltage release optional Yes Device construction Built-in device fixed built-in technique Suitable for ground mounting Yes Suitable for front mounting 4-hole No Suitable for front mounting center No Suitable for distribution board installation Yes Suitable for intermediate mounting Yes Colour control element Black Type of control element Rocker lever Interlockable Yes Type of electrical connection of main circuit Screw connection Degree of protection (IP), front side IP20 | [1328 empty] | 2.758 | 2.011 | [95 empty] | f |  |  |  | Переключения |  |  | Переключения | [118 empty] | Переключения | [612 empty] | Переключения | [27 empty] | U | [48 empty] | Переключения |  |  | мин. | [1371 empty] | = I | = I | U | U | I | I |  | I | [5 empty] | I | I | [5 empty] | мм |  | I |  |  | макс. |  | sub>vid | [19 empty] | макс.
https://al-teh.ru/product/n2-250-bt-vyklyuchatel-razedinitel-250a-3-polyusa-3-pozitsii_1/ | N2-250-BT Выключатель-разъединитель, 250А, 3 полюса, 3 позиции | 110313 | https://al-teh.ru/wa-data/public/shop/products/75/42/14275/images/13565/13565.970.jpg | Автоматические выключатели Eaton NZM | 38996.3 | Артикул 110313 Объем, дм3 2,879 Масса, кг 2,081 Ассортимент Силовые разъединители Защитная функция Силовые разъединители / главные выключатели Стандарт/сертификат IEC Метод монтажа Фиксированная установка Типоразмер N2 Описание Свойства главного переключателя, включая необходимость согласно IEC/EN 60204 иVDE 0113. Характеристики разъединителей согласно IEC/EN 60947-3 и VDE 0660.Защита от прикосновения согласно VDE 0160 часть 100. Количество полюсов 3-полюсн. Стандартное оснащение Столбчатый зажим Коммутационные положения I, +, 0 Расчетный рабочий ток = измеренный ток длительной нагрузки I n u A 250 Защита от короткого замыкания макс. предохранитель gL A gL 250 Общая информация Стандарты и положения IEC/EN 60947, VDE 0660 защита от прикосновения защита от прикосновения пальцами и тыльной стороной кистей рук согласно DIN EN50274/VDE 0106, часть 110 Стойкость к климатическим воздействиям Влажный нагрев, постоянный, в соответствии с IEC 60068-2-78 Влажный нагрев,циклический, в соответствии с IEC 60068-2-30 Температура окружающей среды Температура окружающей среды, хранение °C \- 40 - + 70 Эксплуатация °C -25 - +70 Удароустойчивость (импульс полусинуса 10 мс) согласно IEC 60068-2-27 g 20 (импульс полусинуса 20 мс) Безопасное разъединение согласно EN 61140 между вспомогательными контактами и цепями главного тока В перем. тока 500 Между вспомогательными контактами В перем. тока 300 установочное положение Направление подвода питания любая Класс защиты Устройство в зоне блока управления: IP20 (основной вид защиты) корпус с рамкой: IP40 с поворотной ручкой с дверной муфтой: IP66 Соединительные клеммы Тоннельная клемма: IP10 Разделитель фаз и ленточный зажим: IP00 Силовые разъединители Номинальная устойчивость к импульсу U imp Цепи главного тока В 8000 Цепи вспомогательного тока В 6000 Номинальное напряжение U e В перем. тока 690 Расчетная частота эксплуатации f Гц 50/60 Расчетный рабочий ток = измеренный ток длительной нагрузки I n u A 250 Категория перенапряжения / степень загрязнения III/3 Номинальные выдерживаемые напряжения изоляции U i В 690 Прочие технические характеристики (каталог для перелистывания) Грузики Расчетный ток короткого замыкания при включении 690 B 50/60 Гц I cm кА 5.5 Номинальная устойчивость к токовым нагрузкам при коротком замыкании t = 0,3 с I cw кА 3.5 t = 1 с I cw кА 3.5 Измеренная устойчивость в отношении кратковременного тока составляет у PN2/N2в соединении с расцепителем токов утечки NZM2-4-XFI...Icw = 1,5 кА условный расчетный ток короткого замыкания с входным предохранителем A gG/gL PN2(N2)-160…250: 250 400/415 В кА 100 690 В кА 80 с поствключённым предохранителем A gG/gL PN2(N2)-160…250: 250 400/415 В кА 100 690 В кА 80 Расчетная включающая и отключающая способность Расчетный рабочий ток I e A AC-22/23A 415 В I e A 250 690 В I e A 250 Механический срок службы Переключения 20000 макс. частота коммутаций S/h 120 Электрический срок службы AC-1 400 B 50/60 Гц Переключения 10000 415 B 50/60 Гц Переключения 10000 690 B 50/60 Гц Переключения 7500 AC-3 400 B 50/60 Гц Переключения 7500 415 B 50/60 Гц Переключения 7500 690 B 50/60 Гц Переключения 5000 Поперечные сечения соединения Стандартное оснащение Столбчатый зажим Опциональное дополнительное оснащение Винтовое соединение Тоннельные клеммы Подключение с задней стороны Медные провода, медные кабели Столбчатый зажим одножильный мм 2 1 x (10 - 16) 2 x (6 - 16) многожильный мм 2 1 x (25 - 185) 2 x (25 - 70) Тоннельная клемма одножильный мм 2 1 x 16 многожильный мм 2 1 отверстие мм 2 1 x (25 - 185) Винтовое соединение и подключение с задней стороны непосредственно на переключателе одножильный мм 2 1 x (10 - 16) 2 x (6 - 16) многожильный мм 2 1 x (25 - 185) 2 x (25 - 70) Ал. провода, ал. кабели одножильный мм 2 1 x 16 многожильный мм 2 1 отверстие мм 2 1 x (25 - 185) Винтовое соединение и подключение с задней стороны непосредственно на переключателе одножильный мм 2 1 x (10 - 16) 2 x (10 - 16) многожильный мм 2 1 x (25 - 185) 2 x (25 - 70) Медная полоса (количество сегментов x ширина x толщина сегмента) Столбчатый зажим мин. мм 2 x 9 x 0.8 макс. мм 10 x 16 x 0.8 (2x) 8 x 15.5 x 0,8 Винтовое соединение и подключение с задней стороны Медная полоса, перфорированная мин. мм 2 x 16 x 0,8 Медная полоса, перфорированная макс. мм 10 x 24 x 0,8 Медная шина (ширина x толщина) мм Винтовое соединение и подключение с задней стороны Винтовое соединение M8 непосредственно на переключателе мин. мм 16 x 5 макс. мм 24 x 8 Технические характеристики для подтверждения типа конструкции Номинальный ток для указания потери мощности I n A 250 Потеря мощности оборудования, в зависимости от тока sub>vid W 48 Мин. рабочая температура °C -25 Макс. рабочая температура °C 70 Проверка конструкции IEC/EN 61439 10.2 твёрдость материалов и деталей 10.2.2 Коррозионная стойкость Требования производственного стандарта выполнены. 10.2.3.1 Нагревостойкость изоляции Требования производственного стандарта выполнены. 10.2.3.2 Сопротивление изоляционных материалов при обычном нагреве Требования производственного стандарта выполнены. 10.2.3.3 Сопротивление изоляционных материалов при сильном нагреве Требования производственного стандарта выполнены. 10.2.4 Устойчивость к ультрафиолетовому излучению Требования производственного стандарта выполнены. 10.2.5 Подъём Не имеет значения, поскольку необходимо оценить всё коммутационноеоборудование. 10.2.6 Испытание на удар Не имеет значения, поскольку необходимо оценить всё коммутационноеоборудование. 10.2.7 Ярлыки Требования производственного стандарта выполнены. 10.3 Класс защиты изоляции Не имеет значения, поскольку необходимо оценить всё коммутационноеоборудование. 10.4 Воздушные промежутки и пути утечки тока Требования производственного стандарта выполнены. 10.5 Защита от удара электрическим током Не имеет значения, поскольку необходимо оценить всё коммутационноеоборудование. 10.6 Монтаж оборудования Не имеет значения, поскольку необходимо оценить всё коммутационноеоборудование. 10.7 Внутренние электрические цепи и соединения Находится в сфере ответственности компании, монтирующей распределительныеустройства. 10.8 Подключения проводов, введённых снаружи Находится в сфере ответственности компании, монтирующей распределительныеустройства. 10.9 Свойства изоляции 10.9.2 Электрическая прочность при рабочей частоте Находится в сфере ответственности компании, монтирующей распределительныеустройства. 10.9.3 Прочность по отношению к импульсному напряжению Находится в сфере ответственности компании, монтирующей распределительныеустройства. 10.9.4 Проверка оболочек кабелей из изолирующего материала Находится в сфере ответственности компании, монтирующей распределительныеустройства. 10.10 Нагрев Расчёт параметров нагрева находится в сфере ответственности компании,монтирующей распределительные устройства. Компания Eaton указывает данные попотере мощности устройств. 10.11 Стойкость к коротким замыканиям Находится в сфере ответственности компании, монтирующей распределительныеустройства. Соблюдать указания для коммутационных устройств. 10.12 Электромагнитная совместимость Находится в сфере ответственности компании, монтирующей распределительныеустройства. Соблюдать указания для коммутационных устройств. 10.13 Механическая функция Для устройства требования считаются выполненными, если были соблюдены данныеинструкции по монтажу (IL). Low-voltage industrial components (EG000017) / Switch disconnector (EC000216) Electric engineering, automation, process control engineering / Low-voltageswitch technology / Off-load switch, circuit breaker, control switch / Switchdisconnector (ecl@ss8.1-27-37-14-03 [AKF060010]) Version as main switch Yes Version as maintenance-/service switch Yes Version as safety switch No Version as emergency stop installation Yes Version as reversing switch No Max. rated operation voltage Ue AC V 690 Rated operating voltage V 690 - 690 Rated permanent current Iu A 250 Rated permanent current at AC-21, 400 V A 0 Rated operation power at AC-3, 400 V kW 0 Rated short-time withstand current lcw kA 3.5 Rated operation power at AC-23, 400 V kW 132 Switching power at 400 V kW 0 Conditioned rated short-circuit current Iq kA 0 Number of poles 3 Number of auxiliary contacts as normally closed contact 0 Number of auxiliary contacts as normally open contact 0 Number of auxiliary contacts as change-over contact 0 Motor drive optional Yes Motor drive integrated No Voltage release optional Yes Device construction Built-in device fixed built-in technique Suitable for ground mounting Yes Suitable for front mounting 4-hole No Suitable for front mounting center No Suitable for distribution board installation Yes Suitable for intermediate mounting Yes Colour control element Black Type of control element Rocker lever Interlockable Yes Type of electrical connection of main circuit Frame clamp Degree of protection (IP), front side IP20 | [1328 empty] | 2.879 | 2.081 | [95 empty] | f |  |  |  | Переключения |  |  | Переключения | [118 empty] | Переключения | [612 empty] | Переключения | [27 empty] | U | [48 empty] | Переключения |  |  | мин. | [1371 empty] | = I | = I | U | U | I | I |  | I | [5 empty] | I | I | [5 empty] | мм |  | I |  |  | макс. |  | sub>vid | [19 empty] | макс.
https://al-teh.ru/product/n2-250-sve-vtychnoy-vyklyuchatel-razedinitel-250a-3-polyusa-3-pozitsii_1/ | N2-250-SVE Втычной выключатель-разъединитель, 250А, 3 полюса, 3 позиции | 113735 | https://al-teh.ru/wa-data/public/shop/products/78/42/14278/images/13568/13568.970.jpg | Автоматические выключатели Eaton NZM | 40189.7 | Артикул 113735 Объем, дм3 4,631 Масса, кг 2,451 Ассортимент Силовые разъединители Защитная функция Силовые разъединители / главные выключатели Стандарт/сертификат IEC Метод монтажа Штекерная техника Типоразмер N2 Описание Свойства главного переключателя, включая необходимость согласно IEC/EN 60204 иVDE 0113. Характеристики разъединителей согласно IEC/EN 60947-3 и VDE 0660.Защита от прикосновения согласно VDE 0160 часть 100. Количество полюсов 3-полюсн. Коммутационные положения I, +, 0 Расчетный рабочий ток = измеренный ток длительной нагрузки I n u A 250 Защита от короткого замыкания макс. предохранитель gL A gL 250 Общая информация Стандарты и положения IEC/EN 60947, VDE 0660 защита от прикосновения защита от прикосновения пальцами и тыльной стороной кистей рук согласно DIN EN50274/VDE 0106, часть 110 Стойкость к климатическим воздействиям Влажный нагрев, постоянный, в соответствии с IEC 60068-2-78 Влажный нагрев,циклический, в соответствии с IEC 60068-2-30 Температура окружающей среды Температура окружающей среды, хранение °C \- 40 - + 70 Эксплуатация °C -25 - +70 Удароустойчивость (импульс полусинуса 10 мс) согласно IEC 60068-2-27 g 20 (импульс полусинуса 20 мс) Безопасное разъединение согласно EN 61140 между вспомогательными контактами и цепями главного тока В перем. тока 500 Между вспомогательными контактами В перем. тока 300 установочное положение Направление подвода питания любая Класс защиты Устройство в зоне блока управления: IP20 (основной вид защиты) корпус с рамкой: IP40 с поворотной ручкой с дверной муфтой: IP66 Соединительные клеммы Тоннельная клемма: IP10 Разделитель фаз и ленточный зажим: IP00 Силовые разъединители Номинальная устойчивость к импульсу U imp Цепи главного тока В 8000 Цепи вспомогательного тока В 6000 Номинальное напряжение U e В перем. тока 690 Расчетная частота эксплуатации f Гц 50/60 Расчетный рабочий ток = измеренный ток длительной нагрузки I n u A 250 Категория перенапряжения / степень загрязнения III/3 Номинальные выдерживаемые напряжения изоляции U i В 690 Прочие технические характеристики (каталог для перелистывания) Грузики Расчетный ток короткого замыкания при включении 690 B 50/60 Гц I cm кА 5.5 Номинальная устойчивость к токовым нагрузкам при коротком замыкании t = 0,3 с I cw кА 3.5 t = 1 с I cw кА 3.5 Измеренная устойчивость в отношении кратковременного тока составляет у PN2/N2в соединении с расцепителем токов утечки NZM2-4-XFI...Icw = 1,5 кА условный расчетный ток короткого замыкания с входным предохранителем A gG/gL PN2(N2)-160…250: 250 400/415 В кА 100 690 В кА 80 с поствключённым предохранителем A gG/gL PN2(N2)-160…250: 250 400/415 В кА 100 690 В кА 80 Расчетная включающая и отключающая способность Расчетный рабочий ток I e A AC-22/23A 415 В I e A 250 690 В I e A 250 Механический срок службы Переключения 20000 макс. частота коммутаций S/h 120 Электрический срок службы AC-1 400 B 50/60 Гц Переключения 10000 415 B 50/60 Гц Переключения 10000 690 B 50/60 Гц Переключения 7500 AC-3 400 B 50/60 Гц Переключения 7500 415 B 50/60 Гц Переключения 7500 690 B 50/60 Гц Переключения 5000 Поперечные сечения соединения Необходимое дополнительное оснащение Вставной цоколь NZM2-XSVS Медные провода, медные кабели Столбчатый зажим одножильный мм 2 1 x (10 - 16) 2 x (6 - 16) многожильный мм 2 1 x (25 - 185) 2 x (25 - 70) Тоннельная клемма одножильный мм 2 1 x 16 многожильный мм 2 1 отверстие мм 2 1 x (25 - 185) Винтовое соединение и подключение с задней стороны непосредственно на переключателе одножильный мм 2 1 x (10 - 16) 2 x (6 - 16) многожильный мм 2 1 x (25 - 185) 2 x (25 - 70) Ал. провода, ал. кабели одножильный мм 2 1 x 16 многожильный мм 2 1 отверстие мм 2 1 x (25 - 185) Винтовое соединение и подключение с задней стороны непосредственно на переключателе одножильный мм 2 1 x (10 - 16) 2 x (10 - 16) многожильный мм 2 1 x (25 - 185) 2 x (25 - 70) Медная полоса (количество сегментов x ширина x толщина сегмента) Столбчатый зажим мин. мм 2 x 9 x 0.8 макс. мм 10 x 16 x 0.8 (2x) 8 x 15.5 x 0,8 Винтовое соединение и подключение с задней стороны Медная полоса, перфорированная мин. мм 2 x 16 x 0,8 Медная полоса, перфорированная макс. мм 10 x 24 x 0,8 Медная шина (ширина x толщина) мм Винтовое соединение и подключение с задней стороны Винтовое соединение M8 непосредственно на переключателе мин. мм 16 x 5 макс. мм 24 x 8 Технические характеристики для подтверждения типа конструкции Номинальный ток для указания потери мощности I n A 250 Потеря мощности оборудования, в зависимости от тока sub>vid W 48 Мин. рабочая температура °C -25 Макс. рабочая температура °C 70 Проверка конструкции IEC/EN 61439 10.2 твёрдость материалов и деталей 10.2.2 Коррозионная стойкость Требования производственного стандарта выполнены. 10.2.3.1 Нагревостойкость изоляции Требования производственного стандарта выполнены. 10.2.3.2 Сопротивление изоляционных материалов при обычном нагреве Требования производственного стандарта выполнены. 10.2.3.3 Сопротивление изоляционных материалов при сильном нагреве Требования производственного стандарта выполнены. 10.2.4 Устойчивость к ультрафиолетовому излучению Требования производственного стандарта выполнены. 10.2.5 Подъём Не имеет значения, поскольку необходимо оценить всё коммутационноеоборудование. 10.2.6 Испытание на удар Не имеет значения, поскольку необходимо оценить всё коммутационноеоборудование. 10.2.7 Ярлыки Требования производственного стандарта выполнены. 10.3 Класс защиты изоляции Не имеет значения, поскольку необходимо оценить всё коммутационноеоборудование. 10.4 Воздушные промежутки и пути утечки тока Требования производственного стандарта выполнены. 10.5 Защита от удара электрическим током Не имеет значения, поскольку необходимо оценить всё коммутационноеоборудование. 10.6 Монтаж оборудования Не имеет значения, поскольку необходимо оценить всё коммутационноеоборудование. 10.7 Внутренние электрические цепи и соединения Находится в сфере ответственности компании, монтирующей распределительныеустройства. 10.8 Подключения проводов, введённых снаружи Находится в сфере ответственности компании, монтирующей распределительныеустройства. 10.9 Свойства изоляции 10.9.2 Электрическая прочность при рабочей частоте Находится в сфере ответственности компании, монтирующей распределительныеустройства. 10.9.3 Прочность по отношению к импульсному напряжению Находится в сфере ответственности компании, монтирующей распределительныеустройства. 10.9.4 Проверка оболочек кабелей из изолирующего материала Находится в сфере ответственности компании, монтирующей распределительныеустройства. 10.10 Нагрев Расчёт параметров нагрева находится в сфере ответственности компании,монтирующей распределительные устройства. Компания Eaton указывает данные попотере мощности устройств. 10.11 Стойкость к коротким замыканиям Находится в сфере ответственности компании, монтирующей распределительныеустройства. Соблюдать указания для коммутационных устройств. 10.12 Электромагнитная совместимость Находится в сфере ответственности компании, монтирующей распределительныеустройства. Соблюдать указания для коммутационных устройств. 10.13 Механическая функция Для устройства требования считаются выполненными, если были соблюдены данныеинструкции по монтажу (IL). Low-voltage industrial components (EG000017) / Switch disconnector (EC000216) Electric engineering, automation, process control engineering / Low-voltageswitch technology / Off-load switch, circuit breaker, control switch / Switchdisconnector (ecl@ss8.1-27-37-14-03 [AKF060010]) Version as main switch Yes Version as maintenance-/service switch Yes Version as safety switch No Version as emergency stop installation Yes Version as reversing switch No Max. rated operation voltage Ue AC V 690 Rated operating voltage V 690 - 690 Rated permanent current Iu A 250 Rated permanent current at AC-21, 400 V A 0 Rated operation power at AC-3, 400 V kW 0 Rated short-time withstand current lcw kA 3.5 Rated operation power at AC-23, 400 V kW 132 Switching power at 400 V kW 0 Conditioned rated short-circuit current Iq kA 0 Number of poles 3 Number of auxiliary contacts as normally closed contact 0 Number of auxiliary contacts as normally open contact 0 Number of auxiliary contacts as change-over contact 0 Motor drive optional Yes Motor drive integrated No Voltage release optional Yes Device construction Built-in device plug-in technique Suitable for ground mounting Yes Suitable for front mounting 4-hole No Suitable for front mounting center No Suitable for distribution board installation Yes Suitable for intermediate mounting Yes Colour control element Black Type of control element Rocker lever Interlockable Yes Type of electrical connection of main circuit Screw connection Degree of protection (IP), front side IP20 | [1328 empty] | 4.631 | 2.451 | [95 empty] | f |  |  |  | Переключения |  |  | Переключения | [118 empty] | Переключения | [612 empty] | Переключения | [27 empty] | U | [48 empty] | Переключения |  |  | мин. | [1371 empty] | = I | = I | U | U | I | I |  | I | [5 empty] | I | I | [5 empty] | мм |  | I |  |  | макс. |  | sub>vid | [19 empty] | макс.
https://al-teh.ru/product/n2-4-160-vyklyuchatel-razedinitel-160a-4-polyusa-3-pozitsii_1/ | N2-4-160 Выключатель-разъединитель, 160А, 4 полюса, 3 позиции | 266014 | https://al-teh.ru/wa-data/public/shop/products/94/41/14194/images/13291/13291.970.jpg | Автоматические выключатели Eaton NZM | 22848.85 | Артикул 266014 Объем, дм3 3,678 Масса, кг 2,544 Ассортимент Силовые разъединители Защитная функция Силовые разъединители / главные выключатели Стандарт/сертификат IEC Метод монтажа Фиксированная установка Типоразмер N2 Описание Свойства главного переключателя, включая необходимость согласно IEC/EN 60204 иVDE 0113. Характеристики разъединителей согласно IEC/EN 60947-3 и VDE 0660.Защита от прикосновения согласно VDE 0160 часть 100. Количество полюсов 4-полюсн. Стандартное оснащение Винтовое соединение Коммутационные положения I, +, 0 Расчетный рабочий ток = измеренный ток длительной нагрузки I n u A 160 Защита от короткого замыкания макс. предохранитель gL A gL 250 Общая информация Стандарты и положения IEC/EN 60947, VDE 0660 защита от прикосновения защита от прикосновения пальцами и тыльной стороной кистей рук согласно DIN EN50274/VDE 0106, часть 110 Стойкость к климатическим воздействиям Влажный нагрев, постоянный, в соответствии с IEC 60068-2-78 Влажный нагрев,циклический, в соответствии с IEC 60068-2-30 Температура окружающей среды Температура окружающей среды, хранение °C \- 40 - + 70 Эксплуатация °C -25 - +70 Удароустойчивость (импульс полусинуса 10 мс) согласно IEC 60068-2-27 g 20 (импульс полусинуса 20 мс) Безопасное разъединение согласно EN 61140 между вспомогательными контактами и цепями главного тока В перем. тока 500 Между вспомогательными контактами В перем. тока 300 установочное положение Направление подвода питания любая Класс защиты Устройство в зоне блока управления: IP20 (основной вид защиты) корпус с рамкой: IP40 с поворотной ручкой с дверной муфтой: IP66 Соединительные клеммы Тоннельная клемма: IP10 Разделитель фаз и ленточный зажим: IP00 Силовые разъединители Номинальная устойчивость к импульсу U imp Цепи главного тока В 8000 Цепи вспомогательного тока В 6000 Номинальное напряжение U e В перем. тока 690 Расчетная частота эксплуатации f Гц 50/60 Расчетный рабочий ток = измеренный ток длительной нагрузки I n u A 160 Категория перенапряжения / степень загрязнения III/3 Номинальные выдерживаемые напряжения изоляции U i В 690 Прочие технические характеристики (каталог для перелистывания) Грузики Расчетный ток короткого замыкания при включении 690 B 50/60 Гц I cm кА 5.5 Номинальная устойчивость к токовым нагрузкам при коротком замыкании t = 0,3 с I cw кА 3.5 t = 1 с I cw кА 3.5 Измеренная устойчивость в отношении кратковременного тока составляет у PN2/N2в соединении с расцепителем токов утечки NZM2-4-XFI...Icw = 1,5 кА условный расчетный ток короткого замыкания с входным предохранителем A gG/gL PN2(N2)-160…250: 250 400/415 В кА 100 690 В кА 80 с поствключённым предохранителем A gG/gL PN2(N2)-160…250: 250 400/415 В кА 100 690 В кА 80 Расчетная включающая и отключающая способность Расчетный рабочий ток I e A AC-22/23A 415 В I e A 250 690 В I e A 250 Механический срок службы Переключения 20000 макс. частота коммутаций S/h 120 Электрический срок службы AC-1 400 B 50/60 Гц Переключения 7500 415 B 50/60 Гц Переключения 7500 690 B 50/60 Гц Переключения 5000 AC-3 400 B 50/60 Гц Переключения 6000 415 B 50/60 Гц Переключения 6000 690 B 50/60 Гц Переключения 4000 Поперечные сечения соединения Стандартное оснащение Винтовое соединение Опциональное дополнительное оснащение Столбчатый зажим Тоннельные клеммы Подключение с задней стороны Медные провода, медные кабели Столбчатый зажим одножильный мм 2 1 x (10 - 16) 2 x (6 - 16) многожильный мм 2 1 x (25 - 185) 2 x (25 - 70) Тоннельная клемма одножильный мм 2 1 x 16 многожильный мм 2 1 отверстие мм 2 1 x (25 - 185) Винтовое соединение и подключение с задней стороны непосредственно на переключателе одножильный мм 2 1 x (10 - 16) 2 x (6 - 16) многожильный мм 2 1 x (25 - 185) 2 x (25 - 70) Ал. провода, ал. кабели одножильный мм 2 1 x 16 многожильный мм 2 1 отверстие мм 2 1 x (25 - 185) Винтовое соединение и подключение с задней стороны непосредственно на переключателе одножильный мм 2 1 x (10 - 16) 2 x (10 - 16) многожильный мм 2 1 x (25 - 185) 2 x (25 - 70) Медная полоса (количество сегментов x ширина x толщина сегмента) Столбчатый зажим мин. мм 2 x 9 x 0.8 макс. мм 10 x 16 x 0.8 (2x) 8 x 15.5 x 0,8 Винтовое соединение и подключение с задней стороны Медная полоса, перфорированная мин. мм 2 x 16 x 0,8 Медная полоса, перфорированная макс. мм 10 x 24 x 0,8 Медная шина (ширина x толщина) мм Винтовое соединение и подключение с задней стороны Винтовое соединение M8 непосредственно на переключателе мин. мм 16 x 5 макс. мм 24 x 8 Технические характеристики для подтверждения типа конструкции Номинальный ток для указания потери мощности I n A 160 Потеря мощности оборудования, в зависимости от тока sub>vid W 19.66 Мин. рабочая температура °C -25 Макс. рабочая температура °C 70 Проверка конструкции IEC/EN 61439 10.2 твёрдость материалов и деталей 10.2.2 Коррозионная стойкость Требования производственного стандарта выполнены. 10.2.3.1 Нагревостойкость изоляции Требования производственного стандарта выполнены. 10.2.3.2 Сопротивление изоляционных материалов при обычном нагреве Требования производственного стандарта выполнены. 10.2.3.3 Сопротивление изоляционных материалов при сильном нагреве Требования производственного стандарта выполнены. 10.2.4 Устойчивость к ультрафиолетовому излучению Требования производственного стандарта выполнены. 10.2.5 Подъём Не имеет значения, поскольку необходимо оценить всё коммутационноеоборудование. 10.2.6 Испытание на удар Не имеет значения, поскольку необходимо оценить всё коммутационноеоборудование. 10.2.7 Ярлыки Требования производственного стандарта выполнены. 10.3 Класс защиты изоляции Не имеет значения, поскольку необходимо оценить всё коммутационноеоборудование. 10.4 Воздушные промежутки и пути утечки тока Требования производственного стандарта выполнены. 10.5 Защита от удара электрическим током Не имеет значения, поскольку необходимо оценить всё коммутационноеоборудование. 10.6 Монтаж оборудования Не имеет значения, поскольку необходимо оценить всё коммутационноеоборудование. 10.7 Внутренние электрические цепи и соединения Находится в сфере ответственности компании, монтирующей распределительныеустройства. 10.8 Подключения проводов, введённых снаружи Находится в сфере ответственности компании, монтирующей распределительныеустройства. 10.9 Свойства изоляции 10.9.2 Электрическая прочность при рабочей частоте Находится в сфере ответственности компании, монтирующей распределительныеустройства. 10.9.3 Прочность по отношению к импульсному напряжению Находится в сфере ответственности компании, монтирующей распределительныеустройства. 10.9.4 Проверка оболочек кабелей из изолирующего материала Находится в сфере ответственности компании, монтирующей распределительныеустройства. 10.10 Нагрев Расчёт параметров нагрева находится в сфере ответственности компании,монтирующей распределительные устройства. Компания Eaton указывает данные попотере мощности устройств. 10.11 Стойкость к коротким замыканиям Находится в сфере ответственности компании, монтирующей распределительныеустройства. Соблюдать указания для коммутационных устройств. 10.12 Электромагнитная совместимость Находится в сфере ответственности компании, монтирующей распределительныеустройства. Соблюдать указания для коммутационных устройств. 10.13 Механическая функция Для устройства требования считаются выполненными, если были соблюдены данныеинструкции по монтажу (IL). Low-voltage industrial components (EG000017) / Switch disconnector (EC000216) Electric engineering, automation, process control engineering / Low-voltageswitch technology / Off-load switch, circuit breaker, control switch / Switchdisconnector (ecl@ss8.1-27-37-14-03 [AKF060010]) Version as main switch Yes Version as maintenance-/service switch Yes Version as safety switch No Version as emergency stop installation Yes Version as reversing switch No Max. rated operation voltage Ue AC V 690 Rated operating voltage V 690 - 690 Rated permanent current Iu A 160 Rated permanent current at AC-21, 400 V A 0 Rated operation power at AC-3, 400 V kW 0 Rated short-time withstand current lcw kA 3.5 Rated operation power at AC-23, 400 V kW 90 Switching power at 400 V kW 0 Conditioned rated short-circuit current Iq kA 0 Number of poles 4 Number of auxiliary contacts as normally closed contact 0 Number of auxiliary contacts as normally open contact 0 Number of auxiliary contacts as change-over contact 0 Motor drive optional Yes Motor drive integrated No Voltage release optional Yes Device construction Built-in device fixed built-in technique Suitable for ground mounting Yes Suitable for front mounting 4-hole No Suitable for front mounting center No Suitable for distribution board installation Yes Suitable for intermediate mounting Yes Colour control element Black Type of control element Rocker lever Interlockable Yes Type of electrical connection of main circuit Screw connection Degree of protection (IP), front side IP20 | [1328 empty] | 3.678 | 2.544 | [95 empty] | f |  |  |  | Переключения |  |  | Переключения | [118 empty] | Переключения | [612 empty] | Переключения | [27 empty] | U | [48 empty] | Переключения |  |  | мин. | [1371 empty] | = I | = I | U | U | I | I |  | I | [5 empty] | I | I | [5 empty] | мм |  | I |  |  | макс. |  | sub>vid | [19 empty] | макс.
https://al-teh.ru/product/n2-4-160-s1-dc-vtychnoy-vyklyuchatel-razedinitel-160a-1000v-dc-4-polyusa-3-pozitsii_1/ | N2-4-160-S1-DC Втычной выключатель-разъединитель, 160А, 1000В DC, 4 полюса, 3 позиции | 127732 | https://al-teh.ru/wa-data/public/shop/products/93/41/14193/images/13290/13290.970.jpg | Автоматические выключатели Eaton NZM | 22274.25 | Артикул 127732 Объем, дм3 3,838 Масса, кг 3,5 Ассортимент Силовые разъединители Защитная функция Силовые разъединители / главные выключатели Применение солнечных батарей Ассортимент Силовые разъединители постоянного тока Область применения Коммерческие здания Открытое пространство Тип N...DC Стандарт/сертификат IEC Номинальное напряжение 1000 Метод монтажа Фиксированная установка Типоразмер N2 Описание IEC/EN 60947-3 CCC обязательный китайский сертификат Свойства главногопереключателя, включая необходимость согласно IEC/EN 60204 и VDE 0113.Характеристики разъединителей согласно IEC/EN 60947-3 и VDE 0660. Силовыеразъединители N могут комбинироваться дополнительно с расцепителями напряженияNZM...-XU, NZM...-XA и со вспомогательным контактным модулем, а также сдистанционным приводом NZM...-XR.... Для переключения постоянного токатребуется последовательная схема подключения всех 4 токопроводов. См.изображение принадлежностей перемычек. Стандартное оснащение: винтовоесоединение сверху, столбчатый зажим в качестве опции При работе снезаземленными сетями (например, IT) подключение должно быть выполнено такимобразом, чтобы исключить возможность двойного замыкания на землю. Выключателине комбинируются со штекерным и выдвижным вариантами монтажа и/или сподключением сзади. N4-4-...-S15-DC Подача питания и отвод только снизу. Количество полюсов 4-полюсное основное устройство, в зависимости от способа соединенияиспользуется схема с 1 или 2 полюсами Стандартное оснащение Винтовое соединение Коммутационные положения I, +, 0 Расчетный рабочий ток = измеренный ток длительной нагрузки I n u A 160 Защита от короткого замыкания макс. предохранитель gR A gR 200 Дистанционное управление / расцепление дистанционно управляемый с расцепителем напряжения/дистанционным приводом Расчетная частота эксплуатации DC Силовые разъединители Номинальное напряжение макс. U e В пост. тока 1000 Измеренный ток длительной нагрузки с соединительными мостами at 40° 160 at 65° 160 Данные о измеренном токе длительной нагрузки при 65° C действительны тольковместе с соединительными перемычками. категория применения DC-22A Расчетный рабочий ток I e A DC 22-A Ie A 160 Категория перенапряжения / степень загрязнения III/3 Номинальные выдерживаемые напряжения изоляции U i В 1250 Температура окружающей среды Температура окружающей среды, хранение °C \- 40 - + 70 Эксплуатация °C -25 - +70 Номинальная устойчивость к токовым нагрузкам при коротком замыкании t = 0.1 s I cw kA 3.6 t = 1 с I cw кА 3.6 условный расчетный ток короткого замыкания 1000 V kA 15 With back-up fuse A gR 200 Механический срок службы макс. частота коммутаций S/h 120 Механический срок службы Переключения 20000 Механический срок службы: из этого макс. 50% разрешения через расцепитель A/U Поперечные сечения соединения Стандартное оснащение Винтовое соединение Провода круглого сечения Cu Столбчатый зажим одножильный мм 2 1 x (4 - 16) 2 x (4 - 16) многожильный мм 2 1 x (25 - 185) 2 x (25 - 70) Тоннельная клемма одножильный мм 2 1 x 16 многожильный мм 2 многожильный мм 2 1 x (25 - 185) Винтовое соединение непосредственно на переключателе одножильный мм 2 1 x (10 - 16) 2 x (4 - 16) многожильный мм 2 1 x (25 - 185) 2 x (25 - 70) Ал. провода, мед. кабели одножильный мм 2 1 x 16 многожильный мм 2 многожильный мм 2 1 x (25 - 185) Винтовое соединение и подключение с задней стороны Медная полоса, перфорированная мин. мм 2 x 16 x 0.8 Медная полоса, перфорированная макс. мм 10 x 24 x 0.8 Медная полоса (количество сегментов x ширина x толщина сегмента) Столбчатый зажим мин. мм 2 x 9 x 0,8 макс. мм 10 x 16 x 0,8 (2x) 8 x 15,5 x 0,8 Винтовое соединение и подключение с задней стороны Медная полоса, перфорированная мин. мм 2 x 16 x 0.8 Медная полоса, перфорированная макс. мм 10 x 24 x 0.8 Медная шина (ширина x толщина) мм Винтовое соединение и подключение с задней стороны Винтовое соединение M8 непосредственно на переключателе мин. мм 16 x 5 макс. мм 24 x 8 Технические характеристики для подтверждения типа конструкции Номинальный ток для указания потери мощности I n A 160 Потеря мощности оборудования, в зависимости от тока sub>vid W 27 Мин. рабочая температура °C -25 Макс. рабочая температура °C 70 Проверка конструкции IEC/EN 61439 10.2 твёрдость материалов и деталей 10.2.2 Коррозионная стойкость Требования производственного стандарта выполнены. 10.2.3.1 Нагревостойкость изоляции Требования производственного стандарта выполнены. 10.2.3.2 Сопротивление изоляционных материалов при обычном нагреве Требования производственного стандарта выполнены. 10.2.3.3 Сопротивление изоляционных материалов при сильном нагреве Требования производственного стандарта выполнены. 10.2.4 Устойчивость к ультрафиолетовому излучению Требования производственного стандарта выполнены. 10.2.5 Подъём Не имеет значения, поскольку необходимо оценить всё коммутационноеоборудование. 10.2.6 Испытание на удар Не имеет значения, поскольку необходимо оценить всё коммутационноеоборудование. 10.2.7 Ярлыки Требования производственного стандарта выполнены. 10.3 Класс защиты изоляции Не имеет значения, поскольку необходимо оценить всё коммутационноеоборудование. 10.4 Воздушные промежутки и пути утечки тока Требования производственного стандарта выполнены. 10.5 Защита от удара электрическим током Не имеет значения, поскольку необходимо оценить всё коммутационноеоборудование. 10.6 Монтаж оборудования Не имеет значения, поскольку необходимо оценить всё коммутационноеоборудование. 10.7 Внутренние электрические цепи и соединения Находится в сфере ответственности компании, монтирующей распределительныеустройства. 10.8 Подключения проводов, введённых снаружи Находится в сфере ответственности компании, монтирующей распределительныеустройства. 10.9 Свойства изоляции 10.9.2 Электрическая прочность при рабочей частоте Находится в сфере ответственности компании, монтирующей распределительныеустройства. 10.9.3 Прочность по отношению к импульсному напряжению Находится в сфере ответственности компании, монтирующей распределительныеустройства. 10.9.4 Проверка оболочек кабелей из изолирующего материала Находится в сфере ответственности компании, монтирующей распределительныеустройства. 10.10 Нагрев Расчёт параметров нагрева находится в сфере ответственности компании,монтирующей распределительные устройства. Компания Eaton указывает данные попотере мощности устройств. 10.11 Стойкость к коротким замыканиям Находится в сфере ответственности компании, монтирующей распределительныеустройства. Соблюдать указания для коммутационных устройств. 10.12 Электромагнитная совместимость Находится в сфере ответственности компании, монтирующей распределительныеустройства. Соблюдать указания для коммутационных устройств. 10.13 Механическая функция Для устройства требования считаются выполненными, если были соблюдены данныеинструкции по монтажу (IL). Low-voltage industrial components (EG000017) / Switch disconnector (EC000216) Electric engineering, automation, process control engineering / Low-voltageswitch technology / Off-load switch, circuit breaker, control switch / Switchdisconnector (ecl@ss8.1-27-37-14-03 [AKF060010]) Version as main switch Yes Version as maintenance-/service switch Yes Version as safety switch No Version as emergency stop installation Yes Version as reversing switch No Max. rated operation voltage Ue AC V 0 Rated operating voltage V 1000 - 1000 Rated permanent current Iu A 160 Rated permanent current at AC-21, 400 V A 0 Rated operation power at AC-3, 400 V kW 0 Rated short-time withstand current lcw kA 3.6 Rated operation power at AC-23, 400 V kW 0 Switching power at 400 V kW 0 Conditioned rated short-circuit current Iq kA 0 Number of poles 4 Number of auxiliary contacts as normally closed contact 0 Number of auxiliary contacts as normally open contact 0 Number of auxiliary contacts as change-over contact 0 Motor drive optional Yes Motor drive integrated No Voltage release optional Yes Device construction Built-in device fixed built-in technique Suitable for ground mounting Yes Suitable for front mounting 4-hole No Suitable for front mounting center No Suitable for distribution board installation Yes Suitable for intermediate mounting Yes Colour control element Black Type of control element Rocker lever Interlockable Yes Type of electrical connection of main circuit Screw connection Degree of protection (IP), front side IP20 | [1328 empty] | 3.838 | 3.5 | [86 empty] | мин. | [134 empty] | I | [640 empty] | U | [1423 empty] | I | [6 empty] | I | [12 empty] | мин. |  | макс. | I |  |  | мин. | [145 empty] | #NAME? |  | U |  |  |  |  | Ie | I |  | Переключения
https://al-teh.ru/product/n2-4-160-sve-vtychnoy-vyklyuchatel-razedinitel-160a-4-polyusa-3-pozitsii/ | N2-4-160-SVE Втычной выключатель-разъединитель, 160А, 4 полюса, 3 позиции | 113736 | https://al-teh.ru/wa-data/public/shop/products/34/42/14234/images/13524/13524.970.jpg | Автоматические выключатели Eaton NZM | 29267.2 | Артикул 113736 Объем, дм3 6,174 Масса, кг 4,012 Ассортимент Силовые разъединители Защитная функция Силовые разъединители / главные выключатели Стандарт/сертификат IEC Метод монтажа Штекерная техника Типоразмер N2 Описание Свойства главного переключателя, включая необходимость согласно IEC/EN 60204 иVDE 0113. Характеристики разъединителей согласно IEC/EN 60947-3 и VDE 0660.Защита от прикосновения согласно VDE 0160 часть 100. Количество полюсов 4-полюсн. Коммутационные положения I, +, 0 Расчетный рабочий ток = измеренный ток длительной нагрузки I n u A 160 Защита от короткого замыкания макс. предохранитель gL A gL 250 Общая информация Стандарты и положения IEC/EN 60947, VDE 0660 защита от прикосновения защита от прикосновения пальцами и тыльной стороной кистей рук согласно DIN EN50274/VDE 0106, часть 110 Стойкость к климатическим воздействиям Влажный нагрев, постоянный, в соответствии с IEC 60068-2-78 Влажный нагрев,циклический, в соответствии с IEC 60068-2-30 Температура окружающей среды Температура окружающей среды, хранение °C \- 40 - + 70 Эксплуатация °C -25 - +70 Удароустойчивость (импульс полусинуса 10 мс) согласно IEC 60068-2-27 g 20 (импульс полусинуса 20 мс) Безопасное разъединение согласно EN 61140 между вспомогательными контактами и цепями главного тока В перем. тока 500 Между вспомогательными контактами В перем. тока 300 установочное положение Направление подвода питания любая Класс защиты Устройство в зоне блока управления: IP20 (основной вид защиты) корпус с рамкой: IP40 с поворотной ручкой с дверной муфтой: IP66 Соединительные клеммы Тоннельная клемма: IP10 Разделитель фаз и ленточный зажим: IP00 Силовые разъединители Номинальная устойчивость к импульсу U imp Цепи главного тока В 8000 Цепи вспомогательного тока В 6000 Номинальное напряжение U e В перем. тока 690 Расчетная частота эксплуатации f Гц 50/60 Расчетный рабочий ток = измеренный ток длительной нагрузки I n u A 160 Категория перенапряжения / степень загрязнения III/3 Номинальные выдерживаемые напряжения изоляции U i В 690 Прочие технические характеристики (каталог для перелистывания) Грузики Расчетный ток короткого замыкания при включении 690 B 50/60 Гц I cm кА 5.5 Номинальная устойчивость к токовым нагрузкам при коротком замыкании t = 0,3 с I cw кА 3.5 t = 1 с I cw кА 3.5 Измеренная устойчивость в отношении кратковременного тока составляет у PN2/N2в соединении с расцепителем токов утечки NZM2-4-XFI...Icw = 1,5 кА условный расчетный ток короткого замыкания с входным предохранителем A gG/gL PN2(N2)-160…250: 250 400/415 В кА 100 690 В кА 80 с поствключённым предохранителем A gG/gL PN2(N2)-160…250: 250 400/415 В кА 100 690 В кА 80 Расчетная включающая и отключающая способность Расчетный рабочий ток I e A AC-22/23A 415 В I e A 250 690 В I e A 250 Механический срок службы Переключения 20000 макс. частота коммутаций S/h 120 Электрический срок службы AC-1 400 B 50/60 Гц Переключения 7500 415 B 50/60 Гц Переключения 7500 690 B 50/60 Гц Переключения 5000 AC-3 400 B 50/60 Гц Переключения 6000 415 B 50/60 Гц Переключения 6000 690 B 50/60 Гц Переключения 4000 Поперечные сечения соединения Необходимое дополнительное оснащение Вставной цоколь NZM2-4-XSVS Медные провода, медные кабели Столбчатый зажим одножильный мм 2 1 x (10 - 16) 2 x (6 - 16) многожильный мм 2 1 x (25 - 185) 2 x (25 - 70) Тоннельная клемма одножильный мм 2 1 x 16 многожильный мм 2 1 отверстие мм 2 1 x (25 - 185) Винтовое соединение и подключение с задней стороны непосредственно на переключателе одножильный мм 2 1 x (10 - 16) 2 x (6 - 16) многожильный мм 2 1 x (25 - 185) 2 x (25 - 70) Ал. провода, ал. кабели одножильный мм 2 1 x 16 многожильный мм 2 1 отверстие мм 2 1 x (25 - 185) Винтовое соединение и подключение с задней стороны непосредственно на переключателе одножильный мм 2 1 x (10 - 16) 2 x (10 - 16) многожильный мм 2 1 x (25 - 185) 2 x (25 - 70) Медная полоса (количество сегментов x ширина x толщина сегмента) Столбчатый зажим мин. мм 2 x 9 x 0.8 макс. мм 10 x 16 x 0.8 (2x) 8 x 15.5 x 0,8 Винтовое соединение и подключение с задней стороны Медная полоса, перфорированная мин. мм 2 x 16 x 0,8 Медная полоса, перфорированная макс. мм 10 x 24 x 0,8 Медная шина (ширина x толщина) мм Винтовое соединение и подключение с задней стороны Винтовое соединение M8 непосредственно на переключателе мин. мм 16 x 5 макс. мм 24 x 8 Технические характеристики для подтверждения типа конструкции Номинальный ток для указания потери мощности I n A 160 Потеря мощности оборудования, в зависимости от тока sub>vid W 19.66 Мин. рабочая температура °C -25 Макс. рабочая температура °C 70 Проверка конструкции IEC/EN 61439 10.2 твёрдость материалов и деталей 10.2.2 Коррозионная стойкость Требования производственного стандарта выполнены. 10.2.3.1 Нагревостойкость изоляции Требования производственного стандарта выполнены. 10.2.3.2 Сопротивление изоляционных материалов при обычном нагреве Требования производственного стандарта выполнены. 10.2.3.3 Сопротивление изоляционных материалов при сильном нагреве Требования производственного стандарта выполнены. 10.2.4 Устойчивость к ультрафиолетовому излучению Требования производственного стандарта выполнены. 10.2.5 Подъём Не имеет значения, поскольку необходимо оценить всё коммутационноеоборудование. 10.2.6 Испытание на удар Не имеет значения, поскольку необходимо оценить всё коммутационноеоборудование. 10.2.7 Ярлыки Требования производственного стандарта выполнены. 10.3 Класс защиты изоляции Не имеет значения, поскольку необходимо оценить всё коммутационноеоборудование. 10.4 Воздушные промежутки и пути утечки тока Требования производственного стандарта выполнены. 10.5 Защита от удара электрическим током Не имеет значения, поскольку необходимо оценить всё коммутационноеоборудование. 10.6 Монтаж оборудования Не имеет значения, поскольку необходимо оценить всё коммутационноеоборудование. 10.7 Внутренние электрические цепи и соединения Находится в сфере ответственности компании, монтирующей распределительныеустройства. 10.8 Подключения проводов, введённых снаружи Находится в сфере ответственности компании, монтирующей распределительныеустройства. 10.9 Свойства изоляции 10.9.2 Электрическая прочность при рабочей частоте Находится в сфере ответственности компании, монтирующей распределительныеустройства. 10.9.3 Прочность по отношению к импульсному напряжению Находится в сфере ответственности компании, монтирующей распределительныеустройства. 10.9.4 Проверка оболочек кабелей из изолирующего материала Находится в сфере ответственности компании, монтирующей распределительныеустройства. 10.10 Нагрев Расчёт параметров нагрева находится в сфере ответственности компании,монтирующей распределительные устройства. Компания Eaton указывает данные попотере мощности устройств. 10.11 Стойкость к коротким замыканиям Находится в сфере ответственности компании, монтирующей распределительныеустройства. Соблюдать указания для коммутационных устройств. 10.12 Электромагнитная совместимость Находится в сфере ответственности компании, монтирующей распределительныеустройства. Соблюдать указания для коммутационных устройств. 10.13 Механическая функция Для устройства требования считаются выполненными, если были соблюдены данныеинструкции по монтажу (IL). Low-voltage industrial components (EG000017) / Switch disconnector (EC000216) Electric engineering, automation, process control engineering / Low-voltageswitch technology / Off-load switch, circuit breaker, control switch / Switchdisconnector (ecl@ss8.1-27-37-14-03 [AKF060010]) Version as main switch Yes Version as maintenance-/service switch Yes Version as safety switch No Version as emergency stop installation Yes Version as reversing switch No Max. rated operation voltage Ue AC V 690 Rated operating voltage V 690 - 690 Rated permanent current Iu A 160 Rated permanent current at AC-21, 400 V A 0 Rated operation power at AC-3, 400 V kW 0 Rated short-time withstand current lcw kA 3.5 Rated operation power at AC-23, 400 V kW 90 Switching power at 400 V kW 0 Conditioned rated short-circuit current Iq kA 0 Number of poles 4 Number of auxiliary contacts as normally closed contact 0 Number of auxiliary contacts as normally open contact 0 Number of auxiliary contacts as change-over contact 0 Motor drive optional Yes Motor drive integrated No Voltage release optional Yes Device construction Built-in device plug-in technique Suitable for ground mounting Yes Suitable for front mounting 4-hole No Suitable for front mounting center No Suitable for distribution board installation Yes Suitable for intermediate mounting Yes Colour control element Black Type of control element Rocker lever Interlockable Yes Type of electrical connection of main circuit Screw connection Degree of protection (IP), front side IP20 | [1328 empty] | 6.174 | 4.012 | [95 empty] | f |  |  |  | Переключения |  |  | Переключения | [118 empty] | Переключения | [612 empty] | Переключения | [27 empty] | U | [48 empty] | Переключения |  |  | мин. | [1371 empty] | = I | = I | U | U | I | I |  | I | [5 empty] | I | I | [5 empty] | мм |  | I |  |  | макс. |  | sub>vid | [19 empty] | макс.
https://al-teh.ru/product/n2-4-200-vyklyuchatel-razedinitel-200a-4-polyusa-3-pozitsii_1/ | N2-4-200 Выключатель-разъединитель, 200А, 4 полюса, 3 позиции | 266015 | https://al-teh.ru/wa-data/public/shop/products/37/42/14237/images/13527/13527.970.jpg | Автоматические выключатели Eaton NZM | 27628.4 | Артикул 266015 Объем, дм3 3,678 Масса, кг 2,542 Ассортимент Силовые разъединители Защитная функция Силовые разъединители / главные выключатели Стандарт/сертификат IEC Метод монтажа Фиксированная установка Типоразмер N2 Описание Свойства главного переключателя, включая необходимость согласно IEC/EN 60204 иVDE 0113. Характеристики разъединителей согласно IEC/EN 60947-3 и VDE 0660.Защита от прикосновения согласно VDE 0160 часть 100. Количество полюсов 4-полюсн. Стандартное оснащение Винтовое соединение Коммутационные положения I, +, 0 Расчетный рабочий ток = измеренный ток длительной нагрузки I n u A 200 Защита от короткого замыкания макс. предохранитель gL A gL 250 Общая информация Стандарты и положения IEC/EN 60947, VDE 0660 защита от прикосновения защита от прикосновения пальцами и тыльной стороной кистей рук согласно DIN EN50274/VDE 0106, часть 110 Стойкость к климатическим воздействиям Влажный нагрев, постоянный, в соответствии с IEC 60068-2-78 Влажный нагрев,циклический, в соответствии с IEC 60068-2-30 Температура окружающей среды Температура окружающей среды, хранение °C \- 40 - + 70 Эксплуатация °C -25 - +70 Удароустойчивость (импульс полусинуса 10 мс) согласно IEC 60068-2-27 g 20 (импульс полусинуса 20 мс) Безопасное разъединение согласно EN 61140 между вспомогательными контактами и цепями главного тока В перем. тока 500 Между вспомогательными контактами В перем. тока 300 установочное положение Направление подвода питания любая Класс защиты Устройство в зоне блока управления: IP20 (основной вид защиты) корпус с рамкой: IP40 с поворотной ручкой с дверной муфтой: IP66 Соединительные клеммы Тоннельная клемма: IP10 Разделитель фаз и ленточный зажим: IP00 Силовые разъединители Номинальная устойчивость к импульсу U imp Цепи главного тока В 8000 Цепи вспомогательного тока В 6000 Номинальное напряжение U e В перем. тока 690 Расчетная частота эксплуатации f Гц 50/60 Расчетный рабочий ток = измеренный ток длительной нагрузки I n u A 200 Категория перенапряжения / степень загрязнения III/3 Номинальные выдерживаемые напряжения изоляции U i В 690 Прочие технические характеристики (каталог для перелистывания) Грузики Расчетный ток короткого замыкания при включении 690 B 50/60 Гц I cm кА 5.5 Номинальная устойчивость к токовым нагрузкам при коротком замыкании t = 0,3 с I cw кА 3.5 t = 1 с I cw кА 3.5 Измеренная устойчивость в отношении кратковременного тока составляет у PN2/N2в соединении с расцепителем токов утечки NZM2-4-XFI...Icw = 1,5 кА условный расчетный ток короткого замыкания с входным предохранителем A gG/gL PN2(N2)-160…250: 250 400/415 В кА 100 690 В кА 80 с поствключённым предохранителем A gG/gL PN2(N2)-160…250: 250 400/415 В кА 100 690 В кА 80 Расчетная включающая и отключающая способность Расчетный рабочий ток I e A AC-22/23A 415 В I e A 250 690 В I e A 250 Механический срок службы Переключения 20000 макс. частота коммутаций S/h 120 Электрический срок службы AC-1 400 B 50/60 Гц Переключения 7500 415 B 50/60 Гц Переключения 7500 690 B 50/60 Гц Переключения 5000 AC-3 400 B 50/60 Гц Переключения 6000 415 B 50/60 Гц Переключения 6000 690 B 50/60 Гц Переключения 4000 Поперечные сечения соединения Стандартное оснащение Винтовое соединение Опциональное дополнительное оснащение Столбчатый зажим Тоннельные клеммы Подключение с задней стороны Медные провода, медные кабели Столбчатый зажим одножильный мм 2 1 x (10 - 16) 2 x (6 - 16) многожильный мм 2 1 x (25 - 185) 2 x (25 - 70) Тоннельная клемма одножильный мм 2 1 x 16 многожильный мм 2 1 отверстие мм 2 1 x (25 - 185) Винтовое соединение и подключение с задней стороны непосредственно на переключателе одножильный мм 2 1 x (10 - 16) 2 x (6 - 16) многожильный мм 2 1 x (25 - 185) 2 x (25 - 70) Ал. провода, ал. кабели одножильный мм 2 1 x 16 многожильный мм 2 1 отверстие мм 2 1 x (25 - 185) Винтовое соединение и подключение с задней стороны непосредственно на переключателе одножильный мм 2 1 x (10 - 16) 2 x (10 - 16) многожильный мм 2 1 x (25 - 185) 2 x (25 - 70) Медная полоса (количество сегментов x ширина x толщина сегмента) Столбчатый зажим мин. мм 2 x 9 x 0.8 макс. мм 10 x 16 x 0.8 (2x) 8 x 15.5 x 0,8 Винтовое соединение и подключение с задней стороны Медная полоса, перфорированная мин. мм 2 x 16 x 0,8 Медная полоса, перфорированная макс. мм 10 x 24 x 0,8 Медная шина (ширина x толщина) мм Винтовое соединение и подключение с задней стороны Винтовое соединение M8 непосредственно на переключателе мин. мм 16 x 5 макс. мм 24 x 8 Технические характеристики для подтверждения типа конструкции Номинальный ток для указания потери мощности I n A 200 Потеря мощности оборудования, в зависимости от тока sub>vid W 30.72 Мин. рабочая температура °C -25 Макс. рабочая температура °C 70 Проверка конструкции IEC/EN 61439 10.2 твёрдость материалов и деталей 10.2.2 Коррозионная стойкость Требования производственного стандарта выполнены. 10.2.3.1 Нагревостойкость изоляции Требования производственного стандарта выполнены. 10.2.3.2 Сопротивление изоляционных материалов при обычном нагреве Требования производственного стандарта выполнены. 10.2.3.3 Сопротивление изоляционных материалов при сильном нагреве Требования производственного стандарта выполнены. 10.2.4 Устойчивость к ультрафиолетовому излучению Требования производственного стандарта выполнены. 10.2.5 Подъём Не имеет значения, поскольку необходимо оценить всё коммутационноеоборудование. 10.2.6 Испытание на удар Не имеет значения, поскольку необходимо оценить всё коммутационноеоборудование. 10.2.7 Ярлыки Требования производственного стандарта выполнены. 10.3 Класс защиты изоляции Не имеет значения, поскольку необходимо оценить всё коммутационноеоборудование. 10.4 Воздушные промежутки и пути утечки тока Требования производственного стандарта выполнены. 10.5 Защита от удара электрическим током Не имеет значения, поскольку необходимо оценить всё коммутационноеоборудование. 10.6 Монтаж оборудования Не имеет значения, поскольку необходимо оценить всё коммутационноеоборудование. 10.7 Внутренние электрические цепи и соединения Находится в сфере ответственности компании, монтирующей распределительныеустройства. 10.8 Подключения проводов, введённых снаружи Находится в сфере ответственности компании, монтирующей распределительныеустройства. 10.9 Свойства изоляции 10.9.2 Электрическая прочность при рабочей частоте Находится в сфере ответственности компании, монтирующей распределительныеустройства. 10.9.3 Прочность по отношению к импульсному напряжению Находится в сфере ответственности компании, монтирующей распределительныеустройства. 10.9.4 Проверка оболочек кабелей из изолирующего материала Находится в сфере ответственности компании, монтирующей распределительныеустройства. 10.10 Нагрев Расчёт параметров нагрева находится в сфере ответственности компании,монтирующей распределительные устройства. Компания Eaton указывает данные попотере мощности устройств. 10.11 Стойкость к коротким замыканиям Находится в сфере ответственности компании, монтирующей распределительныеустройства. Соблюдать указания для коммутационных устройств. 10.12 Электромагнитная совместимость Находится в сфере ответственности компании, монтирующей распределительныеустройства. Соблюдать указания для коммутационных устройств. 10.13 Механическая функция Для устройства требования считаются выполненными, если были соблюдены данныеинструкции по монтажу (IL). Low-voltage industrial components (EG000017) / Switch disconnector (EC000216) Electric engineering, automation, process control engineering / Low-voltageswitch technology / Off-load switch, circuit breaker, control switch / Switchdisconnector (ecl@ss8.1-27-37-14-03 [AKF060010]) Version as main switch Yes Version as maintenance-/service switch Yes Version as safety switch No Version as emergency stop installation Yes Version as reversing switch No Max. rated operation voltage Ue AC V 690 Rated operating voltage V 690 - 690 Rated permanent current Iu A 200 Rated permanent current at AC-21, 400 V A 0 Rated operation power at AC-3, 400 V kW 0 Rated short-time withstand current lcw kA 3.5 Rated operation power at AC-23, 400 V kW 110 Switching power at 400 V kW 0 Conditioned rated short-circuit current Iq kA 0 Number of poles 4 Number of auxiliary contacts as normally closed contact 0 Number of auxiliary contacts as normally open contact 0 Number of auxiliary contacts as change-over contact 0 Motor drive optional Yes Motor drive integrated No Voltage release optional Yes Device construction Built-in device fixed built-in technique Suitable for ground mounting Yes Suitable for front mounting 4-hole No Suitable for front mounting center No Suitable for distribution board installation Yes Suitable for intermediate mounting Yes Colour control element Black Type of control element Rocker lever Interlockable Yes Type of electrical connection of main circuit Screw connection Degree of protection (IP), front side IP20 | [1328 empty] | 3.678 | 2.542 | [95 empty] | f |  |  |  | Переключения |  |  | Переключения | [118 empty] | Переключения | [612 empty] | Переключения | [27 empty] | U | [48 empty] | Переключения |  |  | мин. | [1371 empty] | = I | = I | U | U | I | I |  | I | [5 empty] | I | I | [5 empty] | мм |  | I |  |  | макс. |  | sub>vid | [19 empty] | макс.
https://al-teh.ru/product/n2-4-200-s1-dc-vtychnoy-vyklyuchatel-razedinitel-200a-1000v-dc-4-polyusa-3-pozitsii/ | N2-4-200-S1-DC Втычной выключатель-разъединитель, 200А, 1000В DC, 4 полюса, 3 позиции | 127733 | https://al-teh.ru/wa-data/public/shop/products/18/42/14218/images/13508/13508.970.jpg | Автоматические выключатели Eaton NZM | 33409.25 | Артикул 127733 Объем, дм3 3,838 Масса, кг 3,5 Ассортимент Силовые разъединители Защитная функция Силовые разъединители / главные выключатели Применение солнечных батарей Ассортимент Силовые разъединители постоянного тока Область применения Коммерческие здания Открытое пространство Тип N...DC Стандарт/сертификат IEC Номинальное напряжение 1000 Метод монтажа Фиксированная установка Типоразмер N2 Описание IEC/EN 60947-3 CCC обязательный китайский сертификат Свойства главногопереключателя, включая необходимость согласно IEC/EN 60204 и VDE 0113.Характеристики разъединителей согласно IEC/EN 60947-3 и VDE 0660. Силовыеразъединители N могут комбинироваться дополнительно с расцепителями напряженияNZM...-XU, NZM...-XA и со вспомогательным контактным модулем, а также сдистанционным приводом NZM...-XR.... Для переключения постоянного токатребуется последовательная схема подключения всех 4 токопроводов. См.изображение принадлежностей перемычек. Стандартное оснащение: винтовоесоединение сверху, столбчатый зажим в качестве опции При работе снезаземленными сетями (например, IT) подключение должно быть выполнено такимобразом, чтобы исключить возможность двойного замыкания на землю. Выключателине комбинируются со штекерным и выдвижным вариантами монтажа и/или сподключением сзади. N4-4-...-S15-DC Подача питания и отвод только снизу. Количество полюсов 4-полюсное основное устройство, в зависимости от способа соединенияиспользуется схема с 1 или 2 полюсами Стандартное оснащение Винтовое соединение Коммутационные положения I, +, 0 Расчетный рабочий ток = измеренный ток длительной нагрузки I n u A 200 Дистанционное управление / расцепление дистанционно управляемый с расцепителем напряжения/дистанционным приводом Расчетная частота эксплуатации DC Силовые разъединители Номинальное напряжение макс. U e В пост. тока 1000 Измеренный ток длительной нагрузки с соединительными мостами at 40° 200 at 65° 200 Данные о измеренном токе длительной нагрузки при 65° C действительны тольковместе с соединительными перемычками. категория применения DC-22A Расчетный рабочий ток I e A DC 22-A Ie A 200 Категория перенапряжения / степень загрязнения III/3 Номинальные выдерживаемые напряжения изоляции U i В 1250 Температура окружающей среды Температура окружающей среды, хранение °C \- 40 - + 70 Эксплуатация °C -25 - +70 Номинальная устойчивость к токовым нагрузкам при коротком замыкании t = 0.1 s I cw kA 3.6 t = 1 с I cw кА 3.6 условный расчетный ток короткого замыкания 1000 V kA 15 With back-up fuse A gR 200 Механический срок службы макс. частота коммутаций S/h 120 Механический срок службы Переключения 20000 Механический срок службы: из этого макс. 50% разрешения через расцепитель A/U Поперечные сечения соединения Стандартное оснащение Винтовое соединение Провода круглого сечения Cu Столбчатый зажим одножильный мм 2 1 x (4 - 16) 2 x (4 - 16) многожильный мм 2 1 x (25 - 185) 2 x (25 - 70) Тоннельная клемма одножильный мм 2 1 x 16 многожильный мм 2 многожильный мм 2 1 x (25 - 185) Винтовое соединение непосредственно на переключателе одножильный мм 2 1 x (10 - 16) 2 x (4 - 16) многожильный мм 2 1 x (25 - 185) 2 x (25 - 70) Ал. провода, мед. кабели одножильный мм 2 1 x 16 многожильный мм 2 многожильный мм 2 1 x (25 - 185) Винтовое соединение и подключение с задней стороны Медная полоса, перфорированная мин. мм 2 x 16 x 0.8 Медная полоса, перфорированная макс. мм 10 x 24 x 0.8 Медная полоса (количество сегментов x ширина x толщина сегмента) Столбчатый зажим мин. мм 2 x 9 x 0,8 макс. мм 10 x 16 x 0,8 (2x) 8 x 15,5 x 0,8 Винтовое соединение и подключение с задней стороны Медная полоса, перфорированная мин. мм 2 x 16 x 0.8 Медная полоса, перфорированная макс. мм 10 x 24 x 0.8 Медная шина (ширина x толщина) мм Винтовое соединение и подключение с задней стороны Винтовое соединение M8 непосредственно на переключателе мин. мм 16 x 5 макс. мм 24 x 8 Технические характеристики для подтверждения типа конструкции Номинальный ток для указания потери мощности I n A 200 Потеря мощности оборудования, в зависимости от тока sub>vid W 42 Мин. рабочая температура °C -25 Макс. рабочая температура °C 70 Проверка конструкции IEC/EN 61439 10.2 твёрдость материалов и деталей 10.2.2 Коррозионная стойкость Требования производственного стандарта выполнены. 10.2.3.1 Нагревостойкость изоляции Требования производственного стандарта выполнены. 10.2.3.2 Сопротивление изоляционных материалов при обычном нагреве Требования производственного стандарта выполнены. 10.2.3.3 Сопротивление изоляционных материалов при сильном нагреве Требования производственного стандарта выполнены. 10.2.4 Устойчивость к ультрафиолетовому излучению Требования производственного стандарта выполнены. 10.2.5 Подъём Не имеет значения, поскольку необходимо оценить всё коммутационноеоборудование. 10.2.6 Испытание на удар Не имеет значения, поскольку необходимо оценить всё коммутационноеоборудование. 10.2.7 Ярлыки Требования производственного стандарта выполнены. 10.3 Класс защиты изоляции Не имеет значения, поскольку необходимо оценить всё коммутационноеоборудование. 10.4 Воздушные промежутки и пути утечки тока Требования производственного стандарта выполнены. 10.5 Защита от удара электрическим током Не имеет значения, поскольку необходимо оценить всё коммутационноеоборудование. 10.6 Монтаж оборудования Не имеет значения, поскольку необходимо оценить всё коммутационноеоборудование. 10.7 Внутренние электрические цепи и соединения Находится в сфере ответственности компании, монтирующей распределительныеустройства. 10.8 Подключения проводов, введённых снаружи Находится в сфере ответственности компании, монтирующей распределительныеустройства. 10.9 Свойства изоляции 10.9.2 Электрическая прочность при рабочей частоте Находится в сфере ответственности компании, монтирующей распределительныеустройства. 10.9.3 Прочность по отношению к импульсному напряжению Находится в сфере ответственности компании, монтирующей распределительныеустройства. 10.9.4 Проверка оболочек кабелей из изолирующего материала Находится в сфере ответственности компании, монтирующей распределительныеустройства. 10.10 Нагрев Расчёт параметров нагрева находится в сфере ответственности компании,монтирующей распределительные устройства. Компания Eaton указывает данные попотере мощности устройств. 10.11 Стойкость к коротким замыканиям Находится в сфере ответственности компании, монтирующей распределительныеустройства. Соблюдать указания для коммутационных устройств. 10.12 Электромагнитная совместимость Находится в сфере ответственности компании, монтирующей распределительныеустройства. Соблюдать указания для коммутационных устройств. 10.13 Механическая функция Для устройства требования считаются выполненными, если были соблюдены данныеинструкции по монтажу (IL). Low-voltage industrial components (EG000017) / Switch disconnector (EC000216) Electric engineering, automation, process control engineering / Low-voltageswitch technology / Off-load switch, circuit breaker, control switch / Switchdisconnector (ecl@ss8.1-27-37-14-03 [AKF060010]) Version as main switch Yes Version as maintenance-/service switch Yes Version as safety switch No Version as emergency stop installation Yes Version as reversing switch No Max. rated operation voltage Ue AC V 0 Rated operating voltage V 1000 - 1000 Rated permanent current Iu A 200 Rated permanent current at AC-21, 400 V A 0 Rated operation power at AC-3, 400 V kW 0 Rated short-time withstand current lcw kA 3.6 Rated operation power at AC-23, 400 V kW 0 Switching power at 400 V kW 0 Conditioned rated short-circuit current Iq kA 0 Number of poles 4 Number of auxiliary contacts as normally closed contact 0 Number of auxiliary contacts as normally open contact 0 Number of auxiliary contacts as change-over contact 0 Motor drive optional Yes Motor drive integrated No Voltage release optional Yes Device construction Built-in device fixed built-in technique Suitable for ground mounting Yes Suitable for front mounting 4-hole No Suitable for front mounting center No Suitable for distribution board installation Yes Suitable for intermediate mounting Yes Colour control element Black Type of control element Rocker lever Interlockable Yes Type of electrical connection of main circuit Screw connection Degree of protection (IP), front side IP20 | [1328 empty] | 3.838 | 3.5 | [86 empty] | мин. | [134 empty] | I | [640 empty] | U | [1423 empty] | I | [6 empty] | I | [12 empty] | мин. |  | макс. | I |  |  | мин. | [146 empty] | #NAME? | U |  |  |  |  | Ie | I |  | Переключения
https://al-teh.ru/product/n2-4-200-sve-vtychnoy-vyklyuchatel-razedinitel-200a-4-polyusa-3-pozitsii_1/ | N2-4-200-SVE Втычной выключатель-разъединитель, 200А, 4 полюса, 3 позиции | 113737 | https://al-teh.ru/wa-data/public/shop/products/66/42/14266/images/13556/13556.970.jpg | Автоматические выключатели Eaton NZM | 34635.8 | Артикул 113737 Объем, дм3 6,174 Масса, кг 4,01 Ассортимент Силовые разъединители Защитная функция Силовые разъединители / главные выключатели Стандарт/сертификат IEC Метод монтажа Штекерная техника Типоразмер N2 Описание Свойства главного переключателя, включая необходимость согласно IEC/EN 60204 иVDE 0113. Характеристики разъединителей согласно IEC/EN 60947-3 и VDE 0660.Защита от прикосновения согласно VDE 0160 часть 100. Количество полюсов 4-полюсн. Коммутационные положения I, +, 0 Расчетный рабочий ток = измеренный ток длительной нагрузки I n u A 200 Защита от короткого замыкания макс. предохранитель gL A gL 250 Общая информация Стандарты и положения IEC/EN 60947, VDE 0660 защита от прикосновения защита от прикосновения пальцами и тыльной стороной кистей рук согласно DIN EN50274/VDE 0106, часть 110 Стойкость к климатическим воздействиям Влажный нагрев, постоянный, в соответствии с IEC 60068-2-78 Влажный нагрев,циклический, в соответствии с IEC 60068-2-30 Температура окружающей среды Температура окружающей среды, хранение °C \- 40 - + 70 Эксплуатация °C -25 - +70 Удароустойчивость (импульс полусинуса 10 мс) согласно IEC 60068-2-27 g 20 (импульс полусинуса 20 мс) Безопасное разъединение согласно EN 61140 между вспомогательными контактами и цепями главного тока В перем. тока 500 Между вспомогательными контактами В перем. тока 300 установочное положение Направление подвода питания любая Класс защиты Устройство в зоне блока управления: IP20 (основной вид защиты) корпус с рамкой: IP40 с поворотной ручкой с дверной муфтой: IP66 Соединительные клеммы Тоннельная клемма: IP10 Разделитель фаз и ленточный зажим: IP00 Силовые разъединители Номинальная устойчивость к импульсу U imp Цепи главного тока В 8000 Цепи вспомогательного тока В 6000 Номинальное напряжение U e В перем. тока 690 Расчетная частота эксплуатации f Гц 50/60 Расчетный рабочий ток = измеренный ток длительной нагрузки I n u A 200 Категория перенапряжения / степень загрязнения III/3 Номинальные выдерживаемые напряжения изоляции U i В 690 Прочие технические характеристики (каталог для перелистывания) Грузики Расчетный ток короткого замыкания при включении 690 B 50/60 Гц I cm кА 5.5 Номинальная устойчивость к токовым нагрузкам при коротком замыкании t = 0,3 с I cw кА 3.5 t = 1 с I cw кА 3.5 Измеренная устойчивость в отношении кратковременного тока составляет у PN2/N2в соединении с расцепителем токов утечки NZM2-4-XFI...Icw = 1,5 кА условный расчетный ток короткого замыкания с входным предохранителем A gG/gL PN2(N2)-160…250: 250 400/415 В кА 100 690 В кА 80 с поствключённым предохранителем A gG/gL PN2(N2)-160…250: 250 400/415 В кА 100 690 В кА 80 Расчетная включающая и отключающая способность Расчетный рабочий ток I e A AC-22/23A 415 В I e A 250 690 В I e A 250 Механический срок службы Переключения 20000 макс. частота коммутаций S/h 120 Электрический срок службы AC-1 400 B 50/60 Гц Переключения 7500 415 B 50/60 Гц Переключения 7500 690 B 50/60 Гц Переключения 5000 AC-3 400 B 50/60 Гц Переключения 6000 415 B 50/60 Гц Переключения 6000 690 B 50/60 Гц Переключения 4000 Поперечные сечения соединения Необходимое дополнительное оснащение Вставной цоколь NZM2-4-XSVS Медные провода, медные кабели Столбчатый зажим одножильный мм 2 1 x (10 - 16) 2 x (6 - 16) многожильный мм 2 1 x (25 - 185) 2 x (25 - 70) Тоннельная клемма одножильный мм 2 1 x 16 многожильный мм 2 1 отверстие мм 2 1 x (25 - 185) Винтовое соединение и подключение с задней стороны непосредственно на переключателе одножильный мм 2 1 x (10 - 16) 2 x (6 - 16) многожильный мм 2 1 x (25 - 185) 2 x (25 - 70) Ал. провода, ал. кабели одножильный мм 2 1 x 16 многожильный мм 2 1 отверстие мм 2 1 x (25 - 185) Винтовое соединение и подключение с задней стороны непосредственно на переключателе одножильный мм 2 1 x (10 - 16) 2 x (10 - 16) многожильный мм 2 1 x (25 - 185) 2 x (25 - 70) Медная полоса (количество сегментов x ширина x толщина сегмента) Столбчатый зажим мин. мм 2 x 9 x 0.8 макс. мм 10 x 16 x 0.8 (2x) 8 x 15.5 x 0,8 Винтовое соединение и подключение с задней стороны Медная полоса, перфорированная мин. мм 2 x 16 x 0,8 Медная полоса, перфорированная макс. мм 10 x 24 x 0,8 Медная шина (ширина x толщина) мм Винтовое соединение и подключение с задней стороны Винтовое соединение M8 непосредственно на переключателе мин. мм 16 x 5 макс. мм 24 x 8 Технические характеристики для подтверждения типа конструкции Номинальный ток для указания потери мощности I n A 200 Потеря мощности оборудования, в зависимости от тока sub>vid W 30.72 Мин. рабочая температура °C -25 Макс. рабочая температура °C 70 Проверка конструкции IEC/EN 61439 10.2 твёрдость материалов и деталей 10.2.2 Коррозионная стойкость Требования производственного стандарта выполнены. 10.2.3.1 Нагревостойкость изоляции Требования производственного стандарта выполнены. 10.2.3.2 Сопротивление изоляционных материалов при обычном нагреве Требования производственного стандарта выполнены. 10.2.3.3 Сопротивление изоляционных материалов при сильном нагреве Требования производственного стандарта выполнены. 10.2.4 Устойчивость к ультрафиолетовому излучению Требования производственного стандарта выполнены. 10.2.5 Подъём Не имеет значения, поскольку необходимо оценить всё коммутационноеоборудование. 10.2.6 Испытание на удар Не имеет значения, поскольку необходимо оценить всё коммутационноеоборудование. 10.2.7 Ярлыки Требования производственного стандарта выполнены. 10.3 Класс защиты изоляции Не имеет значения, поскольку необходимо оценить всё коммутационноеоборудование. 10.4 Воздушные промежутки и пути утечки тока Требования производственного стандарта выполнены. 10.5 Защита от удара электрическим током Не имеет значения, поскольку необходимо оценить всё коммутационноеоборудование. 10.6 Монтаж оборудования Не имеет значения, поскольку необходимо оценить всё коммутационноеоборудование. 10.7 Внутренние электрические цепи и соединения Находится в сфере ответственности компании, монтирующей распределительныеустройства. 10.8 Подключения проводов, введённых снаружи Находится в сфере ответственности компании, монтирующей распределительныеустройства. 10.9 Свойства изоляции 10.9.2 Электрическая прочность при рабочей частоте Находится в сфере ответственности компании, монтирующей распределительныеустройства. 10.9.3 Прочность по отношению к импульсному напряжению Находится в сфере ответственности компании, монтирующей распределительныеустройства. 10.9.4 Проверка оболочек кабелей из изолирующего материала Находится в сфере ответственности компании, монтирующей распределительныеустройства. 10.10 Нагрев Расчёт параметров нагрева находится в сфере ответственности компании,монтирующей распределительные устройства. Компания Eaton указывает данные попотере мощности устройств. 10.11 Стойкость к коротким замыканиям Находится в сфере ответственности компании, монтирующей распределительныеустройства. Соблюдать указания для коммутационных устройств. 10.12 Электромагнитная совместимость Находится в сфере ответственности компании, монтирующей распределительныеустройства. Соблюдать указания для коммутационных устройств. 10.13 Механическая функция Для устройства требования считаются выполненными, если были соблюдены данныеинструкции по монтажу (IL). Low-voltage industrial components (EG000017) / Switch disconnector (EC000216) Electric engineering, automation, process control engineering / Low-voltageswitch technology / Off-load switch, circuit breaker, control switch / Switchdisconnector (ecl@ss8.1-27-37-14-03 [AKF060010]) Version as main switch Yes Version as maintenance-/service switch Yes Version as safety switch No Version as emergency stop installation Yes Version as reversing switch No Max. rated operation voltage Ue AC V 690 Rated operating voltage V 690 - 690 Rated permanent current Iu A 200 Rated permanent current at AC-21, 400 V A 0 Rated operation power at AC-3, 400 V kW 0 Rated short-time withstand current lcw kA 3.5 Rated operation power at AC-23, 400 V kW 110 Switching power at 400 V kW 0 Conditioned rated short-circuit current Iq kA 0 Number of poles 4 Number of auxiliary contacts as normally closed contact 0 Number of auxiliary contacts as normally open contact 0 Number of auxiliary contacts as change-over contact 0 Motor drive optional Yes Motor drive integrated No Voltage release optional Yes Device construction Built-in device plug-in technique Suitable for ground mounting Yes Suitable for front mounting 4-hole No Suitable for front mounting center No Suitable for distribution board installation Yes Suitable for intermediate mounting Yes Colour control element Black Type of control element Rocker lever Interlockable Yes Type of electrical connection of main circuit Screw connection Degree of protection (IP), front side IP20 | [1328 empty] | 6.174 | 4.01 | [95 empty] | f |  |  |  | Переключения |  |  | Переключения | [118 empty] | Переключения | [612 empty] | Переключения | [27 empty] | U | [48 empty] | Переключения |  |  | мин. | [1371 empty] | = I | = I | U | U | I | I |  | I | [5 empty] | I | I | [5 empty] | мм |  | I |  |  | макс. |  | sub>vid | [19 empty] | макс.
https://al-teh.ru/product/n2-4-250-vyklyuchatel-razedinitel-250a-4-polyusa-3-pozitsii_1/ | N2-4-250 Выключатель-разъединитель, 250А, 4 полюса, 3 позиции | 266016 | https://al-teh.ru/wa-data/public/shop/products/77/42/14277/images/13567/13567.970.jpg | Автоматические выключатели Eaton NZM | 39720.5 | Артикул 266016 Объем, дм3 3,678 Масса, кг 2,544 Ассортимент Силовые разъединители Защитная функция Силовые разъединители / главные выключатели Стандарт/сертификат IEC Метод монтажа Фиксированная установка Типоразмер N2 Описание Свойства главного переключателя, включая необходимость согласно IEC/EN 60204 иVDE 0113. Характеристики разъединителей согласно IEC/EN 60947-3 и VDE 0660.Защита от прикосновения согласно VDE 0160 часть 100. Количество полюсов 4-полюсн. Стандартное оснащение Винтовое соединение Коммутационные положения I, +, 0 Расчетный рабочий ток = измеренный ток длительной нагрузки I n u A 250 Защита от короткого замыкания макс. предохранитель gL A gL 250 Общая информация Стандарты и положения IEC/EN 60947, VDE 0660 защита от прикосновения защита от прикосновения пальцами и тыльной стороной кистей рук согласно DIN EN50274/VDE 0106, часть 110 Стойкость к климатическим воздействиям Влажный нагрев, постоянный, в соответствии с IEC 60068-2-78 Влажный нагрев,циклический, в соответствии с IEC 60068-2-30 Температура окружающей среды Температура окружающей среды, хранение °C \- 40 - + 70 Эксплуатация °C -25 - +70 Удароустойчивость (импульс полусинуса 10 мс) согласно IEC 60068-2-27 g 20 (импульс полусинуса 20 мс) Безопасное разъединение согласно EN 61140 между вспомогательными контактами и цепями главного тока В перем. тока 500 Между вспомогательными контактами В перем. тока 300 установочное положение Направление подвода питания любая Класс защиты Устройство в зоне блока управления: IP20 (основной вид защиты) корпус с рамкой: IP40 с поворотной ручкой с дверной муфтой: IP66 Соединительные клеммы Тоннельная клемма: IP10 Разделитель фаз и ленточный зажим: IP00 Силовые разъединители Номинальная устойчивость к импульсу U imp Цепи главного тока В 8000 Цепи вспомогательного тока В 6000 Номинальное напряжение U e В перем. тока 690 Расчетная частота эксплуатации f Гц 50/60 Расчетный рабочий ток = измеренный ток длительной нагрузки I n u A 250 Категория перенапряжения / степень загрязнения III/3 Номинальные выдерживаемые напряжения изоляции U i В 690 Прочие технические характеристики (каталог для перелистывания) Грузики Расчетный ток короткого замыкания при включении 690 B 50/60 Гц I cm кА 5.5 Номинальная устойчивость к токовым нагрузкам при коротком замыкании t = 0,3 с I cw кА 3.5 t = 1 с I cw кА 3.5 Измеренная устойчивость в отношении кратковременного тока составляет у PN2/N2в соединении с расцепителем токов утечки NZM2-4-XFI...Icw = 1,5 кА условный расчетный ток короткого замыкания с входным предохранителем A gG/gL PN2(N2)-160…250: 250 400/415 В кА 100 690 В кА 80 с поствключённым предохранителем A gG/gL PN2(N2)-160…250: 250 400/415 В кА 100 690 В кА 80 Расчетная включающая и отключающая способность Расчетный рабочий ток I e A AC-22/23A 415 В I e A 250 690 В I e A 250 Механический срок службы Переключения 20000 макс. частота коммутаций S/h 120 Электрический срок службы AC-1 400 B 50/60 Гц Переключения 7500 415 B 50/60 Гц Переключения 7500 690 B 50/60 Гц Переключения 5000 AC-3 400 B 50/60 Гц Переключения 6000 415 B 50/60 Гц Переключения 6000 690 B 50/60 Гц Переключения 4000 Поперечные сечения соединения Стандартное оснащение Винтовое соединение Опциональное дополнительное оснащение Столбчатый зажим Тоннельные клеммы Подключение с задней стороны Медные провода, медные кабели Столбчатый зажим одножильный мм 2 1 x (10 - 16) 2 x (6 - 16) многожильный мм 2 1 x (25 - 185) 2 x (25 - 70) Тоннельная клемма одножильный мм 2 1 x 16 многожильный мм 2 1 отверстие мм 2 1 x (25 - 185) Винтовое соединение и подключение с задней стороны непосредственно на переключателе одножильный мм 2 1 x (10 - 16) 2 x (6 - 16) многожильный мм 2 1 x (25 - 185) 2 x (25 - 70) Ал. провода, ал. кабели одножильный мм 2 1 x 16 многожильный мм 2 1 отверстие мм 2 1 x (25 - 185) Винтовое соединение и подключение с задней стороны непосредственно на переключателе одножильный мм 2 1 x (10 - 16) 2 x (10 - 16) многожильный мм 2 1 x (25 - 185) 2 x (25 - 70) Медная полоса (количество сегментов x ширина x толщина сегмента) Столбчатый зажим мин. мм 2 x 9 x 0.8 макс. мм 10 x 16 x 0.8 (2x) 8 x 15.5 x 0,8 Винтовое соединение и подключение с задней стороны Медная полоса, перфорированная мин. мм 2 x 16 x 0,8 Медная полоса, перфорированная макс. мм 10 x 24 x 0,8 Медная шина (ширина x толщина) мм Винтовое соединение и подключение с задней стороны Винтовое соединение M8 непосредственно на переключателе мин. мм 16 x 5 макс. мм 24 x 8 Технические характеристики для подтверждения типа конструкции Номинальный ток для указания потери мощности I n A 250 Потеря мощности оборудования, в зависимости от тока sub>vid W 48 Мин. рабочая температура °C -25 Макс. рабочая температура °C 70 Проверка конструкции IEC/EN 61439 10.2 твёрдость материалов и деталей 10.2.2 Коррозионная стойкость Требования производственного стандарта выполнены. 10.2.3.1 Нагревостойкость изоляции Требования производственного стандарта выполнены. 10.2.3.2 Сопротивление изоляционных материалов при обычном нагреве Требования производственного стандарта выполнены. 10.2.3.3 Сопротивление изоляционных материалов при сильном нагреве Требования производственного стандарта выполнены. 10.2.4 Устойчивость к ультрафиолетовому излучению Требования производственного стандарта выполнены. 10.2.5 Подъём Не имеет значения, поскольку необходимо оценить всё коммутационноеоборудование. 10.2.6 Испытание на удар Не имеет значения, поскольку необходимо оценить всё коммутационноеоборудование. 10.2.7 Ярлыки Требования производственного стандарта выполнены. 10.3 Класс защиты изоляции Не имеет значения, поскольку необходимо оценить всё коммутационноеоборудование. 10.4 Воздушные промежутки и пути утечки тока Требования производственного стандарта выполнены. 10.5 Защита от удара электрическим током Не имеет значения, поскольку необходимо оценить всё коммутационноеоборудование. 10.6 Монтаж оборудования Не имеет значения, поскольку необходимо оценить всё коммутационноеоборудование. 10.7 Внутренние электрические цепи и соединения Находится в сфере ответственности компании, монтирующей распределительныеустройства. 10.8 Подключения проводов, введённых снаружи Находится в сфере ответственности компании, монтирующей распределительныеустройства. 10.9 Свойства изоляции 10.9.2 Электрическая прочность при рабочей частоте Находится в сфере ответственности компании, монтирующей распределительныеустройства. 10.9.3 Прочность по отношению к импульсному напряжению Находится в сфере ответственности компании, монтирующей распределительныеустройства. 10.9.4 Проверка оболочек кабелей из изолирующего материала Находится в сфере ответственности компании, монтирующей распределительныеустройства. 10.10 Нагрев Расчёт параметров нагрева находится в сфере ответственности компании,монтирующей распределительные устройства. Компания Eaton указывает данные попотере мощности устройств. 10.11 Стойкость к коротким замыканиям Находится в сфере ответственности компании, монтирующей распределительныеустройства. Соблюдать указания для коммутационных устройств. 10.12 Электромагнитная совместимость Находится в сфере ответственности компании, монтирующей распределительныеустройства. Соблюдать указания для коммутационных устройств. 10.13 Механическая функция Для устройства требования считаются выполненными, если были соблюдены данныеинструкции по монтажу (IL). Low-voltage industrial components (EG000017) / Switch disconnector (EC000216) Electric engineering, automation, process control engineering / Low-voltageswitch technology / Off-load switch, circuit breaker, control switch / Switchdisconnector (ecl@ss8.1-27-37-14-03 [AKF060010]) Version as main switch Yes Version as maintenance-/service switch Yes Version as safety switch No Version as emergency stop installation Yes Version as reversing switch No Max. rated operation voltage Ue AC V 690 Rated operating voltage V 690 - 690 Rated permanent current Iu A 250 Rated permanent current at AC-21, 400 V A 0 Rated operation power at AC-3, 400 V kW 0 Rated short-time withstand current lcw kA 3.5 Rated operation power at AC-23, 400 V kW 132 Switching power at 400 V kW 0 Conditioned rated short-circuit current Iq kA 0 Number of poles 4 Number of auxiliary contacts as normally closed contact 0 Number of auxiliary contacts as normally open contact 0 Number of auxiliary contacts as change-over contact 0 Motor drive optional Yes Motor drive integrated No Voltage release optional Yes Device construction Built-in device fixed built-in technique Suitable for ground mounting Yes Suitable for front mounting 4-hole No Suitable for front mounting center No Suitable for distribution board installation Yes Suitable for intermediate mounting Yes Colour control element Black Type of control element Rocker lever Interlockable Yes Type of electrical connection of main circuit Screw connection Degree of protection (IP), front side IP20 | [1328 empty] | 3.678 | 2.544 | [95 empty] | f |  |  |  | Переключения |  |  | Переключения | [118 empty] | Переключения | [612 empty] | Переключения | [27 empty] | U | [48 empty] | Переключения |  |  | мин. | [1371 empty] | = I | = I | U | U | I | I |  | I | [5 empty] | I | I | [5 empty] | мм |  | I |  |  | макс. |  | sub>vid | [19 empty] | макс.
https://al-teh.ru/product/n2-4-250-sve-vtychnoy-vyklyuchatel-razedinitel-250a-4-polyusa-3-pozitsii/ | N2-4-250-SVE Втычной выключатель-разъединитель, 250А, 4 полюса, 3 позиции | 113738 | https://al-teh.ru/wa-data/public/shop/products/99/42/14299/images/13589/13589.970.jpg | Автоматические выключатели Eaton NZM | 47115.5 | Артикул 113738 Объем, дм3 6,174 Масса, кг 4,012 Ассортимент Силовые разъединители Защитная функция Силовые разъединители / главные выключатели Стандарт/сертификат IEC Метод монтажа Штекерная техника Типоразмер N2 Описание Свойства главного переключателя, включая необходимость согласно IEC/EN 60204 иVDE 0113. Характеристики разъединителей согласно IEC/EN 60947-3 и VDE 0660.Защита от прикосновения согласно VDE 0160 часть 100. Количество полюсов 4-полюсн. Коммутационные положения I, +, 0 Расчетный рабочий ток = измеренный ток длительной нагрузки I n u A 250 Защита от короткого замыкания макс. предохранитель gL A gL 250 Общая информация Стандарты и положения IEC/EN 60947, VDE 0660 защита от прикосновения защита от прикосновения пальцами и тыльной стороной кистей рук согласно DIN EN50274/VDE 0106, часть 110 Стойкость к климатическим воздействиям Влажный нагрев, постоянный, в соответствии с IEC 60068-2-78 Влажный нагрев,циклический, в соответствии с IEC 60068-2-30 Температура окружающей среды Температура окружающей среды, хранение °C \- 40 - + 70 Эксплуатация °C -25 - +70 Удароустойчивость (импульс полусинуса 10 мс) согласно IEC 60068-2-27 g 20 (импульс полусинуса 20 мс) Безопасное разъединение согласно EN 61140 между вспомогательными контактами и цепями главного тока В перем. тока 500 Между вспомогательными контактами В перем. тока 300 установочное положение Направление подвода питания любая Класс защиты Устройство в зоне блока управления: IP20 (основной вид защиты) корпус с рамкой: IP40 с поворотной ручкой с дверной муфтой: IP66 Соединительные клеммы Тоннельная клемма: IP10 Разделитель фаз и ленточный зажим: IP00 Силовые разъединители Номинальная устойчивость к импульсу U imp Цепи главного тока В 8000 Цепи вспомогательного тока В 6000 Номинальное напряжение U e В перем. тока 690 Расчетная частота эксплуатации f Гц 50/60 Расчетный рабочий ток = измеренный ток длительной нагрузки I n u A 250 Категория перенапряжения / степень загрязнения III/3 Номинальные выдерживаемые напряжения изоляции U i В 690 Прочие технические характеристики (каталог для перелистывания) Грузики Расчетный ток короткого замыкания при включении 690 B 50/60 Гц I cm кА 5.5 Номинальная устойчивость к токовым нагрузкам при коротком замыкании t = 0,3 с I cw кА 3.5 t = 1 с I cw кА 3.5 Измеренная устойчивость в отношении кратковременного тока составляет у PN2/N2в соединении с расцепителем токов утечки NZM2-4-XFI...Icw = 1,5 кА условный расчетный ток короткого замыкания с входным предохранителем A gG/gL PN2(N2)-160…250: 250 400/415 В кА 100 690 В кА 80 с поствключённым предохранителем A gG/gL PN2(N2)-160…250: 250 400/415 В кА 100 690 В кА 80 Расчетная включающая и отключающая способность Расчетный рабочий ток I e A AC-22/23A 415 В I e A 250 690 В I e A 250 Механический срок службы Переключения 20000 макс. частота коммутаций S/h 120 Электрический срок службы AC-1 400 B 50/60 Гц Переключения 7500 415 B 50/60 Гц Переключения 7500 690 B 50/60 Гц Переключения 5000 AC-3 400 B 50/60 Гц Переключения 6000 415 B 50/60 Гц Переключения 6000 690 B 50/60 Гц Переключения 4000 Поперечные сечения соединения Необходимое дополнительное оснащение Вставной цоколь NZM2-4-XSVS Медные провода, медные кабели Столбчатый зажим одножильный мм 2 1 x (10 - 16) 2 x (6 - 16) многожильный мм 2 1 x (25 - 185) 2 x (25 - 70) Тоннельная клемма одножильный мм 2 1 x 16 многожильный мм 2 1 отверстие мм 2 1 x (25 - 185) Винтовое соединение и подключение с задней стороны непосредственно на переключателе одножильный мм 2 1 x (10 - 16) 2 x (6 - 16) многожильный мм 2 1 x (25 - 185) 2 x (25 - 70) Ал. провода, ал. кабели одножильный мм 2 1 x 16 многожильный мм 2 1 отверстие мм 2 1 x (25 - 185) Винтовое соединение и подключение с задней стороны непосредственно на переключателе одножильный мм 2 1 x (10 - 16) 2 x (10 - 16) многожильный мм 2 1 x (25 - 185) 2 x (25 - 70) Медная полоса (количество сегментов x ширина x толщина сегмента) Столбчатый зажим мин. мм 2 x 9 x 0.8 макс. мм 10 x 16 x 0.8 (2x) 8 x 15.5 x 0,8 Винтовое соединение и подключение с задней стороны Медная полоса, перфорированная мин. мм 2 x 16 x 0,8 Медная полоса, перфорированная макс. мм 10 x 24 x 0,8 Медная шина (ширина x толщина) мм Винтовое соединение и подключение с задней стороны Винтовое соединение M8 непосредственно на переключателе мин. мм 16 x 5 макс. мм 24 x 8 Технические характеристики для подтверждения типа конструкции Номинальный ток для указания потери мощности I n A 250 Потеря мощности оборудования, в зависимости от тока sub>vid W 48 Мин. рабочая температура °C -25 Макс. рабочая температура °C 70 Проверка конструкции IEC/EN 61439 10.2 твёрдость материалов и деталей 10.2.2 Коррозионная стойкость Требования производственного стандарта выполнены. 10.2.3.1 Нагревостойкость изоляции Требования производственного стандарта выполнены. 10.2.3.2 Сопротивление изоляционных материалов при обычном нагреве Требования производственного стандарта выполнены. 10.2.3.3 Сопротивление изоляционных материалов при сильном нагреве Требования производственного стандарта выполнены. 10.2.4 Устойчивость к ультрафиолетовому излучению Требования производственного стандарта выполнены. 10.2.5 Подъём Не имеет значения, поскольку необходимо оценить всё коммутационноеоборудование. 10.2.6 Испытание на удар Не имеет значения, поскольку необходимо оценить всё коммутационноеоборудование. 10.2.7 Ярлыки Требования производственного стандарта выполнены. 10.3 Класс защиты изоляции Не имеет значения, поскольку необходимо оценить всё коммутационноеоборудование. 10.4 Воздушные промежутки и пути утечки тока Требования производственного стандарта выполнены. 10.5 Защита от удара электрическим током Не имеет значения, поскольку необходимо оценить всё коммутационноеоборудование. 10.6 Монтаж оборудования Не имеет значения, поскольку необходимо оценить всё коммутационноеоборудование. 10.7 Внутренние электрические цепи и соединения Находится в сфере ответственности компании, монтирующей распределительныеустройства. 10.8 Подключения проводов, введённых снаружи Находится в сфере ответственности компании, монтирующей распределительныеустройства. 10.9 Свойства изоляции 10.9.2 Электрическая прочность при рабочей частоте Находится в сфере ответственности компании, монтирующей распределительныеустройства. 10.9.3 Прочность по отношению к импульсному напряжению Находится в сфере ответственности компании, монтирующей распределительныеустройства. 10.9.4 Проверка оболочек кабелей из изолирующего материала Находится в сфере ответственности компании, монтирующей распределительныеустройства. 10.10 Нагрев Расчёт параметров нагрева находится в сфере ответственности компании,монтирующей распределительные устройства. Компания Eaton указывает данные попотере мощности устройств. 10.11 Стойкость к коротким замыканиям Находится в сфере ответственности компании, монтирующей распределительныеустройства. Соблюдать указания для коммутационных устройств. 10.12 Электромагнитная совместимость Находится в сфере ответственности компании, монтирующей распределительныеустройства. Соблюдать указания для коммутационных устройств. 10.13 Механическая функция Для устройства требования считаются выполненными, если были соблюдены данныеинструкции по монтажу (IL). Low-voltage industrial components (EG000017) / Switch disconnector (EC000216) Electric engineering, automation, process control engineering / Low-voltageswitch technology / Off-load switch, circuit breaker, control switch / Switchdisconnector (ecl@ss8.1-27-37-14-03 [AKF060010]) Version as main switch Yes Version as maintenance-/service switch Yes Version as safety switch No Version as emergency stop installation Yes Version as reversing switch No Max. rated operation voltage Ue AC V 690 Rated operating voltage V 690 - 690 Rated permanent current Iu A 250 Rated permanent current at AC-21, 400 V A 0 Rated operation power at AC-3, 400 V kW 0 Rated short-time withstand current lcw kA 3.5 Rated operation power at AC-23, 400 V kW 132 Switching power at 400 V kW 0 Conditioned rated short-circuit current Iq kA 0 Number of poles 4 Number of auxiliary contacts as normally closed contact 0 Number of auxiliary contacts as normally open contact 0 Number of auxiliary contacts as change-over contact 0 Motor drive optional Yes Motor drive integrated No Voltage release optional Yes Device construction Built-in device plug-in technique Suitable for ground mounting Yes Suitable for front mounting 4-hole No Suitable for front mounting center No Suitable for distribution board installation Yes Suitable for intermediate mounting Yes Colour control element Black Type of control element Rocker lever Interlockable Yes Type of electrical connection of main circuit Screw connection Degree of protection (IP), front side IP20 | [1328 empty] | 6.174 | 4.012 | [95 empty] | f |  |  |  | Переключения |  |  | Переключения | [118 empty] | Переключения | [612 empty] | Переключения | [27 empty] | U | [48 empty] | Переключения |  |  | мин. | [1371 empty] | = I | = I | U | U | I | I |  | I | [5 empty] | I | I | [5 empty] | мм |  | I |  |  | макс. |  | sub>vid | [19 empty] | макс.
https://al-teh.ru/product/n3-4-320-s1-dc-vyklyuchatel-razedinitel-320a-4-polyusa-1000v-dc-3-pozitsii_1/ | N3-4-320-S1-DC Выключатель-разъединитель, 320А, 4 полюса, 1000В DC 3 позиции | 127734 | https://al-teh.ru/wa-data/public/shop/products/33/44/14433/images/13721/13721.970.jpg | Автоматические выключатели Eaton NZM | 55680.1 | Артикул 127734 Объем, дм3 8,445 Масса, кг 7,3 Ассортимент Силовые разъединители Защитная функция Силовые разъединители / главные выключатели Применение солнечных батарей Ассортимент Силовые разъединители постоянного тока Область применения Коммерческие здания Открытое пространство Тип N...DC Стандарт/сертификат IEC Номинальное напряжение 1000 Метод монтажа Фиксированная установка Типоразмер N3 Описание IEC/EN 60947-3 CCC обязательный китайский сертификат Свойства главногопереключателя, включая необходимость согласно IEC/EN 60204 и VDE 0113.Характеристики разъединителей согласно IEC/EN 60947-3 и VDE 0660. Силовыеразъединители N могут комбинироваться дополнительно с расцепителями напряженияNZM...-XU, NZM...-XA и со вспомогательным контактным модулем, а также сдистанционным приводом NZM...-XR.... Для переключения постоянного токатребуется последовательная схема подключения всех 4 токопроводов. См.изображение принадлежностей перемычек. Стандартное оснащение: винтовоесоединение сверху, столбчатый зажим в качестве опции При работе снезаземленными сетями (например, IT) подключение должно быть выполнено такимобразом, чтобы исключить возможность двойного замыкания на землю. Выключателине комбинируются со штекерным и выдвижным вариантами монтажа и/или сподключением сзади. N4-4-...-S15-DC Подача питания и отвод только снизу. Количество полюсов 4-полюсное основное устройство, в зависимости от способа соединенияиспользуется схема с 1 или 2 полюсами Стандартное оснащение Винтовое соединение Коммутационные положения I, +, 0 Расчетный рабочий ток = измеренный ток длительной нагрузки I n u A 320 Защита от короткого замыкания макс. предохранитель gR A gR 2 x 250 Дистанционное управление / расцепление дистанционно управляемый с расцепителем напряжения/дистанционным приводом Расчетная частота эксплуатации DC Силовые разъединители Номинальное напряжение макс. U e В пост. тока 1000 Измеренный ток длительной нагрузки с соединительными мостами at 40° 320 at 65° 320 Данные о измеренном токе длительной нагрузки при 65° C действительны тольковместе с соединительными перемычками. категория применения DC-22A Расчетный рабочий ток I e A DC 22-A Ie A 320 Категория перенапряжения / степень загрязнения III/3 Номинальные выдерживаемые напряжения изоляции U i В 1250 Температура окружающей среды Температура окружающей среды, хранение °C \- 40 - + 70 Эксплуатация °C -25 - +70 Номинальная устойчивость к токовым нагрузкам при коротком замыкании t = 0.1 s I cw kA 6.6 t = 1 с I cw кА 6.6 условный расчетный ток короткого замыкания 1000 V kA 15 With back-up fuse A gR 2 x 250 Механический срок службы макс. частота коммутаций S/h 60 Механический срок службы Переключения 15000 Механический срок службы: из этого макс. 50% разрешения через расцепитель A/U Поперечные сечения соединения Стандартное оснащение Винтовое соединение Провода круглого сечения Cu Столбчатый зажим одножильный мм 2 2 x 16 многожильный мм 2 1 x (35 - 240) 2 x (25 - 120) Тоннельная клемма многожильный мм 2 многожильный мм 2 1 x (25 - 185) Двойное отверстие мм 2 1 x (50 - 240) 2 x (50 - 240) Винтовое соединение непосредственно на переключателе одножильный мм 2 1 x 16 2 x 16 многожильный мм 2 1 x (25 - 240) 2 x (25 - 240) Ал. провода, мед. кабели одножильный мм 2 1 x 16 многожильный мм 2 многожильный мм 2 1 x (25 - 185) Двойное отверстие мм 2 1 x (50 - 240) 2 x (50 - 240) Винтовое соединение и подключение с задней стороны Медная полоса, перфорированная мин. мм 6 x 16 x 0.8 Медная полоса, перфорированная макс. мм 10 x 32 x 1.0 + 5 x 32 x 1.0 Расширение ширины подключения мм (2x) 10 x 50 x 1,0 Медная полоса (количество сегментов x ширина x толщина сегмента) Столбчатый зажим мин. мм 6 x 16 x 0,8 макс. мм 10 x 24 x 1,0 + 5 x 24 x 1,0 (2x) 8 x 24 x 1,0 Винтовое соединение и подключение с задней стороны Медная полоса, перфорированная мин. мм 6 x 16 x 0.8 Медная полоса, перфорированная макс. мм 10 x 32 x 1.0 + 5 x 32 x 1.0 Расширение ширины подключения мм (2x) 10 x 50 x 1,0 Медная шина (ширина x толщина) мм Винтовое соединение и подключение с задней стороны Винтовое соединение M10 непосредственно на переключателе мин. мм 20 x 5 макс. мм 30 x 10 + 30 x 5 Расширение ширины подключения мм Расширение ширины подключения макс. мм 2 x (10 x 50) Технические характеристики для подтверждения типа конструкции Номинальный ток для указания потери мощности I n A 320 Потеря мощности оборудования, в зависимости от тока sub>vid W 62 Мин. рабочая температура °C -25 Макс. рабочая температура °C 70 Проверка конструкции IEC/EN 61439 10.2 твёрдость материалов и деталей 10.2.2 Коррозионная стойкость Требования производственного стандарта выполнены. 10.2.3.1 Нагревостойкость изоляции Требования производственного стандарта выполнены. 10.2.3.2 Сопротивление изоляционных материалов при обычном нагреве Требования производственного стандарта выполнены. 10.2.3.3 Сопротивление изоляционных материалов при сильном нагреве Требования производственного стандарта выполнены. 10.2.4 Устойчивость к ультрафиолетовому излучению Требования производственного стандарта выполнены. 10.2.5 Подъём Не имеет значения, поскольку необходимо оценить всё коммутационноеоборудование. 10.2.6 Испытание на удар Не имеет значения, поскольку необходимо оценить всё коммутационноеоборудование. 10.2.7 Ярлыки Требования производственного стандарта выполнены. 10.3 Класс защиты изоляции Не имеет значения, поскольку необходимо оценить всё коммутационноеоборудование. 10.4 Воздушные промежутки и пути утечки тока Требования производственного стандарта выполнены. 10.5 Защита от удара электрическим током Не имеет значения, поскольку необходимо оценить всё коммутационноеоборудование. 10.6 Монтаж оборудования Не имеет значения, поскольку необходимо оценить всё коммутационноеоборудование. 10.7 Внутренние электрические цепи и соединения Находится в сфере ответственности компании, монтирующей распределительныеустройства. 10.8 Подключения проводов, введённых снаружи Находится в сфере ответственности компании, монтирующей распределительныеустройства. 10.9 Свойства изоляции 10.9.2 Электрическая прочность при рабочей частоте Находится в сфере ответственности компании, монтирующей распределительныеустройства. 10.9.3 Прочность по отношению к импульсному напряжению Находится в сфере ответственности компании, монтирующей распределительныеустройства. 10.9.4 Проверка оболочек кабелей из изолирующего материала Находится в сфере ответственности компании, монтирующей распределительныеустройства. 10.10 Нагрев Расчёт параметров нагрева находится в сфере ответственности компании,монтирующей распределительные устройства. Компания Eaton указывает данные попотере мощности устройств. 10.11 Стойкость к коротким замыканиям Находится в сфере ответственности компании, монтирующей распределительныеустройства. Соблюдать указания для коммутационных устройств. 10.12 Электромагнитная совместимость Находится в сфере ответственности компании, монтирующей распределительныеустройства. Соблюдать указания для коммутационных устройств. 10.13 Механическая функция Для устройства требования считаются выполненными, если были соблюдены данныеинструкции по монтажу (IL). Low-voltage industrial components (EG000017) / Switch disconnector (EC000216) Electric engineering, automation, process control engineering / Low-voltageswitch technology / Off-load switch, circuit breaker, control switch / Switchdisconnector (ecl@ss8.1-27-37-14-03 [AKF060010]) Version as main switch Yes Version as maintenance-/service switch Yes Version as safety switch No Version as emergency stop installation Yes Version as reversing switch No Max. rated operation voltage Ue AC V 0 Rated operating voltage V 1000 - 1000 Rated permanent current Iu A 320 Rated permanent current at AC-21, 400 V A 0 Rated operation power at AC-3, 400 V kW 0 Rated short-time withstand current lcw kA 6.6 Rated operation power at AC-23, 400 V kW 0 Switching power at 400 V kW 0 Conditioned rated short-circuit current Iq kA 0 Number of poles 4 Number of auxiliary contacts as normally closed contact 0 Number of auxiliary contacts as normally open contact 0 Number of auxiliary contacts as change-over contact 0 Motor drive optional Yes Motor drive integrated No Voltage release optional Yes Device construction Built-in device fixed built-in technique Suitable for ground mounting Yes Suitable for front mounting 4-hole No Suitable for front mounting center No Suitable for distribution board installation Yes Suitable for intermediate mounting Yes Colour control element Black Type of control element Rocker lever Interlockable Yes Type of electrical connection of main circuit Screw connection Degree of protection (IP), front side IP20 | [712 empty] | I | [615 empty] | 8.445 | 7.3 | [221 empty] | I | [640 empty] | U | [51 empty] | макс. | [1371 empty] | I | [6 empty] | I | [12 empty] | мин. |  | макс. | макс. |  |  | мин. | [145 empty] | #NAME? |  | U |  |  |  |  | Ie | I |  | Переключения
https://al-teh.ru/product/n3-4-400-vyklyuchatel-razedinitel-400a-4-polyusa-3-pozitsii_1/ | N3-4-400 Выключатель-разъединитель, 400А, 4 полюса, 3 позиции | 266023 | https://al-teh.ru/wa-data/public/shop/products/40/44/14440/images/13728/13728.970.jpg | Автоматические выключатели Eaton NZM | 61897.85 | Артикул 266023 Объем, дм3 8,089 Масса, кг 6,434 Ассортимент Силовые разъединители Защитная функция Силовые разъединители / главные выключатели Стандарт/сертификат IEC Метод монтажа Фиксированная установка Типоразмер N3 Описание Свойства главного переключателя, включая необходимость согласно IEC/EN 60204 иVDE 0113. Характеристики разъединителей согласно IEC/EN 60947-3 и VDE 0660.Защита от прикосновения согласно VDE 0160 часть 100. Количество полюсов 4-полюсн. Стандартное оснащение Винтовое соединение Коммутационные положения I, +, 0 Расчетный рабочий ток = измеренный ток длительной нагрузки I n u A 400 Защита от короткого замыкания макс. предохранитель gL A gL 630 Общая информация Стандарты и положения IEC/EN 60947, VDE 0660 защита от прикосновения защита от прикосновения пальцами и тыльной стороной кистей рук согласно DIN EN50274/VDE 0106, часть 110 Стойкость к климатическим воздействиям Влажный нагрев, постоянный, в соответствии с IEC 60068-2-78 Влажный нагрев,циклический, в соответствии с IEC 60068-2-30 Температура окружающей среды Температура окружающей среды, хранение °C \- 40 - + 70 Эксплуатация °C -25 - +70 Удароустойчивость (импульс полусинуса 10 мс) согласно IEC 60068-2-27 g 20 (импульс полусинуса 20 мс) Безопасное разъединение согласно EN 61140 между вспомогательными контактами и цепями главного тока В перем. тока 500 Между вспомогательными контактами В перем. тока 300 установочное положение Направление подвода питания любая Класс защиты Устройство в зоне блока управления: IP20 (основной вид защиты) корпус с рамкой: IP40 с поворотной ручкой с дверной муфтой: IP66 Соединительные клеммы Тоннельная клемма: IP10 Разделитель фаз и ленточный зажим: IP00 Силовые разъединители Номинальная устойчивость к импульсу U imp Цепи главного тока В 8000 Цепи вспомогательного тока В 6000 Номинальное напряжение U e В перем. тока 690 Расчетная частота эксплуатации f Гц 50/60 Расчетный рабочий ток = измеренный ток длительной нагрузки I n u A 400 Категория перенапряжения / степень загрязнения III/3 Номинальные выдерживаемые напряжения изоляции U i В 1000 Прочие технические характеристики (каталог для перелистывания) Грузики Расчетный ток короткого замыкания при включении 690 B 50/60 Гц I cm кА 25 Номинальная устойчивость к токовым нагрузкам при коротком замыкании t = 0,3 с I cw кА 12 t = 1 с I cw кА 12 условный расчетный ток короткого замыкания с входным предохранителем A gG/gL PN3(N3)-400…630: 630 400/415 В кА 100 690 В кА 80 с поствключённым предохранителем A gG/gL PN3(N3)-400…630: 630 400/415 В кА 100 690 В кА 80 Расчетная включающая и отключающая способность Расчетный рабочий ток I e A AC-22/23A 415 В I e A 630 690 В I e A 630 Механический срок службы Переключения 15000 макс. частота коммутаций S/h 60 Электрический срок службы AC-1 400 B 50/60 Гц Переключения 5000 415 B 50/60 Гц Переключения 5000 690 B 50/60 Гц Переключения 3000 AC-3 400 B 50/60 Гц Переключения 3000 415 B 50/60 Гц Переключения 3000 690 B 50/60 Гц Переключения 2000 Поперечные сечения соединения Стандартное оснащение Винтовое соединение Опциональное дополнительное оснащение Столбчатый зажим Тоннельные клеммы Подключение с задней стороны Медные провода, медные кабели Столбчатый зажим одножильный мм 2 2 x 16 многожильный мм 2 1 x (35 - 240) 2 x (25 - 120) Тоннельная клемма многожильный мм 2 1 отверстие мм 2 1 x (25 - 185) Двойное отверстие мм 2 1 x (50 - 240) 2 x (50 - 240) Винтовое соединение и подключение с задней стороны непосредственно на переключателе одножильный мм 2 1 x 16 2 x 16 многожильный мм 2 1 x (25 - 120) 2 x (25 - 120) Расширение ширины подключения мм 2 Расширение ширины подключения мм 2 2 x 300 Ал. провода, ал. кабели одножильный мм 2 1 x 16 многожильный мм 2 1 отверстие мм 2 1 x (25 - 185) 2) Je nach Kabelhersteller bis zu 240 mm? anschliessbar. 2) Двойное отверстие мм 2 1 x (50 - 240) 2 x (50 - 240) Винтовое соединение и подключение с задней стороны непосредственно на переключателе одножильный мм 2 1 x 16 2 x (10 - 16) многожильный мм 2 1 x (25 - 120) 2 x (25 - 120) Медная полоса (количество сегментов x ширина x толщина сегмента) Столбчатый зажим мин. мм 6 x 16 x 0.8 макс. мм 10 x 24 x 1.0 + 5 x 24 x 1.0 (2 x) 8 x 24 x 1.0 Винтовое соединение и подключение с задней стороны Медная полоса, перфорированная мин. мм 6 x 16 x 0,8 Медная полоса, перфорированная макс. мм 10 x 32 x 1,0 + 5 x 32 x 1,0 Расширение ширины подключения мм (2 x) 10 x 50 x 1.0 Медная шина (ширина x толщина) мм Винтовое соединение и подключение с задней стороны Винтовое соединение M10 непосредственно на переключателе мин. мм 20 x 5 Расширение ширины подключения мм Расширение ширины подключения макс. мм 2 x (10 x 50) Технические характеристики для подтверждения типа конструкции Номинальный ток для указания потери мощности I n A 400 Потеря мощности оборудования, в зависимости от тока sub>vid W 43.2 Мин. рабочая температура °C -25 Макс. рабочая температура °C 70 Проверка конструкции IEC/EN 61439 10.2 твёрдость материалов и деталей 10.2.2 Коррозионная стойкость Требования производственного стандарта выполнены. 10.2.3.1 Нагревостойкость изоляции Требования производственного стандарта выполнены. 10.2.3.2 Сопротивление изоляционных материалов при обычном нагреве Требования производственного стандарта выполнены. 10.2.3.3 Сопротивление изоляционных материалов при сильном нагреве Требования производственного стандарта выполнены. 10.2.4 Устойчивость к ультрафиолетовому излучению Требования производственного стандарта выполнены. 10.2.5 Подъём Не имеет значения, поскольку необходимо оценить всё коммутационноеоборудование. 10.2.6 Испытание на удар Не имеет значения, поскольку необходимо оценить всё коммутационноеоборудование. 10.2.7 Ярлыки Требования производственного стандарта выполнены. 10.3 Класс защиты изоляции Не имеет значения, поскольку необходимо оценить всё коммутационноеоборудование. 10.4 Воздушные промежутки и пути утечки тока Требования производственного стандарта выполнены. 10.5 Защита от удара электрическим током Не имеет значения, поскольку необходимо оценить всё коммутационноеоборудование. 10.6 Монтаж оборудования Не имеет значения, поскольку необходимо оценить всё коммутационноеоборудование. 10.7 Внутренние электрические цепи и соединения Находится в сфере ответственности компании, монтирующей распределительныеустройства. 10.8 Подключения проводов, введённых снаружи Находится в сфере ответственности компании, монтирующей распределительныеустройства. 10.9 Свойства изоляции 10.9.2 Электрическая прочность при рабочей частоте Находится в сфере ответственности компании, монтирующей распределительныеустройства. 10.9.3 Прочность по отношению к импульсному напряжению Находится в сфере ответственности компании, монтирующей распределительныеустройства. 10.9.4 Проверка оболочек кабелей из изолирующего материала Находится в сфере ответственности компании, монтирующей распределительныеустройства. 10.10 Нагрев Расчёт параметров нагрева находится в сфере ответственности компании,монтирующей распределительные устройства. Компания Eaton указывает данные попотере мощности устройств. 10.11 Стойкость к коротким замыканиям Находится в сфере ответственности компании, монтирующей распределительныеустройства. Соблюдать указания для коммутационных устройств. 10.12 Электромагнитная совместимость Находится в сфере ответственности компании, монтирующей распределительныеустройства. Соблюдать указания для коммутационных устройств. 10.13 Механическая функция Для устройства требования считаются выполненными, если были соблюдены данныеинструкции по монтажу (IL). Low-voltage industrial components (EG000017) / Switch disconnector (EC000216) Electric engineering, automation, process control engineering / Low-voltageswitch technology / Off-load switch, circuit breaker, control switch / Switchdisconnector (ecl@ss8.1-27-37-14-03 [AKF060010]) Version as main switch Yes Version as maintenance-/service switch Yes Version as safety switch No Version as emergency stop installation Yes Version as reversing switch No Max. rated operation voltage Ue AC V 690 Rated operating voltage V 690 - 690 Rated permanent current Iu A 400 Rated permanent current at AC-21, 400 V A 0 Rated operation power at AC-3, 400 V kW 0 Rated short-time withstand current lcw kA 12 Rated operation power at AC-23, 400 V kW 200 Switching power at 400 V kW 0 Conditioned rated short-circuit current Iq kA 0 Number of poles 4 Number of auxiliary contacts as normally closed contact 0 Number of auxiliary contacts as normally open contact 0 Number of auxiliary contacts as change-over contact 0 Motor drive optional Yes Motor drive integrated No Voltage release optional Yes Device construction Built-in device fixed built-in technique Suitable for ground mounting Yes Suitable for front mounting 4-hole No Suitable for front mounting center No Suitable for distribution board installation Yes Suitable for intermediate mounting Yes Colour control element Black Type of control element Rocker lever Interlockable Yes Type of electrical connection of main circuit Screw connection Degree of protection (IP), front side IP20 | [1328 empty] | 8.089 | 6.434 | [95 empty] | f |  |  |  | Переключения |  |  | Переключения | [118 empty] | Переключения | [612 empty] | Переключения | [27 empty] | U | [48 empty] | Переключения |  |  | мин. | [1371 empty] | = I | = I | U | U | I | I |  | I | [5 empty] | I | I | [8 empty] | sub>vid |  | макс. | макс. | I | [19 empty] | мин.
https://al-teh.ru/product/n3-4-400-ave-vykatnoy-vyklyuchatel-razedinitel-400a-4-polyusa-3-pozitsii_1/ | N3-4-400-AVE Выкатной выключатель-разъединитель, 400А, 4 полюса, 3 позиции | 110872 | https://al-teh.ru/wa-data/public/shop/products/71/44/14471/images/13759/13759.970.jpg | Автоматические выключатели Eaton NZM | 90761.3 | Артикул 110872 Объем, дм3 20,691 Масса, кг 20,434 Ассортимент Силовые разъединители Защитная функция Силовые разъединители / главные выключатели Стандарт/сертификат IEC Метод монтажа Выдвижной вариант монтажа Типоразмер N3 Описание Свойства главного переключателя, включая необходимость согласно IEC/EN 60204 иVDE 0113. Характеристики разъединителей согласно IEC/EN 60947-3 и VDE 0660.Защита от прикосновения согласно VDE 0160 часть 100. Количество полюсов 4-полюсн. Коммутационные положения I, +, 0 Расчетный рабочий ток = измеренный ток длительной нагрузки I n u A 400 Защита от короткого замыкания макс. предохранитель gL A gL 630 Общая информация Стандарты и положения IEC/EN 60947, VDE 0660 защита от прикосновения защита от прикосновения пальцами и тыльной стороной кистей рук согласно DIN EN50274/VDE 0106, часть 110 Стойкость к климатическим воздействиям Влажный нагрев, постоянный, в соответствии с IEC 60068-2-78 Влажный нагрев,циклический, в соответствии с IEC 60068-2-30 Температура окружающей среды Температура окружающей среды, хранение °C \- 40 - + 70 Эксплуатация °C -25 - +70 Удароустойчивость (импульс полусинуса 10 мс) согласно IEC 60068-2-27 g 20 (импульс полусинуса 20 мс) Безопасное разъединение согласно EN 61140 между вспомогательными контактами и цепями главного тока В перем. тока 500 Между вспомогательными контактами В перем. тока 300 установочное положение Направление подвода питания любая Класс защиты Устройство в зоне блока управления: IP20 (основной вид защиты) корпус с рамкой: IP40 с поворотной ручкой с дверной муфтой: IP66 Соединительные клеммы Тоннельная клемма: IP10 Разделитель фаз и ленточный зажим: IP00 Силовые разъединители Номинальная устойчивость к импульсу U imp Цепи главного тока В 8000 Цепи вспомогательного тока В 6000 Номинальное напряжение U e В перем. тока 690 Расчетная частота эксплуатации f Гц 50/60 Расчетный рабочий ток = измеренный ток длительной нагрузки I n u A 400 Категория перенапряжения / степень загрязнения III/3 Номинальные выдерживаемые напряжения изоляции U i В 1000 Прочие технические характеристики (каталог для перелистывания) Грузики Расчетный ток короткого замыкания при включении 690 B 50/60 Гц I cm кА 25 Номинальная устойчивость к токовым нагрузкам при коротком замыкании t = 0,3 с I cw кА 12 t = 1 с I cw кА 12 условный расчетный ток короткого замыкания с входным предохранителем A gG/gL PN3(N3)-400…630: 630 400/415 В кА 100 690 В кА 80 с поствключённым предохранителем A gG/gL PN3(N3)-400…630: 630 400/415 В кА 100 690 В кА 80 Расчетная включающая и отключающая способность Расчетный рабочий ток I e A AC-22/23A 415 В I e A 630 690 В I e A 630 Механический срок службы Переключения 15000 макс. частота коммутаций S/h 60 Электрический срок службы AC-1 400 B 50/60 Гц Переключения 5000 415 B 50/60 Гц Переключения 5000 690 B 50/60 Гц Переключения 3000 AC-3 400 B 50/60 Гц Переключения 3000 415 B 50/60 Гц Переключения 3000 690 B 50/60 Гц Переключения 2000 Поперечные сечения соединения Необходимое дополнительное оснащение Выдвижной цоколь NZM3-4-XAVS Медные провода, медные кабели Столбчатый зажим одножильный мм 2 2 x 16 многожильный мм 2 1 x (35 - 240) 2 x (25 - 120) Тоннельная клемма многожильный мм 2 1 отверстие мм 2 1 x (25 - 185) Двойное отверстие мм 2 1 x (50 - 240) 2 x (50 - 240) Винтовое соединение и подключение с задней стороны непосредственно на переключателе одножильный мм 2 1 x 16 2 x 16 многожильный мм 2 1 x (25 - 120) 2 x (25 - 120) Расширение ширины подключения мм 2 Расширение ширины подключения мм 2 2 x 300 Ал. провода, ал. кабели одножильный мм 2 1 x 16 многожильный мм 2 1 отверстие мм 2 1 x (25 - 185) 2) Je nach Kabelhersteller bis zu 240 mm? anschliessbar. 2) Двойное отверстие мм 2 1 x (50 - 240) 2 x (50 - 240) Винтовое соединение и подключение с задней стороны непосредственно на переключателе одножильный мм 2 1 x 16 2 x (10 - 16) многожильный мм 2 1 x (25 - 120) 2 x (25 - 120) Медная полоса (количество сегментов x ширина x толщина сегмента) Столбчатый зажим мин. мм 6 x 16 x 0.8 макс. мм 10 x 24 x 1.0 + 5 x 24 x 1.0 (2 x) 8 x 24 x 1.0 Винтовое соединение и подключение с задней стороны Медная полоса, перфорированная мин. мм 6 x 16 x 0,8 Медная полоса, перфорированная макс. мм 10 x 32 x 1,0 + 5 x 32 x 1,0 Расширение ширины подключения мм (2 x) 10 x 50 x 1.0 Медная шина (ширина x толщина) мм Винтовое соединение и подключение с задней стороны Винтовое соединение M10 непосредственно на переключателе мин. мм 20 x 5 Расширение ширины подключения мм Расширение ширины подключения макс. мм 2 x (10 x 50) Технические характеристики для подтверждения типа конструкции Номинальный ток для указания потери мощности I n A 400 Потеря мощности оборудования, в зависимости от тока sub>vid W 43.2 Мин. рабочая температура °C -25 Макс. рабочая температура °C 70 Проверка конструкции IEC/EN 61439 10.2 твёрдость материалов и деталей 10.2.2 Коррозионная стойкость Требования производственного стандарта выполнены. 10.2.3.1 Нагревостойкость изоляции Требования производственного стандарта выполнены. 10.2.3.2 Сопротивление изоляционных материалов при обычном нагреве Требования производственного стандарта выполнены. 10.2.3.3 Сопротивление изоляционных материалов при сильном нагреве Требования производственного стандарта выполнены. 10.2.4 Устойчивость к ультрафиолетовому излучению Требования производственного стандарта выполнены. 10.2.5 Подъём Не имеет значения, поскольку необходимо оценить всё коммутационноеоборудование. 10.2.6 Испытание на удар Не имеет значения, поскольку необходимо оценить всё коммутационноеоборудование. 10.2.7 Ярлыки Требования производственного стандарта выполнены. 10.3 Класс защиты изоляции Не имеет значения, поскольку необходимо оценить всё коммутационноеоборудование. 10.4 Воздушные промежутки и пути утечки тока Требования производственного стандарта выполнены. 10.5 Защита от удара электрическим током Не имеет значения, поскольку необходимо оценить всё коммутационноеоборудование. 10.6 Монтаж оборудования Не имеет значения, поскольку необходимо оценить всё коммутационноеоборудование. 10.7 Внутренние электрические цепи и соединения Находится в сфере ответственности компании, монтирующей распределительныеустройства. 10.8 Подключения проводов, введённых снаружи Находится в сфере ответственности компании, монтирующей распределительныеустройства. 10.9 Свойства изоляции 10.9.2 Электрическая прочность при рабочей частоте Находится в сфере ответственности компании, монтирующей распределительныеустройства. 10.9.3 Прочность по отношению к импульсному напряжению Находится в сфере ответственности компании, монтирующей распределительныеустройства. 10.9.4 Проверка оболочек кабелей из изолирующего материала Находится в сфере ответственности компании, монтирующей распределительныеустройства. 10.10 Нагрев Расчёт параметров нагрева находится в сфере ответственности компании,монтирующей распределительные устройства. Компания Eaton указывает данные попотере мощности устройств. 10.11 Стойкость к коротким замыканиям Находится в сфере ответственности компании, монтирующей распределительныеустройства. Соблюдать указания для коммутационных устройств. 10.12 Электромагнитная совместимость Находится в сфере ответственности компании, монтирующей распределительныеустройства. Соблюдать указания для коммутационных устройств. 10.13 Механическая функция Для устройства требования считаются выполненными, если были соблюдены данныеинструкции по монтажу (IL). Low-voltage industrial components (EG000017) / Switch disconnector (EC000216) Electric engineering, automation, process control engineering / Low-voltageswitch technology / Off-load switch, circuit breaker, control switch / Switchdisconnector (ecl@ss8.1-27-37-14-03 [AKF060010]) Version as main switch Yes Version as maintenance-/service switch Yes Version as safety switch No Version as emergency stop installation Yes Version as reversing switch No Max. rated operation voltage Ue AC V 690 Rated operating voltage V 690 - 690 Rated permanent current Iu A 400 Rated permanent current at AC-21, 400 V A 0 Rated operation power at AC-3, 400 V kW 0 Rated short-time withstand current lcw kA 12 Rated operation power at AC-23, 400 V kW 200 Switching power at 400 V kW 0 Conditioned rated short-circuit current Iq kA 0 Number of poles 4 Number of auxiliary contacts as normally closed contact 0 Number of auxiliary contacts as normally open contact 0 Number of auxiliary contacts as change-over contact 0 Motor drive optional Yes Motor drive integrated No Voltage release optional Yes Device construction Built-in device slide-in technique (withdrawable) Suitable for ground mounting Yes Suitable for front mounting 4-hole No Suitable for front mounting center No Suitable for distribution board installation Yes Suitable for intermediate mounting Yes Colour control element Black Type of control element Rocker lever Interlockable Yes Type of electrical connection of main circuit Screw connection Degree of protection (IP), front side IP20 | [1328 empty] | 20.691 | 20.434 | [95 empty] | f |  |  |  | Переключения |  |  | Переключения | [118 empty] | Переключения | [612 empty] | Переключения | [27 empty] | U | [48 empty] | Переключения |  |  | мин. | [1371 empty] | = I | = I | U | U | I | I |  | I | [5 empty] | I | I | [8 empty] | sub>vid |  | макс. | макс. | I | [19 empty] | мин.
https://al-teh.ru/product/n3-4-400-s1-dc-vyklyuchatel-razedinitel-400a-4-polyusa-1000v-dc-3-pozitsii_1/ | N3-4-400-S1-DC Выключатель-разъединитель, 400А, 4 полюса, 1000В DC 3 позиции | 142267 | https://al-teh.ru/wa-data/public/shop/products/32/44/14432/images/13720/13720.970.jpg | Автоматические выключатели Eaton NZM | 53866.2 | Артикул 142267 Объем, дм3 8,445 Масса, кг 7,3 Ассортимент Силовые разъединители Защитная функция Силовые разъединители / главные выключатели Применение солнечных батарей Ассортимент Силовые разъединители постоянного тока Область применения Коммерческие здания Открытое пространство Тип N...DC Стандарт/сертификат IEC Номинальное напряжение 1000 Метод монтажа Фиксированная установка Типоразмер N3 Описание IEC/EN 60947-3 CCC обязательный китайский сертификат Свойства главногопереключателя, включая необходимость согласно IEC/EN 60204 и VDE 0113.Характеристики разъединителей согласно IEC/EN 60947-3 и VDE 0660. Силовыеразъединители N могут комбинироваться дополнительно с расцепителями напряженияNZM...-XU, NZM...-XA и со вспомогательным контактным модулем, а также сдистанционным приводом NZM...-XR.... Для переключения постоянного токатребуется последовательная схема подключения всех 4 токопроводов. См.изображение принадлежностей перемычек. Стандартное оснащение: винтовоесоединение сверху, столбчатый зажим в качестве опции При работе снезаземленными сетями (например, IT) подключение должно быть выполнено такимобразом, чтобы исключить возможность двойного замыкания на землю. Выключателине комбинируются со штекерным и выдвижным вариантами монтажа и/или сподключением сзади. N4-4-...-S15-DC Подача питания и отвод только снизу. Количество полюсов 4-полюсное основное устройство, в зависимости от способа соединенияиспользуется схема с 1 или 2 полюсами Стандартное оснащение Винтовое соединение Коммутационные положения I, +, 0 Расчетный рабочий ток = измеренный ток длительной нагрузки I n u A 400 Защита от короткого замыкания макс. предохранитель gR A gR 2 x 250 Дистанционное управление / расцепление дистанционно управляемый с расцепителем напряжения/дистанционным приводом Расчетная частота эксплуатации DC Силовые разъединители Номинальное напряжение макс. U e В пост. тока 1000 Измеренный ток длительной нагрузки с соединительными мостами at 40° 400 at 65° 400 Данные о измеренном токе длительной нагрузки при 65° C действительны тольковместе с соединительными перемычками. категория применения DC-22A Расчетный рабочий ток I e A DC 22-A Ie A 400 Категория перенапряжения / степень загрязнения III/3 Номинальные выдерживаемые напряжения изоляции U i В 1250 Температура окружающей среды Температура окружающей среды, хранение °C \- 40 - + 70 Эксплуатация °C -25 - +70 Номинальная устойчивость к токовым нагрузкам при коротком замыкании t = 0.1 s I cw kA 6.6 t = 1 с I cw кА 6.6 условный расчетный ток короткого замыкания 1000 V kA 15 With back-up fuse A gR 2 x 250 Механический срок службы макс. частота коммутаций S/h 60 Механический срок службы Переключения 15000 Механический срок службы: из этого макс. 50% разрешения через расцепитель A/U Поперечные сечения соединения Стандартное оснащение Винтовое соединение Провода круглого сечения Cu Столбчатый зажим одножильный мм 2 2 x 16 многожильный мм 2 1 x (35 - 240) 2 x (25 - 120) Тоннельная клемма многожильный мм 2 многожильный мм 2 1 x (25 - 185) Двойное отверстие мм 2 1 x (50 - 240) 2 x (50 - 240) Винтовое соединение непосредственно на переключателе одножильный мм 2 1 x 16 2 x 16 многожильный мм 2 1 x (25 - 240) 2 x (25 - 240) Ал. провода, мед. кабели одножильный мм 2 1 x 16 многожильный мм 2 многожильный мм 2 1 x (25 - 185) Двойное отверстие мм 2 1 x (50 - 240) 2 x (50 - 240) Винтовое соединение и подключение с задней стороны Медная полоса, перфорированная мин. мм 6 x 16 x 0.8 Медная полоса, перфорированная макс. мм 10 x 32 x 1.0 + 5 x 32 x 1.0 Расширение ширины подключения мм (2x) 10 x 50 x 1,0 Медная полоса (количество сегментов x ширина x толщина сегмента) Столбчатый зажим мин. мм 6 x 16 x 0,8 макс. мм 10 x 24 x 1,0 + 5 x 24 x 1,0 (2x) 8 x 24 x 1,0 Винтовое соединение и подключение с задней стороны Медная полоса, перфорированная мин. мм 6 x 16 x 0.8 Медная полоса, перфорированная макс. мм 10 x 32 x 1.0 + 5 x 32 x 1.0 Расширение ширины подключения мм (2x) 10 x 50 x 1,0 Медная шина (ширина x толщина) мм Винтовое соединение и подключение с задней стороны Винтовое соединение M10 непосредственно на переключателе мин. мм 20 x 5 макс. мм 30 x 10 + 30 x 5 Расширение ширины подключения мм Расширение ширины подключения макс. мм 2 x (10 x 50) Технические характеристики для подтверждения типа конструкции Номинальный ток для указания потери мощности I n A 400 Потеря мощности оборудования, в зависимости от тока sub>vid W 96 Мин. рабочая температура °C -25 Макс. рабочая температура °C 70 Проверка конструкции IEC/EN 61439 10.2 твёрдость материалов и деталей 10.2.2 Коррозионная стойкость Требования производственного стандарта выполнены. 10.2.3.1 Нагревостойкость изоляции Требования производственного стандарта выполнены. 10.2.3.2 Сопротивление изоляционных материалов при обычном нагреве Требования производственного стандарта выполнены. 10.2.3.3 Сопротивление изоляционных материалов при сильном нагреве Требования производственного стандарта выполнены. 10.2.4 Устойчивость к ультрафиолетовому излучению Требования производственного стандарта выполнены. 10.2.5 Подъём Не имеет значения, поскольку необходимо оценить всё коммутационноеоборудование. 10.2.6 Испытание на удар Не имеет значения, поскольку необходимо оценить всё коммутационноеоборудование. 10.2.7 Ярлыки Требования производственного стандарта выполнены. 10.3 Класс защиты изоляции Не имеет значения, поскольку необходимо оценить всё коммутационноеоборудование. 10.4 Воздушные промежутки и пути утечки тока Требования производственного стандарта выполнены. 10.5 Защита от удара электрическим током Не имеет значения, поскольку необходимо оценить всё коммутационноеоборудование. 10.6 Монтаж оборудования Не имеет значения, поскольку необходимо оценить всё коммутационноеоборудование. 10.7 Внутренние электрические цепи и соединения Находится в сфере ответственности компании, монтирующей распределительныеустройства. 10.8 Подключения проводов, введённых снаружи Находится в сфере ответственности компании, монтирующей распределительныеустройства. 10.9 Свойства изоляции 10.9.2 Электрическая прочность при рабочей частоте Находится в сфере ответственности компании, монтирующей распределительныеустройства. 10.9.3 Прочность по отношению к импульсному напряжению Находится в сфере ответственности компании, монтирующей распределительныеустройства. 10.9.4 Проверка оболочек кабелей из изолирующего материала Находится в сфере ответственности компании, монтирующей распределительныеустройства. 10.10 Нагрев Расчёт параметров нагрева находится в сфере ответственности компании,монтирующей распределительные устройства. Компания Eaton указывает данные попотере мощности устройств. 10.11 Стойкость к коротким замыканиям Находится в сфере ответственности компании, монтирующей распределительныеустройства. Соблюдать указания для коммутационных устройств. 10.12 Электромагнитная совместимость Находится в сфере ответственности компании, монтирующей распределительныеустройства. Соблюдать указания для коммутационных устройств. 10.13 Механическая функция Для устройства требования считаются выполненными, если были соблюдены данныеинструкции по монтажу (IL). Low-voltage industrial components (EG000017) / Switch disconnector (EC000216) Electric engineering, automation, process control engineering / Low-voltageswitch technology / Off-load switch, circuit breaker, control switch / Switchdisconnector (ecl@ss8.1-27-37-14-03 [AKF060010]) Version as main switch Yes Version as maintenance-/service switch Yes Version as safety switch No Version as emergency stop installation Yes Version as reversing switch No Max. rated operation voltage Ue AC V 0 Rated operating voltage V 1000 - 1000 Rated permanent current Iu A 400 Rated permanent current at AC-21, 400 V A 0 Rated operation power at AC-3, 400 V kW 0 Rated short-time withstand current lcw kA 6.6 Rated operation power at AC-23, 400 V kW 0 Switching power at 400 V kW 0 Conditioned rated short-circuit current Iq kA 0 Number of poles 4 Number of auxiliary contacts as normally closed contact 0 Number of auxiliary contacts as normally open contact 0 Number of auxiliary contacts as change-over contact 0 Motor drive optional Yes Motor drive integrated No Voltage release optional Yes Device construction Built-in device fixed built-in technique Suitable for ground mounting Yes Suitable for front mounting 4-hole No Suitable for front mounting center No Suitable for distribution board installation Yes Suitable for intermediate mounting Yes Colour control element Black Type of control element Rocker lever Interlockable Yes Type of electrical connection of main circuit Screw connection Degree of protection (IP), front side IP20 | [712 empty] | I | [615 empty] | 8.445 | 7.3 | [221 empty] | I | [640 empty] | U | [51 empty] | макс. | [1371 empty] | I | [6 empty] | I | [12 empty] | мин. |  | макс. | макс. |  |  | мин. | [145 empty] | #NAME? |  | U |  |  |  |  | Ie | I |  | Переключения
https://al-teh.ru/product/n3-4-400-sve-vtychnoy-vyklyuchatel-razedinitel-400a-4-polyusa-3-pozitsii_1/ | N3-4-400-SVE Втычной выключатель-разъединитель, 400А, 4 полюса, 3 позиции | 168470 | https://al-teh.ru/wa-data/public/shop/products/30/44/14430/images/13718/13718.970.jpg | Автоматические выключатели Eaton NZM | 50506.15 | Артикул 168470 Объем, дм3 13,337 Масса, кг 7,75 Технические характеристики для подтверждения типа конструкции Потеря мощности оборудования, в зависимости от тока sub>vid W 43.2 Проверка конструкции IEC/EN 61439 10.2 твёрдость материалов и деталей 10.2.2 Коррозионная стойкость Требования производственного стандарта выполнены. 10.2.3.1 Нагревостойкость изоляции Требования производственного стандарта выполнены. 10.2.3.2 Сопротивление изоляционных материалов при обычном нагреве Требования производственного стандарта выполнены. 10.2.3.3 Сопротивление изоляционных материалов при сильном нагреве Требования производственного стандарта выполнены. 10.2.4 Устойчивость к ультрафиолетовому излучению Требования производственного стандарта выполнены. 10.2.5 Подъём Не имеет значения, поскольку необходимо оценить всё коммутационноеоборудование. 10.2.6 Испытание на удар Не имеет значения, поскольку необходимо оценить всё коммутационноеоборудование. 10.2.7 Ярлыки Требования производственного стандарта выполнены. 10.3 Класс защиты изоляции Не имеет значения, поскольку необходимо оценить всё коммутационноеоборудование. 10.4 Воздушные промежутки и пути утечки тока Требования производственного стандарта выполнены. 10.5 Защита от удара электрическим током Не имеет значения, поскольку необходимо оценить всё коммутационноеоборудование. 10.6 Монтаж оборудования Не имеет значения, поскольку необходимо оценить всё коммутационноеоборудование. 10.7 Внутренние электрические цепи и соединения Находится в сфере ответственности компании, монтирующей распределительныеустройства. 10.8 Подключения проводов, введённых снаружи Находится в сфере ответственности компании, монтирующей распределительныеустройства. 10.9 Свойства изоляции 10.9.2 Электрическая прочность при рабочей частоте Находится в сфере ответственности компании, монтирующей распределительныеустройства. 10.9.3 Прочность по отношению к импульсному напряжению Находится в сфере ответственности компании, монтирующей распределительныеустройства. 10.9.4 Проверка оболочек кабелей из изолирующего материала Находится в сфере ответственности компании, монтирующей распределительныеустройства. 10.10 Нагрев Расчёт параметров нагрева находится в сфере ответственности компании,монтирующей распределительные устройства. Компания Eaton указывает данные попотере мощности устройств. 10.11 Стойкость к коротким замыканиям Находится в сфере ответственности компании, монтирующей распределительныеустройства. Соблюдать указания для коммутационных устройств. 10.12 Электромагнитная совместимость Находится в сфере ответственности компании, монтирующей распределительныеустройства. Соблюдать указания для коммутационных устройств. 10.13 Механическая функция Для устройства требования считаются выполненными, если были соблюдены данныеинструкции по монтажу (IL). Low-voltage industrial components (EG000017) / Switch disconnector (EC000216) Electric engineering, automation, process control engineering / Low-voltageswitch technology / Off-load switch, circuit breaker, control switch / Switchdisconnector (ecl@ss8.1-27-37-14-03 [AKF060010]) Version as main switch Yes Version as maintenance-/service switch Yes Version as safety switch No Version as emergency stop installation Yes Version as reversing switch No Max. rated operation voltage Ue AC V 690 Rated operating voltage V 690 - 690 Rated permanent current Iu A 400 Rated permanent current at AC-21, 400 V A 0 Rated operation power at AC-3, 400 V kW 0 Rated short-time withstand current lcw kA 12 Rated operation power at AC-23, 400 V kW 200 Switching power at 400 V kW 0 Conditioned rated short-circuit current Iq kA 0 Number of poles 4 Number of auxiliary contacts as normally closed contact 0 Number of auxiliary contacts as normally open contact 0 Number of auxiliary contacts as change-over contact 0 Motor drive optional Yes Motor drive integrated No Voltage release optional Yes Device construction Built-in device plug-in technique Suitable for ground mounting Yes Suitable for front mounting 4-hole No Suitable for front mounting center No Suitable for distribution board installation Yes Suitable for intermediate mounting Yes Colour control element Black Type of control element Rocker lever Interlockable Yes Type of electrical connection of main circuit Screw connection Degree of protection (IP), front side IP20 | [1328 empty] | 13.337 | 7.75 | [19 empty] | sub>vid
https://al-teh.ru/product/bzm1-3-xa230-240vac-nezavisimyy-rastsepitel-230-240-v-ac/ | BZM1-3-XA230-240VAC Независимый расцепитель, 230-240 В AC | 158056 | https://al-teh.ru/wa-data/public/shop/products/46/08/10846/images/8678/8678.970.jpg | Аксессуары для BZM1, BZM2, BZM3 | 2394.45 | Артикул 158056 Габариты, ШхВхГ, мм 35x25x65 Объем, дм3 0.057 Масса, кг 0.07 Проверка конструкции IEC/EN 61439 10.2 твёрдость материалов и деталей 10.2.2 Коррозионная стойкость Требования производственного стандарта выполнены. 10.2.3.1 Нагревостойкость изоляции Требования производственного стандарта выполнены. 10.2.3.2 Сопротивление изоляционных материалов при обычном нагреве Требования производственного стандарта выполнены. 10.2.3.3 Сопротивление изоляционных материалов при сильном нагреве Требования производственного стандарта выполнены. 10.2.4 Устойчивость к ультрафиолетовому излучению Требования производственного стандарта выполнены. 10.2.5 Подъём Не имеет значения, поскольку необходимо оценить всё коммутационноеоборудование. 10.2.6 Испытание на удар Не имеет значения, поскольку необходимо оценить всё коммутационноеоборудование. 10.2.7 Ярлыки Требования производственного стандарта выполнены. 10.3 Класс защиты изоляции Не имеет значения, поскольку необходимо оценить всё коммутационноеоборудование. 10.4 Воздушные промежутки и пути утечки тока Требования производственного стандарта выполнены. 10.5 Защита от удара электрическим током Не имеет значения, поскольку необходимо оценить всё коммутационноеоборудование. 10.6 Монтаж оборудования Не имеет значения, поскольку необходимо оценить всё коммутационноеоборудование. 10.7 Внутренние электрические цепи и соединения Находится в сфере ответственности компании, монтирующей распределительныеустройства. 10.8 Подключения проводов, введённых снаружи Находится в сфере ответственности компании, монтирующей распределительныеустройства. 10.9 Свойства изоляции 10.9.2 Электрическая прочность при рабочей частоте Находится в сфере ответственности компании, монтирующей распределительныеустройства. 10.9.3 Прочность по отношению к импульсному напряжению Находится в сфере ответственности компании, монтирующей распределительныеустройства. 10.9.4 Проверка оболочек кабелей из изолирующего материала Находится в сфере ответственности компании, монтирующей распределительныеустройства. 10.10 Нагрев Расчёт параметров нагрева находится в сфере ответственности компании,монтирующей распределительные устройства. Компания Eaton указывает данные попотере мощности устройств. 10.11 Стойкость к коротким замыканиям Находится в сфере ответственности компании, монтирующей распределительныеустройства. Соблюдать указания для коммутационных устройств. 10.12 Электромагнитная совместимость Находится в сфере ответственности компании, монтирующей распределительныеустройства. Соблюдать указания для коммутационных устройств. 10.13 Механическая функция Для устройства требования считаются выполненными, если были соблюдены данныеинструкции по монтажу (IL). | [1023 empty] | 158056 | 35x25x65 | 0.057 | 0.07
https://al-teh.ru/product/bzm1-3-xa24vdc-nezavisimyy-rastsepitel-24-v-dc/ | BZM1-3-XA24VDC Независимый расцепитель, 24 В DC | 158058 | https://al-teh.ru/wa-data/public/shop/products/45/08/10845/images/8677/8677.970.jpg | Аксессуары для BZM1, BZM2, BZM3 | 2010.25 | Артикул 158058 Габариты, ШхВхГ, мм 35x25x65 Объем, дм3 0.057 Масса, кг 0.07 Проверка конструкции IEC/EN 61439 10.2 твёрдость материалов и деталей 10.2.2 Коррозионная стойкость Требования производственного стандарта выполнены. 10.2.3.1 Нагревостойкость изоляции Требования производственного стандарта выполнены. 10.2.3.2 Сопротивление изоляционных материалов при обычном нагреве Требования производственного стандарта выполнены. 10.2.3.3 Сопротивление изоляционных материалов при сильном нагреве Требования производственного стандарта выполнены. 10.2.4 Устойчивость к ультрафиолетовому излучению Требования производственного стандарта выполнены. 10.2.5 Подъём Не имеет значения, поскольку необходимо оценить всё коммутационноеоборудование. 10.2.6 Испытание на удар Не имеет значения, поскольку необходимо оценить всё коммутационноеоборудование. 10.2.7 Ярлыки Требования производственного стандарта выполнены. 10.3 Класс защиты изоляции Не имеет значения, поскольку необходимо оценить всё коммутационноеоборудование. 10.4 Воздушные промежутки и пути утечки тока Требования производственного стандарта выполнены. 10.5 Защита от удара электрическим током Не имеет значения, поскольку необходимо оценить всё коммутационноеоборудование. 10.6 Монтаж оборудования Не имеет значения, поскольку необходимо оценить всё коммутационноеоборудование. 10.7 Внутренние электрические цепи и соединения Находится в сфере ответственности компании, монтирующей распределительныеустройства. 10.8 Подключения проводов, введённых снаружи Находится в сфере ответственности компании, монтирующей распределительныеустройства. 10.9 Свойства изоляции 10.9.2 Электрическая прочность при рабочей частоте Находится в сфере ответственности компании, монтирующей распределительныеустройства. 10.9.3 Прочность по отношению к импульсному напряжению Находится в сфере ответственности компании, монтирующей распределительныеустройства. 10.9.4 Проверка оболочек кабелей из изолирующего материала Находится в сфере ответственности компании, монтирующей распределительныеустройства. 10.10 Нагрев Расчёт параметров нагрева находится в сфере ответственности компании,монтирующей распределительные устройства. Компания Eaton указывает данные попотере мощности устройств. 10.11 Стойкость к коротким замыканиям Находится в сфере ответственности компании, монтирующей распределительныеустройства. Соблюдать указания для коммутационных устройств. 10.12 Электромагнитная совместимость Находится в сфере ответственности компании, монтирующей распределительныеустройства. Соблюдать указания для коммутационных устройств. 10.13 Механическая функция Для устройства требования считаются выполненными, если были соблюдены данныеинструкции по монтажу (IL). | [1023 empty] | 158058 | 35x25x65 | 0.057 | 0.07
https://al-teh.ru/product/bzm1-3-xa400-440vac-nezavisimyy-rastsepitel-400-440-v-ac/ | BZM1-3-XA400-440VAC Независимый расцепитель, 400-440 В AC | 158057 | https://al-teh.ru/wa-data/public/shop/products/44/08/10844/images/8676/8676.970.jpg | Аксессуары для BZM1, BZM2, BZM3 | 2413.15 | Артикул 158057 Габариты, ШхВхГ, мм 35x25x65 Объем, дм3 0.057 Масса, кг 0.07 Проверка конструкции IEC/EN 61439 10.2 твёрдость материалов и деталей 10.2.2 Коррозионная стойкость Требования производственного стандарта выполнены. 10.2.3.1 Нагревостойкость изоляции Требования производственного стандарта выполнены. 10.2.3.2 Сопротивление изоляционных материалов при обычном нагреве Требования производственного стандарта выполнены. 10.2.3.3 Сопротивление изоляционных материалов при сильном нагреве Требования производственного стандарта выполнены. 10.2.4 Устойчивость к ультрафиолетовому излучению Требования производственного стандарта выполнены. 10.2.5 Подъём Не имеет значения, поскольку необходимо оценить всё коммутационноеоборудование. 10.2.6 Испытание на удар Не имеет значения, поскольку необходимо оценить всё коммутационноеоборудование. 10.2.7 Ярлыки Требования производственного стандарта выполнены. 10.3 Класс защиты изоляции Не имеет значения, поскольку необходимо оценить всё коммутационноеоборудование. 10.4 Воздушные промежутки и пути утечки тока Требования производственного стандарта выполнены. 10.5 Защита от удара электрическим током Не имеет значения, поскольку необходимо оценить всё коммутационноеоборудование. 10.6 Монтаж оборудования Не имеет значения, поскольку необходимо оценить всё коммутационноеоборудование. 10.7 Внутренние электрические цепи и соединения Находится в сфере ответственности компании, монтирующей распределительныеустройства. 10.8 Подключения проводов, введённых снаружи Находится в сфере ответственности компании, монтирующей распределительныеустройства. 10.9 Свойства изоляции 10.9.2 Электрическая прочность при рабочей частоте Находится в сфере ответственности компании, монтирующей распределительныеустройства. 10.9.3 Прочность по отношению к импульсному напряжению Находится в сфере ответственности компании, монтирующей распределительныеустройства. 10.9.4 Проверка оболочек кабелей из изолирующего материала Находится в сфере ответственности компании, монтирующей распределительныеустройства. 10.10 Нагрев Расчёт параметров нагрева находится в сфере ответственности компании,монтирующей распределительные устройства. Компания Eaton указывает данные попотере мощности устройств. 10.11 Стойкость к коротким замыканиям Находится в сфере ответственности компании, монтирующей распределительныеустройства. Соблюдать указания для коммутационных устройств. 10.12 Электромагнитная совместимость Находится в сфере ответственности компании, монтирующей распределительныеустройства. Соблюдать указания для коммутационных устройств. 10.13 Механическая функция Для устройства требования считаются выполненными, если были соблюдены данныеинструкции по монтажу (IL). | [1023 empty] | 158057 | 35x25x65 | 0.057 | 0.07
https://al-teh.ru/product/bzm1-3-xu230-240vac-rastsepitel-minimalnogo-napryazheniya-230-240-v-ac/ | BZM1-3-XU230-240VAC Расцепитель минимального напряжения, 230-240 В AC | 158053 | https://al-teh.ru/wa-data/public/shop/products/43/08/10843/images/8675/8675.970.jpg | Аксессуары для BZM1, BZM2, BZM3 | 3035.35 | Артикул 158053 Габариты, ШхВхГ, мм 35x25x65 Объем, дм3 0.057 Масса, кг 0.07 Проверка конструкции IEC/EN 61439 10.2 твёрдость материалов и деталей 10.2.2 Коррозионная стойкость Требования производственного стандарта выполнены. 10.2.3.1 Нагревостойкость изоляции Требования производственного стандарта выполнены. 10.2.3.2 Сопротивление изоляционных материалов при обычном нагреве Требования производственного стандарта выполнены. 10.2.3.3 Сопротивление изоляционных материалов при сильном нагреве Требования производственного стандарта выполнены. 10.2.4 Устойчивость к ультрафиолетовому излучению Требования производственного стандарта выполнены. 10.2.5 Подъём Не имеет значения, поскольку необходимо оценить всё коммутационноеоборудование. 10.2.6 Испытание на удар Не имеет значения, поскольку необходимо оценить всё коммутационноеоборудование. 10.2.7 Ярлыки Требования производственного стандарта выполнены. 10.3 Класс защиты изоляции Не имеет значения, поскольку необходимо оценить всё коммутационноеоборудование. 10.4 Воздушные промежутки и пути утечки тока Требования производственного стандарта выполнены. 10.5 Защита от удара электрическим током Не имеет значения, поскольку необходимо оценить всё коммутационноеоборудование. 10.6 Монтаж оборудования Не имеет значения, поскольку необходимо оценить всё коммутационноеоборудование. 10.7 Внутренние электрические цепи и соединения Находится в сфере ответственности компании, монтирующей распределительныеустройства. 10.8 Подключения проводов, введённых снаружи Находится в сфере ответственности компании, монтирующей распределительныеустройства. 10.9 Свойства изоляции 10.9.2 Электрическая прочность при рабочей частоте Находится в сфере ответственности компании, монтирующей распределительныеустройства. 10.9.3 Прочность по отношению к импульсному напряжению Находится в сфере ответственности компании, монтирующей распределительныеустройства. 10.9.4 Проверка оболочек кабелей из изолирующего материала Находится в сфере ответственности компании, монтирующей распределительныеустройства. 10.10 Нагрев Расчёт параметров нагрева находится в сфере ответственности компании,монтирующей распределительные устройства. Компания Eaton указывает данные попотере мощности устройств. 10.11 Стойкость к коротким замыканиям Находится в сфере ответственности компании, монтирующей распределительныеустройства. Соблюдать указания для коммутационных устройств. 10.12 Электромагнитная совместимость Находится в сфере ответственности компании, монтирующей распределительныеустройства. Соблюдать указания для коммутационных устройств. 10.13 Механическая функция Для устройства требования считаются выполненными, если были соблюдены данныеинструкции по монтажу (IL). | [1023 empty] | 158053 | 35x25x65 | 0.057 | 0.07
https://al-teh.ru/product/bzm1-3-xu24vdc-rastsepitel-minimalnogo-napryazheniya-24-v-dc/ | BZM1-3-XU24VDC Расцепитель минимального напряжения, 24 В DC | 158055 | https://al-teh.ru/wa-data/public/shop/products/42/08/10842/images/8674/8674.970.jpg | Аксессуары для BZM1, BZM2, BZM3 | 2147.95 | Артикул 158055 Габариты, ШхВхГ, мм 35x25x65 Объем, дм3 0.057 Масса, кг 0.07 Проверка конструкции IEC/EN 61439 10.2 твёрдость материалов и деталей 10.2.2 Коррозионная стойкость Требования производственного стандарта выполнены. 10.2.3.1 Нагревостойкость изоляции Требования производственного стандарта выполнены. 10.2.3.2 Сопротивление изоляционных материалов при обычном нагреве Требования производственного стандарта выполнены. 10.2.3.3 Сопротивление изоляционных материалов при сильном нагреве Требования производственного стандарта выполнены. 10.2.4 Устойчивость к ультрафиолетовому излучению Требования производственного стандарта выполнены. 10.2.5 Подъём Не имеет значения, поскольку необходимо оценить всё коммутационноеоборудование. 10.2.6 Испытание на удар Не имеет значения, поскольку необходимо оценить всё коммутационноеоборудование. 10.2.7 Ярлыки Требования производственного стандарта выполнены. 10.3 Класс защиты изоляции Не имеет значения, поскольку необходимо оценить всё коммутационноеоборудование. 10.4 Воздушные промежутки и пути утечки тока Требования производственного стандарта выполнены. 10.5 Защита от удара электрическим током Не имеет значения, поскольку необходимо оценить всё коммутационноеоборудование. 10.6 Монтаж оборудования Не имеет значения, поскольку необходимо оценить всё коммутационноеоборудование. 10.7 Внутренние электрические цепи и соединения Находится в сфере ответственности компании, монтирующей распределительныеустройства. 10.8 Подключения проводов, введённых снаружи Находится в сфере ответственности компании, монтирующей распределительныеустройства. 10.9 Свойства изоляции 10.9.2 Электрическая прочность при рабочей частоте Находится в сфере ответственности компании, монтирующей распределительныеустройства. 10.9.3 Прочность по отношению к импульсному напряжению Находится в сфере ответственности компании, монтирующей распределительныеустройства. 10.9.4 Проверка оболочек кабелей из изолирующего материала Находится в сфере ответственности компании, монтирующей распределительныеустройства. 10.10 Нагрев Расчёт параметров нагрева находится в сфере ответственности компании,монтирующей распределительные устройства. Компания Eaton указывает данные попотере мощности устройств. 10.11 Стойкость к коротким замыканиям Находится в сфере ответственности компании, монтирующей распределительныеустройства. Соблюдать указания для коммутационных устройств. 10.12 Электромагнитная совместимость Находится в сфере ответственности компании, монтирующей распределительныеустройства. Соблюдать указания для коммутационных устройств. 10.13 Механическая функция Для устройства требования считаются выполненными, если были соблюдены данныеинструкции по монтажу (IL). | [1023 empty] | 158055 | 35x25x65 | 0.057 | 0.07
https://al-teh.ru/product/bzm1-3-xu400-440vac-rastsepitel-minimalnogo-napryazheniya-400-440-v-ac/ | BZM1-3-XU400-440VAC Расцепитель минимального напряжения, 400-440 В AC | 158054 | https://al-teh.ru/wa-data/public/shop/products/41/08/10841/images/8673/8673.970.jpg | Аксессуары для BZM1, BZM2, BZM3 | 3051.5 | Артикул 158054 Габариты, ШхВхГ, мм 35x25x65 Объем, дм3 0.057 Масса, кг 0.07 Проверка конструкции IEC/EN 61439 10.2 твёрдость материалов и деталей 10.2.2 Коррозионная стойкость Требования производственного стандарта выполнены. 10.2.3.1 Нагревостойкость изоляции Требования производственного стандарта выполнены. 10.2.3.2 Сопротивление изоляционных материалов при обычном нагреве Требования производственного стандарта выполнены. 10.2.3.3 Сопротивление изоляционных материалов при сильном нагреве Требования производственного стандарта выполнены. 10.2.4 Устойчивость к ультрафиолетовому излучению Требования производственного стандарта выполнены. 10.2.5 Подъём Не имеет значения, поскольку необходимо оценить всё коммутационноеоборудование. 10.2.6 Испытание на удар Не имеет значения, поскольку необходимо оценить всё коммутационноеоборудование. 10.2.7 Ярлыки Требования производственного стандарта выполнены. 10.3 Класс защиты изоляции Не имеет значения, поскольку необходимо оценить всё коммутационноеоборудование. 10.4 Воздушные промежутки и пути утечки тока Требования производственного стандарта выполнены. 10.5 Защита от удара электрическим током Не имеет значения, поскольку необходимо оценить всё коммутационноеоборудование. 10.6 Монтаж оборудования Не имеет значения, поскольку необходимо оценить всё коммутационноеоборудование. 10.7 Внутренние электрические цепи и соединения Находится в сфере ответственности компании, монтирующей распределительныеустройства. 10.8 Подключения проводов, введённых снаружи Находится в сфере ответственности компании, монтирующей распределительныеустройства. 10.9 Свойства изоляции 10.9.2 Электрическая прочность при рабочей частоте Находится в сфере ответственности компании, монтирующей распределительныеустройства. 10.9.3 Прочность по отношению к импульсному напряжению Находится в сфере ответственности компании, монтирующей распределительныеустройства. 10.9.4 Проверка оболочек кабелей из изолирующего материала Находится в сфере ответственности компании, монтирующей распределительныеустройства. 10.10 Нагрев Расчёт параметров нагрева находится в сфере ответственности компании,монтирующей распределительные устройства. Компания Eaton указывает данные попотере мощности устройств. 10.11 Стойкость к коротким замыканиям Находится в сфере ответственности компании, монтирующей распределительныеустройства. Соблюдать указания для коммутационных устройств. 10.12 Электромагнитная совместимость Находится в сфере ответственности компании, монтирующей распределительныеустройства. Соблюдать указания для коммутационных устройств. 10.13 Механическая функция Для устройства требования считаются выполненными, если были соблюдены данныеинструкции по монтажу (IL). | [1023 empty] | 158054 | 35x25x65 | 0.057 | 0.07
https://al-teh.ru/product/bzm1-xc35-montazhnyy-adapter-na-din-reyku-dlya-3-kh-polyusnykh-bzm/ | BZM1-XC35 Монтажный адаптер на DIN-рейку для 3-х полюсных BZM | 112488 | https://al-teh.ru/wa-data/public/shop/products/40/08/10840/images/8672/8672.970.jpg | Аксессуары для BZM1, BZM2, BZM3 | 611.15 | Артикул 112488 Габариты, ШхВхГ, мм 20x90x158 Объем, дм3 0.284 Масса, кг 0.152 Проверка конструкции IEC/EN 61439 10.2 твёрдость материалов и деталей 10.2.2 Коррозионная стойкость Требования производственного стандарта выполнены. 10.2.3.1 Нагревостойкость изоляции Требования производственного стандарта выполнены. 10.2.3.2 Сопротивление изоляционных материалов при обычном нагреве Требования производственного стандарта выполнены. 10.2.3.3 Сопротивление изоляционных материалов при сильном нагреве Требования производственного стандарта выполнены. 10.2.4 Устойчивость к ультрафиолетовому излучению Требования производственного стандарта выполнены. 10.2.5 Подъём Не имеет значения, поскольку необходимо оценить всё коммутационноеоборудование. 10.2.6 Испытание на удар Не имеет значения, поскольку необходимо оценить всё коммутационноеоборудование. 10.2.7 Ярлыки Требования производственного стандарта выполнены. 10.3 Класс защиты изоляции Не имеет значения, поскольку необходимо оценить всё коммутационноеоборудование. 10.4 Воздушные промежутки и пути утечки тока Требования производственного стандарта выполнены. 10.5 Защита от удара электрическим током Не имеет значения, поскольку необходимо оценить всё коммутационноеоборудование. 10.6 Монтаж оборудования Не имеет значения, поскольку необходимо оценить всё коммутационноеоборудование. 10.7 Внутренние электрические цепи и соединения Находится в сфере ответственности компании, монтирующей распределительныеустройства. 10.8 Подключения проводов, введённых снаружи Находится в сфере ответственности компании, монтирующей распределительныеустройства. 10.9 Свойства изоляции 10.9.2 Электрическая прочность при рабочей частоте Находится в сфере ответственности компании, монтирующей распределительныеустройства. 10.9.3 Прочность по отношению к импульсному напряжению Находится в сфере ответственности компании, монтирующей распределительныеустройства. 10.9.4 Проверка оболочек кабелей из изолирующего материала Находится в сфере ответственности компании, монтирующей распределительныеустройства. 10.10 Нагрев Расчёт параметров нагрева находится в сфере ответственности компании,монтирующей распределительные устройства. Компания Eaton указывает данные попотере мощности устройств. 10.11 Стойкость к коротким замыканиям Находится в сфере ответственности компании, монтирующей распределительныеустройства. Соблюдать указания для коммутационных устройств. 10.12 Электромагнитная совместимость Находится в сфере ответственности компании, монтирующей распределительныеустройства. Соблюдать указания для коммутационных устройств. 10.13 Механическая функция Для устройства требования считаются выполненными, если были соблюдены данныеинструкции по монтажу (IL). | [1023 empty] | 112488 | 20x90x158 | 0.284 | 0.152
https://al-teh.ru/product/bzm1-xdv-povorotnaya-ruchka-na-vyklyuchatel-dlya-bzm1/ | BZM1-XDV Поворотная ручка на выключатель, для BZM1 | 113168 | https://al-teh.ru/wa-data/public/shop/products/39/08/10839/images/8671/8671.970.jpg | Аксессуары для BZM1, BZM2, BZM3 | 1229.1 | Артикул 113168 Габариты, ШхВхГ, мм 80x90x54 Объем, дм3 0.389 Масса, кг 0.203 Проверка конструкции IEC/EN 61439 10.2 твёрдость материалов и деталей 10.2.2 Коррозионная стойкость Требования производственного стандарта выполнены. 10.2.3.1 Нагревостойкость изоляции Требования производственного стандарта выполнены. 10.2.3.2 Сопротивление изоляционных материалов при обычном нагреве Требования производственного стандарта выполнены. 10.2.3.3 Сопротивление изоляционных материалов при сильном нагреве Требования производственного стандарта выполнены. 10.2.4 Устойчивость к ультрафиолетовому излучению Требования производственного стандарта выполнены. 10.2.5 Подъём Не имеет значения, поскольку необходимо оценить всё коммутационноеоборудование. 10.2.6 Испытание на удар Не имеет значения, поскольку необходимо оценить всё коммутационноеоборудование. 10.2.7 Ярлыки Требования производственного стандарта выполнены. 10.3 Класс защиты изоляции Не имеет значения, поскольку необходимо оценить всё коммутационноеоборудование. 10.4 Воздушные промежутки и пути утечки тока Требования производственного стандарта выполнены. 10.5 Защита от удара электрическим током Не имеет значения, поскольку необходимо оценить всё коммутационноеоборудование. 10.6 Монтаж оборудования Не имеет значения, поскольку необходимо оценить всё коммутационноеоборудование. 10.7 Внутренние электрические цепи и соединения Находится в сфере ответственности компании, монтирующей распределительныеустройства. 10.8 Подключения проводов, введённых снаружи Находится в сфере ответственности компании, монтирующей распределительныеустройства. 10.9 Свойства изоляции 10.9.2 Электрическая прочность при рабочей частоте Находится в сфере ответственности компании, монтирующей распределительныеустройства. 10.9.3 Прочность по отношению к импульсному напряжению Находится в сфере ответственности компании, монтирующей распределительныеустройства. 10.9.4 Проверка оболочек кабелей из изолирующего материала Находится в сфере ответственности компании, монтирующей распределительныеустройства. 10.10 Нагрев Расчёт параметров нагрева находится в сфере ответственности компании,монтирующей распределительные устройства. Компания Eaton указывает данные попотере мощности устройств. 10.11 Стойкость к коротким замыканиям Находится в сфере ответственности компании, монтирующей распределительныеустройства. Соблюдать указания для коммутационных устройств. 10.12 Электромагнитная совместимость Находится в сфере ответственности компании, монтирующей распределительныеустройства. Соблюдать указания для коммутационных устройств. 10.13 Механическая функция Для устройства требования считаются выполненными, если были соблюдены данныеинструкции по монтажу (IL). | [1023 empty] | 113168 | 80x90x54 | 0.389 | 0.203
https://al-teh.ru/product/bzm1-xkav-blokirovka-rukoyatki-bzm1_1/ | BZM1-XKAV Блокировка рукоятки BZM1 | 152899 | https://al-teh.ru/wa-data/public/shop/products/54/46/14654/images/13941/13941.970.jpg | Аксессуары для BZM1, BZM2, BZM3 | 1353.33 | Артикул 152899 Объем, дм3 52,874 Масса, кг 0,024 IEC/EN 61439 design verification 10.2 Strength of materials and parts 10.2.2 Corrosion resistance Meets the product standard's requirements. 10.2.3.1 Verification of thermal stability of enclosures Meets the product standard's requirements. 10.2.3.2 Verification of resistance of insulating materials to normal heat Meets the product standard's requirements. 10.2.3.3 Verification of resistance of insulating materials to abnormal heatand fire due to internal electric effects Meets the product standard's requirements. 10.2.4 Resistance to ultra-violet (UV) radiation Meets the product standard's requirements. 10.2.5 Lifting Does not apply, since the entire switchgear needs to be evaluated. 10.2.6 Mechanical impact Does not apply, since the entire switchgear needs to be evaluated. 10.2.7 Inscriptions Meets the product standard's requirements. 10.3 Degree of protection of ASSEMBLIES Does not apply, since the entire switchgear needs to be evaluated. 10.4 Clearances and creepage distances Meets the product standard's requirements. 10.5 Protection against electric shock Does not apply, since the entire switchgear needs to be evaluated. 10.6 Incorporation of switching devices and components Does not apply, since the entire switchgear needs to be evaluated. 10.7 Internal electrical circuits and connections Is the panel builder's responsibility. 10.8 Connections for external conductors Is the panel builder's responsibility. 10.9 Insulation properties 10.9.2 Power-frequency electric strength Is the panel builder's responsibility. 10.9.3 Impulse withstand voltage Is the panel builder's responsibility. 10.9.4 Testing of enclosures made of insulating material Is the panel builder's responsibility. 10.10 Temperature rise The panel builder is responsible for the temperature rise calculation. Eatonwill provide heat dissipation data for the devices. 10.11 Short-circuit rating Is the panel builder's responsibility. The specifications for the switchgearmust be observed. 10.12 Electromagnetic compatibility Is the panel builder's responsibility. The specifications for the switchgearmust be observed. 10.13 Mechanical function The device meets the requirements, provided the information in the instructionleaflet (IL) is observed. | [1328 empty] | 52.874 | 0.024
https://al-teh.ru/product/bzm1-xkp-mezhfaznaya-peregorodka-dlya-bzm1_2/ | BZM1-XKP Межфазная перегородка для BZM1 | 109760 | https://al-teh.ru/wa-data/public/shop/products/52/46/14652/images/13939/13939.970.jpg | Аксессуары для BZM1, BZM2, BZM3 | 0 | Артикул 109760 Объем, дм3 0,012 Масса, кг 0,008 Проверка конструкции IEC/EN 61439 10.2 твёрдость материалов и деталей 10.2.2 Коррозионная стойкость Требования производственного стандарта выполнены. 10.2.3.1 Нагревостойкость изоляции Требования производственного стандарта выполнены. 10.2.3.2 Сопротивление изоляционных материалов при обычном нагреве Требования производственного стандарта выполнены. 10.2.3.3 Сопротивление изоляционных материалов при сильном нагреве Требования производственного стандарта выполнены. 10.2.4 Устойчивость к ультрафиолетовому излучению Требования производственного стандарта выполнены. 10.2.5 Подъём Не имеет значения, поскольку необходимо оценить всё коммутационноеоборудование. 10.2.6 Испытание на удар Не имеет значения, поскольку необходимо оценить всё коммутационноеоборудование. 10.2.7 Ярлыки Требования производственного стандарта выполнены. 10.3 Класс защиты изоляции Не имеет значения, поскольку необходимо оценить всё коммутационноеоборудование. 10.4 Воздушные промежутки и пути утечки тока Требования производственного стандарта выполнены. 10.5 Защита от удара электрическим током Не имеет значения, поскольку необходимо оценить всё коммутационноеоборудование. 10.6 Монтаж оборудования Не имеет значения, поскольку необходимо оценить всё коммутационноеоборудование. 10.7 Внутренние электрические цепи и соединения Находится в сфере ответственности компании, монтирующей распределительныеустройства. 10.8 Подключения проводов, введённых снаружи Находится в сфере ответственности компании, монтирующей распределительныеустройства. 10.9 Свойства изоляции 10.9.2 Электрическая прочность при рабочей частоте Находится в сфере ответственности компании, монтирующей распределительныеустройства. 10.9.3 Прочность по отношению к импульсному напряжению Находится в сфере ответственности компании, монтирующей распределительныеустройства. 10.9.4 Проверка оболочек кабелей из изолирующего материала Находится в сфере ответственности компании, монтирующей распределительныеустройства. 10.10 Нагрев Расчёт параметров нагрева находится в сфере ответственности компании,монтирующей распределительные устройства. Компания Eaton указывает данные попотере мощности устройств. 10.11 Стойкость к коротким замыканиям Находится в сфере ответственности компании, монтирующей распределительныеустройства. Соблюдать указания для коммутационных устройств. 10.12 Электромагнитная совместимость Находится в сфере ответственности компании, монтирующей распределительныеустройства. Соблюдать указания для коммутационных устройств. 10.13 Механическая функция Для устройства требования считаются выполненными, если были соблюдены данныеинструкции по монтажу (IL). | [1328 empty] | 0.012 | 0.008
https://al-teh.ru/product/bzm1-xkp-mezhfaznaya-peregorodka-dlya-bzm1/ | BZM1-XKP Межфазная перегородка для BZM1 | 109760 | https://al-teh.ru/wa-data/public/shop/products/38/08/10838/images/8670/8670.970.jpg | Аксессуары для BZM1, BZM2, BZM3 | 30.6 | Артикул 109760 Габариты, ШхВхГ, мм 43x5x56 Объем, дм3 0.012 Масса, кг 0.008 Проверка конструкции IEC/EN 61439 10.2 твёрдость материалов и деталей 10.2.2 Коррозионная стойкость Требования производственного стандарта выполнены. 10.2.3.1 Нагревостойкость изоляции Требования производственного стандарта выполнены. 10.2.3.2 Сопротивление изоляционных материалов при обычном нагреве Требования производственного стандарта выполнены. 10.2.3.3 Сопротивление изоляционных материалов при сильном нагреве Требования производственного стандарта выполнены. 10.2.4 Устойчивость к ультрафиолетовому излучению Требования производственного стандарта выполнены. 10.2.5 Подъём Не имеет значения, поскольку необходимо оценить всё коммутационноеоборудование. 10.2.6 Испытание на удар Не имеет значения, поскольку необходимо оценить всё коммутационноеоборудование. 10.2.7 Ярлыки Требования производственного стандарта выполнены. 10.3 Класс защиты изоляции Не имеет значения, поскольку необходимо оценить всё коммутационноеоборудование. 10.4 Воздушные промежутки и пути утечки тока Требования производственного стандарта выполнены. 10.5 Защита от удара электрическим током Не имеет значения, поскольку необходимо оценить всё коммутационноеоборудование. 10.6 Монтаж оборудования Не имеет значения, поскольку необходимо оценить всё коммутационноеоборудование. 10.7 Внутренние электрические цепи и соединения Находится в сфере ответственности компании, монтирующей распределительныеустройства. 10.8 Подключения проводов, введённых снаружи Находится в сфере ответственности компании, монтирующей распределительныеустройства. 10.9 Свойства изоляции 10.9.2 Электрическая прочность при рабочей частоте Находится в сфере ответственности компании, монтирующей распределительныеустройства. 10.9.3 Прочность по отношению к импульсному напряжению Находится в сфере ответственности компании, монтирующей распределительныеустройства. 10.9.4 Проверка оболочек кабелей из изолирующего материала Находится в сфере ответственности компании, монтирующей распределительныеустройства. 10.10 Нагрев Расчёт параметров нагрева находится в сфере ответственности компании,монтирующей распределительные устройства. Компания Eaton указывает данные попотере мощности устройств. 10.11 Стойкость к коротким замыканиям Находится в сфере ответственности компании, монтирующей распределительныеустройства. Соблюдать указания для коммутационных устройств. 10.12 Электромагнитная совместимость Находится в сфере ответственности компании, монтирующей распределительныеустройства. Соблюдать указания для коммутационных устройств. 10.13 Механическая функция Для устройства требования считаются выполненными, если были соблюдены данныеинструкции по монтажу (IL). | [1023 empty] | 109760 | 43x5x56 | 0.012 | 0.008
https://al-teh.ru/product/bzm1-xks35-kabelnyy-nakonechnik-35-mm2/ | BZM1-XKS35 Кабельный наконечник 35 мм2 | 113609 | https://al-teh.ru/wa-data/public/shop/products/37/08/10837/images/8669/8669.970.jpg | Аксессуары для BZM1, BZM2, BZM3 | 144.5 | Артикул 113609 Габариты, ШхВхГ, мм 36x12x9 Объем, дм3 0.004 Масса, кг 0.5 Проверка конструкции IEC/EN 61439 10.2 твёрдость материалов и деталей 10.2.2 Коррозионная стойкость Требования производственного стандарта выполнены. 10.2.3.1 Нагревостойкость изоляции Требования производственного стандарта выполнены. 10.2.3.2 Сопротивление изоляционных материалов при обычном нагреве Требования производственного стандарта выполнены. 10.2.3.3 Сопротивление изоляционных материалов при сильном нагреве Требования производственного стандарта выполнены. 10.2.4 Устойчивость к ультрафиолетовому излучению Требования производственного стандарта выполнены. 10.2.5 Подъём Не имеет значения, поскольку необходимо оценить всё коммутационноеоборудование. 10.2.6 Испытание на удар Не имеет значения, поскольку необходимо оценить всё коммутационноеоборудование. 10.2.7 Ярлыки Требования производственного стандарта выполнены. 10.3 Класс защиты изоляции Не имеет значения, поскольку необходимо оценить всё коммутационноеоборудование. 10.4 Воздушные промежутки и пути утечки тока Требования производственного стандарта выполнены. 10.5 Защита от удара электрическим током Не имеет значения, поскольку необходимо оценить всё коммутационноеоборудование. 10.6 Монтаж оборудования Не имеет значения, поскольку необходимо оценить всё коммутационноеоборудование. 10.7 Внутренние электрические цепи и соединения Находится в сфере ответственности компании, монтирующей распределительныеустройства. 10.8 Подключения проводов, введённых снаружи Находится в сфере ответственности компании, монтирующей распределительныеустройства. 10.9 Свойства изоляции 10.9.2 Электрическая прочность при рабочей частоте Находится в сфере ответственности компании, монтирующей распределительныеустройства. 10.9.3 Прочность по отношению к импульсному напряжению Находится в сфере ответственности компании, монтирующей распределительныеустройства. 10.9.4 Проверка оболочек кабелей из изолирующего материала Находится в сфере ответственности компании, монтирующей распределительныеустройства. 10.10 Нагрев Расчёт параметров нагрева находится в сфере ответственности компании,монтирующей распределительные устройства. Компания Eaton указывает данные попотере мощности устройств. 10.11 Стойкость к коротким замыканиям Находится в сфере ответственности компании, монтирующей распределительныеустройства. Соблюдать указания для коммутационных устройств. 10.12 Электромагнитная совместимость Находится в сфере ответственности компании, монтирующей распределительныеустройства. Соблюдать указания для коммутационных устройств. 10.13 Механическая функция Для устройства требования считаются выполненными, если были соблюдены данныеинструкции по монтажу (IL). | [1023 empty] | 113609 | 36x12x9 | 0.004 | 0.5
https://al-teh.ru/product/bzm1-xks50-kabelnyy-nakonechnik-50-mm2/ | BZM1-XKS50 Кабельный наконечник 50 мм2 | 113750 | https://al-teh.ru/wa-data/public/shop/products/36/08/10836/images/8668/8668.970.jpg | Аксессуары для BZM1, BZM2, BZM3 | 187.85 | Артикул 113750 Габариты, ШхВхГ, мм 40x12x10 Объем, дм3 0.005 Масса, кг 0.75 Проверка конструкции IEC/EN 61439 10.2 твёрдость материалов и деталей 10.2.2 Коррозионная стойкость Требования производственного стандарта выполнены. 10.2.3.1 Нагревостойкость изоляции Требования производственного стандарта выполнены. 10.2.3.2 Сопротивление изоляционных материалов при обычном нагреве Требования производственного стандарта выполнены. 10.2.3.3 Сопротивление изоляционных материалов при сильном нагреве Требования производственного стандарта выполнены. 10.2.4 Устойчивость к ультрафиолетовому излучению Требования производственного стандарта выполнены. 10.2.5 Подъём Не имеет значения, поскольку необходимо оценить всё коммутационноеоборудование. 10.2.6 Испытание на удар Не имеет значения, поскольку необходимо оценить всё коммутационноеоборудование. 10.2.7 Ярлыки Требования производственного стандарта выполнены. 10.3 Класс защиты изоляции Не имеет значения, поскольку необходимо оценить всё коммутационноеоборудование. 10.4 Воздушные промежутки и пути утечки тока Требования производственного стандарта выполнены. 10.5 Защита от удара электрическим током Не имеет значения, поскольку необходимо оценить всё коммутационноеоборудование. 10.6 Монтаж оборудования Не имеет значения, поскольку необходимо оценить всё коммутационноеоборудование. 10.7 Внутренние электрические цепи и соединения Находится в сфере ответственности компании, монтирующей распределительныеустройства. 10.8 Подключения проводов, введённых снаружи Находится в сфере ответственности компании, монтирующей распределительныеустройства. 10.9 Свойства изоляции 10.9.2 Электрическая прочность при рабочей частоте Находится в сфере ответственности компании, монтирующей распределительныеустройства. 10.9.3 Прочность по отношению к импульсному напряжению Находится в сфере ответственности компании, монтирующей распределительныеустройства. 10.9.4 Проверка оболочек кабелей из изолирующего материала Находится в сфере ответственности компании, монтирующей распределительныеустройства. 10.10 Нагрев Расчёт параметров нагрева находится в сфере ответственности компании,монтирующей распределительные устройства. Компания Eaton указывает данные попотере мощности устройств. 10.11 Стойкость к коротким замыканиям Находится в сфере ответственности компании, монтирующей распределительныеустройства. Соблюдать указания для коммутационных устройств. 10.12 Электромагнитная совместимость Находится в сфере ответственности компании, монтирующей распределительныеустройства. Соблюдать указания для коммутационных устройств. 10.13 Механическая функция Для устройства требования считаются выполненными, если были соблюдены данныеинструкции по монтажу (IL). | [1023 empty] | 113750 | 40x12x10 | 0.005 | 0.75
https://al-teh.ru/product/bzm1-xksa-kryshka-zazhimov-dlya-bzm1/ | BZM1-XKSA Крышка Зажимов для BZM1 | 112482 | https://al-teh.ru/wa-data/public/shop/products/35/08/10835/images/8667/8667.970.jpg | Аксессуары для BZM1, BZM2, BZM3 | 144.5 | Артикул 112482 Габариты, ШхВхГ, мм 42x75x57 Объем, дм3 0.18 Масса, кг 0.032 Проверка конструкции IEC/EN 61439 10.2 твёрдость материалов и деталей 10.2.2 Коррозионная стойкость Требования производственного стандарта выполнены. 10.2.3.1 Нагревостойкость изоляции Требования производственного стандарта выполнены. 10.2.3.2 Сопротивление изоляционных материалов при обычном нагреве Требования производственного стандарта выполнены. 10.2.3.3 Сопротивление изоляционных материалов при сильном нагреве Требования производственного стандарта выполнены. 10.2.4 Устойчивость к ультрафиолетовому излучению Требования производственного стандарта выполнены. 10.2.5 Подъём Не имеет значения, поскольку необходимо оценить всё коммутационноеоборудование. 10.2.6 Испытание на удар Не имеет значения, поскольку необходимо оценить всё коммутационноеоборудование. 10.2.7 Ярлыки Требования производственного стандарта выполнены. 10.3 Класс защиты изоляции Не имеет значения, поскольку необходимо оценить всё коммутационноеоборудование. 10.4 Воздушные промежутки и пути утечки тока Требования производственного стандарта выполнены. 10.5 Защита от удара электрическим током Не имеет значения, поскольку необходимо оценить всё коммутационноеоборудование. 10.6 Монтаж оборудования Не имеет значения, поскольку необходимо оценить всё коммутационноеоборудование. 10.7 Внутренние электрические цепи и соединения Находится в сфере ответственности компании, монтирующей распределительныеустройства. 10.8 Подключения проводов, введённых снаружи Находится в сфере ответственности компании, монтирующей распределительныеустройства. 10.9 Свойства изоляции 10.9.2 Электрическая прочность при рабочей частоте Находится в сфере ответственности компании, монтирующей распределительныеустройства. 10.9.3 Прочность по отношению к импульсному напряжению Находится в сфере ответственности компании, монтирующей распределительныеустройства. 10.9.4 Проверка оболочек кабелей из изолирующего материала Находится в сфере ответственности компании, монтирующей распределительныеустройства. 10.10 Нагрев Расчёт параметров нагрева находится в сфере ответственности компании,монтирующей распределительные устройства. Компания Eaton указывает данные попотере мощности устройств. 10.11 Стойкость к коротким замыканиям Находится в сфере ответственности компании, монтирующей распределительныеустройства. Соблюдать указания для коммутационных устройств. 10.12 Электромагнитная совместимость Находится в сфере ответственности компании, монтирующей распределительныеустройства. Соблюдать указания для коммутационных устройств. 10.13 Механическая функция Для устройства требования считаются выполненными, если были соблюдены данныеинструкции по монтажу (IL). | [1023 empty] | 112482 | 42x75x57 | 0.18 | 0.032
https://al-teh.ru/product/bzm1-xtvd-povorotnaya-ruchka-na-dver-shkafa-dlya-bzm1/ | BZM1-XTVD Поворотная ручка на дверь шкафа, для BZM1 | 112485 | https://al-teh.ru/wa-data/public/shop/products/34/08/10834/images/8666/8666.970.jpg | Аксессуары для BZM1, BZM2, BZM3 | 3885.35 | Артикул 112485 Габариты, ШхВхГ, мм 75x90x190 Объем, дм3 1.283 Масса, кг 0.62 Проверка конструкции IEC/EN 61439 10.2 твёрдость материалов и деталей 10.2.2 Коррозионная стойкость Требования производственного стандарта выполнены. 10.2.3.1 Нагревостойкость изоляции Требования производственного стандарта выполнены. 10.2.3.2 Сопротивление изоляционных материалов при обычном нагреве Требования производственного стандарта выполнены. 10.2.3.3 Сопротивление изоляционных материалов при сильном нагреве Требования производственного стандарта выполнены. 10.2.4 Устойчивость к ультрафиолетовому излучению Требования производственного стандарта выполнены. 10.2.5 Подъём Не имеет значения, поскольку необходимо оценить всё коммутационноеоборудование. 10.2.6 Испытание на удар Не имеет значения, поскольку необходимо оценить всё коммутационноеоборудование. 10.2.7 Ярлыки Требования производственного стандарта выполнены. 10.3 Класс защиты изоляции Не имеет значения, поскольку необходимо оценить всё коммутационноеоборудование. 10.4 Воздушные промежутки и пути утечки тока Требования производственного стандарта выполнены. 10.5 Защита от удара электрическим током Не имеет значения, поскольку необходимо оценить всё коммутационноеоборудование. 10.6 Монтаж оборудования Не имеет значения, поскольку необходимо оценить всё коммутационноеоборудование. 10.7 Внутренние электрические цепи и соединения Находится в сфере ответственности компании, монтирующей распределительныеустройства. 10.8 Подключения проводов, введённых снаружи Находится в сфере ответственности компании, монтирующей распределительныеустройства. 10.9 Свойства изоляции 10.9.2 Электрическая прочность при рабочей частоте Находится в сфере ответственности компании, монтирующей распределительныеустройства. 10.9.3 Прочность по отношению к импульсному напряжению Находится в сфере ответственности компании, монтирующей распределительныеустройства. 10.9.4 Проверка оболочек кабелей из изолирующего материала Находится в сфере ответственности компании, монтирующей распределительныеустройства. 10.10 Нагрев Расчёт параметров нагрева находится в сфере ответственности компании,монтирующей распределительные устройства. Компания Eaton указывает данные попотере мощности устройств. 10.11 Стойкость к коротким замыканиям Находится в сфере ответственности компании, монтирующей распределительныеустройства. Соблюдать указания для коммутационных устройств. 10.12 Электромагнитная совместимость Находится в сфере ответственности компании, монтирующей распределительныеустройства. Соблюдать указания для коммутационных устройств. 10.13 Механическая функция Для устройства требования считаются выполненными, если были соблюдены данныеинструкции по монтажу (IL). | [1023 empty] | 112485 | 75x90x190 | 1.283 | 0.62
https://al-teh.ru/product/bzm1-xv4-udlinitelnaya-os-400mm/ | BZM1-XV4 Удлинительная ось 400мм | 112486 | https://al-teh.ru/wa-data/public/shop/products/33/08/10833/images/8665/8665.970.jpg | Аксессуары для BZM1, BZM2, BZM3 | 408.85 | Артикул 112486 Габариты, ШхВхГ, мм 270x12x12 Объем, дм3 0.039 Масса, кг 0.131 Проверка конструкции IEC/EN 61439 10.2 твёрдость материалов и деталей 10.2.2 Коррозионная стойкость Требования производственного стандарта выполнены. 10.2.3.1 Нагревостойкость изоляции Требования производственного стандарта выполнены. 10.2.3.2 Сопротивление изоляционных материалов при обычном нагреве Требования производственного стандарта выполнены. 10.2.3.3 Сопротивление изоляционных материалов при сильном нагреве Требования производственного стандарта выполнены. 10.2.4 Устойчивость к ультрафиолетовому излучению Требования производственного стандарта выполнены. 10.2.5 Подъём Не имеет значения, поскольку необходимо оценить всё коммутационноеоборудование. 10.2.6 Испытание на удар Не имеет значения, поскольку необходимо оценить всё коммутационноеоборудование. 10.2.7 Ярлыки Требования производственного стандарта выполнены. 10.3 Класс защиты изоляции Не имеет значения, поскольку необходимо оценить всё коммутационноеоборудование. 10.4 Воздушные промежутки и пути утечки тока Требования производственного стандарта выполнены. 10.5 Защита от удара электрическим током Не имеет значения, поскольку необходимо оценить всё коммутационноеоборудование. 10.6 Монтаж оборудования Не имеет значения, поскольку необходимо оценить всё коммутационноеоборудование. 10.7 Внутренние электрические цепи и соединения Находится в сфере ответственности компании, монтирующей распределительныеустройства. 10.8 Подключения проводов, введённых снаружи Находится в сфере ответственности компании, монтирующей распределительныеустройства. 10.9 Свойства изоляции 10.9.2 Электрическая прочность при рабочей частоте Находится в сфере ответственности компании, монтирующей распределительныеустройства. 10.9.3 Прочность по отношению к импульсному напряжению Находится в сфере ответственности компании, монтирующей распределительныеустройства. 10.9.4 Проверка оболочек кабелей из изолирующего материала Находится в сфере ответственности компании, монтирующей распределительныеустройства. 10.10 Нагрев Расчёт параметров нагрева находится в сфере ответственности компании,монтирующей распределительные устройства. Компания Eaton указывает данные попотере мощности устройств. 10.11 Стойкость к коротким замыканиям Находится в сфере ответственности компании, монтирующей распределительныеустройства. Соблюдать указания для коммутационных устройств. 10.12 Электромагнитная совместимость Находится в сфере ответственности компании, монтирующей распределительныеустройства. Соблюдать указания для коммутационных устройств. 10.13 Механическая функция Для устройства требования считаются выполненными, если были соблюдены данныеинструкции по монтажу (IL). | [1023 empty] | 112486 | 270x12x12 | 0.039 | 0.131
https://al-teh.ru/product/bzm1-xv6-udlinitelnaya-os-600mm/ | BZM1-XV6 Удлинительная ось 600мм | 112487 | https://al-teh.ru/wa-data/public/shop/products/32/08/10832/images/8664/8664.970.jpg | Аксессуары для BZM1, BZM2, BZM3 | 510.85 | Артикул 112487 Габариты, ШхВхГ, мм 470x12x12 Объем, дм3 0.068 Масса, кг 0.221 Проверка конструкции IEC/EN 61439 10.2 твёрдость материалов и деталей 10.2.2 Коррозионная стойкость Требования производственного стандарта выполнены. 10.2.3.1 Нагревостойкость изоляции Требования производственного стандарта выполнены. 10.2.3.2 Сопротивление изоляционных материалов при обычном нагреве Требования производственного стандарта выполнены. 10.2.3.3 Сопротивление изоляционных материалов при сильном нагреве Требования производственного стандарта выполнены. 10.2.4 Устойчивость к ультрафиолетовому излучению Требования производственного стандарта выполнены. 10.2.5 Подъём Не имеет значения, поскольку необходимо оценить всё коммутационноеоборудование. 10.2.6 Испытание на удар Не имеет значения, поскольку необходимо оценить всё коммутационноеоборудование. 10.2.7 Ярлыки Требования производственного стандарта выполнены. 10.3 Класс защиты изоляции Не имеет значения, поскольку необходимо оценить всё коммутационноеоборудование. 10.4 Воздушные промежутки и пути утечки тока Требования производственного стандарта выполнены. 10.5 Защита от удара электрическим током Не имеет значения, поскольку необходимо оценить всё коммутационноеоборудование. 10.6 Монтаж оборудования Не имеет значения, поскольку необходимо оценить всё коммутационноеоборудование. 10.7 Внутренние электрические цепи и соединения Находится в сфере ответственности компании, монтирующей распределительныеустройства. 10.8 Подключения проводов, введённых снаружи Находится в сфере ответственности компании, монтирующей распределительныеустройства. 10.9 Свойства изоляции 10.9.2 Электрическая прочность при рабочей частоте Находится в сфере ответственности компании, монтирующей распределительныеустройства. 10.9.3 Прочность по отношению к импульсному напряжению Находится в сфере ответственности компании, монтирующей распределительныеустройства. 10.9.4 Проверка оболочек кабелей из изолирующего материала Находится в сфере ответственности компании, монтирующей распределительныеустройства. 10.10 Нагрев Расчёт параметров нагрева находится в сфере ответственности компании,монтирующей распределительные устройства. Компания Eaton указывает данные попотере мощности устройств. 10.11 Стойкость к коротким замыканиям Находится в сфере ответственности компании, монтирующей распределительныеустройства. Соблюдать указания для коммутационных устройств. 10.12 Электромагнитная совместимость Находится в сфере ответственности компании, монтирующей распределительныеустройства. Соблюдать указания для коммутационных устройств. 10.13 Механическая функция Для устройства требования считаются выполненными, если были соблюдены данныеинструкции по монтажу (IL). | [1023 empty] | 112487 | 470x12x12 | 0.068 | 0.221
https://al-teh.ru/product/bzm2-xkp-mezhfaznaya-peregorodka-dlya-bzm2/ | BZM2-XKP Межфазная перегородка для BZM2 | 118720 | https://al-teh.ru/wa-data/public/shop/products/31/08/10831/images/8663/8663.970.jpg | Аксессуары для BZM1, BZM2, BZM3 | 364.65 | Артикул 118720 Габариты, ШхВхГ, мм 43x5x56 Объем, дм3 0.012 Масса, кг 0.01 Проверка конструкции IEC/EN 61439 10.2 твёрдость материалов и деталей 10.2.2 Коррозионная стойкость Требования производственного стандарта выполнены. 10.2.3.1 Нагревостойкость изоляции Требования производственного стандарта выполнены. 10.2.3.2 Сопротивление изоляционных материалов при обычном нагреве Требования производственного стандарта выполнены. 10.2.3.3 Сопротивление изоляционных материалов при сильном нагреве Требования производственного стандарта выполнены. 10.2.4 Устойчивость к ультрафиолетовому излучению Требования производственного стандарта выполнены. 10.2.5 Подъём Не имеет значения, поскольку необходимо оценить всё коммутационноеоборудование. 10.2.6 Испытание на удар Не имеет значения, поскольку необходимо оценить всё коммутационноеоборудование. 10.2.7 Ярлыки Требования производственного стандарта выполнены. 10.3 Класс защиты изоляции Не имеет значения, поскольку необходимо оценить всё коммутационноеоборудование. 10.4 Воздушные промежутки и пути утечки тока Требования производственного стандарта выполнены. 10.5 Защита от удара электрическим током Не имеет значения, поскольку необходимо оценить всё коммутационноеоборудование. 10.6 Монтаж оборудования Не имеет значения, поскольку необходимо оценить всё коммутационноеоборудование. 10.7 Внутренние электрические цепи и соединения Находится в сфере ответственности компании, монтирующей распределительныеустройства. 10.8 Подключения проводов, введённых снаружи Находится в сфере ответственности компании, монтирующей распределительныеустройства. 10.9 Свойства изоляции 10.9.2 Электрическая прочность при рабочей частоте Находится в сфере ответственности компании, монтирующей распределительныеустройства. 10.9.3 Прочность по отношению к импульсному напряжению Находится в сфере ответственности компании, монтирующей распределительныеустройства. 10.9.4 Проверка оболочек кабелей из изолирующего материала Находится в сфере ответственности компании, монтирующей распределительныеустройства. 10.10 Нагрев Расчёт параметров нагрева находится в сфере ответственности компании,монтирующей распределительные устройства. Компания Eaton указывает данные попотере мощности устройств. 10.11 Стойкость к коротким замыканиям Находится в сфере ответственности компании, монтирующей распределительныеустройства. Соблюдать указания для коммутационных устройств. 10.12 Электромагнитная совместимость Находится в сфере ответственности компании, монтирующей распределительныеустройства. Соблюдать указания для коммутационных устройств. 10.13 Механическая функция Для устройства требования считаются выполненными, если были соблюдены данныеинструкции по монтажу (IL). | [1023 empty] | 118720 | 43x5x56 | 0.012 | 0.01
https://al-teh.ru/product/bzm2-xksa-kryshka-zazhimov-dlya-bzm2/ | BZM2-XKSA Крышка Зажимов для BZM2 | 118727 | https://al-teh.ru/wa-data/public/shop/products/30/08/10830/images/8662/8662.970.jpg | Аксессуары для BZM1, BZM2, BZM3 | 731.85 | Артикул 118727 Габариты, ШхВхГ, мм 55x105x57 Объем, дм3 0.329 Масса, кг 0.04 Проверка конструкции IEC/EN 61439 10.2 твёрдость материалов и деталей 10.2.2 Коррозионная стойкость Требования производственного стандарта выполнены. 10.2.3.1 Нагревостойкость изоляции Требования производственного стандарта выполнены. 10.2.3.2 Сопротивление изоляционных материалов при обычном нагреве Требования производственного стандарта выполнены. 10.2.3.3 Сопротивление изоляционных материалов при сильном нагреве Требования производственного стандарта выполнены. 10.2.4 Устойчивость к ультрафиолетовому излучению Требования производственного стандарта выполнены. 10.2.5 Подъём Не имеет значения, поскольку необходимо оценить всё коммутационноеоборудование. 10.2.6 Испытание на удар Не имеет значения, поскольку необходимо оценить всё коммутационноеоборудование. 10.2.7 Ярлыки Требования производственного стандарта выполнены. 10.3 Класс защиты изоляции Не имеет значения, поскольку необходимо оценить всё коммутационноеоборудование. 10.4 Воздушные промежутки и пути утечки тока Требования производственного стандарта выполнены. 10.5 Защита от удара электрическим током Не имеет значения, поскольку необходимо оценить всё коммутационноеоборудование. 10.6 Монтаж оборудования Не имеет значения, поскольку необходимо оценить всё коммутационноеоборудование. 10.7 Внутренние электрические цепи и соединения Находится в сфере ответственности компании, монтирующей распределительныеустройства. 10.8 Подключения проводов, введённых снаружи Находится в сфере ответственности компании, монтирующей распределительныеустройства. 10.9 Свойства изоляции 10.9.2 Электрическая прочность при рабочей частоте Находится в сфере ответственности компании, монтирующей распределительныеустройства. 10.9.3 Прочность по отношению к импульсному напряжению Находится в сфере ответственности компании, монтирующей распределительныеустройства. 10.9.4 Проверка оболочек кабелей из изолирующего материала Находится в сфере ответственности компании, монтирующей распределительныеустройства. 10.10 Нагрев Расчёт параметров нагрева находится в сфере ответственности компании,монтирующей распределительные устройства. Компания Eaton указывает данные попотере мощности устройств. 10.11 Стойкость к коротким замыканиям Находится в сфере ответственности компании, монтирующей распределительныеустройства. Соблюдать указания для коммутационных устройств. 10.12 Электромагнитная совместимость Находится в сфере ответственности компании, монтирующей распределительныеустройства. Соблюдать указания для коммутационных устройств. 10.13 Механическая функция Для устройства требования считаются выполненными, если были соблюдены данныеинструкции по монтажу (IL). | [1023 empty] | 118727 | 55x105x57 | 0.329 | 0.04
https://al-teh.ru/product/bzm2xkav-blokirovka-rukoyatki-bzm2_1/ | BZM2XKAV Блокировка рукоятки BZM2 | 131669 | https://al-teh.ru/wa-data/public/shop/products/55/46/14655/images/13942/13942.970.jpg | Аксессуары для BZM1, BZM2, BZM3 | 4317.54 | Артикул 131669 Объем, дм3 0,447 Масса, кг 0,085 Проверка конструкции IEC/EN 61439 10.2 твёрдость материалов и деталей 10.2.2 Коррозионная стойкость Требования производственного стандарта выполнены. 10.2.3.1 Нагревостойкость изоляции Требования производственного стандарта выполнены. 10.2.3.2 Сопротивление изоляционных материалов при обычном нагреве Требования производственного стандарта выполнены. 10.2.3.3 Сопротивление изоляционных материалов при сильном нагреве Требования производственного стандарта выполнены. 10.2.4 Устойчивость к ультрафиолетовому излучению Требования производственного стандарта выполнены. 10.2.5 Подъём Не имеет значения, поскольку необходимо оценить всё коммутационноеоборудование. 10.2.6 Испытание на удар Не имеет значения, поскольку необходимо оценить всё коммутационноеоборудование. 10.2.7 Ярлыки Требования производственного стандарта выполнены. 10.3 Класс защиты изоляции Не имеет значения, поскольку необходимо оценить всё коммутационноеоборудование. 10.4 Воздушные промежутки и пути утечки тока Требования производственного стандарта выполнены. 10.5 Защита от удара электрическим током Не имеет значения, поскольку необходимо оценить всё коммутационноеоборудование. 10.6 Монтаж оборудования Не имеет значения, поскольку необходимо оценить всё коммутационноеоборудование. 10.7 Внутренние электрические цепи и соединения Находится в сфере ответственности компании, монтирующей распределительныеустройства. 10.8 Подключения проводов, введённых снаружи Находится в сфере ответственности компании, монтирующей распределительныеустройства. 10.9 Свойства изоляции 10.9.2 Электрическая прочность при рабочей частоте Находится в сфере ответственности компании, монтирующей распределительныеустройства. 10.9.3 Прочность по отношению к импульсному напряжению Находится в сфере ответственности компании, монтирующей распределительныеустройства. 10.9.4 Проверка оболочек кабелей из изолирующего материала Находится в сфере ответственности компании, монтирующей распределительныеустройства. 10.10 Нагрев Расчёт параметров нагрева находится в сфере ответственности компании,монтирующей распределительные устройства. Компания Eaton указывает данные попотере мощности устройств. 10.11 Стойкость к коротким замыканиям Находится в сфере ответственности компании, монтирующей распределительныеустройства. Соблюдать указания для коммутационных устройств. 10.12 Электромагнитная совместимость Находится в сфере ответственности компании, монтирующей распределительныеустройства. Соблюдать указания для коммутационных устройств. 10.13 Механическая функция Для устройства требования считаются выполненными, если были соблюдены данныеинструкции по монтажу (IL). | [1328 empty] | 0.447 | 0.085
https://al-teh.ru/product/bzm3-xka1-tunnelnyy-zazhim-3p-1x185-mm2-tiporazmer-3/ | BZM3-XKA1 Туннельный Зажим, 3P, 1x185 мм2, типоразмер 3 | 158303 | https://al-teh.ru/wa-data/public/shop/products/29/08/10829/images/8661/8661.970.jpg | Аксессуары для BZM1, BZM2, BZM3 | 2845.8 | Артикул 158303 Габариты, ШхВхГ, мм 92x137x102 Объем, дм3 1.293 Масса, кг 0.72 Проверка конструкции IEC/EN 61439 10.2 твёрдость материалов и деталей 10.2.2 Коррозионная стойкость Требования производственного стандарта выполнены. 10.2.3.1 Нагревостойкость изоляции Требования производственного стандарта выполнены. 10.2.3.2 Сопротивление изоляционных материалов при обычном нагреве Требования производственного стандарта выполнены. 10.2.3.3 Сопротивление изоляционных материалов при сильном нагреве Требования производственного стандарта выполнены. 10.2.4 Устойчивость к ультрафиолетовому излучению Требования производственного стандарта выполнены. 10.2.5 Подъём Не имеет значения, поскольку необходимо оценить всё коммутационноеоборудование. 10.2.6 Испытание на удар Не имеет значения, поскольку необходимо оценить всё коммутационноеоборудование. 10.2.7 Ярлыки Требования производственного стандарта выполнены. 10.3 Класс защиты изоляции Не имеет значения, поскольку необходимо оценить всё коммутационноеоборудование. 10.4 Воздушные промежутки и пути утечки тока Требования производственного стандарта выполнены. 10.5 Защита от удара электрическим током Не имеет значения, поскольку необходимо оценить всё коммутационноеоборудование. 10.6 Монтаж оборудования Не имеет значения, поскольку необходимо оценить всё коммутационноеоборудование. 10.7 Внутренние электрические цепи и соединения Находится в сфере ответственности компании, монтирующей распределительныеустройства. 10.8 Подключения проводов, введённых снаружи Находится в сфере ответственности компании, монтирующей распределительныеустройства. 10.9 Свойства изоляции 10.9.2 Электрическая прочность при рабочей частоте Находится в сфере ответственности компании, монтирующей распределительныеустройства. 10.9.3 Прочность по отношению к импульсному напряжению Находится в сфере ответственности компании, монтирующей распределительныеустройства. 10.9.4 Проверка оболочек кабелей из изолирующего материала Находится в сфере ответственности компании, монтирующей распределительныеустройства. 10.10 Нагрев Расчёт параметров нагрева находится в сфере ответственности компании,монтирующей распределительные устройства. Компания Eaton указывает данные попотере мощности устройств. 10.11 Стойкость к коротким замыканиям Находится в сфере ответственности компании, монтирующей распределительныеустройства. Соблюдать указания для коммутационных устройств. 10.12 Электромагнитная совместимость Находится в сфере ответственности компании, монтирующей распределительныеустройства. Соблюдать указания для коммутационных устройств. 10.13 Механическая функция Для устройства требования считаются выполненными, если были соблюдены данныеинструкции по монтажу (IL). | [1023 empty] | 158303 | 92x137x102 | 1.293 | 0.72
https://al-teh.ru/product/bzm3-xka2-tunnelnyy-zazhim-3p-2x240-mm2-tiporazmer-3/ | BZM3-XKA2 Туннельный Зажим, 3P, 2x240 мм2, типоразмер 3 | 158304 | https://al-teh.ru/wa-data/public/shop/products/28/08/10828/images/8660/8660.970.jpg | Аксессуары для BZM1, BZM2, BZM3 | 5366.05 | Артикул 158304 Габариты, ШхВхГ, мм 93x32x60 Объем, дм3 0.179 Масса, кг 0.77 Проверка конструкции IEC/EN 61439 10.2 твёрдость материалов и деталей 10.2.2 Коррозионная стойкость Требования производственного стандарта выполнены. 10.2.3.1 Нагревостойкость изоляции Требования производственного стандарта выполнены. 10.2.3.2 Сопротивление изоляционных материалов при обычном нагреве Требования производственного стандарта выполнены. 10.2.3.3 Сопротивление изоляционных материалов при сильном нагреве Требования производственного стандарта выполнены. 10.2.4 Устойчивость к ультрафиолетовому излучению Требования производственного стандарта выполнены. 10.2.5 Подъём Не имеет значения, поскольку необходимо оценить всё коммутационноеоборудование. 10.2.6 Испытание на удар Не имеет значения, поскольку необходимо оценить всё коммутационноеоборудование. 10.2.7 Ярлыки Требования производственного стандарта выполнены. 10.3 Класс защиты изоляции Не имеет значения, поскольку необходимо оценить всё коммутационноеоборудование. 10.4 Воздушные промежутки и пути утечки тока Требования производственного стандарта выполнены. 10.5 Защита от удара электрическим током Не имеет значения, поскольку необходимо оценить всё коммутационноеоборудование. 10.6 Монтаж оборудования Не имеет значения, поскольку необходимо оценить всё коммутационноеоборудование. 10.7 Внутренние электрические цепи и соединения Находится в сфере ответственности компании, монтирующей распределительныеустройства. 10.8 Подключения проводов, введённых снаружи Находится в сфере ответственности компании, монтирующей распределительныеустройства. 10.9 Свойства изоляции 10.9.2 Электрическая прочность при рабочей частоте Находится в сфере ответственности компании, монтирующей распределительныеустройства. 10.9.3 Прочность по отношению к импульсному напряжению Находится в сфере ответственности компании, монтирующей распределительныеустройства. 10.9.4 Проверка оболочек кабелей из изолирующего материала Находится в сфере ответственности компании, монтирующей распределительныеустройства. 10.10 Нагрев Расчёт параметров нагрева находится в сфере ответственности компании,монтирующей распределительные устройства. Компания Eaton указывает данные попотере мощности устройств. 10.11 Стойкость к коротким замыканиям Находится в сфере ответственности компании, монтирующей распределительныеустройства. Соблюдать указания для коммутационных устройств. 10.12 Электромагнитная совместимость Находится в сфере ответственности компании, монтирующей распределительныеустройства. Соблюдать указания для коммутационных устройств. 10.13 Механическая функция Для устройства требования считаются выполненными, если были соблюдены данныеинструкции по монтажу (IL). | [1023 empty] | 158304 | 93x32x60 | 0.179 | 0.77
https://al-teh.ru/product/bzm3-xkp-mezhfaznaya-peregorodka-bzm3_1/ | BZM3-XKP Межфазная перегородка BZM3 | 158300 | https://al-teh.ru/wa-data/public/shop/products/53/46/14653/images/13940/13940.970.jpg | Аксессуары для BZM1, BZM2, BZM3 | 513.86 | Артикул 158300 Объем, дм3 0,785 Масса, кг 0,14 IEC/EN 61439 design verification 10.2 Strength of materials and parts 10.2.2 Corrosion resistance Meets the product standard's requirements. 10.2.3.1 Verification of thermal stability of enclosures Meets the product standard's requirements. 10.2.3.2 Verification of resistance of insulating materials to normal heat Meets the product standard's requirements. 10.2.3.3 Verification of resistance of insulating materials to abnormal heatand fire due to internal electric effects Meets the product standard's requirements. 10.2.4 Resistance to ultra-violet (UV) radiation Meets the product standard's requirements. 10.2.5 Lifting Does not apply, since the entire switchgear needs to be evaluated. 10.2.6 Mechanical impact Does not apply, since the entire switchgear needs to be evaluated. 10.2.7 Inscriptions Meets the product standard's requirements. 10.3 Degree of protection of ASSEMBLIES Does not apply, since the entire switchgear needs to be evaluated. 10.4 Clearances and creepage distances Meets the product standard's requirements. 10.5 Protection against electric shock Does not apply, since the entire switchgear needs to be evaluated. 10.6 Incorporation of switching devices and components Does not apply, since the entire switchgear needs to be evaluated. 10.7 Internal electrical circuits and connections Is the panel builder's responsibility. 10.8 Connections for external conductors Is the panel builder's responsibility. 10.9 Insulation properties 10.9.2 Power-frequency electric strength Is the panel builder's responsibility. 10.9.3 Impulse withstand voltage Is the panel builder's responsibility. 10.9.4 Testing of enclosures made of insulating material Is the panel builder's responsibility. 10.10 Temperature rise The panel builder is responsible for the temperature rise calculation. Eatonwill provide heat dissipation data for the devices. 10.11 Short-circuit rating Is the panel builder's responsibility. The specifications for the switchgearmust be observed. 10.12 Electromagnetic compatibility Is the panel builder's responsibility. The specifications for the switchgearmust be observed. 10.13 Mechanical function The device meets the requirements, provided the information in the instructionleaflet (IL) is observed. | [1328 empty] | 0.785 | 0.14
https://al-teh.ru/product/bzm3-xkr-zadnee-podklyuchenie-bzm3_1/ | BZM3-XKR Заднее подключение BZM3 | 158301 | https://al-teh.ru/wa-data/public/shop/products/56/46/14656/images/13943/13943.970.jpg | Аксессуары для BZM1, BZM2, BZM3 | 4465.32 | Артикул 158301 Объем, дм3 0,468 Масса, кг 1,124 Проверка конструкции IEC/EN 61439 10.2 твёрдость материалов и деталей 10.2.2 Коррозионная стойкость Требования производственного стандарта выполнены. 10.2.3.1 Нагревостойкость изоляции Требования производственного стандарта выполнены. 10.2.3.2 Сопротивление изоляционных материалов при обычном нагреве Требования производственного стандарта выполнены. 10.2.3.3 Сопротивление изоляционных материалов при сильном нагреве Требования производственного стандарта выполнены. 10.2.4 Устойчивость к ультрафиолетовому излучению Требования производственного стандарта выполнены. 10.2.5 Подъём Не имеет значения, поскольку необходимо оценить всё коммутационноеоборудование. 10.2.6 Испытание на удар Не имеет значения, поскольку необходимо оценить всё коммутационноеоборудование. 10.2.7 Ярлыки Требования производственного стандарта выполнены. 10.3 Класс защиты изоляции Не имеет значения, поскольку необходимо оценить всё коммутационноеоборудование. 10.4 Воздушные промежутки и пути утечки тока Требования производственного стандарта выполнены. 10.5 Защита от удара электрическим током Не имеет значения, поскольку необходимо оценить всё коммутационноеоборудование. 10.6 Монтаж оборудования Не имеет значения, поскольку необходимо оценить всё коммутационноеоборудование. 10.7 Внутренние электрические цепи и соединения Находится в сфере ответственности компании, монтирующей распределительныеустройства. 10.8 Подключения проводов, введённых снаружи Находится в сфере ответственности компании, монтирующей распределительныеустройства. 10.9 Свойства изоляции 10.9.2 Электрическая прочность при рабочей частоте Находится в сфере ответственности компании, монтирующей распределительныеустройства. 10.9.3 Прочность по отношению к импульсному напряжению Находится в сфере ответственности компании, монтирующей распределительныеустройства. 10.9.4 Проверка оболочек кабелей из изолирующего материала Находится в сфере ответственности компании, монтирующей распределительныеустройства. 10.10 Нагрев Расчёт параметров нагрева находится в сфере ответственности компании,монтирующей распределительные устройства. Компания Eaton указывает данные попотере мощности устройств. 10.11 Стойкость к коротким замыканиям Находится в сфере ответственности компании, монтирующей распределительныеустройства. Соблюдать указания для коммутационных устройств. 10.12 Электромагнитная совместимость Находится в сфере ответственности компании, монтирующей распределительныеустройства. Соблюдать указания для коммутационных устройств. 10.13 Механическая функция Для устройства требования считаются выполненными, если были соблюдены данныеинструкции по монтажу (IL). | [1328 empty] | 0.468 | 1.124
https://al-teh.ru/product/bzm3-xksa-kryshka-zazhimov-3p-dlya-vintovogo-soedineniya-tiporazmer-3/ | BZM3-XKSA Крышка Зажимов, 3P, для винтового соединения, типоразмер 3 | 158305 | https://al-teh.ru/wa-data/public/shop/products/27/08/10827/images/8659/8659.970.jpg | Аксессуары для BZM1, BZM2, BZM3 | 480.25 | Артикул 158305 Габариты, ШхВхГ, мм 103x140x103 Объем, дм3 1.485 Масса, кг 0.2 Проверка конструкции IEC/EN 61439 10.2 твёрдость материалов и деталей 10.2.2 Коррозионная стойкость Требования производственного стандарта выполнены. 10.2.3.1 Нагревостойкость изоляции Требования производственного стандарта выполнены. 10.2.3.2 Сопротивление изоляционных материалов при обычном нагреве Требования производственного стандарта выполнены. 10.2.3.3 Сопротивление изоляционных материалов при сильном нагреве Требования производственного стандарта выполнены. 10.2.4 Устойчивость к ультрафиолетовому излучению Требования производственного стандарта выполнены. 10.2.5 Подъём Не имеет значения, поскольку необходимо оценить всё коммутационноеоборудование. 10.2.6 Испытание на удар Не имеет значения, поскольку необходимо оценить всё коммутационноеоборудование. 10.2.7 Ярлыки Требования производственного стандарта выполнены. 10.3 Класс защиты изоляции Не имеет значения, поскольку необходимо оценить всё коммутационноеоборудование. 10.4 Воздушные промежутки и пути утечки тока Требования производственного стандарта выполнены. 10.5 Защита от удара электрическим током Не имеет значения, поскольку необходимо оценить всё коммутационноеоборудование. 10.6 Монтаж оборудования Не имеет значения, поскольку необходимо оценить всё коммутационноеоборудование. 10.7 Внутренние электрические цепи и соединения Находится в сфере ответственности компании, монтирующей распределительныеустройства. 10.8 Подключения проводов, введённых снаружи Находится в сфере ответственности компании, монтирующей распределительныеустройства. 10.9 Свойства изоляции 10.9.2 Электрическая прочность при рабочей частоте Находится в сфере ответственности компании, монтирующей распределительныеустройства. 10.9.3 Прочность по отношению к импульсному напряжению Находится в сфере ответственности компании, монтирующей распределительныеустройства. 10.9.4 Проверка оболочек кабелей из изолирующего материала Находится в сфере ответственности компании, монтирующей распределительныеустройства. 10.10 Нагрев Расчёт параметров нагрева находится в сфере ответственности компании,монтирующей распределительные устройства. Компания Eaton указывает данные попотере мощности устройств. 10.11 Стойкость к коротким замыканиям Находится в сфере ответственности компании, монтирующей распределительныеустройства. Соблюдать указания для коммутационных устройств. 10.12 Электромагнитная совместимость Находится в сфере ответственности компании, монтирующей распределительныеустройства. Соблюдать указания для коммутационных устройств. 10.13 Механическая функция Для устройства требования считаются выполненными, если были соблюдены данныеинструкции по монтажу (IL). | [1023 empty] | 158305 | 103x140x103 | 1.485 | 0.2
https://al-teh.ru/product/bzm3-xkv70kb-rasshiritelnye-zazhimy/ | BZM3-XKV70KB Расширительные зажимы | 158302 | https://al-teh.ru/wa-data/public/shop/products/57/46/14657/images/13944/13944.970.jpg | Аксессуары для BZM1, BZM2, BZM3 | 13129.84 | Артикул 158302 Объем, дм3 0,032 Масса, кг 0,01 Проверка конструкции IEC/EN 61439 10.2 твёрдость материалов и деталей 10.2.2 Коррозионная стойкость Требования производственного стандарта выполнены. 10.2.3.1 Нагревостойкость изоляции Требования производственного стандарта выполнены. 10.2.3.2 Сопротивление изоляционных материалов при обычном нагреве Требования производственного стандарта выполнены. 10.2.3.3 Сопротивление изоляционных материалов при сильном нагреве Требования производственного стандарта выполнены. 10.2.4 Устойчивость к ультрафиолетовому излучению Требования производственного стандарта выполнены. 10.2.5 Подъём Не имеет значения, поскольку необходимо оценить всё коммутационноеоборудование. 10.2.6 Испытание на удар Не имеет значения, поскольку необходимо оценить всё коммутационноеоборудование. 10.2.7 Ярлыки Требования производственного стандарта выполнены. 10.3 Класс защиты изоляции Не имеет значения, поскольку необходимо оценить всё коммутационноеоборудование. 10.4 Воздушные промежутки и пути утечки тока Требования производственного стандарта выполнены. 10.5 Защита от удара электрическим током Не имеет значения, поскольку необходимо оценить всё коммутационноеоборудование. 10.6 Монтаж оборудования Не имеет значения, поскольку необходимо оценить всё коммутационноеоборудование. 10.7 Внутренние электрические цепи и соединения Находится в сфере ответственности компании, монтирующей распределительныеустройства. 10.8 Подключения проводов, введённых снаружи Находится в сфере ответственности компании, монтирующей распределительныеустройства. 10.9 Свойства изоляции 10.9.2 Электрическая прочность при рабочей частоте Находится в сфере ответственности компании, монтирующей распределительныеустройства. 10.9.3 Прочность по отношению к импульсному напряжению Находится в сфере ответственности компании, монтирующей распределительныеустройства. 10.9.4 Проверка оболочек кабелей из изолирующего материала Находится в сфере ответственности компании, монтирующей распределительныеустройства. 10.10 Нагрев Расчёт параметров нагрева находится в сфере ответственности компании,монтирующей распределительные устройства. Компания Eaton указывает данные попотере мощности устройств. 10.11 Стойкость к коротким замыканиям Находится в сфере ответственности компании, монтирующей распределительныеустройства. Соблюдать указания для коммутационных устройств. 10.12 Электромагнитная совместимость Находится в сфере ответственности компании, монтирующей распределительныеустройства. Соблюдать указания для коммутационных устройств. 10.13 Механическая функция Для устройства требования считаются выполненными, если были соблюдены данныеинструкции по монтажу (IL). | [1328 empty] | 0.032 | 0.01
https://al-teh.ru/product/nzm4-4-xave-nabor-preobrazovaniya-v-vykatnoe-ispolnenie-4p-1600a/ | +NZM4-4-XAVE Набор преобразования в выкатное исполнение, 4P, 1600A | 266718 | https://al-teh.ru/wa-data/public/shop/products/67/46/14667/images/13953/13953.970.jpg | Аксессуары для NZM1, NZM2, NZM3, NZM4 | 42861.25 | Артикул 266718 Объем, дм3 44,833 Масса, кг 35 Проверка конструкции IEC/EN 61439 10.2 твёрдость материалов и деталей 10.2.2 Коррозионная стойкость Требования производственного стандарта выполнены. 10.2.3.1 Нагревостойкость изоляции Требования производственного стандарта выполнены. 10.2.3.2 Сопротивление изоляционных материалов при обычном нагреве Требования производственного стандарта выполнены. 10.2.3.3 Сопротивление изоляционных материалов при сильном нагреве Требования производственного стандарта выполнены. 10.2.4 Устойчивость к ультрафиолетовому излучению Требования производственного стандарта выполнены. 10.2.5 Подъём Не имеет значения, поскольку необходимо оценить всё коммутационноеоборудование. 10.2.6 Испытание на удар Не имеет значения, поскольку необходимо оценить всё коммутационноеоборудование. 10.2.7 Ярлыки Требования производственного стандарта выполнены. 10.3 Класс защиты изоляции Не имеет значения, поскольку необходимо оценить всё коммутационноеоборудование. 10.4 Воздушные промежутки и пути утечки тока Требования производственного стандарта выполнены. 10.5 Защита от удара электрическим током Не имеет значения, поскольку необходимо оценить всё коммутационноеоборудование. 10.6 Монтаж оборудования Не имеет значения, поскольку необходимо оценить всё коммутационноеоборудование. 10.7 Внутренние электрические цепи и соединения Находится в сфере ответственности компании, монтирующей распределительныеустройства. 10.8 Подключения проводов, введённых снаружи Находится в сфере ответственности компании, монтирующей распределительныеустройства. 10.9 Свойства изоляции 10.9.2 Электрическая прочность при рабочей частоте Находится в сфере ответственности компании, монтирующей распределительныеустройства. 10.9.3 Прочность по отношению к импульсному напряжению Находится в сфере ответственности компании, монтирующей распределительныеустройства. 10.9.4 Проверка оболочек кабелей из изолирующего материала Находится в сфере ответственности компании, монтирующей распределительныеустройства. 10.10 Нагрев Расчёт параметров нагрева находится в сфере ответственности компании,монтирующей распределительные устройства. Компания Eaton указывает данные попотере мощности устройств. 10.11 Стойкость к коротким замыканиям Находится в сфере ответственности компании, монтирующей распределительныеустройства. Соблюдать указания для коммутационных устройств. 10.12 Электромагнитная совместимость Находится в сфере ответственности компании, монтирующей распределительныеустройства. Соблюдать указания для коммутационных устройств. 10.13 Механическая функция Для устройства требования считаются выполненными, если были соблюдены данныеинструкции по монтажу (IL). Low-voltage industrial components (EG000017) / Chassis part power circuitbreaker (EC002043) Electric engineering, automation, process control engineering / Low-voltageswitch technology / Circuit breaker (LV < 1 kV) / Chassis part circuit breaker(ecl@ss8.1-27-37-04-22 [ACN955008]) Rated current In A 1488 Number of poles 4 Version as busbar adapter No Version as built-in device Yes Type of electrical connection of main circuit - | [1328 empty] | 44.833 | 35
https://al-teh.ru/product/nzm4-4-xt-blok-rastsepitelya-zamykaniya-na-zemlyu-4p/ | +NZM4-4-XT Блок расцепителя замыкания на землю, 4П | 266722 | https://al-teh.ru/wa-data/public/shop/products/94/50/15094/images/14020/14020.970.jpg | Аксессуары для NZM1, NZM2, NZM3, NZM4 | 29626.75 | Артикул 266722 Объем, дм3 0,051 Масса, кг 0,025 Описание Не проверен UL/CSA не зависящий от сети и от вспомогательного напряжения I g n g Применяемое для Применяемое для NZM4-4 указания Используется только в комбинации с автоматическим выключателем с электроннымрасцепителем. Не в комбинации с автоматическими выключателями защиты двигателя NZM…-ME… Индикация ошибки заземления в дополнительном модуле связи DMI. Проверка конструкции IEC/EN 61439 10.2 твёрдость материалов и деталей 10.2.2 Коррозионная стойкость Требования производственного стандарта выполнены. 10.2.3.1 Нагревостойкость изоляции Требования производственного стандарта выполнены. 10.2.3.2 Сопротивление изоляционных материалов при обычном нагреве Требования производственного стандарта выполнены. 10.2.3.3 Сопротивление изоляционных материалов при сильном нагреве Требования производственного стандарта выполнены. 10.2.4 Устойчивость к ультрафиолетовому излучению Требования производственного стандарта выполнены. 10.2.5 Подъём Не имеет значения, поскольку необходимо оценить всё коммутационноеоборудование. 10.2.6 Испытание на удар Не имеет значения, поскольку необходимо оценить всё коммутационноеоборудование. 10.2.7 Ярлыки Требования производственного стандарта выполнены. 10.3 Класс защиты изоляции Не имеет значения, поскольку необходимо оценить всё коммутационноеоборудование. 10.4 Воздушные промежутки и пути утечки тока Требования производственного стандарта выполнены. 10.5 Защита от удара электрическим током Не имеет значения, поскольку необходимо оценить всё коммутационноеоборудование. 10.6 Монтаж оборудования Не имеет значения, поскольку необходимо оценить всё коммутационноеоборудование. 10.7 Внутренние электрические цепи и соединения Находится в сфере ответственности компании, монтирующей распределительныеустройства. 10.8 Подключения проводов, введённых снаружи Находится в сфере ответственности компании, монтирующей распределительныеустройства. 10.9 Свойства изоляции 10.9.2 Электрическая прочность при рабочей частоте Находится в сфере ответственности компании, монтирующей распределительныеустройства. 10.9.3 Прочность по отношению к импульсному напряжению Находится в сфере ответственности компании, монтирующей распределительныеустройства. 10.9.4 Проверка оболочек кабелей из изолирующего материала Находится в сфере ответственности компании, монтирующей распределительныеустройства. 10.10 Нагрев Расчёт параметров нагрева находится в сфере ответственности компании,монтирующей распределительные устройства. Компания Eaton указывает данные попотере мощности устройств. 10.11 Стойкость к коротким замыканиям Находится в сфере ответственности компании, монтирующей распределительныеустройства. Соблюдать указания для коммутационных устройств. 10.12 Электромагнитная совместимость Находится в сфере ответственности компании, монтирующей распределительныеустройства. Соблюдать указания для коммутационных устройств. 10.13 Механическая функция Для устройства требования считаются выполненными, если были соблюдены данныеинструкции по монтажу (IL). Low-voltage industrial components (EG000017) / Residual current release forpower circuit breaker (EC001021) Electric engineering, automation, process control engineering / Low-voltageswitch technology / Circuit breaker (LV < 1 kV) / Fault current switch forcircuit breakers (ecl@ss8.1-27-37-04-11 [AKF009010]) Rated control supply voltage Us at AC 50HZ V 0 - 0 Rated control supply voltage Us at AC 60HZ V 0 - 0 Rated control supply voltage Us at DC V 0 - 0 Rated fault current A 630 - 1600 Max. power on-delay time ms 1000 Delay adjustable Yes Max. rated operation voltage Ue V 690 | [1328 empty] | 0.051 | 0.025
https://al-teh.ru/product/nzm4-xave-nabor-preobrazovaniya-v-vykatnoe-ispolnenie-3p-1600a/ | +NZM4-XAVE Набор преобразования в выкатное исполнение, 3P, 1600A | 266717 | https://al-teh.ru/wa-data/public/shop/products/65/46/14665/images/13951/13951.970.jpg | Аксессуары для NZM1, NZM2, NZM3, NZM4 | 31928.55 | Артикул 266717 Объем, дм3 36,282 Масса, кг 28 Проверка конструкции IEC/EN 61439 10.2 твёрдость материалов и деталей 10.2.2 Коррозионная стойкость Требования производственного стандарта выполнены. 10.2.3.1 Нагревостойкость изоляции Требования производственного стандарта выполнены. 10.2.3.2 Сопротивление изоляционных материалов при обычном нагреве Требования производственного стандарта выполнены. 10.2.3.3 Сопротивление изоляционных материалов при сильном нагреве Требования производственного стандарта выполнены. 10.2.4 Устойчивость к ультрафиолетовому излучению Требования производственного стандарта выполнены. 10.2.5 Подъём Не имеет значения, поскольку необходимо оценить всё коммутационноеоборудование. 10.2.6 Испытание на удар Не имеет значения, поскольку необходимо оценить всё коммутационноеоборудование. 10.2.7 Ярлыки Требования производственного стандарта выполнены. 10.3 Класс защиты изоляции Не имеет значения, поскольку необходимо оценить всё коммутационноеоборудование. 10.4 Воздушные промежутки и пути утечки тока Требования производственного стандарта выполнены. 10.5 Защита от удара электрическим током Не имеет значения, поскольку необходимо оценить всё коммутационноеоборудование. 10.6 Монтаж оборудования Не имеет значения, поскольку необходимо оценить всё коммутационноеоборудование. 10.7 Внутренние электрические цепи и соединения Находится в сфере ответственности компании, монтирующей распределительныеустройства. 10.8 Подключения проводов, введённых снаружи Находится в сфере ответственности компании, монтирующей распределительныеустройства. 10.9 Свойства изоляции 10.9.2 Электрическая прочность при рабочей частоте Находится в сфере ответственности компании, монтирующей распределительныеустройства. 10.9.3 Прочность по отношению к импульсному напряжению Находится в сфере ответственности компании, монтирующей распределительныеустройства. 10.9.4 Проверка оболочек кабелей из изолирующего материала Находится в сфере ответственности компании, монтирующей распределительныеустройства. 10.10 Нагрев Расчёт параметров нагрева находится в сфере ответственности компании,монтирующей распределительные устройства. Компания Eaton указывает данные попотере мощности устройств. 10.11 Стойкость к коротким замыканиям Находится в сфере ответственности компании, монтирующей распределительныеустройства. Соблюдать указания для коммутационных устройств. 10.12 Электромагнитная совместимость Находится в сфере ответственности компании, монтирующей распределительныеустройства. Соблюдать указания для коммутационных устройств. 10.13 Механическая функция Для устройства требования считаются выполненными, если были соблюдены данныеинструкции по монтажу (IL). Low-voltage industrial components (EG000017) / Chassis part power circuitbreaker (EC002043) Electric engineering, automation, process control engineering / Low-voltageswitch technology / Circuit breaker (LV < 1 kV) / Chassis part circuit breaker(ecl@ss8.1-27-37-04-22 [ACN955008]) Rated current In A 1488 Number of poles 3 Version as busbar adapter No Version as built-in device Yes Type of electrical connection of main circuit - | [1328 empty] | 36.282 | 28
https://al-teh.ru/product/nzm4-xt-blok-rastsepitelya-zamykaniya-na-zemlyu-3p/ | +NZM4-XT Блок расцепителя замыкания на землю, 3П | 266721 | https://al-teh.ru/wa-data/public/shop/products/77/50/15077/images/14019/14019.970.jpg | Аксессуары для NZM1, NZM2, NZM3, NZM4 | 25904.6 | Артикул 266721 Объем, дм3 0,051 Масса, кг 0,025 Описание Не проверен UL/CSA не зависящий от сети и от вспомогательного напряжения I g n g Применяемое для Применяемое для NZM4 NS4 указания Используется только в комбинации с автоматическим выключателем с электроннымрасцепителем. Не в комбинации с автоматическими выключателями защиты двигателя NZM…-ME… Индикация ошибки заземления в дополнительном модуле связи DMI. Проверка конструкции IEC/EN 61439 10.2 твёрдость материалов и деталей 10.2.2 Коррозионная стойкость Требования производственного стандарта выполнены. 10.2.3.1 Нагревостойкость изоляции Требования производственного стандарта выполнены. 10.2.3.2 Сопротивление изоляционных материалов при обычном нагреве Требования производственного стандарта выполнены. 10.2.3.3 Сопротивление изоляционных материалов при сильном нагреве Требования производственного стандарта выполнены. 10.2.4 Устойчивость к ультрафиолетовому излучению Требования производственного стандарта выполнены. 10.2.5 Подъём Не имеет значения, поскольку необходимо оценить всё коммутационноеоборудование. 10.2.6 Испытание на удар Не имеет значения, поскольку необходимо оценить всё коммутационноеоборудование. 10.2.7 Ярлыки Требования производственного стандарта выполнены. 10.3 Класс защиты изоляции Не имеет значения, поскольку необходимо оценить всё коммутационноеоборудование. 10.4 Воздушные промежутки и пути утечки тока Требования производственного стандарта выполнены. 10.5 Защита от удара электрическим током Не имеет значения, поскольку необходимо оценить всё коммутационноеоборудование. 10.6 Монтаж оборудования Не имеет значения, поскольку необходимо оценить всё коммутационноеоборудование. 10.7 Внутренние электрические цепи и соединения Находится в сфере ответственности компании, монтирующей распределительныеустройства. 10.8 Подключения проводов, введённых снаружи Находится в сфере ответственности компании, монтирующей распределительныеустройства. 10.9 Свойства изоляции 10.9.2 Электрическая прочность при рабочей частоте Находится в сфере ответственности компании, монтирующей распределительныеустройства. 10.9.3 Прочность по отношению к импульсному напряжению Находится в сфере ответственности компании, монтирующей распределительныеустройства. 10.9.4 Проверка оболочек кабелей из изолирующего материала Находится в сфере ответственности компании, монтирующей распределительныеустройства. 10.10 Нагрев Расчёт параметров нагрева находится в сфере ответственности компании,монтирующей распределительные устройства. Компания Eaton указывает данные попотере мощности устройств. 10.11 Стойкость к коротким замыканиям Находится в сфере ответственности компании, монтирующей распределительныеустройства. Соблюдать указания для коммутационных устройств. 10.12 Электромагнитная совместимость Находится в сфере ответственности компании, монтирующей распределительныеустройства. Соблюдать указания для коммутационных устройств. 10.13 Механическая функция Для устройства требования считаются выполненными, если были соблюдены данныеинструкции по монтажу (IL). Low-voltage industrial components (EG000017) / Residual current release forpower circuit breaker (EC001021) Electric engineering, automation, process control engineering / Low-voltageswitch technology / Circuit breaker (LV < 1 kV) / Fault current switch forcircuit breakers (ecl@ss8.1-27-37-04-11 [AKF009010]) Rated control supply voltage Us at AC 50HZ V 0 - 0 Rated control supply voltage Us at AC 60HZ V 0 - 0 Rated control supply voltage Us at DC V 0 - 0 Rated fault current A 630 - 1600 Max. power on-delay time ms 1000 Delay adjustable Yes Max. rated operation voltage Ue V 690 | [1328 empty] | 0.051 | 0.025
https://al-teh.ru/product/bpf-nzm10-predupreditelnaya-tablichka/ | BPF-NZM10 Предупредительная табличка | 231363 | https://al-teh.ru/wa-data/public/shop/products/96/46/14696/images/14018/14018.970.jpg | Аксессуары для NZM1, NZM2, NZM3, NZM4 | 84.15 | Артикул 231363 Объем, дм3 0,001 Масса, кг 0,003 Ассортимент Дополнительное оснащение Принадлежности Символ "молния" Стандарт/сертификат UL/CSA, IEC Типоразмер NZM3/4 Функция Символ "молния", большой Применяемое для NZM3(-4), PN3(-4), N(S)3(-4) NZM4(-4), N(S)4(-4) Функция Символ "молния", большой указания Уже включен в комплект для сборки главного выключателя Возможна маркировка выключателя со стороны подачи питания Проверка конструкции IEC/EN 61439 10.2 твёрдость материалов и деталей 10.2.2 Коррозионная стойкость Требования производственного стандарта выполнены. 10.2.3.1 Нагревостойкость изоляции Требования производственного стандарта выполнены. 10.2.3.2 Сопротивление изоляционных материалов при обычном нагреве Требования производственного стандарта выполнены. 10.2.3.3 Сопротивление изоляционных материалов при сильном нагреве Требования производственного стандарта выполнены. 10.2.4 Устойчивость к ультрафиолетовому излучению Требования производственного стандарта выполнены. 10.2.5 Подъём Не имеет значения, поскольку необходимо оценить всё коммутационноеоборудование. 10.2.6 Испытание на удар Не имеет значения, поскольку необходимо оценить всё коммутационноеоборудование. 10.2.7 Ярлыки Требования производственного стандарта выполнены. 10.3 Класс защиты изоляции Не имеет значения, поскольку необходимо оценить всё коммутационноеоборудование. 10.4 Воздушные промежутки и пути утечки тока Требования производственного стандарта выполнены. 10.5 Защита от удара электрическим током Не имеет значения, поскольку необходимо оценить всё коммутационноеоборудование. 10.6 Монтаж оборудования Не имеет значения, поскольку необходимо оценить всё коммутационноеоборудование. 10.7 Внутренние электрические цепи и соединения Находится в сфере ответственности компании, монтирующей распределительныеустройства. 10.8 Подключения проводов, введённых снаружи Находится в сфере ответственности компании, монтирующей распределительныеустройства. 10.9 Свойства изоляции 10.9.2 Электрическая прочность при рабочей частоте Находится в сфере ответственности компании, монтирующей распределительныеустройства. 10.9.3 Прочность по отношению к импульсному напряжению Находится в сфере ответственности компании, монтирующей распределительныеустройства. 10.9.4 Проверка оболочек кабелей из изолирующего материала Находится в сфере ответственности компании, монтирующей распределительныеустройства. 10.10 Нагрев Расчёт параметров нагрева находится в сфере ответственности компании,монтирующей распределительные устройства. Компания Eaton указывает данные попотере мощности устройств. 10.11 Стойкость к коротким замыканиям Находится в сфере ответственности компании, монтирующей распределительныеустройства. Соблюдать указания для коммутационных устройств. 10.12 Электромагнитная совместимость Находится в сфере ответственности компании, монтирующей распределительныеустройства. Соблюдать указания для коммутационных устройств. 10.13 Механическая функция Для устройства требования считаются выполненными, если были соблюдены данныеинструкции по монтажу (IL). Auxiliary material (EG000060) / Warning/signing plate (EC001777) Occupational safety, accident prevention / Sign, mandatory sign, traffic sign/ Sign / Warning sign (ecl@ss8.1-40-20-01-03 [AAE738009]) Material Plastic Material quality - With alert-/information symbol Yes With alert-/information text No Width mm 20 Height mm 1 Diameter mm 0 Thickness mm 5 Self adhesive mounting No After glowing No Colour Yellow | [1328 empty] | 0.001 | 0.003
https://al-teh.ru/product/bpf-nzm7-predupreditelnaya-tablichka/ | BPF-NZM7 Предупредительная табличка | 217294 | https://al-teh.ru/wa-data/public/shop/products/95/46/14695/images/14017/14017.970.jpg | Аксессуары для NZM1, NZM2, NZM3, NZM4 | 54.4 | Артикул 217294 Объем, дм3 0,001 Масса, кг 0,003 Ассортимент Дополнительное оснащение Принадлежности Символ "молния" Стандарт/сертификат UL/CSA, IEC Типоразмер NZM1/2 Функция Символ "молния", малый Применяемое для NZM1(-4), PN1(-4), N(S)1(-4) NZM2(-4), PN2(-4), N(S)2(-4) Функция Символ "молния", малый указания Уже входит в монтажный комплект главного выключателя Возможна маркировка выключателя со стороны подачи питания Проверка конструкции IEC/EN 61439 10.2 твёрдость материалов и деталей 10.2.2 Коррозионная стойкость Требования производственного стандарта выполнены. 10.2.3.1 Нагревостойкость изоляции Требования производственного стандарта выполнены. 10.2.3.2 Сопротивление изоляционных материалов при обычном нагреве Требования производственного стандарта выполнены. 10.2.3.3 Сопротивление изоляционных материалов при сильном нагреве Требования производственного стандарта выполнены. 10.2.4 Устойчивость к ультрафиолетовому излучению Требования производственного стандарта выполнены. 10.2.5 Подъём Не имеет значения, поскольку необходимо оценить всё коммутационноеоборудование. 10.2.6 Испытание на удар Не имеет значения, поскольку необходимо оценить всё коммутационноеоборудование. 10.2.7 Ярлыки Требования производственного стандарта выполнены. 10.3 Класс защиты изоляции Не имеет значения, поскольку необходимо оценить всё коммутационноеоборудование. 10.4 Воздушные промежутки и пути утечки тока Требования производственного стандарта выполнены. 10.5 Защита от удара электрическим током Не имеет значения, поскольку необходимо оценить всё коммутационноеоборудование. 10.6 Монтаж оборудования Не имеет значения, поскольку необходимо оценить всё коммутационноеоборудование. 10.7 Внутренние электрические цепи и соединения Находится в сфере ответственности компании, монтирующей распределительныеустройства. 10.8 Подключения проводов, введённых снаружи Находится в сфере ответственности компании, монтирующей распределительныеустройства. 10.9 Свойства изоляции 10.9.2 Электрическая прочность при рабочей частоте Находится в сфере ответственности компании, монтирующей распределительныеустройства. 10.9.3 Прочность по отношению к импульсному напряжению Находится в сфере ответственности компании, монтирующей распределительныеустройства. 10.9.4 Проверка оболочек кабелей из изолирующего материала Находится в сфере ответственности компании, монтирующей распределительныеустройства. 10.10 Нагрев Расчёт параметров нагрева находится в сфере ответственности компании,монтирующей распределительные устройства. Компания Eaton указывает данные попотере мощности устройств. 10.11 Стойкость к коротким замыканиям Находится в сфере ответственности компании, монтирующей распределительныеустройства. Соблюдать указания для коммутационных устройств. 10.12 Электромагнитная совместимость Находится в сфере ответственности компании, монтирующей распределительныеустройства. Соблюдать указания для коммутационных устройств. 10.13 Механическая функция Для устройства требования считаются выполненными, если были соблюдены данныеинструкции по монтажу (IL). Auxiliary material (EG000060) / Warning/signing plate (EC001777) Occupational safety, accident prevention / Sign, mandatory sign, traffic sign/ Sign / Warning sign (ecl@ss8.1-40-20-01-03 [AAE738009]) Material Plastic Material quality - With alert-/information symbol Yes With alert-/information text No Width mm 20 Height mm 1 Diameter mm 0 Thickness mm 5 Self adhesive mounting No After glowing No Colour Yellow | [1328 empty] | 0.001 | 0.003
https://al-teh.ru/product/ks120-nzm7-kabelnyy-nakonechnik-120mm2/ | KS120-NZM7 Кабельный наконечник 120мм2 | 59776 | https://al-teh.ru/wa-data/public/shop/products/04/47/14704/images/14016/14016.970.jpg | Аксессуары для NZM1, NZM2, NZM3, NZM4 | 394.98 | Артикул 059776 Объем, дм3 0,032 Масса, кг 0,065 Количество проводников 3-/4-полюсн. Принадлежности Кабельные наконечники Применяемое для NZM2(-4), PN2(-4), N2(-4) Описание Не проверен UL-/CSA. Гильзовые кабельные наконечники для подключениякоммутационных устройств в узком исполнении. При использовании без крышкиNZM2(-4)-XKSA необходимо изолировать кабельный наконечник. Поперечные сечения соединения мм 2 120 Точные сведения о подходящих типов проводов и требуемого для них обжимногоинструмента: см раздел "Проектирование". Указания Проектирование Указания по проектированию В случае многожильных проводов, например, VDE 0295, класс 2, и обжатых покругу многожильных секторных проводов для обжима кабельного наконечникатребуется обжимной инструмент K22, HK60/22 или EK22 фирмы Klauke со следующимиобжимными вставками: R22/95 для 95 мм 2 R22/120 для 120 мм 2 R22/150 для 150 мм 2 R22/185 для 185 мм 2 R22/240 для 240 мм 2 R22/300 для 300 мм 2 Тонкопроволочные провода могут использоваться с ограничениями. Они должны бытьобжаты с использованием оправки или насечек с помощью обжимного инструментасерии 13 или 25 фирмы Klauke. Проверка конструкции IEC/EN 61439 10.2 твёрдость материалов и деталей 10.2.2 Коррозионная стойкость Требования производственного стандарта выполнены. 10.2.3.1 Нагревостойкость изоляции Требования производственного стандарта выполнены. 10.2.3.2 Сопротивление изоляционных материалов при обычном нагреве Требования производственного стандарта выполнены. 10.2.3.3 Сопротивление изоляционных материалов при сильном нагреве Требования производственного стандарта выполнены. 10.2.4 Устойчивость к ультрафиолетовому излучению Требования производственного стандарта выполнены. 10.2.5 Подъём Не имеет значения, поскольку необходимо оценить всё коммутационноеоборудование. 10.2.6 Испытание на удар Не имеет значения, поскольку необходимо оценить всё коммутационноеоборудование. 10.2.7 Ярлыки Требования производственного стандарта выполнены. 10.3 Класс защиты изоляции Не имеет значения, поскольку необходимо оценить всё коммутационноеоборудование. 10.4 Воздушные промежутки и пути утечки тока Требования производственного стандарта выполнены. 10.5 Защита от удара электрическим током Не имеет значения, поскольку необходимо оценить всё коммутационноеоборудование. 10.6 Монтаж оборудования Не имеет значения, поскольку необходимо оценить всё коммутационноеоборудование. 10.7 Внутренние электрические цепи и соединения Находится в сфере ответственности компании, монтирующей распределительныеустройства. 10.8 Подключения проводов, введённых снаружи Находится в сфере ответственности компании, монтирующей распределительныеустройства. 10.9 Свойства изоляции 10.9.2 Электрическая прочность при рабочей частоте Находится в сфере ответственности компании, монтирующей распределительныеустройства. 10.9.3 Прочность по отношению к импульсному напряжению Находится в сфере ответственности компании, монтирующей распределительныеустройства. 10.9.4 Проверка оболочек кабелей из изолирующего материала Находится в сфере ответственности компании, монтирующей распределительныеустройства. 10.10 Нагрев Расчёт параметров нагрева находится в сфере ответственности компании,монтирующей распределительные устройства. Компания Eaton указывает данные попотере мощности устройств. 10.11 Стойкость к коротким замыканиям Находится в сфере ответственности компании, монтирующей распределительныеустройства. Соблюдать указания для коммутационных устройств. 10.12 Электромагнитная совместимость Находится в сфере ответственности компании, монтирующей распределительныеустройства. Соблюдать указания для коммутационных устройств. 10.13 Механическая функция Для устройства требования считаются выполненными, если были соблюдены данныеинструкции по монтажу (IL). Installation, isolation and connection material (EG000047) / Crimp cable lugfor copper conductors according to DIN 46235 (EC001050) Electric engineering, automation, process control engineering / Electricalinsulation and connecting material / Lug, conductor sleeve, connector / Crimpcable lug for copper conductors (ecl@ss8.1-27-40-02-03 [AKN512010]) Bolt dimension metric (M..) 0 Connecting angle Straight Number of fixing holes 1 Code digit 0 Nominal cross section mm? 120 Surface protection Tinned | [1328 empty] | 0.032 | 0.065
https://al-teh.ru/product/ks150-nzm7-kabelnyy-nakonechnik-150mm2/ | KS150-NZM7 Кабельный наконечник 150мм2 | 59777 | https://al-teh.ru/wa-data/public/shop/products/05/47/14705/images/14015/14015.970.jpg | Аксессуары для NZM1, NZM2, NZM3, NZM4 | 424.77 | Артикул 059777 Объем, дм3 0,036 Масса, кг 0,076 Количество проводников 3-/4-полюсн. Принадлежности Кабельные наконечники Применяемое для NZM2(-4), PN2(-4), N2(-4) Описание Не проверен UL-/CSA. Гильзовые кабельные наконечники для подключениякоммутационных устройств в узком исполнении. При использовании без крышкиNZM2(-4)-XKSA необходимо изолировать кабельный наконечник. Поперечные сечения соединения мм 2 150 Точные сведения о подходящих типов проводов и требуемого для них обжимногоинструмента: см раздел "Проектирование". Указания Проектирование Указания по проектированию В случае многожильных проводов, например, VDE 0295, класс 2, и обжатых покругу многожильных секторных проводов для обжима кабельного наконечникатребуется обжимной инструмент K22, HK60/22 или EK22 фирмы Klauke со следующимиобжимными вставками: R22/95 для 95 мм 2 R22/120 для 120 мм 2 R22/150 для 150 мм 2 R22/185 для 185 мм 2 R22/240 для 240 мм 2 R22/300 для 300 мм 2 Тонкопроволочные провода могут использоваться с ограничениями. Они должны бытьобжаты с использованием оправки или насечек с помощью обжимного инструментасерии 13 или 25 фирмы Klauke. Проверка конструкции IEC/EN 61439 10.2 твёрдость материалов и деталей 10.2.2 Коррозионная стойкость Требования производственного стандарта выполнены. 10.2.3.1 Нагревостойкость изоляции Требования производственного стандарта выполнены. 10.2.3.2 Сопротивление изоляционных материалов при обычном нагреве Требования производственного стандарта выполнены. 10.2.3.3 Сопротивление изоляционных материалов при сильном нагреве Требования производственного стандарта выполнены. 10.2.4 Устойчивость к ультрафиолетовому излучению Требования производственного стандарта выполнены. 10.2.5 Подъём Не имеет значения, поскольку необходимо оценить всё коммутационноеоборудование. 10.2.6 Испытание на удар Не имеет значения, поскольку необходимо оценить всё коммутационноеоборудование. 10.2.7 Ярлыки Требования производственного стандарта выполнены. 10.3 Класс защиты изоляции Не имеет значения, поскольку необходимо оценить всё коммутационноеоборудование. 10.4 Воздушные промежутки и пути утечки тока Требования производственного стандарта выполнены. 10.5 Защита от удара электрическим током Не имеет значения, поскольку необходимо оценить всё коммутационноеоборудование. 10.6 Монтаж оборудования Не имеет значения, поскольку необходимо оценить всё коммутационноеоборудование. 10.7 Внутренние электрические цепи и соединения Находится в сфере ответственности компании, монтирующей распределительныеустройства. 10.8 Подключения проводов, введённых снаружи Находится в сфере ответственности компании, монтирующей распределительныеустройства. 10.9 Свойства изоляции 10.9.2 Электрическая прочность при рабочей частоте Находится в сфере ответственности компании, монтирующей распределительныеустройства. 10.9.3 Прочность по отношению к импульсному напряжению Находится в сфере ответственности компании, монтирующей распределительныеустройства. 10.9.4 Проверка оболочек кабелей из изолирующего материала Находится в сфере ответственности компании, монтирующей распределительныеустройства. 10.10 Нагрев Расчёт параметров нагрева находится в сфере ответственности компании,монтирующей распределительные устройства. Компания Eaton указывает данные попотере мощности устройств. 10.11 Стойкость к коротким замыканиям Находится в сфере ответственности компании, монтирующей распределительныеустройства. Соблюдать указания для коммутационных устройств. 10.12 Электромагнитная совместимость Находится в сфере ответственности компании, монтирующей распределительныеустройства. Соблюдать указания для коммутационных устройств. 10.13 Механическая функция Для устройства требования считаются выполненными, если были соблюдены данныеинструкции по монтажу (IL). Installation, isolation and connection material (EG000047) / Crimp cable lugfor copper conductors according to DIN 46235 (EC001050) Electric engineering, automation, process control engineering / Electricalinsulation and connecting material / Lug, conductor sleeve, connector / Crimpcable lug for copper conductors (ecl@ss8.1-27-40-02-03 [AKN512010]) Bolt dimension metric (M..) 0 Connecting angle Straight Number of fixing holes 1 Code digit 0 Nominal cross section mm? 150 Surface protection Tinned | [1328 empty] | 0.036 | 0.076
https://al-teh.ru/product/ks95-nzm7-kabelnyy-nakonechnik-95mm2/ | KS95-NZM7 Кабельный наконечник 95мм2 | 59775 | https://al-teh.ru/wa-data/public/shop/products/01/47/14701/images/14014/14014.970.jpg | Аксессуары для NZM1, NZM2, NZM3, NZM4 | 369 | Артикул 059775 Объем, дм3 0,027 Масса, кг 0,064 Количество проводников 3-/4-полюсн. Принадлежности Кабельные наконечники Применяемое для NZM2(-4), PN2(-4), N2(-4) Описание Не проверен UL-/CSA. Гильзовые кабельные наконечники для подключениякоммутационных устройств в узком исполнении. При использовании без крышкиNZM2(-4)-XKSA необходимо изолировать кабельный наконечник. Поперечные сечения соединения мм 2 95 Точные сведения о подходящих типов проводов и требуемого для них обжимногоинструмента: см раздел "Проектирование". Указания Проектирование Указания по проектированию В случае многожильных проводов, например, VDE 0295, класс 2, и обжатых покругу многожильных секторных проводов для обжима кабельного наконечникатребуется обжимной инструмент K22, HK60/22 или EK22 фирмы Klauke со следующимиобжимными вставками: R22/95 для 95 мм 2 R22/120 для 120 мм 2 R22/150 для 150 мм 2 R22/185 для 185 мм 2 R22/240 для 240 мм 2 R22/300 для 300 мм 2 Тонкопроволочные провода могут использоваться с ограничениями. Они должны бытьобжаты с использованием оправки или насечек с помощью обжимного инструментасерии 13 или 25 фирмы Klauke. Проверка конструкции IEC/EN 61439 10.2 твёрдость материалов и деталей 10.2.2 Коррозионная стойкость Требования производственного стандарта выполнены. 10.2.3.1 Нагревостойкость изоляции Требования производственного стандарта выполнены. 10.2.3.2 Сопротивление изоляционных материалов при обычном нагреве Требования производственного стандарта выполнены. 10.2.3.3 Сопротивление изоляционных материалов при сильном нагреве Требования производственного стандарта выполнены. 10.2.4 Устойчивость к ультрафиолетовому излучению Требования производственного стандарта выполнены. 10.2.5 Подъём Не имеет значения, поскольку необходимо оценить всё коммутационноеоборудование. 10.2.6 Испытание на удар Не имеет значения, поскольку необходимо оценить всё коммутационноеоборудование. 10.2.7 Ярлыки Требования производственного стандарта выполнены. 10.3 Класс защиты изоляции Не имеет значения, поскольку необходимо оценить всё коммутационноеоборудование. 10.4 Воздушные промежутки и пути утечки тока Требования производственного стандарта выполнены. 10.5 Защита от удара электрическим током Не имеет значения, поскольку необходимо оценить всё коммутационноеоборудование. 10.6 Монтаж оборудования Не имеет значения, поскольку необходимо оценить всё коммутационноеоборудование. 10.7 Внутренние электрические цепи и соединения Находится в сфере ответственности компании, монтирующей распределительныеустройства. 10.8 Подключения проводов, введённых снаружи Находится в сфере ответственности компании, монтирующей распределительныеустройства. 10.9 Свойства изоляции 10.9.2 Электрическая прочность при рабочей частоте Находится в сфере ответственности компании, монтирующей распределительныеустройства. 10.9.3 Прочность по отношению к импульсному напряжению Находится в сфере ответственности компании, монтирующей распределительныеустройства. 10.9.4 Проверка оболочек кабелей из изолирующего материала Находится в сфере ответственности компании, монтирующей распределительныеустройства. 10.10 Нагрев Расчёт параметров нагрева находится в сфере ответственности компании,монтирующей распределительные устройства. Компания Eaton указывает данные попотере мощности устройств. 10.11 Стойкость к коротким замыканиям Находится в сфере ответственности компании, монтирующей распределительныеустройства. Соблюдать указания для коммутационных устройств. 10.12 Электромагнитная совместимость Находится в сфере ответственности компании, монтирующей распределительныеустройства. Соблюдать указания для коммутационных устройств. 10.13 Механическая функция Для устройства требования считаются выполненными, если были соблюдены данныеинструкции по монтажу (IL). Installation, isolation and connection material (EG000047) / Crimp cable lugfor copper conductors according to DIN 46235 (EC001050) Electric engineering, automation, process control engineering / Electricalinsulation and connecting material / Lug, conductor sleeve, connector / Crimpcable lug for copper conductors (ecl@ss8.1-27-40-02-03 [AKN512010]) Bolt dimension metric (M..) 0 Connecting angle Straight Number of fixing holes 1 Code digit 0 Nominal cross section mm? 95 Surface protection Tinned | [1328 empty] | 0.027 | 0.064
https://al-teh.ru/product/m22-ck02/ | M22-CK02 Контактный элемент, пружинные Зажимы, крепление спереди, 2 размыкающих контакта | 107899 | https://al-teh.ru/wa-data/public/shop/products/20/27/2720/images/1302/1302.970.jpg | Аксессуары для NZM1, NZM2, NZM3, NZM4 | 1235.9 | Артикул 107899 Габариты, ШхВхГ, мм 39x10x32 Объем, дм3 0.016 Масса, кг 0.015 Ассортимент RMQ-Titan (отверстие 22,5 мм) Основная функция Дополнительное оснащение Стандарт/сертификат UL/CSA, IEC Типоразмер NZM1/2/3/4 Отдельное устройство/законченное устройство Функциональный блок Основная функция дополнительного оснащения Контактные элементы Техника присоединения Cage Clamp крепление Фронтальная установка Описание При использовании аварийных выключателей M22-PV… макс. 2 контактных элемента =4 размыкающих/замыкающих контакта Назначение контактов Класс защиты IP20 Подключение к SmartWire-DT нет Способ подключения Двойной контакт Описание вспомогательных выключателей индикации расцепления HIA Общая сигнализация срабатывания „+“ при срабатывании расцепителя напряжения,расцепителя нагрузки, расцепителя короткого замыкания, а также прииспользовании расцепителя токов утечки из-за аварийного тока. Описание стандартных вспомогательных контактов HIN Включается с главными контактами. Принимает на себя задачи оповещения иблокировки. Применяемое для NZM1(-4), 2(-4), 3(-4), 4(-4) Общая информация Класс защиты IP20 Стойкость к климатическим воздействиям Влажный нагрев, постоянный, в соответствии с IEC 60068-2-78 Температура окружающей среды °C разомкнут °C -25 - +70 Поперечные сечения соединения мм2 одножильный мм 2 0,5 - 1,5 многожильный мм 2 0,5 - 1,5 тонкопроволочный с оконечной муфтой мм 2 0,5 - 1,5 Контакты Номинальная устойчивость к импульсу U imp В перем. тока 4000 Номинальные выдерживаемые напряжения изоляции U i В 250 Категория перенапряжения / степень загрязнения III/3 Надёжность управляющей системы при 24 В пост. тока/5 мА H F Частота отказов < 10 -7 7 при 5 В пост. тока/1 мА H F Частота отказов < 5 x 10 -6 6 макс. защита от короткого замыкания без плавкого предохранителя Тип PKZM0-10/FAZ-B6/1 Предохранитель gG/gL A 10 Коммутационная способность Расчетный рабочий ток I e A AC-15 115 В I e A 4 220 В 230 В 240 В I e A 4 DC-13 24 В I e A 3 42 В I e A 1 60 В I e A 0.8 110 В I e A 0.5 220 В I e A 0.3 Вспомогательный контакт Номинальное напряжение U e В Номинальное напряжение U e В перем. тока 230 Номинальное напряжение макс. U e В пост. тока 220 обычный термический ток I th e A 4 Расчетный рабочий ток I e A при использовании в качестве вспомогательного контакта для автоматическоговыключателя NZM Отличающиеся расчетные рабочие токи M22-(C)K10(01) M22-CK11(02)(20) XHIV bei AC = 50/60 Hz Bemessungsbetriebsstrom AC-15 115 V Ie A 4 4 4 230 V Ie A 4 4 4 400 V Ie A 2 \- 2 500 V Ie A 1 \- 1 DC-13 24 V Ie A 3 3 3 42 V Ie A 1.7 1 1.5 60 V Ie A 1.2 0.8 0.8 110 V Ie A 0.6 0.5 0.5 220 V Ie A 0.3 0.2 0.2 защита от короткого замыкания макс. предохранитель A gG/gL 10 макс. линейный защитный автомат A FAZ-B6/B1 Время переключения Время опережения HIV в отношении главных контактов при включении и выключении (время переключения при ручном управлении): NZM1, PN1, N(S)1: ок. 20 мс. NZM2, PN2, N(S)2: ок. 20 мс. NZM3, PN3, N(S)3: ок. 20 мс. NZM4, N(S)4: ок. 90 мс., HIV не является опережающим при от чении Поперечные сечения соединения мм2 одно-/тонкопроволочный, с оконечной муфтой мм 2 1 x (0,5 - 1,5) AWG 1 x (20 - 18) Технические характеристики для подтверждения типа конструкции Номинальный ток для указания потери мощности I n A 4 Потеря мощности на полюс, в зависимости от тока P vid W 0.05 Потеря мощности оборудования, в зависимости от тока P vid W 0 Статическая потеря мощности, не зависит от тока P vs W 0 Способность отдавать потери мощности P ve W 0 Мин. рабочая температура °C -25 Макс. рабочая температура °C 70 Проверка конструкции IEC/EN 61439 10.2 твёрдость материалов и деталей 10.2.2 Коррозионная стойкость Требования производственного стандарта выполнены. 10.2.3.1 Нагревостойкость изоляции Требования производственного стандарта выполнены. 10.2.3.2 Сопротивление изоляционных материалов при обычном нагреве Требования производственного стандарта выполнены. 10.2.3.3 Сопротивление изоляционных материалов при сильном нагреве Требования производственного стандарта выполнены. 10.2.4 Устойчивость к ультрафиолетовому излучению Требования производственного стандарта выполнены. 10.2.5 Подъём Не имеет значения, поскольку необходимо оценить всё коммутационноеоборудование. 10.2.6 Испытание на удар Не имеет значения, поскольку необходимо оценить всё коммутационноеоборудование. 10.2.7 Ярлыки Требования производственного стандарта выполнены. 10.3 Класс защиты изоляции Не имеет значения, поскольку необходимо оценить всё коммутационноеоборудование. 10.4 Воздушные промежутки и пути утечки тока Требования производственного стандарта выполнены. 10.5 Защита от удара электрическим током Не имеет значения, поскольку необходимо оценить всё коммутационноеоборудование. 10.6 Монтаж оборудования Не имеет значения, поскольку необходимо оценить всё коммутационноеоборудование. 10.7 Внутренние электрические цепи и соединения Находится в сфере ответственности компании, монтирующей распределительныеустройства. 10.8 Подключения проводов, введённых снаружи Находится в сфере ответственности компании, монтирующей распределительныеустройства. 10.9 Свойства изоляции 10.9.2 Электрическая прочность при рабочей частоте Находится в сфере ответственности компании, монтирующей распределительныеустройства. 10.9.3 Прочность по отношению к импульсному напряжению Находится в сфере ответственности компании, монтирующей распределительныеустройства. 10.9.4 Проверка оболочек кабелей из изолирующего материала Находится в сфере ответственности компании, монтирующей распределительныеустройства. 10.10 Нагрев Расчёт параметров нагрева находится в сфере ответственности компании,монтирующей распределительные устройства. Компания Eaton указывает данные попотере мощности устройств. 10.11 Стойкость к коротким замыканиям Находится в сфере ответственности компании, монтирующей распределительныеустройства. Соблюдать указания для коммутационных устройств. 10.12 Электромагнитная совместимость Находится в сфере ответственности компании, монтирующей распределительныеустройства. Соблюдать указания для коммутационных устройств. 10.13 Механическая функция Для устройства требования считаются выполненными, если были соблюдены данныеинструкции по монтажу (IL). Low-voltage industrial components (EG000017) / Auxiliary contact block(EC000041) Electric engineering, automation, process control engineering / Low-voltageswitch technology / Component for low-voltage switching technology / Auxiliaryswitch block (ecl@ss8.1-27-37-13-02 [AKN342010]) Number of contacts as change-over contact 0 Number of contacts as normally open contact 0 Number of contacts as normally closed contact 2 Rated operation current Ie at AC-15, 230 V A 6 Type of electric connection Spring clamp connection Model Top mounting and integrable Mounting method Front fastening Стандарты продукта IEC/EN 60947-5; UL 508; CSA-C22.2 No. 14-05; CSA-C22.2 No. 94-91; CE marking Номер документа UL E29184 Номер категории контроля UL NKCR Номер документа CSA 012528 Номер класса CSA 3211-03 North America Certification UL listed, CSA certified Degree of Protection UL/CSA Type: - | [1023 empty] | 107899 | 39x10x32 | 0.016 | 0.015 | [33 empty] | I |  | P |  | P |  | P |  | P | [30 empty] | U |  |  |  |  | I | I | [6 empty] | I | [373 empty] | U | [1953 empty] | H |  | H |  |  | I | I | [41 empty] | I |  |  | I | = I |  | I
https://al-teh.ru/product/m22-ck11/ | M22-CK11 Контактный элемент, пружинные Зажимы, крепление спереди, 1 замыкающий +1 размыкающий контакты | 107940 | https://al-teh.ru/wa-data/public/shop/products/18/27/2718/images/1300/1300.970.jpg | Аксессуары для NZM1, NZM2, NZM3, NZM4 | 1273.3 | Артикул 107940 Габариты, ШхВхГ, мм 39x10x32 Объем, дм3 0.016 Масса, кг 0.015 Ассортимент RMQ-Titan (отверстие 22,5 мм) Основная функция Дополнительное оснащение Стандарт/сертификат UL/CSA, IEC Типоразмер NZM1/2/3/4 Отдельное устройство/законченное устройство Функциональный блок Основная функция дополнительного оснащения Контактные элементы Техника присоединения Cage Clamp крепление Фронтальная установка Описание При использовании аварийных выключателей M22-PV… макс. 2 контактных элемента =4 размыкающих/замыкающих контакта Назначение контактов Замык. = замыкающий контакт 1 замык Разм. = размыкающий контакт 1 разм. Класс защиты IP20 Подключение к SmartWire-DT нет Способ подключения Двойной контакт Описание вспомогательных выключателей индикации расцепления HIA Общая сигнализация срабатывания „+“ при срабатывании расцепителя напряжения,расцепителя нагрузки, расцепителя короткого замыкания, а также прииспользовании расцепителя токов утечки из-за аварийного тока. Описание стандартных вспомогательных контактов HIN Включается с главными контактами. Принимает на себя задачи оповещения иблокировки. Применяемое для NZM1(-4), 2(-4), 3(-4), 4(-4) Общая информация Класс защиты IP20 Стойкость к климатическим воздействиям Влажный нагрев, постоянный, в соответствии с IEC 60068-2-78 Температура окружающей среды °C разомкнут °C -25 - +70 Поперечные сечения соединения мм2 одножильный мм 2 0,5 - 1,5 многожильный мм 2 0,5 - 1,5 тонкопроволочный с оконечной муфтой мм 2 0,5 - 1,5 Контакты Номинальная устойчивость к импульсу U imp В перем. тока 4000 Номинальные выдерживаемые напряжения изоляции U i В 250 Категория перенапряжения / степень загрязнения III/3 Надёжность управляющей системы при 24 В пост. тока/5 мА H F Частота отказов < 10 -7 7 при 5 В пост. тока/1 мА H F Частота отказов < 5 x 10 -6 6 макс. защита от короткого замыкания без плавкого предохранителя Тип PKZM0-10/FAZ-B6/1 Предохранитель gG/gL A 10 Коммутационная способность Расчетный рабочий ток I e A AC-15 115 В I e A 4 220 В 230 В 240 В I e A 4 DC-13 24 В I e A 3 42 В I e A 1 60 В I e A 0.8 110 В I e A 0.5 220 В I e A 0.3 Вспомогательный контакт Номинальное напряжение U e В Номинальное напряжение U e В перем. тока 230 Номинальное напряжение макс. U e В пост. тока 220 обычный термический ток I th e A 4 Расчетный рабочий ток I e A при использовании в качестве вспомогательного контакта для автоматическоговыключателя NZM Отличающиеся расчетные рабочие токи M22-(C)K10(01) M22-CK11(02)(20) XHIV bei AC = 50/60 Hz Bemessungsbetriebsstrom AC-15 115 V Ie A 4 4 4 230 V Ie A 4 4 4 400 V Ie A 2 \- 2 500 V Ie A 1 \- 1 DC-13 24 V Ie A 3 3 3 42 V Ie A 1.7 1 1.5 60 V Ie A 1.2 0.8 0.8 110 V Ie A 0.6 0.5 0.5 220 V Ie A 0.3 0.2 0.2 защита от короткого замыкания макс. предохранитель A gG/gL 10 макс. линейный защитный автомат A FAZ-B6/B1 Время переключения Время опережения HIV в отношении главных контактов при включении и выключении (время переключения при ручном управлении): NZM1, PN1, N(S)1: ок. 20 мс. NZM2, PN2, N(S)2: ок. 20 мс. NZM3, PN3, N(S)3: ок. 20 мс. NZM4, N(S)4: ок. 90 мс., HIV не является опережающим при от чении Поперечные сечения соединения мм2 одно-/тонкопроволочный, с оконечной муфтой мм 2 1 x (0,5 - 1,5) AWG 1 x (20 - 18) Технические характеристики для подтверждения типа конструкции Номинальный ток для указания потери мощности I n A 4 Потеря мощности на полюс, в зависимости от тока P vid W 0.05 Потеря мощности оборудования, в зависимости от тока P vid W 0 Статическая потеря мощности, не зависит от тока P vs W 0 Способность отдавать потери мощности P ve W 0 Мин. рабочая температура °C -25 Макс. рабочая температура °C 70 Проверка конструкции IEC/EN 61439 10.2 твёрдость материалов и деталей 10.2.2 Коррозионная стойкость Требования производственного стандарта выполнены. 10.2.3.1 Нагревостойкость изоляции Требования производственного стандарта выполнены. 10.2.3.2 Сопротивление изоляционных материалов при обычном нагреве Требования производственного стандарта выполнены. 10.2.3.3 Сопротивление изоляционных материалов при сильном нагреве Требования производственного стандарта выполнены. 10.2.4 Устойчивость к ультрафиолетовому излучению Требования производственного стандарта выполнены. 10.2.5 Подъём Не имеет значения, поскольку необходимо оценить всё коммутационноеоборудование. 10.2.6 Испытание на удар Не имеет значения, поскольку необходимо оценить всё коммутационноеоборудование. 10.2.7 Ярлыки Требования производственного стандарта выполнены. 10.3 Класс защиты изоляции Не имеет значения, поскольку необходимо оценить всё коммутационноеоборудование. 10.4 Воздушные промежутки и пути утечки тока Требования производственного стандарта выполнены. 10.5 Защита от удара электрическим током Не имеет значения, поскольку необходимо оценить всё коммутационноеоборудование. 10.6 Монтаж оборудования Не имеет значения, поскольку необходимо оценить всё коммутационноеоборудование. 10.7 Внутренние электрические цепи и соединения Находится в сфере ответственности компании, монтирующей распределительныеустройства. 10.8 Подключения проводов, введённых снаружи Находится в сфере ответственности компании, монтирующей распределительныеустройства. 10.9 Свойства изоляции 10.9.2 Электрическая прочность при рабочей частоте Находится в сфере ответственности компании, монтирующей распределительныеустройства. 10.9.3 Прочность по отношению к импульсному напряжению Находится в сфере ответственности компании, монтирующей распределительныеустройства. 10.9.4 Проверка оболочек кабелей из изолирующего материала Находится в сфере ответственности компании, монтирующей распределительныеустройства. 10.10 Нагрев Расчёт параметров нагрева находится в сфере ответственности компании,монтирующей распределительные устройства. Компания Eaton указывает данные попотере мощности устройств. 10.11 Стойкость к коротким замыканиям Находится в сфере ответственности компании, монтирующей распределительныеустройства. Соблюдать указания для коммутационных устройств. 10.12 Электромагнитная совместимость Находится в сфере ответственности компании, монтирующей распределительныеустройства. Соблюдать указания для коммутационных устройств. 10.13 Механическая функция Для устройства требования считаются выполненными, если были соблюдены данныеинструкции по монтажу (IL). Low-voltage industrial components (EG000017) / Auxiliary contact block(EC000041) Electric engineering, automation, process control engineering / Low-voltageswitch technology / Component for low-voltage switching technology / Auxiliaryswitch block (ecl@ss8.1-27-37-13-02 [AKN342010]) Number of contacts as change-over contact 0 Number of contacts as normally open contact 1 Number of contacts as normally closed contact 1 Rated operation current Ie at AC-15, 230 V A 6 Type of electric connection Spring clamp connection Model Top mounting and integrable Mounting method Front fastening Стандарты продукта IEC/EN 60947-5; UL 508; CSA-C22.2 No. 14-05; CSA-C22.2 No. 94-91; CE marking Номер документа UL E29184 Номер категории контроля UL NKCR Номер документа CSA 012528 Номер класса CSA 3211-03 North America Certification UL listed, CSA certified Degree of Protection UL/CSA Type: - | [1023 empty] | 107940 | 39x10x32 | 0.016 | 0.015 | [33 empty] | I |  | P |  | P |  | P |  | P | [30 empty] | U |  |  |  |  | I | I | [6 empty] | I | [373 empty] | U | [1953 empty] | H |  | H |  |  | I | I | [41 empty] | I |  |  | I | = I |  | I
https://al-teh.ru/product/m22-ck20/ | M22-CK20 Контактный элемент, пружинные Зажимы, крепление спереди, 2 замыкающих контакта | 107898 | https://al-teh.ru/wa-data/public/shop/products/19/27/2719/images/1301/1301.970.jpg | Аксессуары для NZM1, NZM2, NZM3, NZM4 | 1273.3 | Артикул 107898 Габариты, ШхВхГ, мм 39x10x32 Объем, дм3 0.016 Масса, кг 0.015 Ассортимент RMQ-Titan (отверстие 22,5 мм) Основная функция Дополнительное оснащение Стандарт/сертификат UL/CSA, IEC Типоразмер NZM1/2/3/4 Отдельное устройство/законченное устройство Функциональный блок Основная функция дополнительного оснащения Контактные элементы Техника присоединения Cage Clamp крепление Фронтальная установка Описание При использовании аварийных выключателей M22-PV… макс. 2 контактных элемента =4 размыкающих/замыкающих контакта Назначение контактов Замык. = замыкающий контакт 2 замык Класс защиты IP20 Подключение к SmartWire-DT нет Способ подключения Двойной контакт Описание вспомогательных выключателей индикации расцепления HIA Общая сигнализация срабатывания „+“ при срабатывании расцепителя напряжения,расцепителя нагрузки, расцепителя короткого замыкания, а также прииспользовании расцепителя токов утечки из-за аварийного тока. Описание стандартных вспомогательных контактов HIN Включается с главными контактами. Принимает на себя задачи оповещения иблокировки. Применяемое для NZM1(-4), 2(-4), 3(-4), 4(-4) Общая информация Класс защиты IP20 Стойкость к климатическим воздействиям Влажный нагрев, постоянный, в соответствии с IEC 60068-2-78 Температура окружающей среды °C разомкнут °C -25 - +70 Поперечные сечения соединения мм2 одножильный мм 2 0,5 - 1,5 многожильный мм 2 0,5 - 1,5 тонкопроволочный с оконечной муфтой мм 2 0,5 - 1,5 Контакты Номинальная устойчивость к импульсу U imp В перем. тока 4000 Номинальные выдерживаемые напряжения изоляции U i В 250 Категория перенапряжения / степень загрязнения III/3 Надёжность управляющей системы при 24 В пост. тока/5 мА H F Частота отказов < 10 -7 7 при 5 В пост. тока/1 мА H F Частота отказов < 5 x 10 -6 6 макс. защита от короткого замыкания без плавкого предохранителя Тип PKZM0-10/FAZ-B6/1 Предохранитель gG/gL A 10 Коммутационная способность Расчетный рабочий ток I e A AC-15 115 В I e A 4 220 В 230 В 240 В I e A 4 DC-13 24 В I e A 3 42 В I e A 1 60 В I e A 0.8 110 В I e A 0.5 220 В I e A 0.3 Вспомогательный контакт Номинальное напряжение U e В Номинальное напряжение U e В перем. тока 230 Номинальное напряжение макс. U e В пост. тока 220 обычный термический ток I th e A 4 Расчетный рабочий ток I e A при использовании в качестве вспомогательного контакта для автоматическоговыключателя NZM Отличающиеся расчетные рабочие токи M22-(C)K10(01) M22-CK11(02)(20) XHIV bei AC = 50/60 Hz Bemessungsbetriebsstrom AC-15 115 V Ie A 4 4 4 230 V Ie A 4 4 4 400 V Ie A 2 \- 2 500 V Ie A 1 \- 1 DC-13 24 V Ie A 3 3 3 42 V Ie A 1.7 1 1.5 60 V Ie A 1.2 0.8 0.8 110 V Ie A 0.6 0.5 0.5 220 V Ie A 0.3 0.2 0.2 защита от короткого замыкания макс. предохранитель A gG/gL 10 макс. линейный защитный автомат A FAZ-B6/B1 Время переключения Время опережения HIV в отношении главных контактов при включении и выключении (время переключения при ручном управлении): NZM1, PN1, N(S)1: ок. 20 мс. NZM2, PN2, N(S)2: ок. 20 мс. NZM3, PN3, N(S)3: ок. 20 мс. NZM4, N(S)4: ок. 90 мс., HIV не является опережающим при от чении Поперечные сечения соединения мм2 одно-/тонкопроволочный, с оконечной муфтой мм 2 1 x (0,5 - 1,5) AWG 1 x (20 - 18) Технические характеристики для подтверждения типа конструкции Номинальный ток для указания потери мощности I n A 4 Потеря мощности на полюс, в зависимости от тока P vid W 0.05 Потеря мощности оборудования, в зависимости от тока P vid W 0 Статическая потеря мощности, не зависит от тока P vs W 0 Способность отдавать потери мощности P ve W 0 Мин. рабочая температура °C -25 Макс. рабочая температура °C 70 Проверка конструкции IEC/EN 61439 10.2 твёрдость материалов и деталей 10.2.2 Коррозионная стойкость Требования производственного стандарта выполнены. 10.2.3.1 Нагревостойкость изоляции Требования производственного стандарта выполнены. 10.2.3.2 Сопротивление изоляционных материалов при обычном нагреве Требования производственного стандарта выполнены. 10.2.3.3 Сопротивление изоляционных материалов при сильном нагреве Требования производственного стандарта выполнены. 10.2.4 Устойчивость к ультрафиолетовому излучению Требования производственного стандарта выполнены. 10.2.5 Подъём Не имеет значения, поскольку необходимо оценить всё коммутационноеоборудование. 10.2.6 Испытание на удар Не имеет значения, поскольку необходимо оценить всё коммутационноеоборудование. 10.2.7 Ярлыки Требования производственного стандарта выполнены. 10.3 Класс защиты изоляции Не имеет значения, поскольку необходимо оценить всё коммутационноеоборудование. 10.4 Воздушные промежутки и пути утечки тока Требования производственного стандарта выполнены. 10.5 Защита от удара электрическим током Не имеет значения, поскольку необходимо оценить всё коммутационноеоборудование. 10.6 Монтаж оборудования Не имеет значения, поскольку необходимо оценить всё коммутационноеоборудование. 10.7 Внутренние электрические цепи и соединения Находится в сфере ответственности компании, монтирующей распределительныеустройства. 10.8 Подключения проводов, введённых снаружи Находится в сфере ответственности компании, монтирующей распределительныеустройства. 10.9 Свойства изоляции 10.9.2 Электрическая прочность при рабочей частоте Находится в сфере ответственности компании, монтирующей распределительныеустройства. 10.9.3 Прочность по отношению к импульсному напряжению Находится в сфере ответственности компании, монтирующей распределительныеустройства. 10.9.4 Проверка оболочек кабелей из изолирующего материала Находится в сфере ответственности компании, монтирующей распределительныеустройства. 10.10 Нагрев Расчёт параметров нагрева находится в сфере ответственности компании,монтирующей распределительные устройства. Компания Eaton указывает данные попотере мощности устройств. 10.11 Стойкость к коротким замыканиям Находится в сфере ответственности компании, монтирующей распределительныеустройства. Соблюдать указания для коммутационных устройств. 10.12 Электромагнитная совместимость Находится в сфере ответственности компании, монтирующей распределительныеустройства. Соблюдать указания для коммутационных устройств. 10.13 Механическая функция Для устройства требования считаются выполненными, если были соблюдены данныеинструкции по монтажу (IL). Low-voltage industrial components (EG000017) / Auxiliary contact block(EC000041) Electric engineering, automation, process control engineering / Low-voltageswitch technology / Component for low-voltage switching technology / Auxiliaryswitch block (ecl@ss8.1-27-37-13-02 [AKN342010]) Number of contacts as change-over contact 0 Number of contacts as normally open contact 2 Number of contacts as normally closed contact 0 Rated operation current Ie at AC-15, 230 V A 6 Type of electric connection Spring clamp connection Model Top mounting and integrable Mounting method Front fastening Стандарты продукта IEC/EN 60947-5; UL 508; CSA-C22.2 No. 14-05; CSA-C22.2 No. 94-91; CE marking Номер документа UL E29184 Номер категории контроля UL NKCR Номер документа CSA 012528 Номер класса CSA 3211-03 North America Certification UL listed, CSA certified Degree of Protection UL/CSA Type: - | [1023 empty] | 107898 | 39x10x32 | 0.016 | 0.015 | [33 empty] | I |  | P |  | P |  | P |  | P | [30 empty] | U |  |  |  |  | I | I | [6 empty] | I | [373 empty] | U | [1953 empty] | H |  | H |  |  | I | I | [41 empty] | I |  |  | I | = I |  | I
https://al-teh.ru/product/n4-xas12-1000-komplekt-dlya-prisoedineniya-n4n12-800a1000a/ | N4-XAS12-1000 Комплект для присоединения N4/N12, 800A/1000A | 285609 | https://al-teh.ru/wa-data/public/shop/products/87/50/15087/images/14013/14013.970.jpg | Аксессуары для NZM1, NZM2, NZM3, NZM4 | 28923.8 | Артикул 285609 Объем, дм3 18,603 Масса, кг 1,9 Принадлежности Комплект адаптеров для соединений Количество проводников 3-полюсн. Применяемое для N4 указания Комплект для переоборудования N(ZM)12 в N(ZM)4. Используя планки с зажимами из комплекта для замены можно изменить все3-полюсные NZM12 или N12 на соединительные размеры NZM4 или N4, которыевыпущены начиная с 1983 года. Замена невозможна для 4-полюсных базовых устройств, а также устройств свыдвижным вариантом монтажа и дистанционным приводом. Содержимое комплекта для замены N(ZM)4-XAS12…: 3 удлинителя подключения со стороны выдува 3 удлинителя подключения со стороны ZM 2 монтажных уголка 4 крепежных винта 4 разделителя фаз 6 крепежных винтов, гаек и зажимных шайб Бумажный шаблон для сверления отверстий в AWA Комплекты для замены имеют одинаковые размеры с типами N(ZM)12…, которыесоответствуют состоянию производства с 02.97 до сегодняшнего дня. Особенность: N(ZM)12-800 до 02.97 изготавливался с планками с зажимами 10 мм вместо 8 мм.Для этих типов клиент должен определить год выпуска устройства посредствомизмерения толщины планки и заказать комплект для замены N(ZM)4-XAS12-1250. Пример: N(ZM)12-800…(1000) > N(ZM)4-XAS12-1000 N(ZM)12-800 vor 02/97 > N(ZM)4-XAS12-1250 N(ZM)12-1250 > N(ZM)4-XAS12-1250 N(ZM)12-1600 > N(ZM)4-XAS12-1600 Дополнение для устройств 1983 года выпуска! В данном случае можно полностью использовать комплект для замены силовыхразъединителей. Для автоматических выключателей в "длинном" исполнении ZMадаптеры подходят только сверху! Внизу устройства примерно на 65 мм длиннее инижнее подключение размещено на примерно 26 мм глубже. В связи с этим адаптерыдля низа слишком короткие и высота не совпадает. Проверка конструкции IEC/EN 61439 10.2 твёрдость материалов и деталей 10.2.2 Коррозионная стойкость Требования производственного стандарта выполнены. 10.2.3.1 Нагревостойкость изоляции Требования производственного стандарта выполнены. 10.2.3.2 Сопротивление изоляционных материалов при обычном нагреве Требования производственного стандарта выполнены. 10.2.3.3 Сопротивление изоляционных материалов при сильном нагреве Требования производственного стандарта выполнены. 10.2.4 Устойчивость к ультрафиолетовому излучению Требования производственного стандарта выполнены. 10.2.5 Подъём Не имеет значения, поскольку необходимо оценить всё коммутационноеоборудование. 10.2.6 Испытание на удар Не имеет значения, поскольку необходимо оценить всё коммутационноеоборудование. 10.2.7 Ярлыки Требования производственного стандарта выполнены. 10.3 Класс защиты изоляции Не имеет значения, поскольку необходимо оценить всё коммутационноеоборудование. 10.4 Воздушные промежутки и пути утечки тока Требования производственного стандарта выполнены. 10.5 Защита от удара электрическим током Не имеет значения, поскольку необходимо оценить всё коммутационноеоборудование. 10.6 Монтаж оборудования Не имеет значения, поскольку необходимо оценить всё коммутационноеоборудование. 10.7 Внутренние электрические цепи и соединения Находится в сфере ответственности компании, монтирующей распределительныеустройства. 10.8 Подключения проводов, введённых снаружи Находится в сфере ответственности компании, монтирующей распределительныеустройства. 10.9 Свойства изоляции 10.9.2 Электрическая прочность при рабочей частоте Находится в сфере ответственности компании, монтирующей распределительныеустройства. 10.9.3 Прочность по отношению к импульсному напряжению Находится в сфере ответственности компании, монтирующей распределительныеустройства. 10.9.4 Проверка оболочек кабелей из изолирующего материала Находится в сфере ответственности компании, монтирующей распределительныеустройства. 10.10 Нагрев Расчёт параметров нагрева находится в сфере ответственности компании,монтирующей распределительные устройства. Компания Eaton указывает данные попотере мощности устройств. 10.11 Стойкость к коротким замыканиям Находится в сфере ответственности компании, монтирующей распределительныеустройства. Соблюдать указания для коммутационных устройств. 10.12 Электромагнитная совместимость Находится в сфере ответственности компании, монтирующей распределительныеустройства. Соблюдать указания для коммутационных устройств. 10.13 Механическая функция Для устройства требования считаются выполненными, если были соблюдены данныеинструкции по монтажу (IL). Low-voltage industrial components (EG000017) / Connection vane/phase spreader(EC002019) Electric engineering, automation, process control engineering / Low-voltageswitch technology / Component for low-voltage switching technology /Connection vane/phase spreader (ecl@ss8.1-27-37-13-05 [ACN990009]) Suitable for number of poles 3 | [1328 empty] | 18.603 | 1.9
https://al-teh.ru/product/n4-xas12-1250-komplekt-dlya-prisoedineniya-n4n12-1250a/ | N4-XAS12-1250 Комплект для присоединения N4/N12, 1250A | 285610 | https://al-teh.ru/wa-data/public/shop/products/88/50/15088/images/14012/14012.970.jpg | Аксессуары для NZM1, NZM2, NZM3, NZM4 | 28923.8 | Артикул 285610 Объем, дм3 18,603 Масса, кг 2,03 Принадлежности Комплект адаптеров для соединений Количество проводников 3-полюсн. Применяемое для N4 указания Комплект для переоборудования N(ZM)12 в N(ZM)4. Используя планки с зажимами из комплекта для замены можно изменить все3-полюсные NZM12 или N12 на соединительные размеры NZM4 или N4, которыевыпущены начиная с 1983 года. Замена невозможна для 4-полюсных базовых устройств, а также устройств свыдвижным вариантом монтажа и дистанционным приводом. Содержимое комплекта для замены N(ZM)4-XAS12…: 3 удлинителя подключения со стороны выдува 3 удлинителя подключения со стороны ZM 2 монтажных уголка 4 крепежных винта 4 разделителя фаз 6 крепежных винтов, гаек и зажимных шайб Бумажный шаблон для сверления отверстий в AWA Комплекты для замены имеют одинаковые размеры с типами N(ZM)12…, которыесоответствуют состоянию производства с 02.97 до сегодняшнего дня. Особенность: N(ZM)12-800 до 02.97 изготавливался с планками с зажимами 10 мм вместо 8 мм.Для этих типов клиент должен определить год выпуска устройства посредствомизмерения толщины планки и заказать комплект для замены N(ZM)4-XAS12-1250. Пример: N(ZM)12-800…(1000) > N(ZM)4-XAS12-1000 N(ZM)12-800 vor 02/97 > N(ZM)4-XAS12-1250 N(ZM)12-1250 > N(ZM)4-XAS12-1250 N(ZM)12-1600 > N(ZM)4-XAS12-1600 Дополнение для устройств 1983 года выпуска! В данном случае можно полностью использовать комплект для замены силовыхразъединителей. Для автоматических выключателей в "длинном" исполнении ZMадаптеры подходят только сверху! Внизу устройства примерно на 65 мм длиннее инижнее подключение размещено на примерно 26 мм глубже. В связи с этим адаптерыдля низа слишком короткие и высота не совпадает. Проверка конструкции IEC/EN 61439 10.2 твёрдость материалов и деталей 10.2.2 Коррозионная стойкость Требования производственного стандарта выполнены. 10.2.3.1 Нагревостойкость изоляции Требования производственного стандарта выполнены. 10.2.3.2 Сопротивление изоляционных материалов при обычном нагреве Требования производственного стандарта выполнены. 10.2.3.3 Сопротивление изоляционных материалов при сильном нагреве Требования производственного стандарта выполнены. 10.2.4 Устойчивость к ультрафиолетовому излучению Требования производственного стандарта выполнены. 10.2.5 Подъём Не имеет значения, поскольку необходимо оценить всё коммутационноеоборудование. 10.2.6 Испытание на удар Не имеет значения, поскольку необходимо оценить всё коммутационноеоборудование. 10.2.7 Ярлыки Требования производственного стандарта выполнены. 10.3 Класс защиты изоляции Не имеет значения, поскольку необходимо оценить всё коммутационноеоборудование. 10.4 Воздушные промежутки и пути утечки тока Требования производственного стандарта выполнены. 10.5 Защита от удара электрическим током Не имеет значения, поскольку необходимо оценить всё коммутационноеоборудование. 10.6 Монтаж оборудования Не имеет значения, поскольку необходимо оценить всё коммутационноеоборудование. 10.7 Внутренние электрические цепи и соединения Находится в сфере ответственности компании, монтирующей распределительныеустройства. 10.8 Подключения проводов, введённых снаружи Находится в сфере ответственности компании, монтирующей распределительныеустройства. 10.9 Свойства изоляции 10.9.2 Электрическая прочность при рабочей частоте Находится в сфере ответственности компании, монтирующей распределительныеустройства. 10.9.3 Прочность по отношению к импульсному напряжению Находится в сфере ответственности компании, монтирующей распределительныеустройства. 10.9.4 Проверка оболочек кабелей из изолирующего материала Находится в сфере ответственности компании, монтирующей распределительныеустройства. 10.10 Нагрев Расчёт параметров нагрева находится в сфере ответственности компании,монтирующей распределительные устройства. Компания Eaton указывает данные попотере мощности устройств. 10.11 Стойкость к коротким замыканиям Находится в сфере ответственности компании, монтирующей распределительныеустройства. Соблюдать указания для коммутационных устройств. 10.12 Электромагнитная совместимость Находится в сфере ответственности компании, монтирующей распределительныеустройства. Соблюдать указания для коммутационных устройств. 10.13 Механическая функция Для устройства требования считаются выполненными, если были соблюдены данныеинструкции по монтажу (IL). Low-voltage industrial components (EG000017) / Connection vane/phase spreader(EC002019) Electric engineering, automation, process control engineering / Low-voltageswitch technology / Component for low-voltage switching technology /Connection vane/phase spreader (ecl@ss8.1-27-37-13-05 [ACN990009]) Suitable for number of poles 3 | [1328 empty] | 18.603 | 2.03
https://al-teh.ru/product/n4-xas12-1600-komplekt-dlya-prisoedineniya-n4n12-1600a/ | N4-XAS12-1600 Комплект для присоединения N4/N12, 1600A | 285611 | https://al-teh.ru/wa-data/public/shop/products/89/50/15089/images/14011/14011.970.jpg | Аксессуары для NZM1, NZM2, NZM3, NZM4 | 29475.45 | Артикул 285611 Объем, дм3 20,17 Масса, кг 3,595 Принадлежности Комплект адаптеров для соединений Количество проводников 3-полюсн. Применяемое для N4 указания Комплект для переоборудования N(ZM)12 в N(ZM)4. Используя планки с зажимами из комплекта для замены можно изменить все3-полюсные NZM12 или N12 на соединительные размеры NZM4 или N4, которыевыпущены начиная с 1983 года. Замена невозможна для 4-полюсных базовых устройств, а также устройств свыдвижным вариантом монтажа и дистанционным приводом. Содержимое комплекта для замены N(ZM)4-XAS12…: 3 удлинителя подключения со стороны выдува 3 удлинителя подключения со стороны ZM 2 монтажных уголка 4 крепежных винта 4 разделителя фаз 6 крепежных винтов, гаек и зажимных шайб Бумажный шаблон для сверления отверстий в AWA Комплекты для замены имеют одинаковые размеры с типами N(ZM)12…, которыесоответствуют состоянию производства с 02.97 до сегодняшнего дня. Особенность: N(ZM)12-800 до 02.97 изготавливался с планками с зажимами 10 мм вместо 8 мм.Для этих типов клиент должен определить год выпуска устройства посредствомизмерения толщины планки и заказать комплект для замены N(ZM)4-XAS12-1250. Пример: N(ZM)12-800…(1000) > N(ZM)4-XAS12-1000 N(ZM)12-800 vor 02/97 > N(ZM)4-XAS12-1250 N(ZM)12-1250 > N(ZM)4-XAS12-1250 N(ZM)12-1600 > N(ZM)4-XAS12-1600 Дополнение для устройств 1983 года выпуска! В данном случае можно полностью использовать комплект для замены силовыхразъединителей. Для автоматических выключателей в "длинном" исполнении ZMадаптеры подходят только сверху! Внизу устройства примерно на 65 мм длиннее инижнее подключение размещено на примерно 26 мм глубже. В связи с этим адаптерыдля низа слишком короткие и высота не совпадает. Проверка конструкции IEC/EN 61439 10.2 твёрдость материалов и деталей 10.2.2 Коррозионная стойкость Требования производственного стандарта выполнены. 10.2.3.1 Нагревостойкость изоляции Требования производственного стандарта выполнены. 10.2.3.2 Сопротивление изоляционных материалов при обычном нагреве Требования производственного стандарта выполнены. 10.2.3.3 Сопротивление изоляционных материалов при сильном нагреве Требования производственного стандарта выполнены. 10.2.4 Устойчивость к ультрафиолетовому излучению Требования производственного стандарта выполнены. 10.2.5 Подъём Не имеет значения, поскольку необходимо оценить всё коммутационноеоборудование. 10.2.6 Испытание на удар Не имеет значения, поскольку необходимо оценить всё коммутационноеоборудование. 10.2.7 Ярлыки Требования производственного стандарта выполнены. 10.3 Класс защиты изоляции Не имеет значения, поскольку необходимо оценить всё коммутационноеоборудование. 10.4 Воздушные промежутки и пути утечки тока Требования производственного стандарта выполнены. 10.5 Защита от удара электрическим током Не имеет значения, поскольку необходимо оценить всё коммутационноеоборудование. 10.6 Монтаж оборудования Не имеет значения, поскольку необходимо оценить всё коммутационноеоборудование. 10.7 Внутренние электрические цепи и соединения Находится в сфере ответственности компании, монтирующей распределительныеустройства. 10.8 Подключения проводов, введённых снаружи Находится в сфере ответственности компании, монтирующей распределительныеустройства. 10.9 Свойства изоляции 10.9.2 Электрическая прочность при рабочей частоте Находится в сфере ответственности компании, монтирующей распределительныеустройства. 10.9.3 Прочность по отношению к импульсному напряжению Находится в сфере ответственности компании, монтирующей распределительныеустройства. 10.9.4 Проверка оболочек кабелей из изолирующего материала Находится в сфере ответственности компании, монтирующей распределительныеустройства. 10.10 Нагрев Расчёт параметров нагрева находится в сфере ответственности компании,монтирующей распределительные устройства. Компания Eaton указывает данные попотере мощности устройств. 10.11 Стойкость к коротким замыканиям Находится в сфере ответственности компании, монтирующей распределительныеустройства. Соблюдать указания для коммутационных устройств. 10.12 Электромагнитная совместимость Находится в сфере ответственности компании, монтирующей распределительныеустройства. Соблюдать указания для коммутационных устройств. 10.13 Механическая функция Для устройства требования считаются выполненными, если были соблюдены данныеинструкции по монтажу (IL). Low-voltage industrial components (EG000017) / Connection vane/phase spreader(EC002019) Electric engineering, automation, process control engineering / Low-voltageswitch technology / Component for low-voltage switching technology /Connection vane/phase spreader (ecl@ss8.1-27-37-13-05 [ACN990009]) Suitable for number of poles 3 | [1328 empty] | 20.17 | 3.595
https://al-teh.ru/product/nzm-3xkp-fazovyy-separator-3p-razmer-1/ | NZM-3XKP Фазовый сепаратор, 3P, размер 1 | 100512 | https://al-teh.ru/wa-data/public/shop/products/25/47/14725/images/14010/14010.970.jpg | Аксессуары для NZM1, NZM2, NZM3, NZM4 | 866.15 | Артикул 100512 Объем, дм3 0,794 Масса, кг 0,1 Количество проводников 3-полюсн. Принадлежности Разделитель фаз Применяемое для NZM3(-4), PN3(-4), N(S)3(-4) указания Тип включает в себя детали для верхней и нижней стороны выключателя илиизолированной платы к монтажной панели для 3- и 4-полюсных выключателей. При расширении ширины подключения включено в комплект поставки. Не комбинируется с тоннельной клеммой NZM3(-4)-XKA, подключение сзадиNZM3(-4)-XKR. Изоляционная защита при подключении кабельных наконечников, канала илиплоского провода. Проверка конструкции IEC/EN 61439 10.2 твёрдость материалов и деталей 10.2.2 Коррозионная стойкость Требования производственного стандарта выполнены. 10.2.3.1 Нагревостойкость изоляции Требования производственного стандарта выполнены. 10.2.3.2 Сопротивление изоляционных материалов при обычном нагреве Требования производственного стандарта выполнены. 10.2.3.3 Сопротивление изоляционных материалов при сильном нагреве Требования производственного стандарта выполнены. 10.2.4 Устойчивость к ультрафиолетовому излучению Требования производственного стандарта выполнены. 10.2.5 Подъём Не имеет значения, поскольку необходимо оценить всё коммутационноеоборудование. 10.2.6 Испытание на удар Не имеет значения, поскольку необходимо оценить всё коммутационноеоборудование. 10.2.7 Ярлыки Требования производственного стандарта выполнены. 10.3 Класс защиты изоляции Не имеет значения, поскольку необходимо оценить всё коммутационноеоборудование. 10.4 Воздушные промежутки и пути утечки тока Требования производственного стандарта выполнены. 10.5 Защита от удара электрическим током Не имеет значения, поскольку необходимо оценить всё коммутационноеоборудование. 10.6 Монтаж оборудования Не имеет значения, поскольку необходимо оценить всё коммутационноеоборудование. 10.7 Внутренние электрические цепи и соединения Находится в сфере ответственности компании, монтирующей распределительныеустройства. 10.8 Подключения проводов, введённых снаружи Находится в сфере ответственности компании, монтирующей распределительныеустройства. 10.9 Свойства изоляции 10.9.2 Электрическая прочность при рабочей частоте Находится в сфере ответственности компании, монтирующей распределительныеустройства. 10.9.3 Прочность по отношению к импульсному напряжению Находится в сфере ответственности компании, монтирующей распределительныеустройства. 10.9.4 Проверка оболочек кабелей из изолирующего материала Находится в сфере ответственности компании, монтирующей распределительныеустройства. 10.10 Нагрев Расчёт параметров нагрева находится в сфере ответственности компании,монтирующей распределительные устройства. Компания Eaton указывает данные попотере мощности устройств. 10.11 Стойкость к коротким замыканиям Находится в сфере ответственности компании, монтирующей распределительныеустройства. Соблюдать указания для коммутационных устройств. 10.12 Электромагнитная совместимость Находится в сфере ответственности компании, монтирующей распределительныеустройства. Соблюдать указания для коммутационных устройств. 10.13 Механическая функция Для устройства требования считаются выполненными, если были соблюдены данныеинструкции по монтажу (IL). Low-voltage industrial components (EG000017) / Phase separation plate forpower circuit breaker (EC002035) Electric engineering, automation, process control engineering / Low-voltageswitch technology / Circuit breaker (LV < 1 kV) / Phase separation plate forcircuit breaker (ecl@ss8.1-27-37-04-25 [ACN959008]) Model - Product Standards UL489; CSA-C22.2 No. 5-09; IEC60947, CE marking UL File No. E31593 UL Category Control No. DIHS CSA File No. 022086 CSA Class No. 1432-01 North America Certification UL listed, CSA certified Suitable for Refer to main component information | [1328 empty] | 0.794 | 0.1
https://al-teh.ru/product/nzm-xats-c144-blok-avtomaticheskogo-vvoda-rezerva-144kh144-mm/ | NZM-XATS-C144 Блок автоматического ввода резерва, 144Х144 мм | 164331 |  | Аксессуары для NZM1, NZM2, NZM3, NZM4 | 111024.45 | Артикул 164331 Объем, дм3 3,375 Масса, кг 0,85 Проверка конструкции IEC/EN 61439 10.2 твёрдость материалов и деталей 10.2.2 Коррозионная стойкость Требования производственного стандарта выполнены. 10.2.3.1 Нагревостойкость изоляции Требования производственного стандарта выполнены. 10.2.3.2 Сопротивление изоляционных материалов при обычном нагреве Требования производственного стандарта выполнены. 10.2.3.3 Сопротивление изоляционных материалов при сильном нагреве Требования производственного стандарта выполнены. 10.2.4 Устойчивость к ультрафиолетовому излучению Требования производственного стандарта выполнены. 10.2.5 Подъём Не имеет значения, поскольку необходимо оценить всё коммутационноеоборудование. 10.2.6 Испытание на удар Не имеет значения, поскольку необходимо оценить всё коммутационноеоборудование. 10.2.7 Ярлыки Требования производственного стандарта выполнены. 10.3 Класс защиты изоляции Не имеет значения, поскольку необходимо оценить всё коммутационноеоборудование. 10.4 Воздушные промежутки и пути утечки тока Требования производственного стандарта выполнены. 10.5 Защита от удара электрическим током Не имеет значения, поскольку необходимо оценить всё коммутационноеоборудование. 10.6 Монтаж оборудования Не имеет значения, поскольку необходимо оценить всё коммутационноеоборудование. 10.7 Внутренние электрические цепи и соединения Находится в сфере ответственности компании, монтирующей распределительныеустройства. 10.8 Подключения проводов, введённых снаружи Находится в сфере ответственности компании, монтирующей распределительныеустройства. 10.9 Свойства изоляции 10.9.2 Электрическая прочность при рабочей частоте Находится в сфере ответственности компании, монтирующей распределительныеустройства. 10.9.3 Прочность по отношению к импульсному напряжению Находится в сфере ответственности компании, монтирующей распределительныеустройства. 10.9.4 Проверка оболочек кабелей из изолирующего материала Находится в сфере ответственности компании, монтирующей распределительныеустройства. 10.10 Нагрев Расчёт параметров нагрева находится в сфере ответственности компании,монтирующей распределительные устройства. Компания Eaton указывает данные попотере мощности устройств. 10.11 Стойкость к коротким замыканиям Находится в сфере ответственности компании, монтирующей распределительныеустройства. Соблюдать указания для коммутационных устройств. 10.12 Электромагнитная совместимость Находится в сфере ответственности компании, монтирующей распределительныеустройства. Соблюдать указания для коммутационных устройств. 10.13 Механическая функция Для устройства требования считаются выполненными, если были соблюдены данныеинструкции по монтажу (IL). Low-voltage industrial components (EG000017) / Accessories for low-voltageswitch technology (EC002498) Electric engineering, automation, process control engineering / Low-voltageswitch technology / Low-voltage switch technology (accessories) / Componentfor low-voltage switch technology (accessories) (ecl@ss8-27-37-92-01[AKN570009]) Type of accessory - | [1328 empty] | 3.375 | 0.85
https://al-teh.ru/product/nzm-xats-c96-blok-avtomaticheskogo-vvoda-rezerva-96kh96-mm/ | NZM-XATS-C96 Блок автоматического ввода резерва, 96Х96 мм | 164330 |  | Аксессуары для NZM1, NZM2, NZM3, NZM4 | 64787.85 | Артикул 164330 Объем, дм3 1,15 Масса, кг 0,375 Проверка конструкции IEC/EN 61439 10.2 твёрдость материалов и деталей 10.2.2 Коррозионная стойкость Требования производственного стандарта выполнены. 10.2.3.1 Нагревостойкость изоляции Требования производственного стандарта выполнены. 10.2.3.2 Сопротивление изоляционных материалов при обычном нагреве Требования производственного стандарта выполнены. 10.2.3.3 Сопротивление изоляционных материалов при сильном нагреве Требования производственного стандарта выполнены. 10.2.4 Устойчивость к ультрафиолетовому излучению Требования производственного стандарта выполнены. 10.2.5 Подъём Не имеет значения, поскольку необходимо оценить всё коммутационноеоборудование. 10.2.6 Испытание на удар Не имеет значения, поскольку необходимо оценить всё коммутационноеоборудование. 10.2.7 Ярлыки Требования производственного стандарта выполнены. 10.3 Класс защиты изоляции Не имеет значения, поскольку необходимо оценить всё коммутационноеоборудование. 10.4 Воздушные промежутки и пути утечки тока Требования производственного стандарта выполнены. 10.5 Защита от удара электрическим током Не имеет значения, поскольку необходимо оценить всё коммутационноеоборудование. 10.6 Монтаж оборудования Не имеет значения, поскольку необходимо оценить всё коммутационноеоборудование. 10.7 Внутренние электрические цепи и соединения Находится в сфере ответственности компании, монтирующей распределительныеустройства. 10.8 Подключения проводов, введённых снаружи Находится в сфере ответственности компании, монтирующей распределительныеустройства. 10.9 Свойства изоляции 10.9.2 Электрическая прочность при рабочей частоте Находится в сфере ответственности компании, монтирующей распределительныеустройства. 10.9.3 Прочность по отношению к импульсному напряжению Находится в сфере ответственности компании, монтирующей распределительныеустройства. 10.9.4 Проверка оболочек кабелей из изолирующего материала Находится в сфере ответственности компании, монтирующей распределительныеустройства. 10.10 Нагрев Расчёт параметров нагрева находится в сфере ответственности компании,монтирующей распределительные устройства. Компания Eaton указывает данные попотере мощности устройств. 10.11 Стойкость к коротким замыканиям Находится в сфере ответственности компании, монтирующей распределительныеустройства. Соблюдать указания для коммутационных устройств. 10.12 Электромагнитная совместимость Находится в сфере ответственности компании, монтирующей распределительныеустройства. Соблюдать указания для коммутационных устройств. 10.13 Механическая функция Для устройства требования считаются выполненными, если были соблюдены данныеинструкции по монтажу (IL). Low-voltage industrial components (EG000017) / Accessories for low-voltageswitch technology (EC002498) Electric engineering, automation, process control engineering / Low-voltageswitch technology / Low-voltage switch technology (accessories) / Componentfor low-voltage switch technology (accessories) (ecl@ss8.1-27-37-92-01[AKN570010]) Type of accessory - | [1328 empty] | 1.15 | 0.375
https://al-teh.ru/product/nzm-xats-csoft-programmnoe-obespechenie-dlya-bloka-avtomaticheskogo-vvoda-rezerva/ | NZM-XATS-CSOFT Программное обеспечение для блока автоматического ввода резерва | 164332 |  | Аксессуары для NZM1, NZM2, NZM3, NZM4 | 25265.4 | Артикул 164332 Объем, дм3 1,612 Масса, кг 0,14 Проверка конструкции IEC/EN 61439 10.2 твёрдость материалов и деталей 10.2.2 Коррозионная стойкость Требования производственного стандарта выполнены. 10.2.3.1 Нагревостойкость изоляции Требования производственного стандарта выполнены. 10.2.3.2 Сопротивление изоляционных материалов при обычном нагреве Требования производственного стандарта выполнены. 10.2.3.3 Сопротивление изоляционных материалов при сильном нагреве Требования производственного стандарта выполнены. 10.2.4 Устойчивость к ультрафиолетовому излучению Требования производственного стандарта выполнены. 10.2.5 Подъём Не имеет значения, поскольку необходимо оценить всё коммутационноеоборудование. 10.2.6 Испытание на удар Не имеет значения, поскольку необходимо оценить всё коммутационноеоборудование. 10.2.7 Ярлыки Требования производственного стандарта выполнены. 10.3 Класс защиты изоляции Не имеет значения, поскольку необходимо оценить всё коммутационноеоборудование. 10.4 Воздушные промежутки и пути утечки тока Требования производственного стандарта выполнены. 10.5 Защита от удара электрическим током Не имеет значения, поскольку необходимо оценить всё коммутационноеоборудование. 10.6 Монтаж оборудования Не имеет значения, поскольку необходимо оценить всё коммутационноеоборудование. 10.7 Внутренние электрические цепи и соединения Находится в сфере ответственности компании, монтирующей распределительныеустройства. 10.8 Подключения проводов, введённых снаружи Находится в сфере ответственности компании, монтирующей распределительныеустройства. 10.9 Свойства изоляции 10.9.2 Электрическая прочность при рабочей частоте Находится в сфере ответственности компании, монтирующей распределительныеустройства. 10.9.3 Прочность по отношению к импульсному напряжению Находится в сфере ответственности компании, монтирующей распределительныеустройства. 10.9.4 Проверка оболочек кабелей из изолирующего материала Находится в сфере ответственности компании, монтирующей распределительныеустройства. 10.10 Нагрев Расчёт параметров нагрева находится в сфере ответственности компании,монтирующей распределительные устройства. Компания Eaton указывает данные попотере мощности устройств. 10.11 Стойкость к коротким замыканиям Находится в сфере ответственности компании, монтирующей распределительныеустройства. Соблюдать указания для коммутационных устройств. 10.12 Электромагнитная совместимость Находится в сфере ответственности компании, монтирующей распределительныеустройства. Соблюдать указания для коммутационных устройств. 10.13 Механическая функция Для устройства требования считаются выполненными, если были соблюдены данныеинструкции по монтажу (IL). PLC's (EG000024) / Application software (EC002537) Electric engineering, automation, process control engineering / Control /Control software / Application software (ecl@ss8.1-27-24-25-04 [ACO708008]) Supporting protocol for INTERBUS-Safety No Supporting protocol for PROFIBUS Safety No Supporting protocol for TCP/IP Yes Supporting protocol for PROFIBUS No Supporting protocol for CAN No Supporting protocol for INTERBUS No Supporting protocol for ASI No Supporting protocol for KNX No Supporting protocol for MODBUS Yes Supporting protocol for Data-Highway No Supporting protocol for DeviceNet No Supporting protocol for SUCONET No Supporting protocol for LON No Supporting protocol for PROFINET IO No Supporting protocol for PROFINET CBA No Supporting protocol for SERCOS No Supporting protocol for Foundation Fieldbus No Supporting protocol for EtherNet/IP No Supporting protocol for AS-Interface Safety at Work No Supporting protocol for DeviceNet Safety No Supporting protocol for PROFIsafe No Supporting protocol for SafetyBUS p No Supporting protocol for other bus systems No With editor for programming language IL (Instruction List) No With editor for programming language LD (Ladder Diagram) No With editor for programming language FBD (Function Block Diagram) No With editor for programming language ST (structured text) No With editor for programming language SFC (Sequential Function Chart) No With editor for manufacturer specific programming language No Suitable for operating system Windows 9x Yes Suitable for operating system Windows NT No Suitable for operating system Windows 2000 Yes Suitable for operating system Windows XP Yes Suitable for operating system Windows ME No Suitable for operating system Windows CE No Suitable for operating system Linux No Suitable for operating system Windows Vista No Suitable for operating system Windows 2003 Server No Suitable for other operating systems Yes Suitable for operating system Windows 7 No Suitable for operating system Windows 8 Yes Object library Not available Integrated diagnosis function Yes Integrated configuration function Yes Integrated evaluation function No Integrated application configuration function No Integrated data detection function Yes Integrated communication function Yes Technology function integrated Yes Put into operation function integrated Yes Simulation function integrated No Integrated motion function No Integrated analysis function Yes Integrated position function No Maintenance function integrated Yes Suitable for press controls No Suitable for burner technology No Suitable for transfer streets No Suitable for emergency stop function No Suitable for control technology No Suitable for other application areas Yes In accordance with IEC 1131-3 (DIN EN 61131-3) No Suitable for safety functions No SIL according to IEC 61508 None | [1328 empty] | 1.612 | 0.14
https://al-teh.ru/product/nzm-xbz1000-tros-dlina-l--1000-mm-dlya-mekhanicheskoy-blokirovki/ | NZM-XBZ1000 Трос, длина L = 1000 мм, для механической блокировки | 281587 | https://al-teh.ru/wa-data/public/shop/products/07/48/14807/images/14009/14009.970.jpg | Аксессуары для NZM1, NZM2, NZM3, NZM4 | 4330.75 | Артикул 281587 Объем, дм3 2 Масса, кг 0,144 Длина мм 1285 Описание длф механической блокировки для поворотных ручек в комплекте со стяжками двери Применяемое для NZM1(-4), PN1(-4), N(S)1(-4) NZM2(-4), PN2(-4), N(S)2(-4) NZM3(-4), PN3(-4),N(S)3(-4) NZM4(-4), N(S)4(-4) Проверка конструкции IEC/EN 61439 10.2 твёрдость материалов и деталей 10.2.2 Коррозионная стойкость Требования производственного стандарта выполнены. 10.2.3.1 Нагревостойкость изоляции Требования производственного стандарта выполнены. 10.2.3.2 Сопротивление изоляционных материалов при обычном нагреве Требования производственного стандарта выполнены. 10.2.3.3 Сопротивление изоляционных материалов при сильном нагреве Требования производственного стандарта выполнены. 10.2.4 Устойчивость к ультрафиолетовому излучению Требования производственного стандарта выполнены. 10.2.5 Подъём Не имеет значения, поскольку необходимо оценить всё коммутационноеоборудование. 10.2.6 Испытание на удар Не имеет значения, поскольку необходимо оценить всё коммутационноеоборудование. 10.2.7 Ярлыки Требования производственного стандарта выполнены. 10.3 Класс защиты изоляции Не имеет значения, поскольку необходимо оценить всё коммутационноеоборудование. 10.4 Воздушные промежутки и пути утечки тока Требования производственного стандарта выполнены. 10.5 Защита от удара электрическим током Не имеет значения, поскольку необходимо оценить всё коммутационноеоборудование. 10.6 Монтаж оборудования Не имеет значения, поскольку необходимо оценить всё коммутационноеоборудование. 10.7 Внутренние электрические цепи и соединения Находится в сфере ответственности компании, монтирующей распределительныеустройства. 10.8 Подключения проводов, введённых снаружи Находится в сфере ответственности компании, монтирующей распределительныеустройства. 10.9 Свойства изоляции 10.9.2 Электрическая прочность при рабочей частоте Находится в сфере ответственности компании, монтирующей распределительныеустройства. 10.9.3 Прочность по отношению к импульсному напряжению Находится в сфере ответственности компании, монтирующей распределительныеустройства. 10.9.4 Проверка оболочек кабелей из изолирующего материала Находится в сфере ответственности компании, монтирующей распределительныеустройства. 10.10 Нагрев Расчёт параметров нагрева находится в сфере ответственности компании,монтирующей распределительные устройства. Компания Eaton указывает данные попотере мощности устройств. 10.11 Стойкость к коротким замыканиям Находится в сфере ответственности компании, монтирующей распределительныеустройства. Соблюдать указания для коммутационных устройств. 10.12 Электромагнитная совместимость Находится в сфере ответственности компании, монтирующей распределительныеустройства. Соблюдать указания для коммутационных устройств. 10.13 Механическая функция Для устройства требования считаются выполненными, если были соблюдены данныеинструкции по монтажу (IL). Low-voltage industrial components (EG000017) / Mechanic interlock for switch(EC001044) Electric engineering, automation, process control engineering / Low-voltageswitch technology / Component for low-voltage switching technology / Mechanicinterlock for switch (ecl@ss8.1-27-37-13-03 [AKN341010]) Auxiliary contacts, extendable No Number of contacts as normally closed contact 0 Number of contacts as normally open contact 0 Product Standards UL489; CSA-C22.2 No. 5-09; IEC60947, CE marking UL File No. E140305 UL Category Control No. DIHS CSA File No. 022086 CSA Class No. 1437-01 North America Certification UL listed, CSA certified | [1328 empty] | 2 | 0.144
https://al-teh.ru/product/nzm-xbz225-tros-dlina-l--225-mm-dlya-mekhanicheskoy-blokirovki/ | NZM-XBZ225 Трос, длина L = 225 мм, для механической блокировки | 281585 | https://al-teh.ru/wa-data/public/shop/products/77/47/14777/images/14008/14008.970.jpg | Аксессуары для NZM1, NZM2, NZM3, NZM4 | 2360.45 | Артикул 281585 Объем, дм3 2 Масса, кг 0,084 Длина мм 485 Описание длф механической блокировки для поворотных ручек в комплекте со стяжками двери Применяемое для NZM1(-4), PN1(-4), N(S)1(-4) NZM2(-4), PN2(-4), N(S)2(-4) NZM3(-4), PN3(-4),N(S)3(-4) NZM4(-4), N(S)4(-4) Проверка конструкции IEC/EN 61439 10.2 твёрдость материалов и деталей 10.2.2 Коррозионная стойкость Требования производственного стандарта выполнены. 10.2.3.1 Нагревостойкость изоляции Требования производственного стандарта выполнены. 10.2.3.2 Сопротивление изоляционных материалов при обычном нагреве Требования производственного стандарта выполнены. 10.2.3.3 Сопротивление изоляционных материалов при сильном нагреве Требования производственного стандарта выполнены. 10.2.4 Устойчивость к ультрафиолетовому излучению Требования производственного стандарта выполнены. 10.2.5 Подъём Не имеет значения, поскольку необходимо оценить всё коммутационноеоборудование. 10.2.6 Испытание на удар Не имеет значения, поскольку необходимо оценить всё коммутационноеоборудование. 10.2.7 Ярлыки Требования производственного стандарта выполнены. 10.3 Класс защиты изоляции Не имеет значения, поскольку необходимо оценить всё коммутационноеоборудование. 10.4 Воздушные промежутки и пути утечки тока Требования производственного стандарта выполнены. 10.5 Защита от удара электрическим током Не имеет значения, поскольку необходимо оценить всё коммутационноеоборудование. 10.6 Монтаж оборудования Не имеет значения, поскольку необходимо оценить всё коммутационноеоборудование. 10.7 Внутренние электрические цепи и соединения Находится в сфере ответственности компании, монтирующей распределительныеустройства. 10.8 Подключения проводов, введённых снаружи Находится в сфере ответственности компании, монтирующей распределительныеустройства. 10.9 Свойства изоляции 10.9.2 Электрическая прочность при рабочей частоте Находится в сфере ответственности компании, монтирующей распределительныеустройства. 10.9.3 Прочность по отношению к импульсному напряжению Находится в сфере ответственности компании, монтирующей распределительныеустройства. 10.9.4 Проверка оболочек кабелей из изолирующего материала Находится в сфере ответственности компании, монтирующей распределительныеустройства. 10.10 Нагрев Расчёт параметров нагрева находится в сфере ответственности компании,монтирующей распределительные устройства. Компания Eaton указывает данные попотере мощности устройств. 10.11 Стойкость к коротким замыканиям Находится в сфере ответственности компании, монтирующей распределительныеустройства. Соблюдать указания для коммутационных устройств. 10.12 Электромагнитная совместимость Находится в сфере ответственности компании, монтирующей распределительныеустройства. Соблюдать указания для коммутационных устройств. 10.13 Механическая функция Для устройства требования считаются выполненными, если были соблюдены данныеинструкции по монтажу (IL). Low-voltage industrial components (EG000017) / Mechanic interlock for switch(EC001044) Electric engineering, automation, process control engineering / Low-voltageswitch technology / Component for low-voltage switching technology / Mechanicinterlock for switch (ecl@ss8.1-27-37-13-03 [AKN341010]) Auxiliary contacts, extendable No Number of contacts as normally closed contact 0 Number of contacts as normally open contact 0 Product Standards UL489; CSA-C22.2 No. 5-09; IEC60947, CE marking UL File No. E140305 UL Category Control No. DIHS CSA File No. 022086 CSA Class No. 1437-01 North America Certification UL listed, CSA certified | [1328 empty] | 2 | 0.084
https://al-teh.ru/product/nzm-xbz600-tros-dlina-l--600-mm-dlya-mekhanicheskoy-blokirovki/ | NZM-XBZ600 Трос, длина L = 600 мм, для механической блокировки | 281586 | https://al-teh.ru/wa-data/public/shop/products/93/47/14793/images/14007/14007.970.jpg | Аксессуары для NZM1, NZM2, NZM3, NZM4 | 3373.65 | Артикул 281586 Объем, дм3 2 Масса, кг 0,12 Длина мм 885 Описание длф механической блокировки для поворотных ручек в комплекте со стяжками двери Применяемое для NZM1(-4), PN1(-4), N(S)1(-4) NZM2(-4), PN2(-4), N(S)2(-4) NZM3(-4), PN3(-4),N(S)3(-4) NZM4(-4), N(S)4(-4) Проверка конструкции IEC/EN 61439 10.2 твёрдость материалов и деталей 10.2.2 Коррозионная стойкость Требования производственного стандарта выполнены. 10.2.3.1 Нагревостойкость изоляции Требования производственного стандарта выполнены. 10.2.3.2 Сопротивление изоляционных материалов при обычном нагреве Требования производственного стандарта выполнены. 10.2.3.3 Сопротивление изоляционных материалов при сильном нагреве Требования производственного стандарта выполнены. 10.2.4 Устойчивость к ультрафиолетовому излучению Требования производственного стандарта выполнены. 10.2.5 Подъём Не имеет значения, поскольку необходимо оценить всё коммутационноеоборудование. 10.2.6 Испытание на удар Не имеет значения, поскольку необходимо оценить всё коммутационноеоборудование. 10.2.7 Ярлыки Требования производственного стандарта выполнены. 10.3 Класс защиты изоляции Не имеет значения, поскольку необходимо оценить всё коммутационноеоборудование. 10.4 Воздушные промежутки и пути утечки тока Требования производственного стандарта выполнены. 10.5 Защита от удара электрическим током Не имеет значения, поскольку необходимо оценить всё коммутационноеоборудование. 10.6 Монтаж оборудования Не имеет значения, поскольку необходимо оценить всё коммутационноеоборудование. 10.7 Внутренние электрические цепи и соединения Находится в сфере ответственности компании, монтирующей распределительныеустройства. 10.8 Подключения проводов, введённых снаружи Находится в сфере ответственности компании, монтирующей распределительныеустройства. 10.9 Свойства изоляции 10.9.2 Электрическая прочность при рабочей частоте Находится в сфере ответственности компании, монтирующей распределительныеустройства. 10.9.3 Прочность по отношению к импульсному напряжению Находится в сфере ответственности компании, монтирующей распределительныеустройства. 10.9.4 Проверка оболочек кабелей из изолирующего материала Находится в сфере ответственности компании, монтирующей распределительныеустройства. 10.10 Нагрев Расчёт параметров нагрева находится в сфере ответственности компании,монтирующей распределительные устройства. Компания Eaton указывает данные попотере мощности устройств. 10.11 Стойкость к коротким замыканиям Находится в сфере ответственности компании, монтирующей распределительныеустройства. Соблюдать указания для коммутационных устройств. 10.12 Электромагнитная совместимость Находится в сфере ответственности компании, монтирующей распределительныеустройства. Соблюдать указания для коммутационных устройств. 10.13 Механическая функция Для устройства требования считаются выполненными, если были соблюдены данныеинструкции по монтажу (IL). Low-voltage industrial components (EG000017) / Mechanic interlock for switch(EC001044) Electric engineering, automation, process control engineering / Low-voltageswitch technology / Component for low-voltage switching technology / Mechanicinterlock for switch (ecl@ss8.1-27-37-13-03 [AKN341010]) Auxiliary contacts, extendable No Number of contacts as normally closed contact 0 Number of contacts as normally open contact 0 Product Standards UL489; CSA-C22.2 No. 5-09; IEC60947, CE marking UL File No. E140305 UL Category Control No. DIHS CSA File No. 022086 CSA Class No. 1437-01 North America Certification UL listed, CSA certified | [1328 empty] | 2 | 0.12
https://al-teh.ru/product/nzm-xcm-nezavisimyy-rastsepitel-kondensatornyy-blok/ | NZM-XCM Независимый расцепитель, конденсаторный блок | 229413 | https://al-teh.ru/wa-data/public/shop/products/50/50/15050/images/14006/14006.970.jpg | Аксессуары для NZM1, NZM2, NZM3, NZM4 | 17174.25 | Артикул 229413 Объем, дм3 0,844 Масса, кг 0,5 Ассортимент Дополнительное оснащение Принадлежности Расцепитель рабочего тока Принадлежности Расцепитель рабочего тока, конденсаторное устройство Стандарт/сертификат IEC Типоразмер NZM1/2/3/4 Описание Конденсаторное устройство 230 В 50/60 Гц в сочетании с расцепителем рабочихтоков NZM...-XA208-250 AC/DC Корпус: класс защиты IP20 Не проверен UL/CSAОбеспечивает надёжное применение автоматического переключателя в качествевыключателя многоконтурной сети в диапазоне от 0 до 110 % Un при постоянномвремени отключения 40 мс. При отсутствии сетевого напряжения встроенныйконденсатор не менее 12 часов подает необходимую энергию для срабатываниярасцепителя рабочего тока. Расположение конденсаторного устройства задаётсянезависимо от переключателя. Конденсаторное устройство подключать со стороныввода питания!. Указания по проектированию: стандартный вспомогательныйконтакт (HIN) подключается в качестве замыкающего контакта в серии для катушкирасцепителя рабочих токов! Стандартный вспомогательный контакт не входит вкомплект поставки. Применяемое для NZM1(-4), N(S)1(-4) NZM2(-4), N(S)2(-4) NZM3(-4), N(S)3(-4) NZM4(-4),N(S)4(-4) Расцепитель рабочего тока для конденсаторного устройства Номинальное напряжение U e В перем. тока 230 Расчетный рабочий ток I e мА < 10 Ток включения (пиковое значение) I e A 3 Поперечные сечения соединения мм? одно-/тонкопроволочный, с оконечной муфтой мм 2 1 x (0,5 - 2,5) AWG 1 x (20 - 14) 2 x (20 - 16) Проверка конструкции IEC/EN 61439 10.2 твёрдость материалов и деталей 10.2.2 Коррозионная стойкость Требования производственного стандарта выполнены. 10.2.3.1 Нагревостойкость изоляции Требования производственного стандарта выполнены. 10.2.3.2 Сопротивление изоляционных материалов при обычном нагреве Требования производственного стандарта выполнены. 10.2.3.3 Сопротивление изоляционных материалов при сильном нагреве Требования производственного стандарта выполнены. 10.2.4 Устойчивость к ультрафиолетовому излучению Требования производственного стандарта выполнены. 10.2.5 Подъём Не имеет значения, поскольку необходимо оценить всё коммутационноеоборудование. 10.2.6 Испытание на удар Не имеет значения, поскольку необходимо оценить всё коммутационноеоборудование. 10.2.7 Ярлыки Требования производственного стандарта выполнены. 10.3 Класс защиты изоляции Не имеет значения, поскольку необходимо оценить всё коммутационноеоборудование. 10.4 Воздушные промежутки и пути утечки тока Требования производственного стандарта выполнены. 10.5 Защита от удара электрическим током Не имеет значения, поскольку необходимо оценить всё коммутационноеоборудование. 10.6 Монтаж оборудования Не имеет значения, поскольку необходимо оценить всё коммутационноеоборудование. 10.7 Внутренние электрические цепи и соединения Находится в сфере ответственности компании, монтирующей распределительныеустройства. 10.8 Подключения проводов, введённых снаружи Находится в сфере ответственности компании, монтирующей распределительныеустройства. 10.9 Свойства изоляции 10.9.2 Электрическая прочность при рабочей частоте Находится в сфере ответственности компании, монтирующей распределительныеустройства. 10.9.3 Прочность по отношению к импульсному напряжению Находится в сфере ответственности компании, монтирующей распределительныеустройства. 10.9.4 Проверка оболочек кабелей из изолирующего материала Находится в сфере ответственности компании, монтирующей распределительныеустройства. 10.10 Нагрев Расчёт параметров нагрева находится в сфере ответственности компании,монтирующей распределительные устройства. Компания Eaton указывает данные попотере мощности устройств. 10.11 Стойкость к коротким замыканиям Находится в сфере ответственности компании, монтирующей распределительныеустройства. Соблюдать указания для коммутационных устройств. 10.12 Электромагнитная совместимость Находится в сфере ответственности компании, монтирующей распределительныеустройства. Соблюдать указания для коммутационных устройств. 10.13 Механическая функция Для устройства требования считаются выполненными, если были соблюдены данныеинструкции по монтажу (IL). Low-voltage industrial components (EG000017) / Shunt release (for powercircuit breaker) (EC001023) Electric engineering, automation, process control engineering / Low-voltageswitch technology / Circuit breaker (LV < 1 kV) / Full load current trip(ecl@ss8.1-27-37-04-18 [AKF016010]) Rated control supply voltage Us at AC 50HZ V 230 - 230 Rated control supply voltage Us at AC 60HZ V 230 - 230 Rated control supply voltage Us at DC V 0 - 0 Voltage type for actuating DC Initial value of the undelayed short-circuit release - setting range A 0 End value adjustment range undelayed short-circuit release A 0 Type of electric connection Screw connection Number of contacts as normally open contact 0 Number of contacts as normally closed contact 0 Number of contacts as change-over contact 0 Suitable for power circuit breaker Yes Suitable for off-load switch Yes Suitable for motor safety switch No Suitable for overload relay No | [1328 empty] | 0.844 | 0.5 | [95 empty] | I | [125 empty] | I | [2345 empty] | U
https://al-teh.ru/product/nzm-xcm-sond327-kondensatornyy-modul/ | NZM-XCM-SOND327 Конденсаторный модуль | 262733 |  | Аксессуары для NZM1, NZM2, NZM3, NZM4 | 17174.25 | Артикул 262733 Объем, дм3 0,844 Масса, кг 0,45 | [1328 empty] | 0.844 | 0.45
https://al-teh.ru/product/nzm-xdmi-cab-kabel-dlya-podklyucheniya-modulya-dmi/ | NZM-XDMI-CAB Кабель для подключения модуля DMI | 260755 | https://al-teh.ru/wa-data/public/shop/products/50/48/14850/images/14005/14005.970.jpg | Аксессуары для NZM1, NZM2, NZM3, NZM4 | 5552.2 | Артикул 260755 Объем, дм3 4 Масса, кг 0,1 Проверка конструкции IEC/EN 61439 10.2 твёрдость материалов и деталей 10.2.2 Коррозионная стойкость Требования производственного стандарта выполнены. 10.2.3.1 Нагревостойкость изоляции Требования производственного стандарта выполнены. 10.2.3.2 Сопротивление изоляционных материалов при обычном нагреве Требования производственного стандарта выполнены. 10.2.3.3 Сопротивление изоляционных материалов при сильном нагреве Требования производственного стандарта выполнены. 10.2.4 Устойчивость к ультрафиолетовому излучению Требования производственного стандарта выполнены. 10.2.5 Подъём Не имеет значения, поскольку необходимо оценить всё коммутационноеоборудование. 10.2.6 Испытание на удар Не имеет значения, поскольку необходимо оценить всё коммутационноеоборудование. 10.2.7 Ярлыки Требования производственного стандарта выполнены. 10.3 Класс защиты изоляции Не имеет значения, поскольку необходимо оценить всё коммутационноеоборудование. 10.4 Воздушные промежутки и пути утечки тока Требования производственного стандарта выполнены. 10.5 Защита от удара электрическим током Не имеет значения, поскольку необходимо оценить всё коммутационноеоборудование. 10.6 Монтаж оборудования Не имеет значения, поскольку необходимо оценить всё коммутационноеоборудование. 10.7 Внутренние электрические цепи и соединения Находится в сфере ответственности компании, монтирующей распределительныеустройства. 10.8 Подключения проводов, введённых снаружи Находится в сфере ответственности компании, монтирующей распределительныеустройства. 10.9 Свойства изоляции 10.9.2 Электрическая прочность при рабочей частоте Находится в сфере ответственности компании, монтирующей распределительныеустройства. 10.9.3 Прочность по отношению к импульсному напряжению Находится в сфере ответственности компании, монтирующей распределительныеустройства. 10.9.4 Проверка оболочек кабелей из изолирующего материала Находится в сфере ответственности компании, монтирующей распределительныеустройства. 10.10 Нагрев Расчёт параметров нагрева находится в сфере ответственности компании,монтирующей распределительные устройства. Компания Eaton указывает данные попотере мощности устройств. 10.11 Стойкость к коротким замыканиям Находится в сфере ответственности компании, монтирующей распределительныеустройства. Соблюдать указания для коммутационных устройств. 10.12 Электромагнитная совместимость Находится в сфере ответственности компании, монтирующей распределительныеустройства. Соблюдать указания для коммутационных устройств. 10.13 Механическая функция Для устройства требования считаются выполненными, если были соблюдены данныеинструкции по монтажу (IL). PLC's (EG000024) / PLC connection cable (EC000237) Electric engineering, automation, process control engineering / Control /Control (accessories) / SPS cable connection (ecl@ss8.1-27-24-92-05[ACN746008]) Function PLC - other devices Length m 2000 Suitable for input board PLC No Suitable for output card PLC No Suitable for digital signals Yes Suitable for analogue signals No Type of electrical connection, field-sided - Type of electrical connection, box-sided - Number of poles 0 NZM-XDMI… EASY2… | [1328 empty] | 4 | 0.1
https://al-teh.ru/product/nzm-xdmi-dpv1-interfeys-profibus-dp/ | NZM-XDMI-DPV1 Интерфейс Profibus-DP | 270333 | https://al-teh.ru/wa-data/public/shop/products/57/50/15057/images/14004/14004.970.jpg | Аксессуары для NZM1, NZM2, NZM3, NZM4 | 18982.2 | Артикул 270333 Объем, дм3 0,194 Масса, кг 0,106 Ассортимент Дополнительное оснащение Принадлежности Диагностика, коммуникация Описание Подключение к модулю DMI Перенос фазных токов, данных параметров, статуса и диагностики. Перенос положения автоматических выключателей (электромонтаж вспомогательныхконтактных модулей на входы DMI). Управление функциями пускателей мотора DMI и дистанционного привода NZM. Распознавание цифровых входов и управление через полевую шину. Подключение полевой шины в качестве подчиненного устройства PROFIBUS-DPV1.Работает с главными устройствами класса 1 и класса 2. Адресуется в диапазонеот 1 до 126. Протокол шины PROFIBUS-DP указания Вставляется с соблюдением контура в модуль DMI. Общая информация Стандарты и предписания EN 55011, EN 55022, IEC/EN 61000-4, IEC 60068-2-6, IEC 60068-2-27 Размеры (Ш x В x Г) мм 35,5 x 90 x 58 (2 установочных мест) Вес кг 0.15 Монтаж DIN рейка IEC/EN 60715, 35 мм или винтовое крепление с опорами устройстваZB4-101-GF1 (дополнительное оснащение) Поперечные сечения соединения одножильный мм 2 0,2 - 4 (AWG 22 - 12) тонкопроволочный с оконечной муфтой мм 2 0,2 - 2,5 (AWG 22 - 12) Стандартная отвёртка мм 3.5 x 0.8 макс. начальный пусковой момент Нм 0.6 Климатические внешние условия Рабочая температура °C -25 - 55, холод в соответствии с IEC 60068-2-1, тепло в соответствии с IEC 60068-2-2 Конденсация Предотвратить конденсацию, воспользовавшись соответствующими мерами Хранение °C \- 40 - 70 относительная влажность воздуха, без конденсации (IEC/EN 60068-2-30) % 5 - 95 Давление воздуха (эксплуатация) hPa 795 - 1080 Коррозионная устойчивость см?/м? IEC/EN 60068-2-42 4 дня SO 2 см?/м? 10 IEC/EN 60068-2-43 4 дня H 2 см?/м? 1 Механические внешние условия Степень загрязнения 2 Класс защиты (IEC/EN 60529, EN50178, VBG 4) IP20 Колебания (IEC/EN 60068-2-6) Гц постоянная амплитуда 0,15 мм Гц 10 - 57 постоянное ускорение 2 г Гц 57 - 150 Удароустойчивость (IEC/EN 60068-2-27) полусинус 15 г/11 мс Шоки 18 Падение (IEC/EN 60068-2-31) Высота падения мм 50 свободное падение, в упаковке (IEC/EN 60068-2-32) M 1 установочное положение вертикально или горизонтально Электромагнитная совместимость (ЭМС) Электростатическая разрядка (IEC EN 61000-4-2, уровень 3, ESD) кВ Выход воздуха кВ 8 Разряд контакта кВ 6 электромагнитные поля (RFI), согласно IEC EN 61000-4-3 V/m 10 Подавление радиочастотных помех EN 55011 Класс B, EN 55022 Класс B Импульсное напряжение (IEC/EN 61000-4-4, уровень 3) Кабель питания кВ 2 Сигнальные провода кВ 2 мощные импульсы (скачок напряжения) (IEC/EN 61000-4-5, уровень 2) кВ 0.5 (кабели питания симметричны) Впуск согласно IEC/EN 61000-4-6 В 10 Прочность изоляции Измерение воздушных зазоров и путей утечки тока EN 50178, UL 508, CSA C22.2, No. 142 Прочность изоляции EN 50178 Электропитание Номинальное напряжение U e В 24 (-15/+20 %) Допустимый диапазон В пост. тока 20.4 - 28.8 Остаточная пульсация % < 5 при 24 В пост. тока мА тип. 200 Посадки напряжения мс <= 10 Потеря мощности при 24 В пост. тока W 4,8 Защита от неправильной полярности Электропитание да Светодиодные индикаторы Электропитание Светодиод питания (POW): зеленый Светодиодный дисплей Светодиод PROFIBUS-DP (BUS): зеленый Сеть Техника присоединения SUB-D, 9 полюсов, гнездо Гальваническое разделение Шина питающего напряжения (простая), шина и источник питания NZM-XDMI612(безопасное разъединение) Функция Подчиненное устройство PROFIBUS-DP Интерфейс RS485 Протокол шины PROFIBUS-DP Скорости передачи данных автоматический поиск до 12 Мбит/с Концевое сопротивление шины требуется отдельная внешняя заглушка шины Адреса шины 1…126 через DMI Службы циклический Состояние ВКЛ./ВЫКЛ./Сработал (подробно), предупреждения о нагрузке, фазныетоки I 1 2 3 ациклически Вид/подгонка настройка защиты, список событий, идентификация, часыэксплуатации, переключения, время Проверка конструкции IEC/EN 61439 10.2 твёрдость материалов и деталей 10.2.2 Коррозионная стойкость Требования производственного стандарта выполнены. 10.2.3.1 Нагревостойкость изоляции Требования производственного стандарта выполнены. 10.2.3.2 Сопротивление изоляционных материалов при обычном нагреве Требования производственного стандарта выполнены. 10.2.3.3 Сопротивление изоляционных материалов при сильном нагреве Требования производственного стандарта выполнены. 10.2.4 Устойчивость к ультрафиолетовому излучению Требования производственного стандарта выполнены. 10.2.5 Подъём Не имеет значения, поскольку необходимо оценить всё коммутационноеоборудование. 10.2.6 Испытание на удар Не имеет значения, поскольку необходимо оценить всё коммутационноеоборудование. 10.2.7 Ярлыки Требования производственного стандарта выполнены. 10.3 Класс защиты изоляции Не имеет значения, поскольку необходимо оценить всё коммутационноеоборудование. 10.4 Воздушные промежутки и пути утечки тока Требования производственного стандарта выполнены. 10.5 Защита от удара электрическим током Не имеет значения, поскольку необходимо оценить всё коммутационноеоборудование. 10.6 Монтаж оборудования Не имеет значения, поскольку необходимо оценить всё коммутационноеоборудование. 10.7 Внутренние электрические цепи и соединения Находится в сфере ответственности компании, монтирующей распределительныеустройства. 10.8 Подключения проводов, введённых снаружи Находится в сфере ответственности компании, монтирующей распределительныеустройства. 10.9 Свойства изоляции 10.9.2 Электрическая прочность при рабочей частоте Находится в сфере ответственности компании, монтирующей распределительныеустройства. 10.9.3 Прочность по отношению к импульсному напряжению Находится в сфере ответственности компании, монтирующей распределительныеустройства. 10.9.4 Проверка оболочек кабелей из изолирующего материала Находится в сфере ответственности компании, монтирующей распределительныеустройства. 10.10 Нагрев Расчёт параметров нагрева находится в сфере ответственности компании,монтирующей распределительные устройства. Компания Eaton указывает данные попотере мощности устройств. 10.11 Стойкость к коротким замыканиям Находится в сфере ответственности компании, монтирующей распределительныеустройства. Соблюдать указания для коммутационных устройств. 10.12 Электромагнитная совместимость Находится в сфере ответственности компании, монтирующей распределительныеустройства. Соблюдать указания для коммутационных устройств. 10.13 Механическая функция Для устройства требования считаются выполненными, если были соблюдены данныеинструкции по монтажу (IL). PLC's (EG000024) / Fieldbus, decentr. periphery - communication module(EC001604) Electric engineering, automation, process control engineering / Control /Field bus, decentralized peripheral / Field bus, decentralized peripheral -communications module (ecl@ss8.1-27-24-26-08 [BAA073010]) Supply voltage AC 50 Hz V 0 - 0 Supply voltage AC 60 Hz V 0 - 0 Supply voltage DC V 0 - 0 Voltage type of supply voltage DC Supporting protocol for TCP/IP No Supporting protocol for PROFIBUS Yes Supporting protocol for CAN No Supporting protocol for INTERBUS No Supporting protocol for ASI No Supporting protocol for KNX No Supporting protocol for MODBUS No Supporting protocol for Data-Highway No Supporting protocol for DeviceNet No Supporting protocol for SUCONET No Supporting protocol for LON No Supporting protocol for SERCOS No Supporting protocol for PROFINET IO No Supporting protocol for PROFINET CBA No Supporting protocol for Foundation Fieldbus No Supporting protocol for EtherNet/IP No Supporting protocol for AS-Interface Safety at Work No Supporting protocol for DeviceNet Safety No Supporting protocol for INTERBUS-Safety No Supporting protocol for PROFIsafe No Supporting protocol for SafetyBUS p No Supporting protocol for other bus systems No Radio standard Bluetooth No Radio standard WLAN 802.11 No Radio standard GPRS No Radio standard GSM No Radio standard UMTS No IO link master No System accessory Yes Degree of protection (IP) IP20 With potential separation No Fieldbus connection over separate bus coupler possible No Rail mounting possible Yes Wall mounting/direct mounting No Front build in possible Yes Rack-assembly possible No Suitable for safety functions No Category according to EN 954-1 - SIL according to IEC 61508 None Performance level acc. to EN ISO 13849-1 None Appendant operation agent (Ex ia) No Appendant operation agent (Ex ib) No Explosion safety category for gas None Explosion safety category for dust - Width mm 35 Height mm 90 Depth mm 55 NZM-XDMI-DPV1 EASY2… | [1328 empty] | 0.194 | 0.106 | [75 empty] | 4 дня SO | [972 empty] | 4 дня H | [1537 empty] | S |  |  |  | Высота падения | [9 empty] | U
https://al-teh.ru/product/nzm-xdmi612-interfeysmodul-dmi-dlya-nzm/ | NZM-XDMI612 Интерфейс.модуль DMI для NZM | 260217 | https://al-teh.ru/wa-data/public/shop/products/09/51/15109/images/14003/14003.970.jpg | Аксессуары для NZM1, NZM2, NZM3, NZM4 | 41977.25 | Артикул 260217 Объем, дм3 0,513 Масса, кг 0,64 Ассортимент Дополнительное оснащение Принадлежности Диагностика, коммуникация Описание Включая соединительный кабель NZM-XDMI-CAB между NZM и DMI (длина: 2 м) Запрос диагностических и эксплуатационных данных Регистрация значений тока, функция пускателя двигателя, настройка параметров Управление автоматическими выключателями с электронными расцепителями Широкие возможности дистанционной диагностики и управления через полевую шинув комбинации с подключением полевой шины NZM-XDMI-DPV1 Дистанционная настройка параметров Стандарт/сертификат IEC Типоразмер NZM2/3/4 указания Используется только в комбинации с автоматическим выключателем с электронными Общая информация Размеры (Ш x В x Г) мм 107,5 x 90 x 53 Монтажные модули Ширина 6 установочных мест Вес кг 0.3 Монтаж DIN рейка IEC/EN 60715, 35 мм Климатические внешние условия Рабочая температура °C 0 по +55 установочное положение вертикально или горизонтально Конденсация Предотвратить конденсацию, воспользовавшись соответствующими мерами ЖК индикатор (уверенное считывание) °C LCD 0 по +55 Хранение/транспорт °C Хранение ? °C -40 - +70 относительная влажность воздуха, без конденсации (IEC/EN 60068-2-30) % 5 - 95 Давление воздуха (эксплуатация) hPa 795 - 1080 Коррозионная устойчивость см?/м? IEC/EN 60068-2-42 4 дня SO 2 см?/м? 10 IEC/EN 60068-2-43 4 дня H 2 см?/м? 1 Механические внешние условия Степень загрязнения 2 Класс защиты (IEC/EN 60529, EN50178, VBG 4) IP20 Колебания (IEC/EN 60068-2-6) Гц постоянная амплитуда 0,15 мм Гц 10 - 57 постоянное ускорение 2 г Гц 57 - 150 Удароустойчивость (IEC/EN 60068-2-27) полусинус 15 г/11 мс Шоки 18 Падение (IEC/EN 60068-2-31) Высота падения мм 50 свободное падение, в упаковке (IEC/EN 60068-2-32) M 1 Электропитание Допустимый диапазон В пост. тока 20.4 - 28.8 Входной ток при 24 В постоянного тока при 24 В пост. тока мА 210 Посадки напряжения мс <= 10 Потеря мощности при 24 В пост. тока W 5 Проверка конструкции IEC/EN 61439 10.2 твёрдость материалов и деталей 10.2.2 Коррозионная стойкость Требования производственного стандарта выполнены. 10.2.3.1 Нагревостойкость изоляции Требования производственного стандарта выполнены. 10.2.3.2 Сопротивление изоляционных материалов при обычном нагреве Требования производственного стандарта выполнены. 10.2.3.3 Сопротивление изоляционных материалов при сильном нагреве Требования производственного стандарта выполнены. 10.2.4 Устойчивость к ультрафиолетовому излучению Требования производственного стандарта выполнены. 10.2.5 Подъём Не имеет значения, поскольку необходимо оценить всё коммутационноеоборудование. 10.2.6 Испытание на удар Не имеет значения, поскольку необходимо оценить всё коммутационноеоборудование. 10.2.7 Ярлыки Требования производственного стандарта выполнены. 10.3 Класс защиты изоляции Не имеет значения, поскольку необходимо оценить всё коммутационноеоборудование. 10.4 Воздушные промежутки и пути утечки тока Требования производственного стандарта выполнены. 10.5 Защита от удара электрическим током Не имеет значения, поскольку необходимо оценить всё коммутационноеоборудование. 10.6 Монтаж оборудования Не имеет значения, поскольку необходимо оценить всё коммутационноеоборудование. 10.7 Внутренние электрические цепи и соединения Находится в сфере ответственности компании, монтирующей распределительныеустройства. 10.8 Подключения проводов, введённых снаружи Находится в сфере ответственности компании, монтирующей распределительныеустройства. 10.9 Свойства изоляции 10.9.2 Электрическая прочность при рабочей частоте Находится в сфере ответственности компании, монтирующей распределительныеустройства. 10.9.3 Прочность по отношению к импульсному напряжению Находится в сфере ответственности компании, монтирующей распределительныеустройства. 10.9.4 Проверка оболочек кабелей из изолирующего материала Находится в сфере ответственности компании, монтирующей распределительныеустройства. 10.10 Нагрев Расчёт параметров нагрева находится в сфере ответственности компании,монтирующей распределительные устройства. Компания Eaton указывает данные попотере мощности устройств. 10.11 Стойкость к коротким замыканиям Находится в сфере ответственности компании, монтирующей распределительныеустройства. Соблюдать указания для коммутационных устройств. 10.12 Электромагнитная совместимость Находится в сфере ответственности компании, монтирующей распределительныеустройства. Соблюдать указания для коммутационных устройств. 10.13 Механическая функция Для устройства требования считаются выполненными, если были соблюдены данныеинструкции по монтажу (IL). PLC's (EG000024) / Fieldbus, decentr. periphery - communication module(EC001604) Electric engineering, automation, process control engineering / Control /Field bus, decentralized peripheral / Field bus, decentralized peripheral -communications module (ecl@ss8.1-27-24-26-08 [BAA073010]) Supply voltage AC 50 Hz V 0 - 0 Supply voltage AC 60 Hz V 0 - 0 Supply voltage DC V 24 - 24 Voltage type of supply voltage DC Supporting protocol for TCP/IP No Supporting protocol for PROFIBUS No Supporting protocol for CAN No Supporting protocol for INTERBUS No Supporting protocol for ASI No Supporting protocol for KNX No Supporting protocol for MODBUS No Supporting protocol for Data-Highway No Supporting protocol for DeviceNet No Supporting protocol for SUCONET No Supporting protocol for LON No Supporting protocol for SERCOS No Supporting protocol for PROFINET IO No Supporting protocol for PROFINET CBA No Supporting protocol for Foundation Fieldbus No Supporting protocol for EtherNet/IP No Supporting protocol for AS-Interface Safety at Work No Supporting protocol for DeviceNet Safety No Supporting protocol for INTERBUS-Safety No Supporting protocol for PROFIsafe No Supporting protocol for SafetyBUS p No Supporting protocol for other bus systems No Radio standard Bluetooth No Radio standard WLAN 802.11 No Radio standard GPRS No Radio standard GSM No Radio standard UMTS No IO link master No System accessory Yes Degree of protection (IP) IP20 With potential separation No Fieldbus connection over separate bus coupler possible No Rail mounting possible Yes Wall mounting/direct mounting No Front build in possible Yes Rack-assembly possible No Suitable for safety functions No Category according to EN 954-1 - SIL according to IEC 61508 None Performance level acc. to EN ISO 13849-1 None Appendant operation agent (Ex ia) No Appendant operation agent (Ex ib) No Explosion safety category for gas None Explosion safety category for dust - Width mm 105 Height mm 90 Depth mm 55 | [1328 empty] | 0.513 | 0.64 | [1048 empty] | 4 дня SO | [1537 empty] | 4 дня H | S |  |  |  | Высота падения | [33 empty] | ?
https://al-teh.ru/product/nzm-xmc-ac-istochnik-pitaniya-dlya-xmc-230-v-as/ | NZM-XMC-AC Источник питания для XMC, 230 В АС | 129968 |  | Аксессуары для NZM1, NZM2, NZM3, NZM4 | 8434.55 | Артикул 129968 Объем, дм3 0,479 Масса, кг 0,2 Ассортимент Дополнительное оснащение Принадлежности Измерительные модули Принадлежности Принадлежности диагностика, коммуникация Описание Электропитание 230 В перем. тока для всех XMC. устанавливается на основноеустройство боковой монтаж на XMC. Применяемое для NZM...XMC-… Расчетная частота эксплуатации AC 50/60 Hz Стандарт/сертификат IEC Типоразмер NZM2/3 Проверка конструкции IEC/EN 61439 10.2 твёрдость материалов и деталей 10.2.2 Коррозионная стойкость Требования производственного стандарта выполнены. 10.2.3.1 Нагревостойкость изоляции Требования производственного стандарта выполнены. 10.2.3.2 Сопротивление изоляционных материалов при обычном нагреве Требования производственного стандарта выполнены. 10.2.3.3 Сопротивление изоляционных материалов при сильном нагреве Требования производственного стандарта выполнены. 10.2.4 Устойчивость к ультрафиолетовому излучению Требования производственного стандарта выполнены. 10.2.5 Подъём Не имеет значения, поскольку необходимо оценить всё коммутационноеоборудование. 10.2.6 Испытание на удар Не имеет значения, поскольку необходимо оценить всё коммутационноеоборудование. 10.2.7 Ярлыки Требования производственного стандарта выполнены. 10.3 Класс защиты изоляции Не имеет значения, поскольку необходимо оценить всё коммутационноеоборудование. 10.4 Воздушные промежутки и пути утечки тока Требования производственного стандарта выполнены. 10.5 Защита от удара электрическим током Не имеет значения, поскольку необходимо оценить всё коммутационноеоборудование. 10.6 Монтаж оборудования Не имеет значения, поскольку необходимо оценить всё коммутационноеоборудование. 10.7 Внутренние электрические цепи и соединения Находится в сфере ответственности компании, монтирующей распределительныеустройства. 10.8 Подключения проводов, введённых снаружи Находится в сфере ответственности компании, монтирующей распределительныеустройства. 10.9 Свойства изоляции 10.9.2 Электрическая прочность при рабочей частоте Находится в сфере ответственности компании, монтирующей распределительныеустройства. 10.9.3 Прочность по отношению к импульсному напряжению Находится в сфере ответственности компании, монтирующей распределительныеустройства. 10.9.4 Проверка оболочек кабелей из изолирующего материала Находится в сфере ответственности компании, монтирующей распределительныеустройства. 10.10 Нагрев Расчёт параметров нагрева находится в сфере ответственности компании,монтирующей распределительные устройства. Компания Eaton указывает данные попотере мощности устройств. 10.11 Стойкость к коротким замыканиям Находится в сфере ответственности компании, монтирующей распределительныеустройства. Соблюдать указания для коммутационных устройств. 10.12 Электромагнитная совместимость Находится в сфере ответственности компании, монтирующей распределительныеустройства. Соблюдать указания для коммутационных устройств. 10.13 Механическая функция Для устройства требования считаются выполненными, если были соблюдены данныеинструкции по монтажу (IL). PLC's (EG000024) / Fieldbus, decentr. periphery - communication module(EC001604) Electric engineering, automation, process control engineering / Control /Field bus, decentralized peripheral / Field bus, decentralized peripheral -communications module (ecl@ss8.1-27-24-26-08 [BAA073010]) Supply voltage AC 50 Hz V 230 - 230 Supply voltage AC 60 Hz V 230 - 230 Supply voltage DC V 0 - 0 Voltage type of supply voltage AC Supporting protocol for TCP/IP No Supporting protocol for PROFIBUS No Supporting protocol for CAN No Supporting protocol for INTERBUS No Supporting protocol for ASI No Supporting protocol for KNX No Supporting protocol for MODBUS No Supporting protocol for Data-Highway No Supporting protocol for DeviceNet No Supporting protocol for SUCONET No Supporting protocol for LON No Supporting protocol for SERCOS No Supporting protocol for PROFINET IO No Supporting protocol for PROFINET CBA No Supporting protocol for Foundation Fieldbus No Supporting protocol for EtherNet/IP No Supporting protocol for AS-Interface Safety at Work No Supporting protocol for DeviceNet Safety No Supporting protocol for INTERBUS-Safety No Supporting protocol for PROFIsafe No Supporting protocol for SafetyBUS p No Supporting protocol for other bus systems No Radio standard Bluetooth No Radio standard WLAN 802.11 No Radio standard GPRS No Radio standard GSM No Radio standard UMTS No IO link master No System accessory Yes Degree of protection (IP) IP20 With potential separation No Fieldbus connection over separate bus coupler possible No Rail mounting possible Yes Wall mounting/direct mounting No Front build in possible Yes Rack-assembly possible No Suitable for safety functions No Category according to EN 954-1 - SIL according to IEC 61508 None Performance level acc. to EN ISO 13849-1 None Appendant operation agent (Ex ia) No Appendant operation agent (Ex ib) No Explosion safety category for gas None Explosion safety category for dust - Width mm 91 Height mm 56 Depth mm 94 | [1328 empty] | 0.479 | 0.2
https://al-teh.ru/product/nzm-xmc-disp-displey-dlya-izmeritelnogo-modulya/ | NZM-XMC-DISP Дисплей для измерительного модуля | 129967 | https://al-teh.ru/wa-data/public/shop/products/59/50/15059/images/14002/14002.970.jpg | Аксессуары для NZM1, NZM2, NZM3, NZM4 | 19567.85 | Артикул 129967 Объем, дм3 0,593 Масса, кг 0,3 Ассортимент Дополнительное оснащение Принадлежности Измерительные модули Принадлежности Принадлежности диагностика, коммуникация Описание Передний размер 96 x 96 мм Вырез спереди 92 x 92 мм Описание For flush mounting on doors (connection to local display) For all measuring and communication modules with a Modbus interface Phase-specific indication of currents, voltages, power, and energy values Pre-configured screens available Cannot be combined with NZM-XMC-TC-MB Применяемое для NZM...XMC-MB Расчетная частота эксплуатации DC Стандарт/сертификат IEC Типоразмер NZM2/3 указания Connection to NZM...XMC-MB using four-wire data cable (not included asstandard). Cannot be combined with NZM-XMC-TC-MB. Условия окружающей среды Рабочая температура °C -10 - +50 относительная влажность воздуха, без конденсации (IEC/EN 60068-2-30) % 5 - 95 Температура окружающей среды Хранение ? °C -10 - +50 подходит для высоты 2000 Класс защиты IP20 Модуль электропитания Питающее напряжение U s 5 В пост. тока Проверка конструкции IEC/EN 61439 10.2 твёрдость материалов и деталей 10.2.2 Коррозионная стойкость Требования производственного стандарта выполнены. 10.2.3.1 Нагревостойкость изоляции Требования производственного стандарта выполнены. 10.2.3.2 Сопротивление изоляционных материалов при обычном нагреве Требования производственного стандарта выполнены. 10.2.3.3 Сопротивление изоляционных материалов при сильном нагреве Требования производственного стандарта выполнены. 10.2.4 Устойчивость к ультрафиолетовому излучению Требования производственного стандарта выполнены. 10.2.5 Подъём Не имеет значения, поскольку необходимо оценить всё коммутационноеоборудование. 10.2.6 Испытание на удар Не имеет значения, поскольку необходимо оценить всё коммутационноеоборудование. 10.2.7 Ярлыки Требования производственного стандарта выполнены. 10.3 Класс защиты изоляции Не имеет значения, поскольку необходимо оценить всё коммутационноеоборудование. 10.4 Воздушные промежутки и пути утечки тока Требования производственного стандарта выполнены. 10.5 Защита от удара электрическим током Не имеет значения, поскольку необходимо оценить всё коммутационноеоборудование. 10.6 Монтаж оборудования Не имеет значения, поскольку необходимо оценить всё коммутационноеоборудование. 10.7 Внутренние электрические цепи и соединения Находится в сфере ответственности компании, монтирующей распределительныеустройства. 10.8 Подключения проводов, введённых снаружи Находится в сфере ответственности компании, монтирующей распределительныеустройства. 10.9 Свойства изоляции 10.9.2 Электрическая прочность при рабочей частоте Находится в сфере ответственности компании, монтирующей распределительныеустройства. 10.9.3 Прочность по отношению к импульсному напряжению Находится в сфере ответственности компании, монтирующей распределительныеустройства. 10.9.4 Проверка оболочек кабелей из изолирующего материала Находится в сфере ответственности компании, монтирующей распределительныеустройства. 10.10 Нагрев Расчёт параметров нагрева находится в сфере ответственности компании,монтирующей распределительные устройства. Компания Eaton указывает данные попотере мощности устройств. 10.11 Стойкость к коротким замыканиям Находится в сфере ответственности компании, монтирующей распределительныеустройства. Соблюдать указания для коммутационных устройств. 10.12 Электромагнитная совместимость Находится в сфере ответственности компании, монтирующей распределительныеустройства. Соблюдать указания для коммутационных устройств. 10.13 Механическая функция Для устройства требования считаются выполненными, если были соблюдены данныеинструкции по монтажу (IL). PLC's (EG000024) / Fieldbus, decentr. periphery - communication module(EC001604) Electric engineering, automation, process control engineering / Control /Field bus, decentralized peripheral / Field bus, decentralized peripheral -communications module (ecl@ss8.1-27-24-26-08 [BAA073010]) Supply voltage AC 50 Hz V 0 - 0 Supply voltage AC 60 Hz V 0 - 0 Supply voltage DC V 0 - 0 Voltage type of supply voltage DC Supporting protocol for TCP/IP No Supporting protocol for PROFIBUS No Supporting protocol for CAN No Supporting protocol for INTERBUS No Supporting protocol for ASI No Supporting protocol for KNX No Supporting protocol for MODBUS Yes Supporting protocol for Data-Highway No Supporting protocol for DeviceNet No Supporting protocol for SUCONET No Supporting protocol for LON No Supporting protocol for SERCOS No Supporting protocol for PROFINET IO No Supporting protocol for PROFINET CBA No Supporting protocol for Foundation Fieldbus No Supporting protocol for EtherNet/IP No Supporting protocol for AS-Interface Safety at Work No Supporting protocol for DeviceNet Safety No Supporting protocol for INTERBUS-Safety No Supporting protocol for PROFIsafe No Supporting protocol for SafetyBUS p No Supporting protocol for other bus systems No Radio standard Bluetooth No Radio standard WLAN 802.11 No Radio standard GPRS No Radio standard GSM No Radio standard UMTS No IO link master No System accessory Yes Degree of protection (IP) IP20 With potential separation Yes Fieldbus connection over separate bus coupler possible No Rail mounting possible Yes Wall mounting/direct mounting No Front build in possible Yes Rack-assembly possible No Suitable for safety functions No Category according to EN 954-1 - SIL according to IEC 61508 None Performance level acc. to EN ISO 13849-1 None Appendant operation agent (Ex ia) No Appendant operation agent (Ex ib) No Explosion safety category for gas None Explosion safety category for dust - Width mm 97 Height mm 63 Depth mm 97 | [1328 empty] | 0.593 | 0.3 | [1048 empty] | ? | [1581 empty] | U
https://al-teh.ru/product/nzm-xpc-kit-nabor-programmirovaniya-dmi/ | NZM-XPC-KIT Набор программирования DMI | 265631 | https://al-teh.ru/wa-data/public/shop/products/82/50/15082/images/14001/14001.970.jpg | Аксессуары для NZM1, NZM2, NZM3, NZM4 | 25709.95 | Артикул 265631 Объем, дм3 1,617 Масса, кг 0,495 Принадлежности Диагностика, коммуникация Описание Программа диагностики и конфигурирования NZM и DMI (в месте установки)Компьютерная программа для прямого подключения ко всем автоматическимпереключателям NZM с электронным расцепителем (устройства IEC и UL/CSA),включая соединительные кабели к NZM. • Параметры защиты: отображение онлайн ииндикация характеристик, возможность экспорта в программу управленияхарактеристиками „Moeller CurveSelect“. • Предупредительные сообщения исообщения о срабатывании: считывание памяти диагностики даже в обесточенномсостоянии. • Токи нагрузки: отображение и изображение тенденций. • Запись ивозможности экспортирования в Excel для токов нагрузки и диагностическихсообщений. • Конфигурация DMI: пускатель, дистанционный привод, распайкавходов и выходов DMI, диагностические сообщения. Применяемое для NZM2(-4) NZM3(-4) NZM4(-4) указания Загрузка руководства AWB1230-1459 и демонстрационной версии программногообеспечения по адресу www.moeller.net. Соединительный кабель к DMI заказывается отдельно: EASY-USB-CAB. указания Используется только в комбинации с автоматическим выключателем с электронными Проверка конструкции IEC/EN 61439 10.2 твёрдость материалов и деталей 10.2.2 Коррозионная стойкость Требования производственного стандарта выполнены. 10.2.3.1 Нагревостойкость изоляции Требования производственного стандарта выполнены. 10.2.3.2 Сопротивление изоляционных материалов при обычном нагреве Требования производственного стандарта выполнены. 10.2.3.3 Сопротивление изоляционных материалов при сильном нагреве Требования производственного стандарта выполнены. 10.2.4 Устойчивость к ультрафиолетовому излучению Требования производственного стандарта выполнены. 10.2.5 Подъём Не имеет значения, поскольку необходимо оценить всё коммутационноеоборудование. 10.2.6 Испытание на удар Не имеет значения, поскольку необходимо оценить всё коммутационноеоборудование. 10.2.7 Ярлыки Требования производственного стандарта выполнены. 10.3 Класс защиты изоляции Не имеет значения, поскольку необходимо оценить всё коммутационноеоборудование. 10.4 Воздушные промежутки и пути утечки тока Требования производственного стандарта выполнены. 10.5 Защита от удара электрическим током Не имеет значения, поскольку необходимо оценить всё коммутационноеоборудование. 10.6 Монтаж оборудования Не имеет значения, поскольку необходимо оценить всё коммутационноеоборудование. 10.7 Внутренние электрические цепи и соединения Находится в сфере ответственности компании, монтирующей распределительныеустройства. 10.8 Подключения проводов, введённых снаружи Находится в сфере ответственности компании, монтирующей распределительныеустройства. 10.9 Свойства изоляции 10.9.2 Электрическая прочность при рабочей частоте Находится в сфере ответственности компании, монтирующей распределительныеустройства. 10.9.3 Прочность по отношению к импульсному напряжению Находится в сфере ответственности компании, монтирующей распределительныеустройства. 10.9.4 Проверка оболочек кабелей из изолирующего материала Находится в сфере ответственности компании, монтирующей распределительныеустройства. 10.10 Нагрев Расчёт параметров нагрева находится в сфере ответственности компании,монтирующей распределительные устройства. Компания Eaton указывает данные попотере мощности устройств. 10.11 Стойкость к коротким замыканиям Находится в сфере ответственности компании, монтирующей распределительныеустройства. Соблюдать указания для коммутационных устройств. 10.12 Электромагнитная совместимость Находится в сфере ответственности компании, монтирующей распределительныеустройства. Соблюдать указания для коммутационных устройств. 10.13 Механическая функция Для устройства требования считаются выполненными, если были соблюдены данныеинструкции по монтажу (IL). PLC's (EG000024) / Fieldbus, decentr. periphery - communication module(EC001604) Electric engineering, automation, process control engineering / Control /Field bus, decentralized peripheral / Field bus, decentralized peripheral -communications module (ecl@ss8.1-27-24-26-08 [BAA073010]) Supply voltage AC 50 Hz V 0 - 0 Supply voltage AC 60 Hz V 0 - 0 Supply voltage DC V 0 - 0 Voltage type of supply voltage DC Supporting protocol for TCP/IP No Supporting protocol for PROFIBUS No Supporting protocol for CAN No Supporting protocol for INTERBUS No Supporting protocol for ASI No Supporting protocol for KNX No Supporting protocol for MODBUS No Supporting protocol for Data-Highway No Supporting protocol for DeviceNet No Supporting protocol for SUCONET No Supporting protocol for LON No Supporting protocol for SERCOS No Supporting protocol for PROFINET IO No Supporting protocol for PROFINET CBA No Supporting protocol for Foundation Fieldbus No Supporting protocol for EtherNet/IP No Supporting protocol for AS-Interface Safety at Work No Supporting protocol for DeviceNet Safety No Supporting protocol for INTERBUS-Safety No Supporting protocol for PROFIsafe No Supporting protocol for SafetyBUS p No Supporting protocol for other bus systems No Radio standard Bluetooth No Radio standard WLAN 802.11 No Radio standard GPRS No Radio standard GSM No Radio standard UMTS No IO link master No System accessory Yes Degree of protection (IP) IP20 With potential separation Yes Fieldbus connection over separate bus coupler possible No Rail mounting possible No Wall mounting/direct mounting No Front build in possible Yes Rack-assembly possible No Suitable for safety functions No Category according to EN 954-1 - SIL according to IEC 61508 None Performance level acc. to EN ISO 13849-1 None Appendant operation agent (Ex ia) No Appendant operation agent (Ex ib) No Explosion safety category for gas None Explosion safety category for dust - Width mm 10 Height mm 5 Depth mm 10 | [1328 empty] | 1.617 | 0.495
https://al-teh.ru/product/inx16b3-06f-1-vyklyuchatel-razedinitel-3p-630a-42ka-statsionarnyy/ | INX16B3-06F-1 выключатель-разъединитель, 3п, 630а, 42ка, стационарный | 183447 | https://al-teh.ru/wa-data/public/shop/products/23/73/17323/images/16910/16910.970.jpg | Воздушные автоматические выключатели IZM 16 до 6300 А | 118136.4 | Артикул 183447 Объем, дм3 181,646 Масса, кг 19,7 Ассортимент Открытые силовые выключатели/силовые разъединители Ассортимент Открытый силовой разъединитель Диапазон тока до 4000 A Защитная функция без защиты Метод монтажа Фиксированная установка Типоразмер INX16 Техника срабатывания без расцепителя Стандарт/сертификат IEC Количество полюсов 3-полюсн. Класс защиты IP31 с уплотнителем двери, IP55 с защитным кожухом на выбор устанавливается пользователем с многочисленными принадлежностями Расчетный рабочий ток = измеренный ток длительной нагрузки I n u A 630 Расчетный ток короткого замыкания при включении до 440В/690В 42/42 I cm кА 88 Номинальная устойчивость к токовым нагрузкам при коротком замыкании t = 1 с I cw кА 42 Общая информация Стандарты и предписания IEC/EN 60947 Температура окружающей среды Хранение ? °C -40 - +70 Температура окружающей среды °C -25 - +70 установочное положение категория применения B Класс защиты IP31 с уплотнителем двери, IP55 с защитным кожухом Направление подвода питания любая Цепи главного тока Расчетный рабочий ток = измеренный ток длительной нагрузки I n u A 630 Измеренный ток длительной нагрузки при 50 °C I u A 630 Измеренный ток длительной нагрузки при 60 °C I u A 630 Измеренный ток длительной нагрузки при 70 °C I u A 630 Номинальная устойчивость к импульсу U imp В перем. тока 12000 Номинальное напряжение U e В перем. тока 690 Категория перенапряжения / степень загрязнения III/3 Номинальные выдерживаемые напряжения изоляции U i В 1000 Коммутационная способность Расчетный ток короткого замыкания при включении I cm до 440 В 50/60 Гц I cm кА 88 до 690 В 50/60 Гц I cm кА 88 Номинальная устойчивость к токовым нагрузкам при коротком замыкании 50/60 Гц Номинальная устойчивость к токовым нагрузкам при коротком замыкании (t=1s) I cw кА 42 Время переключения Время включения на включающую катушку мс 25 Общее время отключения через расцепитель рабочих токов мс 25 Общее время отключения через расцепитель минимального напряжения мс 50 срок службы Замыкающий контакт Механический срок службы Циклы переключения (ВКЛ./ВЫКЛ.) 12500 Механический срок службы с техобслуживанием Циклы переключения (ВКЛ./ВЫКЛ.) 25000. Электрический срок службы Циклы переключения (ВКЛ./ВЫКЛ.) 10000 Электрический срок службы с техобслуживанием Циклы переключения (ВКЛ./ВЫКЛ.) 20000. максимальная частота коммутаций S/h максимальная частота коммутаций Переключения/ч 60 Потеря мощности для расчетного тока при I n Фиксированная установка W 36 Вес Фиксированная установка 3-полюсн. кг 17 Поперечные сечения соединения медная шина Фиксированная установка черный мм 2 x 5 x 50 При этом речь идёт о значениях, используемых в собственном оборудовании.Значения зависят от температуры, преобладающей вокруг переключателя, от классазащиты (IP), от высоты установки, от заделки и иногда от искусственнойвентиляции. Таким образом, в зависимости от индивидуальной концепцииоборудования может произойти "дерейтинг", который можно компенсировать снова,увеличив поперечное сечение. Точные сведения об этом предоставляют термическиеиспытания конкретного коммутационного оборудования. Допустимый ток длительной нагрузки автоматических выключателей, применяемыхпри различных температурах в пределах одного коммутационного оборудования.Ожидаемые внутренние температуры могут быть оценены согласно соответствующимстандартам и положениям IEC. Технические характеристики для подтверждения типа конструкции Номинальный ток для указания потери мощности I n A 630 Потеря мощности оборудования, в зависимости от тока sub>vid W 36 Мин. рабочая температура °C -25 Макс. рабочая температура °C 70 Проверка конструкции IEC/EN 61439 10.2 твёрдость материалов и деталей 10.2.2 Коррозионная стойкость Требования производственного стандарта выполнены. 10.2.3.1 Нагревостойкость изоляции Требования производственного стандарта выполнены. 10.2.3.2 Сопротивление изоляционных материалов при обычном нагреве Требования производственного стандарта выполнены. 10.2.3.3 Сопротивление изоляционных материалов при сильном нагреве Требования производственного стандарта выполнены. 10.2.4 Устойчивость к ультрафиолетовому излучению Требования производственного стандарта выполнены. 10.2.5 Подъём Не имеет значения, поскольку необходимо оценить всё коммутационноеоборудование. 10.2.6 Испытание на удар Не имеет значения, поскольку необходимо оценить всё коммутационноеоборудование. 10.2.7 Ярлыки Требования производственного стандарта выполнены. 10.3 Класс защиты изоляции Не имеет значения, поскольку необходимо оценить всё коммутационноеоборудование. 10.4 Воздушные промежутки и пути утечки тока Требования производственного стандарта выполнены. 10.5 Защита от удара электрическим током Не имеет значения, поскольку необходимо оценить всё коммутационноеоборудование. 10.6 Монтаж оборудования Не имеет значения, поскольку необходимо оценить всё коммутационноеоборудование. 10.7 Внутренние электрические цепи и соединения Находится в сфере ответственности компании, монтирующей распределительныеустройства. 10.8 Подключения проводов, введённых снаружи Находится в сфере ответственности компании, монтирующей распределительныеустройства. 10.9 Свойства изоляции 10.9.2 Электрическая прочность при рабочей частоте Находится в сфере ответственности компании, монтирующей распределительныеустройства. 10.9.3 Прочность по отношению к импульсному напряжению Находится в сфере ответственности компании, монтирующей распределительныеустройства. 10.9.4 Проверка оболочек кабелей из изолирующего материала Находится в сфере ответственности компании, монтирующей распределительныеустройства. 10.10 Нагрев Расчёт параметров нагрева находится в сфере ответственности компании,монтирующей распределительные устройства. Компания Eaton указывает данные попотере мощности устройств. 10.11 Стойкость к коротким замыканиям Находится в сфере ответственности компании, монтирующей распределительныеустройства. Соблюдать указания для коммутационных устройств. 10.12 Электромагнитная совместимость Находится в сфере ответственности компании, монтирующей распределительныеустройства. Соблюдать указания для коммутационных устройств. 10.13 Механическая функция Для устройства требования считаются выполненными, если были соблюдены данныеинструкции по монтажу (IL). Low-voltage industrial components (EG000017) / Switch disconnector (EC000216) Electric engineering, automation, process control engineering / Low-voltageswitch technology / Off-load switch, circuit breaker, control switch / Switchdisconnector (ecl@ss8.1-27-37-14-03 [AKF060010]) Version as main switch Yes Version as maintenance-/service switch No Version as safety switch No Version as emergency stop installation No Version as reversing switch No Max. rated operation voltage Ue AC V 690 Rated operating voltage V 690 - 690 Rated permanent current Iu A 630 Rated permanent current at AC-21, 400 V A 0 Rated operation power at AC-3, 400 V kW 0 Rated short-time withstand current lcw kA 42 Rated operation power at AC-23, 400 V kW 0 Switching power at 400 V kW 0 Conditioned rated short-circuit current Iq kA 88 Number of poles 3 Number of auxiliary contacts as normally closed contact 0 Number of auxiliary contacts as normally open contact 0 Number of auxiliary contacts as change-over contact 2 Motor drive optional Yes Motor drive integrated No Voltage release optional Yes Device construction Built-in device fixed built-in technique Suitable for ground mounting Yes Suitable for front mounting 4-hole No Suitable for front mounting center No Suitable for distribution board installation Yes Suitable for intermediate mounting No Colour control element Green Type of control element Push button Interlockable Yes Type of electrical connection of main circuit Rail connection Degree of protection (IP), front side IP31 | [712 empty] | sub>vid | [77 empty] | ? | [30 empty] | U | [70 empty] | Циклы переключения (ВКЛ./ВЫКЛ.) | [7 empty] | U | [427 empty] | 181.646 | 19.7 | [71 empty] | I | [20 empty] | I | [1242 empty] | U | [317 empty] | Циклы переключения (ВКЛ./ВЫКЛ.) | [637 empty] | I | [9 empty] | Циклы переключения (ВКЛ./ВЫКЛ.) | [334 empty] | = I | #NAME? | I |  | I | I | I | I | I |  | I | [5 empty] | Циклы переключения (ВКЛ./ВЫКЛ.)
https://al-teh.ru/product/inx16b3-06w-1-vyklyuchatel-razedinitel-3p-630a-42ka-vykatnoy/ | INX16B3-06W-1 выключатель-разъединитель, 3п, 630а, 42ка, выкатной | 183639 | https://al-teh.ru/wa-data/public/shop/products/24/73/17324/images/16908/16908.970.jpg | Воздушные автоматические выключатели IZM 16 до 6300 А | 134098.55 | Артикул 183639 Объем, дм3 181,646 Масса, кг 29,2 Ассортимент Открытые силовые выключатели/силовые разъединители Ассортимент Открытый силовой разъединитель Диапазон тока до 4000 A Защитная функция без защиты Метод монтажа Выдвижной вариант монтажа Кассета заказывается отдельно. Типоразмер INX16 Техника срабатывания без расцепителя Стандарт/сертификат IEC Количество полюсов 3-полюсн. Класс защиты IP31 с уплотнителем двери, IP55 с защитным кожухом на выбор устанавливается пользователем с многочисленными принадлежностями Расчетный рабочий ток = измеренный ток длительной нагрузки I n u A 630 Расчетный ток короткого замыкания при включении до 440В/690В 42/42 I cm кА 88 Номинальная устойчивость к токовым нагрузкам при коротком замыкании t = 1 с I cw кА 42 Общая информация Стандарты и предписания IEC/EN 60947 Температура окружающей среды Хранение ? °C -40 - +70 Температура окружающей среды °C -25 - +70 установочное положение категория применения B Класс защиты IP31 с уплотнителем двери, IP55 с защитным кожухом Направление подвода питания любая Цепи главного тока Расчетный рабочий ток = измеренный ток длительной нагрузки I n u A 630 Измеренный ток длительной нагрузки при 50 °C I u A 630 Измеренный ток длительной нагрузки при 60 °C I u A 630 Измеренный ток длительной нагрузки при 70 °C I u A 630 Номинальная устойчивость к импульсу U imp В перем. тока 12000 Номинальное напряжение U e В перем. тока 690 Категория перенапряжения / степень загрязнения III/3 Номинальные выдерживаемые напряжения изоляции U i В 1000 Коммутационная способность Расчетный ток короткого замыкания при включении I cm до 440 В 50/60 Гц I cm кА 88 до 690 В 50/60 Гц I cm кА 88 Номинальная устойчивость к токовым нагрузкам при коротком замыкании 50/60 Гц Номинальная устойчивость к токовым нагрузкам при коротком замыкании (t=1s) I cw кА 42 Время переключения Время включения на включающую катушку мс 25 Общее время отключения через расцепитель рабочих токов мс 25 Общее время отключения через расцепитель минимального напряжения мс 50 срок службы Замыкающий контакт Механический срок службы Циклы переключения (ВКЛ./ВЫКЛ.) 12500 Механический срок службы с техобслуживанием Циклы переключения (ВКЛ./ВЫКЛ.) 25000. Электрический срок службы Циклы переключения (ВКЛ./ВЫКЛ.) 10000 Электрический срок службы с техобслуживанием Циклы переключения (ВКЛ./ВЫКЛ.) 20000. максимальная частота коммутаций S/h максимальная частота коммутаций Переключения/ч 60 Потеря мощности для расчетного тока при I n Выдвижной вариант монтажа (выключатель с кассетой) W 50 Вес Выдвижной вариант монтажа 3-полюсн. кг 26 Пустая кассета 3-полюсн. кг 18 Поперечные сечения соединения медная шина Выдвижной вариант монтажа черный мм 2 x 5 x 50 При этом речь идёт о значениях, используемых в собственном оборудовании.Значения зависят от температуры, преобладающей вокруг переключателя, от классазащиты (IP), от высоты установки, от заделки и иногда от искусственнойвентиляции. Таким образом, в зависимости от индивидуальной концепцииоборудования может произойти "дерейтинг", который можно компенсировать снова,увеличив поперечное сечение. Точные сведения об этом предоставляют термическиеиспытания конкретного коммутационного оборудования. Допустимый ток длительной нагрузки автоматических выключателей, применяемыхпри различных температурах в пределах одного коммутационного оборудования.Ожидаемые внутренние температуры могут быть оценены согласно соответствующимстандартам и положениям IEC. Технические характеристики для подтверждения типа конструкции Номинальный ток для указания потери мощности I n A 630 Потеря мощности оборудования, в зависимости от тока sub>vid W 50 Мин. рабочая температура °C -25 Макс. рабочая температура °C 70 Проверка конструкции IEC/EN 61439 10.2 твёрдость материалов и деталей 10.2.2 Коррозионная стойкость Требования производственного стандарта выполнены. 10.2.3.1 Нагревостойкость изоляции Требования производственного стандарта выполнены. 10.2.3.2 Сопротивление изоляционных материалов при обычном нагреве Требования производственного стандарта выполнены. 10.2.3.3 Сопротивление изоляционных материалов при сильном нагреве Требования производственного стандарта выполнены. 10.2.4 Устойчивость к ультрафиолетовому излучению Требования производственного стандарта выполнены. 10.2.5 Подъём Не имеет значения, поскольку необходимо оценить всё коммутационноеоборудование. 10.2.6 Испытание на удар Не имеет значения, поскольку необходимо оценить всё коммутационноеоборудование. 10.2.7 Ярлыки Требования производственного стандарта выполнены. 10.3 Класс защиты изоляции Не имеет значения, поскольку необходимо оценить всё коммутационноеоборудование. 10.4 Воздушные промежутки и пути утечки тока Требования производственного стандарта выполнены. 10.5 Защита от удара электрическим током Не имеет значения, поскольку необходимо оценить всё коммутационноеоборудование. 10.6 Монтаж оборудования Не имеет значения, поскольку необходимо оценить всё коммутационноеоборудование. 10.7 Внутренние электрические цепи и соединения Находится в сфере ответственности компании, монтирующей распределительныеустройства. 10.8 Подключения проводов, введённых снаружи Находится в сфере ответственности компании, монтирующей распределительныеустройства. 10.9 Свойства изоляции 10.9.2 Электрическая прочность при рабочей частоте Находится в сфере ответственности компании, монтирующей распределительныеустройства. 10.9.3 Прочность по отношению к импульсному напряжению Находится в сфере ответственности компании, монтирующей распределительныеустройства. 10.9.4 Проверка оболочек кабелей из изолирующего материала Находится в сфере ответственности компании, монтирующей распределительныеустройства. 10.10 Нагрев Расчёт параметров нагрева находится в сфере ответственности компании,монтирующей распределительные устройства. Компания Eaton указывает данные попотере мощности устройств. 10.11 Стойкость к коротким замыканиям Находится в сфере ответственности компании, монтирующей распределительныеустройства. Соблюдать указания для коммутационных устройств. 10.12 Электромагнитная совместимость Находится в сфере ответственности компании, монтирующей распределительныеустройства. Соблюдать указания для коммутационных устройств. 10.13 Механическая функция Для устройства требования считаются выполненными, если были соблюдены данныеинструкции по монтажу (IL). Low-voltage industrial components (EG000017) / Switch disconnector (EC000216) Electric engineering, automation, process control engineering / Low-voltageswitch technology / Off-load switch, circuit breaker, control switch / Switchdisconnector (ecl@ss8.1-27-37-14-03 [AKF060010]) Version as main switch Yes Version as maintenance-/service switch No Version as safety switch No Version as emergency stop installation No Version as reversing switch No Max. rated operation voltage Ue AC V 690 Rated operating voltage V 690 - 690 Rated permanent current Iu A 630 Rated permanent current at AC-21, 400 V A 0 Rated operation power at AC-3, 400 V kW 0 Rated short-time withstand current lcw kA 42 Rated operation power at AC-23, 400 V kW 0 Switching power at 400 V kW 0 Conditioned rated short-circuit current Iq kA 88 Number of poles 3 Number of auxiliary contacts as normally closed contact 0 Number of auxiliary contacts as normally open contact 0 Number of auxiliary contacts as change-over contact 2 Motor drive optional Yes Motor drive integrated No Voltage release optional Yes Device construction Built-in device slide-in technique (withdrawable) Suitable for ground mounting Yes Suitable for front mounting 4-hole No Suitable for front mounting center No Suitable for distribution board installation Yes Suitable for intermediate mounting No Colour control element Green Type of control element Push button Interlockable Yes Type of electrical connection of main circuit Rail connection Degree of protection (IP), front side IP31 | [712 empty] | sub>vid | [77 empty] | ? | [30 empty] | U | [70 empty] | Циклы переключения (ВКЛ./ВЫКЛ.) | [7 empty] | U | [427 empty] | 181.646 | 29.2 | [71 empty] | I | [20 empty] | I | [1242 empty] | U | [317 empty] | Циклы переключения (ВКЛ./ВЫКЛ.) | [637 empty] | I | [9 empty] | Циклы переключения (ВКЛ./ВЫКЛ.) | [334 empty] | = I | #NAME? | I |  | I | I | I | I | I |  | I | [5 empty] | Циклы переключения (ВКЛ./ВЫКЛ.)
https://al-teh.ru/product/inx16b3-08f-1-vyklyuchatel-razedinitel-3p-800a-42ka-statsionarnyy/ | INX16B3-08F-1 выключатель-разъединитель, 3п, 800а, 42ка, стационарный | 183448 | https://al-teh.ru/wa-data/public/shop/products/25/73/17325/images/16911/16911.970.jpg | Воздушные автоматические выключатели IZM 16 до 6300 А | 167812.1 | Артикул 183448 Объем, дм3 181,646 Масса, кг 19,7 Ассортимент Открытые силовые выключатели/силовые разъединители Ассортимент Открытый силовой разъединитель Диапазон тока до 4000 A Защитная функция без защиты Метод монтажа Фиксированная установка Типоразмер INX16 Техника срабатывания без расцепителя Стандарт/сертификат IEC Количество полюсов 3-полюсн. Класс защиты IP31 с уплотнителем двери, IP55 с защитным кожухом на выбор устанавливается пользователем с многочисленными принадлежностями Расчетный рабочий ток = измеренный ток длительной нагрузки I n u A 800 Расчетный ток короткого замыкания при включении до 440В/690В 42/42 I cm кА 88 Номинальная устойчивость к токовым нагрузкам при коротком замыкании t = 1 с I cw кА 42 Общая информация Стандарты и предписания IEC/EN 60947 Температура окружающей среды Хранение ? °C -40 - +70 Температура окружающей среды °C -25 - +70 установочное положение категория применения B Класс защиты IP31 с уплотнителем двери, IP55 с защитным кожухом Направление подвода питания любая Цепи главного тока Расчетный рабочий ток = измеренный ток длительной нагрузки I n u A 800 Измеренный ток длительной нагрузки при 50 °C I u A 800 Измеренный ток длительной нагрузки при 60 °C I u A 800 Измеренный ток длительной нагрузки при 70 °C I u A 800 Номинальная устойчивость к импульсу U imp В перем. тока 12000 Номинальное напряжение U e В перем. тока 690 Категория перенапряжения / степень загрязнения III/3 Номинальные выдерживаемые напряжения изоляции U i В 1000 Коммутационная способность Расчетный ток короткого замыкания при включении I cm до 440 В 50/60 Гц I cm кА 88 до 690 В 50/60 Гц I cm кА 88 Номинальная устойчивость к токовым нагрузкам при коротком замыкании 50/60 Гц Номинальная устойчивость к токовым нагрузкам при коротком замыкании (t=1s) I cw кА 42 Время переключения Время включения на включающую катушку мс 25 Общее время отключения через расцепитель рабочих токов мс 25 Общее время отключения через расцепитель минимального напряжения мс 50 срок службы Замыкающий контакт Механический срок службы Циклы переключения (ВКЛ./ВЫКЛ.) 12500 Механический срок службы с техобслуживанием Циклы переключения (ВКЛ./ВЫКЛ.) 25000. Электрический срок службы Циклы переключения (ВКЛ./ВЫКЛ.) 10000 Электрический срок службы с техобслуживанием Циклы переключения (ВКЛ./ВЫКЛ.) 20000. максимальная частота коммутаций S/h максимальная частота коммутаций Переключения/ч 60 Потеря мощности для расчетного тока при I n Фиксированная установка W 59 Вес Фиксированная установка 3-полюсн. кг 17 Поперечные сечения соединения медная шина Фиксированная установка черный мм 2 x 5 x 50 При этом речь идёт о значениях, используемых в собственном оборудовании.Значения зависят от температуры, преобладающей вокруг переключателя, от классазащиты (IP), от высоты установки, от заделки и иногда от искусственнойвентиляции. Таким образом, в зависимости от индивидуальной концепцииоборудования может произойти "дерейтинг", который можно компенсировать снова,увеличив поперечное сечение. Точные сведения об этом предоставляют термическиеиспытания конкретного коммутационного оборудования. Допустимый ток длительной нагрузки автоматических выключателей, применяемыхпри различных температурах в пределах одного коммутационного оборудования.Ожидаемые внутренние температуры могут быть оценены согласно соответствующимстандартам и положениям IEC. Технические характеристики для подтверждения типа конструкции Номинальный ток для указания потери мощности I n A 800 Потеря мощности оборудования, в зависимости от тока sub>vid W 59 Мин. рабочая температура °C -25 Макс. рабочая температура °C 70 Проверка конструкции IEC/EN 61439 10.2 твёрдость материалов и деталей 10.2.2 Коррозионная стойкость Требования производственного стандарта выполнены. 10.2.3.1 Нагревостойкость изоляции Требования производственного стандарта выполнены. 10.2.3.2 Сопротивление изоляционных материалов при обычном нагреве Требования производственного стандарта выполнены. 10.2.3.3 Сопротивление изоляционных материалов при сильном нагреве Требования производственного стандарта выполнены. 10.2.4 Устойчивость к ультрафиолетовому излучению Требования производственного стандарта выполнены. 10.2.5 Подъём Не имеет значения, поскольку необходимо оценить всё коммутационноеоборудование. 10.2.6 Испытание на удар Не имеет значения, поскольку необходимо оценить всё коммутационноеоборудование. 10.2.7 Ярлыки Требования производственного стандарта выполнены. 10.3 Класс защиты изоляции Не имеет значения, поскольку необходимо оценить всё коммутационноеоборудование. 10.4 Воздушные промежутки и пути утечки тока Требования производственного стандарта выполнены. 10.5 Защита от удара электрическим током Не имеет значения, поскольку необходимо оценить всё коммутационноеоборудование. 10.6 Монтаж оборудования Не имеет значения, поскольку необходимо оценить всё коммутационноеоборудование. 10.7 Внутренние электрические цепи и соединения Находится в сфере ответственности компании, монтирующей распределительныеустройства. 10.8 Подключения проводов, введённых снаружи Находится в сфере ответственности компании, монтирующей распределительныеустройства. 10.9 Свойства изоляции 10.9.2 Электрическая прочность при рабочей частоте Находится в сфере ответственности компании, монтирующей распределительныеустройства. 10.9.3 Прочность по отношению к импульсному напряжению Находится в сфере ответственности компании, монтирующей распределительныеустройства. 10.9.4 Проверка оболочек кабелей из изолирующего материала Находится в сфере ответственности компании, монтирующей распределительныеустройства. 10.10 Нагрев Расчёт параметров нагрева находится в сфере ответственности компании,монтирующей распределительные устройства. Компания Eaton указывает данные попотере мощности устройств. 10.11 Стойкость к коротким замыканиям Находится в сфере ответственности компании, монтирующей распределительныеустройства. Соблюдать указания для коммутационных устройств. 10.12 Электромагнитная совместимость Находится в сфере ответственности компании, монтирующей распределительныеустройства. Соблюдать указания для коммутационных устройств. 10.13 Механическая функция Для устройства требования считаются выполненными, если были соблюдены данныеинструкции по монтажу (IL). Low-voltage industrial components (EG000017) / Switch disconnector (EC000216) Electric engineering, automation, process control engineering / Low-voltageswitch technology / Off-load switch, circuit breaker, control switch / Switchdisconnector (ecl@ss8.1-27-37-14-03 [AKF060010]) Version as main switch Yes Version as maintenance-/service switch No Version as safety switch No Version as emergency stop installation No Version as reversing switch No Max. rated operation voltage Ue AC V 690 Rated operating voltage V 690 - 690 Rated permanent current Iu A 800 Rated permanent current at AC-21, 400 V A 0 Rated operation power at AC-3, 400 V kW 0 Rated short-time withstand current lcw kA 42 Rated operation power at AC-23, 400 V kW 0 Switching power at 400 V kW 0 Conditioned rated short-circuit current Iq kA 88 Number of poles 3 Number of auxiliary contacts as normally closed contact 0 Number of auxiliary contacts as normally open contact 0 Number of auxiliary contacts as change-over contact 2 Motor drive optional Yes Motor drive integrated No Voltage release optional Yes Device construction Built-in device fixed built-in technique Suitable for ground mounting Yes Suitable for front mounting 4-hole No Suitable for front mounting center No Suitable for distribution board installation Yes Suitable for intermediate mounting No Colour control element Green Type of control element Push button Interlockable Yes Type of electrical connection of main circuit Rail connection Degree of protection (IP), front side IP31 | [712 empty] | sub>vid | [77 empty] | ? | [30 empty] | U | [70 empty] | Циклы переключения (ВКЛ./ВЫКЛ.) | [7 empty] | U | [427 empty] | 181.646 | 19.7 | [71 empty] | I | [20 empty] | I | [1242 empty] | U | [317 empty] | Циклы переключения (ВКЛ./ВЫКЛ.) | [637 empty] | I | [9 empty] | Циклы переключения (ВКЛ./ВЫКЛ.) | [334 empty] | = I | #NAME? | I |  | I | I | I | I | I |  | I | [5 empty] | Циклы переключения (ВКЛ./ВЫКЛ.)
https://al-teh.ru/product/inx16b3-08w-1-vyklyuchatel-razedinitel-3p-800a-42ka-vykatnoy/ | INX16B3-08W-1 выключатель-разъединитель, 3п, 800а, 42ка, выкатной | 183640 | https://al-teh.ru/wa-data/public/shop/products/38/73/17338/images/16909/16909.970.jpg | Воздушные автоматические выключатели IZM 16 до 6300 А | 213283.7 | Артикул 183640 Объем, дм3 181,646 Масса, кг 29,2 Ассортимент Открытые силовые выключатели/силовые разъединители Ассортимент Открытый силовой разъединитель Диапазон тока до 4000 A Защитная функция без защиты Метод монтажа Выдвижной вариант монтажа Кассета заказывается отдельно. Типоразмер INX16 Техника срабатывания без расцепителя Стандарт/сертификат IEC Количество полюсов 3-полюсн. Класс защиты IP31 с уплотнителем двери, IP55 с защитным кожухом на выбор устанавливается пользователем с многочисленными принадлежностями Расчетный рабочий ток = измеренный ток длительной нагрузки I n u A 800 Расчетный ток короткого замыкания при включении до 440В/690В 42/42 I cm кА 88 Номинальная устойчивость к токовым нагрузкам при коротком замыкании t = 1 с I cw кА 42 Общая информация Стандарты и предписания IEC/EN 60947 Температура окружающей среды Хранение ? °C -40 - +70 Температура окружающей среды °C -25 - +70 установочное положение категория применения B Класс защиты IP31 с уплотнителем двери, IP55 с защитным кожухом Направление подвода питания любая Цепи главного тока Расчетный рабочий ток = измеренный ток длительной нагрузки I n u A 800 Измеренный ток длительной нагрузки при 50 °C I u A 800 Измеренный ток длительной нагрузки при 60 °C I u A 800 Измеренный ток длительной нагрузки при 70 °C I u A 800 Номинальная устойчивость к импульсу U imp В перем. тока 12000 Номинальное напряжение U e В перем. тока 690 Категория перенапряжения / степень загрязнения III/3 Номинальные выдерживаемые напряжения изоляции U i В 1000 Коммутационная способность Расчетный ток короткого замыкания при включении I cm до 440 В 50/60 Гц I cm кА 88 до 690 В 50/60 Гц I cm кА 88 Номинальная устойчивость к токовым нагрузкам при коротком замыкании 50/60 Гц Номинальная устойчивость к токовым нагрузкам при коротком замыкании (t=1s) I cw кА 42 Время переключения Время включения на включающую катушку мс 25 Общее время отключения через расцепитель рабочих токов мс 25 Общее время отключения через расцепитель минимального напряжения мс 50 срок службы Замыкающий контакт Механический срок службы Циклы переключения (ВКЛ./ВЫКЛ.) 12500 Механический срок службы с техобслуживанием Циклы переключения (ВКЛ./ВЫКЛ.) 25000. Электрический срок службы Циклы переключения (ВКЛ./ВЫКЛ.) 10000 Электрический срок службы с техобслуживанием Циклы переключения (ВКЛ./ВЫКЛ.) 20000. максимальная частота коммутаций S/h максимальная частота коммутаций Переключения/ч 60 Потеря мощности для расчетного тока при I n Выдвижной вариант монтажа (выключатель с кассетой) W 80 Вес Выдвижной вариант монтажа 3-полюсн. кг 26 Пустая кассета 3-полюсн. кг 18 Поперечные сечения соединения медная шина Выдвижной вариант монтажа черный мм 2 x 5 x 50 При этом речь идёт о значениях, используемых в собственном оборудовании.Значения зависят от температуры, преобладающей вокруг переключателя, от классазащиты (IP), от высоты установки, от заделки и иногда от искусственнойвентиляции. Таким образом, в зависимости от индивидуальной концепцииоборудования может произойти "дерейтинг", который можно компенсировать снова,увеличив поперечное сечение. Точные сведения об этом предоставляют термическиеиспытания конкретного коммутационного оборудования. Допустимый ток длительной нагрузки автоматических выключателей, применяемыхпри различных температурах в пределах одного коммутационного оборудования.Ожидаемые внутренние температуры могут быть оценены согласно соответствующимстандартам и положениям IEC. Технические характеристики для подтверждения типа конструкции Номинальный ток для указания потери мощности I n A 800 Потеря мощности оборудования, в зависимости от тока sub>vid W 80 Мин. рабочая температура °C -25 Макс. рабочая температура °C 70 Проверка конструкции IEC/EN 61439 10.2 твёрдость материалов и деталей 10.2.2 Коррозионная стойкость Требования производственного стандарта выполнены. 10.2.3.1 Нагревостойкость изоляции Требования производственного стандарта выполнены. 10.2.3.2 Сопротивление изоляционных материалов при обычном нагреве Требования производственного стандарта выполнены. 10.2.3.3 Сопротивление изоляционных материалов при сильном нагреве Требования производственного стандарта выполнены. 10.2.4 Устойчивость к ультрафиолетовому излучению Требования производственного стандарта выполнены. 10.2.5 Подъём Не имеет значения, поскольку необходимо оценить всё коммутационноеоборудование. 10.2.6 Испытание на удар Не имеет значения, поскольку необходимо оценить всё коммутационноеоборудование. 10.2.7 Ярлыки Требования производственного стандарта выполнены. 10.3 Класс защиты изоляции Не имеет значения, поскольку необходимо оценить всё коммутационноеоборудование. 10.4 Воздушные промежутки и пути утечки тока Требования производственного стандарта выполнены. 10.5 Защита от удара электрическим током Не имеет значения, поскольку необходимо оценить всё коммутационноеоборудование. 10.6 Монтаж оборудования Не имеет значения, поскольку необходимо оценить всё коммутационноеоборудование. 10.7 Внутренние электрические цепи и соединения Находится в сфере ответственности компании, монтирующей распределительныеустройства. 10.8 Подключения проводов, введённых снаружи Находится в сфере ответственности компании, монтирующей распределительныеустройства. 10.9 Свойства изоляции 10.9.2 Электрическая прочность при рабочей частоте Находится в сфере ответственности компании, монтирующей распределительныеустройства. 10.9.3 Прочность по отношению к импульсному напряжению Находится в сфере ответственности компании, монтирующей распределительныеустройства. 10.9.4 Проверка оболочек кабелей из изолирующего материала Находится в сфере ответственности компании, монтирующей распределительныеустройства. 10.10 Нагрев Расчёт параметров нагрева находится в сфере ответственности компании,монтирующей распределительные устройства. Компания Eaton указывает данные попотере мощности устройств. 10.11 Стойкость к коротким замыканиям Находится в сфере ответственности компании, монтирующей распределительныеустройства. Соблюдать указания для коммутационных устройств. 10.12 Электромагнитная совместимость Находится в сфере ответственности компании, монтирующей распределительныеустройства. Соблюдать указания для коммутационных устройств. 10.13 Механическая функция Для устройства требования считаются выполненными, если были соблюдены данныеинструкции по монтажу (IL). Low-voltage industrial components (EG000017) / Switch disconnector (EC000216) Electric engineering, automation, process control engineering / Low-voltageswitch technology / Off-load switch, circuit breaker, control switch / Switchdisconnector (ecl@ss8.1-27-37-14-03 [AKF060010]) Version as main switch Yes Version as maintenance-/service switch No Version as safety switch No Version as emergency stop installation No Version as reversing switch No Max. rated operation voltage Ue AC V 690 Rated operating voltage V 690 - 690 Rated permanent current Iu A 800 Rated permanent current at AC-21, 400 V A 0 Rated operation power at AC-3, 400 V kW 0 Rated short-time withstand current lcw kA 42 Rated operation power at AC-23, 400 V kW 0 Switching power at 400 V kW 0 Conditioned rated short-circuit current Iq kA 88 Number of poles 3 Number of auxiliary contacts as normally closed contact 0 Number of auxiliary contacts as normally open contact 0 Number of auxiliary contacts as change-over contact 2 Motor drive optional Yes Motor drive integrated No Voltage release optional Yes Device construction Built-in device slide-in technique (withdrawable) Suitable for ground mounting Yes Suitable for front mounting 4-hole No Suitable for front mounting center No Suitable for distribution board installation Yes Suitable for intermediate mounting No Colour control element Green Type of control element Push button Interlockable Yes Type of electrical connection of main circuit Rail connection Degree of protection (IP), front side IP31 | [712 empty] | sub>vid | [77 empty] | ? | [30 empty] | U | [70 empty] | Циклы переключения (ВКЛ./ВЫКЛ.) | [7 empty] | U | [427 empty] | 181.646 | 29.2 | [71 empty] | I | [20 empty] | I | [1242 empty] | U | [317 empty] | Циклы переключения (ВКЛ./ВЫКЛ.) | [637 empty] | I | [9 empty] | Циклы переключения (ВКЛ./ВЫКЛ.) | [334 empty] | = I | #NAME? | I |  | I | I | I | I | I |  | I | [5 empty] | Циклы переключения (ВКЛ./ВЫКЛ.)
https://al-teh.ru/product/inx16b3-10f-1-vyklyuchatel-razedinitel-3p-1000a-42ka-statsionarnyy/ | INX16B3-10F-1 выключатель-разъединитель, 3п, 1000а, 42ка, стационарный | 183449 | https://al-teh.ru/wa-data/public/shop/products/26/73/17326/images/16912/16912.970.jpg | Воздушные автоматические выключатели IZM 16 до 6300 А | 176202.45 | Артикул 183449 Объем, дм3 181,646 Масса, кг 19,7 Ассортимент Открытые силовые выключатели/силовые разъединители Ассортимент Открытый силовой разъединитель Диапазон тока до 4000 A Защитная функция без защиты Метод монтажа Фиксированная установка Типоразмер INX16 Техника срабатывания без расцепителя Стандарт/сертификат IEC Количество полюсов 3-полюсн. Класс защиты IP31 с уплотнителем двери, IP55 с защитным кожухом на выбор устанавливается пользователем с многочисленными принадлежностями Расчетный рабочий ток = измеренный ток длительной нагрузки I n u A 1000 Расчетный ток короткого замыкания при включении до 440В/690В 42/42 I cm кА 88 Номинальная устойчивость к токовым нагрузкам при коротком замыкании t = 1 с I cw кА 42 Общая информация Стандарты и предписания IEC/EN 60947 Температура окружающей среды Хранение ? °C -40 - +70 Температура окружающей среды °C -25 - +70 установочное положение категория применения B Класс защиты IP31 с уплотнителем двери, IP55 с защитным кожухом Направление подвода питания любая Цепи главного тока Расчетный рабочий ток = измеренный ток длительной нагрузки I n u A 1000 Измеренный ток длительной нагрузки при 50 °C I u A 1000 Измеренный ток длительной нагрузки при 60 °C I u A 1000 Измеренный ток длительной нагрузки при 70 °C I u A 1000 Номинальная устойчивость к импульсу U imp В перем. тока 12000 Номинальное напряжение U e В перем. тока 690 Категория перенапряжения / степень загрязнения III/3 Номинальные выдерживаемые напряжения изоляции U i В 1000 Коммутационная способность Расчетный ток короткого замыкания при включении I cm до 440 В 50/60 Гц I cm кА 88 до 690 В 50/60 Гц I cm кА 88 Номинальная устойчивость к токовым нагрузкам при коротком замыкании 50/60 Гц Номинальная устойчивость к токовым нагрузкам при коротком замыкании (t=1s) I cw кА 42 Время переключения Время включения на включающую катушку мс 25 Общее время отключения через расцепитель рабочих токов мс 25 Общее время отключения через расцепитель минимального напряжения мс 50 срок службы Замыкающий контакт Механический срок службы Циклы переключения (ВКЛ./ВЫКЛ.) 12500 Механический срок службы с техобслуживанием Циклы переключения (ВКЛ./ВЫКЛ.) 25000. Электрический срок службы Циклы переключения (ВКЛ./ВЫКЛ.) 10000 Электрический срок службы с техобслуживанием Циклы переключения (ВКЛ./ВЫКЛ.) 20000. максимальная частота коммутаций S/h максимальная частота коммутаций Переключения/ч 60 Потеря мощности для расчетного тока при I n Фиксированная установка W 92 Поперечные сечения соединения медная шина Фиксированная установка черный мм 2 x 5 x 60 При этом речь идёт о значениях, используемых в собственном оборудовании.Значения зависят от температуры, преобладающей вокруг переключателя, от классазащиты (IP), от высоты установки, от заделки и иногда от искусственнойвентиляции. Таким образом, в зависимости от индивидуальной концепцииоборудования может произойти "дерейтинг", который можно компенсировать снова,увеличив поперечное сечение. Точные сведения об этом предоставляют термическиеиспытания конкретного коммутационного оборудования. Допустимый ток длительной нагрузки автоматических выключателей, применяемыхпри различных температурах в пределах одного коммутационного оборудования.Ожидаемые внутренние температуры могут быть оценены согласно соответствующимстандартам и положениям IEC. Технические характеристики для подтверждения типа конструкции Номинальный ток для указания потери мощности I n A 1000 Потеря мощности оборудования, в зависимости от тока sub>vid W 92 Мин. рабочая температура °C -25 Макс. рабочая температура °C 70 Проверка конструкции IEC/EN 61439 10.2 твёрдость материалов и деталей 10.2.2 Коррозионная стойкость Требования производственного стандарта выполнены. 10.2.3.1 Нагревостойкость изоляции Требования производственного стандарта выполнены. 10.2.3.2 Сопротивление изоляционных материалов при обычном нагреве Требования производственного стандарта выполнены. 10.2.3.3 Сопротивление изоляционных материалов при сильном нагреве Требования производственного стандарта выполнены. 10.2.4 Устойчивость к ультрафиолетовому излучению Требования производственного стандарта выполнены. 10.2.5 Подъём Не имеет значения, поскольку необходимо оценить всё коммутационноеоборудование. 10.2.6 Испытание на удар Не имеет значения, поскольку необходимо оценить всё коммутационноеоборудование. 10.2.7 Ярлыки Требования производственного стандарта выполнены. 10.3 Класс защиты изоляции Не имеет значения, поскольку необходимо оценить всё коммутационноеоборудование. 10.4 Воздушные промежутки и пути утечки тока Требования производственного стандарта выполнены. 10.5 Защита от удара электрическим током Не имеет значения, поскольку необходимо оценить всё коммутационноеоборудование. 10.6 Монтаж оборудования Не имеет значения, поскольку необходимо оценить всё коммутационноеоборудование. 10.7 Внутренние электрические цепи и соединения Находится в сфере ответственности компании, монтирующей распределительныеустройства. 10.8 Подключения проводов, введённых снаружи Находится в сфере ответственности компании, монтирующей распределительныеустройства. 10.9 Свойства изоляции 10.9.2 Электрическая прочность при рабочей частоте Находится в сфере ответственности компании, монтирующей распределительныеустройства. 10.9.3 Прочность по отношению к импульсному напряжению Находится в сфере ответственности компании, монтирующей распределительныеустройства. 10.9.4 Проверка оболочек кабелей из изолирующего материала Находится в сфере ответственности компании, монтирующей распределительныеустройства. 10.10 Нагрев Расчёт параметров нагрева находится в сфере ответственности компании,монтирующей распределительные устройства. Компания Eaton указывает данные попотере мощности устройств. 10.11 Стойкость к коротким замыканиям Находится в сфере ответственности компании, монтирующей распределительныеустройства. Соблюдать указания для коммутационных устройств. 10.12 Электромагнитная совместимость Находится в сфере ответственности компании, монтирующей распределительныеустройства. Соблюдать указания для коммутационных устройств. 10.13 Механическая функция Для устройства требования считаются выполненными, если были соблюдены данныеинструкции по монтажу (IL). Low-voltage industrial components (EG000017) / Switch disconnector (EC000216) Electric engineering, automation, process control engineering / Low-voltageswitch technology / Off-load switch, circuit breaker, control switch / Switchdisconnector (ecl@ss8.1-27-37-14-03 [AKF060010]) Version as main switch Yes Version as maintenance-/service switch No Version as safety switch No Version as emergency stop installation No Version as reversing switch No Max. rated operation voltage Ue AC V 690 Rated operating voltage V 690 - 690 Rated permanent current Iu A 1000 Rated permanent current at AC-21, 400 V A 0 Rated operation power at AC-3, 400 V kW 0 Rated short-time withstand current lcw kA 42 Rated operation power at AC-23, 400 V kW 0 Switching power at 400 V kW 0 Conditioned rated short-circuit current Iq kA 88 Number of poles 3 Number of auxiliary contacts as normally closed contact 0 Number of auxiliary contacts as normally open contact 0 Number of auxiliary contacts as change-over contact 2 Motor drive optional Yes Motor drive integrated No Voltage release optional Yes Device construction Built-in device fixed built-in technique Suitable for ground mounting Yes Suitable for front mounting 4-hole No Suitable for front mounting center No Suitable for distribution board installation Yes Suitable for intermediate mounting No Colour control element Green Type of control element Push button Interlockable Yes Type of electrical connection of main circuit Rail connection Degree of protection (IP), front side IP31 | [712 empty] | I | [77 empty] | ? | [30 empty] | U | [70 empty] | Циклы переключения (ВКЛ./ВЫКЛ.) | [7 empty] | U | [29 empty] | sub>vid | [397 empty] | 181.646 | 19.7 | [71 empty] | I | [20 empty] | I | [1242 empty] | U | [317 empty] | Циклы переключения (ВКЛ./ВЫКЛ.) | [637 empty] | I | [9 empty] | Циклы переключения (ВКЛ./ВЫКЛ.) | [334 empty] | = I | #NAME? | I |  | I | I | I | I | I |  | I | [5 empty] | Циклы переключения (ВКЛ./ВЫКЛ.)
https://al-teh.ru/product/inx16b3-10w-1-vyklyuchatel-razedinitel-3p-1000a-42ka-vykatnoy/ | INX16B3-10W-1 выключатель-разъединитель, 3п, 1000а, 42ка, выкатной | 183641 | https://al-teh.ru/wa-data/public/shop/products/41/73/17341/images/16905/16905.970.jpg | Воздушные автоматические выключатели IZM 16 до 6300 А | 223946.95 | Артикул 183641 Объем, дм3 181,646 Масса, кг 29,2 Ассортимент Открытые силовые выключатели/силовые разъединители Ассортимент Открытый силовой разъединитель Диапазон тока до 4000 A Защитная функция без защиты Метод монтажа Выдвижной вариант монтажа Кассета заказывается отдельно. Типоразмер INX16 Техника срабатывания без расцепителя Стандарт/сертификат IEC Количество полюсов 3-полюсн. Класс защиты IP31 с уплотнителем двери, IP55 с защитным кожухом на выбор устанавливается пользователем с многочисленными принадлежностями Расчетный рабочий ток = измеренный ток длительной нагрузки I n u A 1000 Расчетный ток короткого замыкания при включении до 440В/690В 42/42 I cm кА 88 Номинальная устойчивость к токовым нагрузкам при коротком замыкании t = 1 с I cw кА 42 Общая информация Стандарты и предписания IEC/EN 60947 Температура окружающей среды Хранение ? °C -40 - +70 Температура окружающей среды °C -25 - +70 установочное положение категория применения B Класс защиты IP31 с уплотнителем двери, IP55 с защитным кожухом Направление подвода питания любая Цепи главного тока Расчетный рабочий ток = измеренный ток длительной нагрузки I n u A 1000 Измеренный ток длительной нагрузки при 50 °C I u A 1000 Измеренный ток длительной нагрузки при 60 °C I u A 1000 Измеренный ток длительной нагрузки при 70 °C I u A 1000 Номинальная устойчивость к импульсу U imp В перем. тока 12000 Номинальное напряжение U e В перем. тока 690 Категория перенапряжения / степень загрязнения III/3 Номинальные выдерживаемые напряжения изоляции U i В 1000 Коммутационная способность Расчетный ток короткого замыкания при включении I cm до 440 В 50/60 Гц I cm кА 88 до 690 В 50/60 Гц I cm кА 88 Номинальная устойчивость к токовым нагрузкам при коротком замыкании 50/60 Гц Номинальная устойчивость к токовым нагрузкам при коротком замыкании (t=1s) I cw кА 42 Время переключения Время включения на включающую катушку мс 25 Общее время отключения через расцепитель рабочих токов мс 25 Общее время отключения через расцепитель минимального напряжения мс 50 срок службы Замыкающий контакт Механический срок службы Циклы переключения (ВКЛ./ВЫКЛ.) 12500 Механический срок службы с техобслуживанием Циклы переключения (ВКЛ./ВЫКЛ.) 25000. Электрический срок службы Циклы переключения (ВКЛ./ВЫКЛ.) 10000 Электрический срок службы с техобслуживанием Циклы переключения (ВКЛ./ВЫКЛ.) 20000. максимальная частота коммутаций S/h максимальная частота коммутаций Переключения/ч 60 Потеря мощности для расчетного тока при I n Выдвижной вариант монтажа (выключатель с кассетой) W 125 Вес Выдвижной вариант монтажа 3-полюсн. кг 26 Пустая кассета 3-полюсн. кг 18 Поперечные сечения соединения медная шина Выдвижной вариант монтажа черный мм 2 x 5 x 60 При этом речь идёт о значениях, используемых в собственном оборудовании.Значения зависят от температуры, преобладающей вокруг переключателя, от классазащиты (IP), от высоты установки, от заделки и иногда от искусственнойвентиляции. Таким образом, в зависимости от индивидуальной концепцииоборудования может произойти "дерейтинг", который можно компенсировать снова,увеличив поперечное сечение. Точные сведения об этом предоставляют термическиеиспытания конкретного коммутационного оборудования. Допустимый ток длительной нагрузки автоматических выключателей, применяемыхпри различных температурах в пределах одного коммутационного оборудования.Ожидаемые внутренние температуры могут быть оценены согласно соответствующимстандартам и положениям IEC. Технические характеристики для подтверждения типа конструкции Номинальный ток для указания потери мощности I n A 1000 Потеря мощности оборудования, в зависимости от тока sub>vid W 125 Мин. рабочая температура °C -25 Макс. рабочая температура °C 70 Проверка конструкции IEC/EN 61439 10.2 твёрдость материалов и деталей 10.2.2 Коррозионная стойкость Требования производственного стандарта выполнены. 10.2.3.1 Нагревостойкость изоляции Требования производственного стандарта выполнены. 10.2.3.2 Сопротивление изоляционных материалов при обычном нагреве Требования производственного стандарта выполнены. 10.2.3.3 Сопротивление изоляционных материалов при сильном нагреве Требования производственного стандарта выполнены. 10.2.4 Устойчивость к ультрафиолетовому излучению Требования производственного стандарта выполнены. 10.2.5 Подъём Не имеет значения, поскольку необходимо оценить всё коммутационноеоборудование. 10.2.6 Испытание на удар Не имеет значения, поскольку необходимо оценить всё коммутационноеоборудование. 10.2.7 Ярлыки Требования производственного стандарта выполнены. 10.3 Класс защиты изоляции Не имеет значения, поскольку необходимо оценить всё коммутационноеоборудование. 10.4 Воздушные промежутки и пути утечки тока Требования производственного стандарта выполнены. 10.5 Защита от удара электрическим током Не имеет значения, поскольку необходимо оценить всё коммутационноеоборудование. 10.6 Монтаж оборудования Не имеет значения, поскольку необходимо оценить всё коммутационноеоборудование. 10.7 Внутренние электрические цепи и соединения Находится в сфере ответственности компании, монтирующей распределительныеустройства. 10.8 Подключения проводов, введённых снаружи Находится в сфере ответственности компании, монтирующей распределительныеустройства. 10.9 Свойства изоляции 10.9.2 Электрическая прочность при рабочей частоте Находится в сфере ответственности компании, монтирующей распределительныеустройства. 10.9.3 Прочность по отношению к импульсному напряжению Находится в сфере ответственности компании, монтирующей распределительныеустройства. 10.9.4 Проверка оболочек кабелей из изолирующего материала Находится в сфере ответственности компании, монтирующей распределительныеустройства. 10.10 Нагрев Расчёт параметров нагрева находится в сфере ответственности компании,монтирующей распределительные устройства. Компания Eaton указывает данные попотере мощности устройств. 10.11 Стойкость к коротким замыканиям Находится в сфере ответственности компании, монтирующей распределительныеустройства. Соблюдать указания для коммутационных устройств. 10.12 Электромагнитная совместимость Находится в сфере ответственности компании, монтирующей распределительныеустройства. Соблюдать указания для коммутационных устройств. 10.13 Механическая функция Для устройства требования считаются выполненными, если были соблюдены данныеинструкции по монтажу (IL). Low-voltage industrial components (EG000017) / Switch disconnector (EC000216) Electric engineering, automation, process control engineering / Low-voltageswitch technology / Off-load switch, circuit breaker, control switch / Switchdisconnector (ecl@ss8.1-27-37-14-03 [AKF060010]) Version as main switch Yes Version as maintenance-/service switch No Version as safety switch No Version as emergency stop installation No Version as reversing switch No Max. rated operation voltage Ue AC V 690 Rated operating voltage V 690 - 690 Rated permanent current Iu A 1000 Rated permanent current at AC-21, 400 V A 0 Rated operation power at AC-3, 400 V kW 0 Rated short-time withstand current lcw kA 42 Rated operation power at AC-23, 400 V kW 0 Switching power at 400 V kW 0 Conditioned rated short-circuit current Iq kA 88 Number of poles 3 Number of auxiliary contacts as normally closed contact 0 Number of auxiliary contacts as normally open contact 0 Number of auxiliary contacts as change-over contact 2 Motor drive optional Yes Motor drive integrated No Voltage release optional Yes Device construction Built-in device slide-in technique (withdrawable) Suitable for ground mounting Yes Suitable for front mounting 4-hole No Suitable for front mounting center No Suitable for distribution board installation Yes Suitable for intermediate mounting No Colour control element Green Type of control element Push button Interlockable Yes Type of electrical connection of main circuit Rail connection Degree of protection (IP), front side IP31 | [712 empty] | sub>vid | [77 empty] | ? | [30 empty] | U | [70 empty] | Циклы переключения (ВКЛ./ВЫКЛ.) | [7 empty] | U | [427 empty] | 181.646 | 29.2 | [71 empty] | I | [20 empty] | I | [1242 empty] | U | [317 empty] | Циклы переключения (ВКЛ./ВЫКЛ.) | [637 empty] | I | [9 empty] | Циклы переключения (ВКЛ./ВЫКЛ.) | [334 empty] | = I | #NAME? | I |  | I | I | I | I | I |  | I | [5 empty] | Циклы переключения (ВКЛ./ВЫКЛ.)
https://al-teh.ru/product/inx16b3-12f-1-vyklyuchatel-razedinitel-3p-1250a-42ka-statsionarnyy/ | INX16B3-12F-1 выключатель-разъединитель, 3п, 1250а, 42ка, стационарный | 183450 | https://al-teh.ru/wa-data/public/shop/products/29/73/17329/images/16913/16913.970.jpg | Воздушные автоматические выключатели IZM 16 до 6300 А | 184391.35 | Артикул 183450 Объем, дм3 181,646 Масса, кг 19,7 Ассортимент Открытые силовые выключатели/силовые разъединители Ассортимент Открытый силовой разъединитель Диапазон тока до 4000 A Защитная функция без защиты Метод монтажа Фиксированная установка Типоразмер INX16 Техника срабатывания без расцепителя Стандарт/сертификат IEC Количество полюсов 3-полюсн. Класс защиты IP31 с уплотнителем двери, IP55 с защитным кожухом на выбор устанавливается пользователем с многочисленными принадлежностями Расчетный рабочий ток = измеренный ток длительной нагрузки I n u A 1250 Расчетный ток короткого замыкания при включении до 440В/690В 42/42 I cm кА 88 Номинальная устойчивость к токовым нагрузкам при коротком замыкании t = 1 с I cw кА 42 Общая информация Стандарты и предписания IEC/EN 60947 Температура окружающей среды Хранение ? °C -40 - +70 Температура окружающей среды °C -25 - +70 установочное положение категория применения B Класс защиты IP31 с уплотнителем двери, IP55 с защитным кожухом Направление подвода питания любая Цепи главного тока Расчетный рабочий ток = измеренный ток длительной нагрузки I n u A 1250 Измеренный ток длительной нагрузки при 50 °C I u A 1250 Измеренный ток длительной нагрузки при 60 °C I u A 1250 Измеренный ток длительной нагрузки при 70 °C I u A 1250 Номинальная устойчивость к импульсу U imp В перем. тока 12000 Номинальное напряжение U e В перем. тока 690 Категория перенапряжения / степень загрязнения III/3 Номинальные выдерживаемые напряжения изоляции U i В 1000 Коммутационная способность Расчетный ток короткого замыкания при включении I cm до 440 В 50/60 Гц I cm кА 88 до 690 В 50/60 Гц I cm кА 88 Номинальная устойчивость к токовым нагрузкам при коротком замыкании 50/60 Гц Номинальная устойчивость к токовым нагрузкам при коротком замыкании (t=1s) I cw кА 42 Время переключения Время включения на включающую катушку мс 25 Общее время отключения через расцепитель рабочих токов мс 25 Общее время отключения через расцепитель минимального напряжения мс 50 срок службы Замыкающий контакт Механический срок службы Циклы переключения (ВКЛ./ВЫКЛ.) 12500 Механический срок службы с техобслуживанием Циклы переключения (ВКЛ./ВЫКЛ.) 25000. Электрический срок службы Циклы переключения (ВКЛ./ВЫКЛ.) 10000 Электрический срок службы с техобслуживанием Циклы переключения (ВКЛ./ВЫКЛ.) 20000. максимальная частота коммутаций S/h максимальная частота коммутаций Переключения/ч 60 Потеря мощности для расчетного тока при I n Фиксированная установка W 132 Поперечные сечения соединения медная шина Фиксированная установка черный мм 2 x 5 x 80 При этом речь идёт о значениях, используемых в собственном оборудовании.Значения зависят от температуры, преобладающей вокруг переключателя, от классазащиты (IP), от высоты установки, от заделки и иногда от искусственнойвентиляции. Таким образом, в зависимости от индивидуальной концепцииоборудования может произойти "дерейтинг", который можно компенсировать снова,увеличив поперечное сечение. Точные сведения об этом предоставляют термическиеиспытания конкретного коммутационного оборудования. Допустимый ток длительной нагрузки автоматических выключателей, применяемыхпри различных температурах в пределах одного коммутационного оборудования.Ожидаемые внутренние температуры могут быть оценены согласно соответствующимстандартам и положениям IEC. Технические характеристики для подтверждения типа конструкции Номинальный ток для указания потери мощности I n A 1250 Потеря мощности оборудования, в зависимости от тока sub>vid W 132 Мин. рабочая температура °C -25 Макс. рабочая температура °C 70 Проверка конструкции IEC/EN 61439 10.2 твёрдость материалов и деталей 10.2.2 Коррозионная стойкость Требования производственного стандарта выполнены. 10.2.3.1 Нагревостойкость изоляции Требования производственного стандарта выполнены. 10.2.3.2 Сопротивление изоляционных материалов при обычном нагреве Требования производственного стандарта выполнены. 10.2.3.3 Сопротивление изоляционных материалов при сильном нагреве Требования производственного стандарта выполнены. 10.2.4 Устойчивость к ультрафиолетовому излучению Требования производственного стандарта выполнены. 10.2.5 Подъём Не имеет значения, поскольку необходимо оценить всё коммутационноеоборудование. 10.2.6 Испытание на удар Не имеет значения, поскольку необходимо оценить всё коммутационноеоборудование. 10.2.7 Ярлыки Требования производственного стандарта выполнены. 10.3 Класс защиты изоляции Не имеет значения, поскольку необходимо оценить всё коммутационноеоборудование. 10.4 Воздушные промежутки и пути утечки тока Требования производственного стандарта выполнены. 10.5 Защита от удара электрическим током Не имеет значения, поскольку необходимо оценить всё коммутационноеоборудование. 10.6 Монтаж оборудования Не имеет значения, поскольку необходимо оценить всё коммутационноеоборудование. 10.7 Внутренние электрические цепи и соединения Находится в сфере ответственности компании, монтирующей распределительныеустройства. 10.8 Подключения проводов, введённых снаружи Находится в сфере ответственности компании, монтирующей распределительныеустройства. 10.9 Свойства изоляции 10.9.2 Электрическая прочность при рабочей частоте Находится в сфере ответственности компании, монтирующей распределительныеустройства. 10.9.3 Прочность по отношению к импульсному напряжению Находится в сфере ответственности компании, монтирующей распределительныеустройства. 10.9.4 Проверка оболочек кабелей из изолирующего материала Находится в сфере ответственности компании, монтирующей распределительныеустройства. 10.10 Нагрев Расчёт параметров нагрева находится в сфере ответственности компании,монтирующей распределительные устройства. Компания Eaton указывает данные попотере мощности устройств. 10.11 Стойкость к коротким замыканиям Находится в сфере ответственности компании, монтирующей распределительныеустройства. Соблюдать указания для коммутационных устройств. 10.12 Электромагнитная совместимость Находится в сфере ответственности компании, монтирующей распределительныеустройства. Соблюдать указания для коммутационных устройств. 10.13 Механическая функция Для устройства требования считаются выполненными, если были соблюдены данныеинструкции по монтажу (IL). Low-voltage industrial components (EG000017) / Switch disconnector (EC000216) Electric engineering, automation, process control engineering / Low-voltageswitch technology / Off-load switch, circuit breaker, control switch / Switchdisconnector (ecl@ss8.1-27-37-14-03 [AKF060010]) Version as main switch Yes Version as maintenance-/service switch No Version as safety switch No Version as emergency stop installation No Version as reversing switch No Max. rated operation voltage Ue AC V 690 Rated operating voltage V 690 - 690 Rated permanent current Iu A 1250 Rated permanent current at AC-21, 400 V A 0 Rated operation power at AC-3, 400 V kW 0 Rated short-time withstand current lcw kA 42 Rated operation power at AC-23, 400 V kW 0 Switching power at 400 V kW 0 Conditioned rated short-circuit current Iq kA 88 Number of poles 3 Number of auxiliary contacts as normally closed contact 0 Number of auxiliary contacts as normally open contact 0 Number of auxiliary contacts as change-over contact 2 Motor drive optional Yes Motor drive integrated No Voltage release optional Yes Device construction Built-in device fixed built-in technique Suitable for ground mounting Yes Suitable for front mounting 4-hole No Suitable for front mounting center No Suitable for distribution board installation Yes Suitable for intermediate mounting No Colour control element Green Type of control element Push button Interlockable Yes Type of electrical connection of main circuit Rail connection Degree of protection (IP), front side IP31 | [712 empty] | I | [77 empty] | ? | [30 empty] | U | [70 empty] | Циклы переключения (ВКЛ./ВЫКЛ.) | [7 empty] | U | [29 empty] | sub>vid | [397 empty] | 181.646 | 19.7 | [71 empty] | I | [20 empty] | I | [1242 empty] | U | [317 empty] | Циклы переключения (ВКЛ./ВЫКЛ.) | [637 empty] | I | [9 empty] | Циклы переключения (ВКЛ./ВЫКЛ.) | [334 empty] | = I | #NAME? | I |  | I | I | I | I | I |  | I | [5 empty] | Циклы переключения (ВКЛ./ВЫКЛ.)
https://al-teh.ru/product/inx16b3-12w-1-vyklyuchatel-razedinitel-3p-1250a-42ka-vykatnoy/ | INX16B3-12W-1 выключатель-разъединитель, 3п, 1250а, 42ка, выкатной | 183642 | https://al-teh.ru/wa-data/public/shop/products/45/73/17345/images/16906/16906.970.jpg | Воздушные автоматические выключатели IZM 16 до 6300 А | 235144.85 | Артикул 183642 Объем, дм3 181,646 Масса, кг 29,2 Ассортимент Открытые силовые выключатели/силовые разъединители Ассортимент Открытый силовой разъединитель Диапазон тока до 4000 A Защитная функция без защиты Метод монтажа Выдвижной вариант монтажа Кассета заказывается отдельно. Типоразмер INX16 Техника срабатывания без расцепителя Стандарт/сертификат IEC Количество полюсов 3-полюсн. Класс защиты IP31 с уплотнителем двери, IP55 с защитным кожухом на выбор устанавливается пользователем с многочисленными принадлежностями Расчетный рабочий ток = измеренный ток длительной нагрузки I n u A 1250 Расчетный ток короткого замыкания при включении до 440В/690В 42/42 I cm кА 88 Номинальная устойчивость к токовым нагрузкам при коротком замыкании t = 1 с I cw кА 42 Общая информация Стандарты и предписания IEC/EN 60947 Температура окружающей среды Хранение ? °C -40 - +70 Температура окружающей среды °C -25 - +70 установочное положение категория применения B Класс защиты IP31 с уплотнителем двери, IP55 с защитным кожухом Направление подвода питания любая Цепи главного тока Расчетный рабочий ток = измеренный ток длительной нагрузки I n u A 1250 Измеренный ток длительной нагрузки при 50 °C I u A 1250 Измеренный ток длительной нагрузки при 60 °C I u A 1250 Измеренный ток длительной нагрузки при 70 °C I u A 1250 Номинальная устойчивость к импульсу U imp В перем. тока 12000 Номинальное напряжение U e В перем. тока 690 Категория перенапряжения / степень загрязнения III/3 Номинальные выдерживаемые напряжения изоляции U i В 1000 Коммутационная способность Расчетный ток короткого замыкания при включении I cm до 440 В 50/60 Гц I cm кА 88 до 690 В 50/60 Гц I cm кА 88 Номинальная устойчивость к токовым нагрузкам при коротком замыкании 50/60 Гц Номинальная устойчивость к токовым нагрузкам при коротком замыкании (t=1s) I cw кА 42 Время переключения Время включения на включающую катушку мс 25 Общее время отключения через расцепитель рабочих токов мс 25 Общее время отключения через расцепитель минимального напряжения мс 50 срок службы Замыкающий контакт Механический срок службы Циклы переключения (ВКЛ./ВЫКЛ.) 12500 Механический срок службы с техобслуживанием Циклы переключения (ВКЛ./ВЫКЛ.) 25000. Электрический срок службы Циклы переключения (ВКЛ./ВЫКЛ.) 10000 Электрический срок службы с техобслуживанием Циклы переключения (ВКЛ./ВЫКЛ.) 20000. максимальная частота коммутаций S/h максимальная частота коммутаций Переключения/ч 60 Потеря мощности для расчетного тока при I n Выдвижной вариант монтажа (выключатель с кассетой) W 180 Вес Выдвижной вариант монтажа 3-полюсн. кг 26 Пустая кассета 3-полюсн. кг 18 Поперечные сечения соединения медная шина Выдвижной вариант монтажа черный мм 2 x 5 x 80 При этом речь идёт о значениях, используемых в собственном оборудовании.Значения зависят от температуры, преобладающей вокруг переключателя, от классазащиты (IP), от высоты установки, от заделки и иногда от искусственнойвентиляции. Таким образом, в зависимости от индивидуальной концепцииоборудования может произойти "дерейтинг", который можно компенсировать снова,увеличив поперечное сечение. Точные сведения об этом предоставляют термическиеиспытания конкретного коммутационного оборудования. Допустимый ток длительной нагрузки автоматических выключателей, применяемыхпри различных температурах в пределах одного коммутационного оборудования.Ожидаемые внутренние температуры могут быть оценены согласно соответствующимстандартам и положениям IEC. Технические характеристики для подтверждения типа конструкции Номинальный ток для указания потери мощности I n A 1250 Потеря мощности оборудования, в зависимости от тока sub>vid W 180 Мин. рабочая температура °C -25 Макс. рабочая температура °C 70 Проверка конструкции IEC/EN 61439 10.2 твёрдость материалов и деталей 10.2.2 Коррозионная стойкость Требования производственного стандарта выполнены. 10.2.3.1 Нагревостойкость изоляции Требования производственного стандарта выполнены. 10.2.3.2 Сопротивление изоляционных материалов при обычном нагреве Требования производственного стандарта выполнены. 10.2.3.3 Сопротивление изоляционных материалов при сильном нагреве Требования производственного стандарта выполнены. 10.2.4 Устойчивость к ультрафиолетовому излучению Требования производственного стандарта выполнены. 10.2.5 Подъём Не имеет значения, поскольку необходимо оценить всё коммутационноеоборудование. 10.2.6 Испытание на удар Не имеет значения, поскольку необходимо оценить всё коммутационноеоборудование. 10.2.7 Ярлыки Требования производственного стандарта выполнены. 10.3 Класс защиты изоляции Не имеет значения, поскольку необходимо оценить всё коммутационноеоборудование. 10.4 Воздушные промежутки и пути утечки тока Требования производственного стандарта выполнены. 10.5 Защита от удара электрическим током Не имеет значения, поскольку необходимо оценить всё коммутационноеоборудование. 10.6 Монтаж оборудования Не имеет значения, поскольку необходимо оценить всё коммутационноеоборудование. 10.7 Внутренние электрические цепи и соединения Находится в сфере ответственности компании, монтирующей распределительныеустройства. 10.8 Подключения проводов, введённых снаружи Находится в сфере ответственности компании, монтирующей распределительныеустройства. 10.9 Свойства изоляции 10.9.2 Электрическая прочность при рабочей частоте Находится в сфере ответственности компании, монтирующей распределительныеустройства. 10.9.3 Прочность по отношению к импульсному напряжению Находится в сфере ответственности компании, монтирующей распределительныеустройства. 10.9.4 Проверка оболочек кабелей из изолирующего материала Находится в сфере ответственности компании, монтирующей распределительныеустройства. 10.10 Нагрев Расчёт параметров нагрева находится в сфере ответственности компании,монтирующей распределительные устройства. Компания Eaton указывает данные попотере мощности устройств. 10.11 Стойкость к коротким замыканиям Находится в сфере ответственности компании, монтирующей распределительныеустройства. Соблюдать указания для коммутационных устройств. 10.12 Электромагнитная совместимость Находится в сфере ответственности компании, монтирующей распределительныеустройства. Соблюдать указания для коммутационных устройств. 10.13 Механическая функция Для устройства требования считаются выполненными, если были соблюдены данныеинструкции по монтажу (IL). Low-voltage industrial components (EG000017) / Switch disconnector (EC000216) Electric engineering, automation, process control engineering / Low-voltageswitch technology / Off-load switch, circuit breaker, control switch / Switchdisconnector (ecl@ss8.1-27-37-14-03 [AKF060010]) Version as main switch Yes Version as maintenance-/service switch No Version as safety switch No Version as emergency stop installation No Version as reversing switch No Max. rated operation voltage Ue AC V 690 Rated operating voltage V 690 - 690 Rated permanent current Iu A 1250 Rated permanent current at AC-21, 400 V A 0 Rated operation power at AC-3, 400 V kW 0 Rated short-time withstand current lcw kA 42 Rated operation power at AC-23, 400 V kW 0 Switching power at 400 V kW 0 Conditioned rated short-circuit current Iq kA 88 Number of poles 3 Number of auxiliary contacts as normally closed contact 0 Number of auxiliary contacts as normally open contact 0 Number of auxiliary contacts as change-over contact 2 Motor drive optional Yes Motor drive integrated No Voltage release optional Yes Device construction Built-in device slide-in technique (withdrawable) Suitable for ground mounting Yes Suitable for front mounting 4-hole No Suitable for front mounting center No Suitable for distribution board installation Yes Suitable for intermediate mounting No Colour control element Green Type of control element Push button Interlockable Yes Type of electrical connection of main circuit Rail connection Degree of protection (IP), front side IP31 | [712 empty] | sub>vid | [77 empty] | ? | [30 empty] | U | [70 empty] | Циклы переключения (ВКЛ./ВЫКЛ.) | [7 empty] | U | [427 empty] | 181.646 | 29.2 | [71 empty] | I | [20 empty] | I | [1242 empty] | U | [317 empty] | Циклы переключения (ВКЛ./ВЫКЛ.) | [637 empty] | I | [9 empty] | Циклы переключения (ВКЛ./ВЫКЛ.) | [334 empty] | = I | #NAME? | I |  | I | I | I | I | I |  | I | [5 empty] | Циклы переключения (ВКЛ./ВЫКЛ.)
https://al-teh.ru/product/inx16b3-16f-1-vyklyuchatel-razedinitel-3p-1600a-42ka-statsionarnyy/ | INX16B3-16F-1 выключатель-разъединитель, 3п, 1600а, 42ка, стационарный | 183451 | https://al-teh.ru/wa-data/public/shop/products/95/73/17395/images/16914/16914.970.jpg | Воздушные автоматические выключатели IZM 16 до 6300 А | 336848.2 | Артикул 183451 Объем, дм3 181,646 Масса, кг 19,7 Ассортимент Открытые силовые выключатели/силовые разъединители Ассортимент Открытый силовой разъединитель Диапазон тока до 4000 A Защитная функция без защиты Метод монтажа Фиксированная установка Типоразмер INX16 Техника срабатывания без расцепителя Стандарт/сертификат IEC Количество полюсов 3-полюсн. Класс защиты IP31 с уплотнителем двери, IP55 с защитным кожухом на выбор устанавливается пользователем с многочисленными принадлежностями Расчетный рабочий ток = измеренный ток длительной нагрузки I n u A 1600 Расчетный ток короткого замыкания при включении до 440В/690В 42/42 I cm кА 88 Номинальная устойчивость к токовым нагрузкам при коротком замыкании t = 1 с I cw кА 42 Общая информация Стандарты и предписания IEC/EN 60947 Температура окружающей среды Хранение ? °C -40 - +70 Температура окружающей среды °C -25 - +70 установочное положение категория применения B Класс защиты IP31 с уплотнителем двери, IP55 с защитным кожухом Направление подвода питания любая Цепи главного тока Расчетный рабочий ток = измеренный ток длительной нагрузки I n u A 1600 Измеренный ток длительной нагрузки при 50 °C I u A 1500 Измеренный ток длительной нагрузки при 60 °C I u A 1400 Измеренный ток длительной нагрузки при 70 °C I u A 1350 Номинальная устойчивость к импульсу U imp В перем. тока 12000 Номинальное напряжение U e В перем. тока 690 Категория перенапряжения / степень загрязнения III/3 Номинальные выдерживаемые напряжения изоляции U i В 1000 Коммутационная способность Расчетный ток короткого замыкания при включении I cm до 440 В 50/60 Гц I cm кА 88 до 690 В 50/60 Гц I cm кА 88 Номинальная устойчивость к токовым нагрузкам при коротком замыкании 50/60 Гц Номинальная устойчивость к токовым нагрузкам при коротком замыкании (t=1s) I cw кА 42 Время переключения Время включения на включающую катушку мс 25 Общее время отключения через расцепитель рабочих токов мс 25 Общее время отключения через расцепитель минимального напряжения мс 50 срок службы Замыкающий контакт Механический срок службы Циклы переключения (ВКЛ./ВЫКЛ.) 12500 Механический срок службы с техобслуживанием Циклы переключения (ВКЛ./ВЫКЛ.) 25000. Электрический срок службы Циклы переключения (ВКЛ./ВЫКЛ.) 10000 Электрический срок службы с техобслуживанием Циклы переключения (ВКЛ./ВЫКЛ.) 20000. максимальная частота коммутаций S/h максимальная частота коммутаций Переключения/ч 60 Потеря мощности для расчетного тока при I n Фиксированная установка W 235 Поперечные сечения соединения медная шина Фиксированная установка черный мм 2 x 5 x 100 При этом речь идёт о значениях, используемых в собственном оборудовании.Значения зависят от температуры, преобладающей вокруг переключателя, от классазащиты (IP), от высоты установки, от заделки и иногда от искусственнойвентиляции. Таким образом, в зависимости от индивидуальной концепцииоборудования может произойти "дерейтинг", который можно компенсировать снова,увеличив поперечное сечение. Точные сведения об этом предоставляют термическиеиспытания конкретного коммутационного оборудования. Допустимый ток длительной нагрузки автоматических выключателей, применяемыхпри различных температурах в пределах одного коммутационного оборудования.Ожидаемые внутренние температуры могут быть оценены согласно соответствующимстандартам и положениям IEC. Технические характеристики для подтверждения типа конструкции Номинальный ток для указания потери мощности I n A 1600 Потеря мощности оборудования, в зависимости от тока sub>vid W 235 Мин. рабочая температура °C -25 Макс. рабочая температура °C 70 Проверка конструкции IEC/EN 61439 10.2 твёрдость материалов и деталей 10.2.2 Коррозионная стойкость Требования производственного стандарта выполнены. 10.2.3.1 Нагревостойкость изоляции Требования производственного стандарта выполнены. 10.2.3.2 Сопротивление изоляционных материалов при обычном нагреве Требования производственного стандарта выполнены. 10.2.3.3 Сопротивление изоляционных материалов при сильном нагреве Требования производственного стандарта выполнены. 10.2.4 Устойчивость к ультрафиолетовому излучению Требования производственного стандарта выполнены. 10.2.5 Подъём Не имеет значения, поскольку необходимо оценить всё коммутационноеоборудование. 10.2.6 Испытание на удар Не имеет значения, поскольку необходимо оценить всё коммутационноеоборудование. 10.2.7 Ярлыки Требования производственного стандарта выполнены. 10.3 Класс защиты изоляции Не имеет значения, поскольку необходимо оценить всё коммутационноеоборудование. 10.4 Воздушные промежутки и пути утечки тока Требования производственного стандарта выполнены. 10.5 Защита от удара электрическим током Не имеет значения, поскольку необходимо оценить всё коммутационноеоборудование. 10.6 Монтаж оборудования Не имеет значения, поскольку необходимо оценить всё коммутационноеоборудование. 10.7 Внутренние электрические цепи и соединения Находится в сфере ответственности компании, монтирующей распределительныеустройства. 10.8 Подключения проводов, введённых снаружи Находится в сфере ответственности компании, монтирующей распределительныеустройства. 10.9 Свойства изоляции 10.9.2 Электрическая прочность при рабочей частоте Находится в сфере ответственности компании, монтирующей распределительныеустройства. 10.9.3 Прочность по отношению к импульсному напряжению Находится в сфере ответственности компании, монтирующей распределительныеустройства. 10.9.4 Проверка оболочек кабелей из изолирующего материала Находится в сфере ответственности компании, монтирующей распределительныеустройства. 10.10 Нагрев Расчёт параметров нагрева находится в сфере ответственности компании,монтирующей распределительные устройства. Компания Eaton указывает данные попотере мощности устройств. 10.11 Стойкость к коротким замыканиям Находится в сфере ответственности компании, монтирующей распределительныеустройства. Соблюдать указания для коммутационных устройств. 10.12 Электромагнитная совместимость Находится в сфере ответственности компании, монтирующей распределительныеустройства. Соблюдать указания для коммутационных устройств. 10.13 Механическая функция Для устройства требования считаются выполненными, если были соблюдены данныеинструкции по монтажу (IL). Low-voltage industrial components (EG000017) / Switch disconnector (EC000216) Electric engineering, automation, process control engineering / Low-voltageswitch technology / Off-load switch, circuit breaker, control switch / Switchdisconnector (ecl@ss8.1-27-37-14-03 [AKF060010]) Version as main switch Yes Version as maintenance-/service switch No Version as safety switch No Version as emergency stop installation No Version as reversing switch No Max. rated operation voltage Ue AC V 690 Rated operating voltage V 690 - 690 Rated permanent current Iu A 1600 Rated permanent current at AC-21, 400 V A 0 Rated operation power at AC-3, 400 V kW 0 Rated short-time withstand current lcw kA 42 Rated operation power at AC-23, 400 V kW 0 Switching power at 400 V kW 0 Conditioned rated short-circuit current Iq kA 88 Number of poles 3 Number of auxiliary contacts as normally closed contact 0 Number of auxiliary contacts as normally open contact 0 Number of auxiliary contacts as change-over contact 2 Motor drive optional Yes Motor drive integrated No Voltage release optional Yes Device construction Built-in device fixed built-in technique Suitable for ground mounting Yes Suitable for front mounting 4-hole No Suitable for front mounting center No Suitable for distribution board installation Yes Suitable for intermediate mounting No Colour control element Green Type of control element Push button Interlockable Yes Type of electrical connection of main circuit Rail connection Degree of protection (IP), front side IP31 | [712 empty] | I | [77 empty] | ? | [30 empty] | U | [70 empty] | Циклы переключения (ВКЛ./ВЫКЛ.) | [7 empty] | U | [29 empty] | sub>vid | [397 empty] | 181.646 | 19.7 | [71 empty] | I | [20 empty] | I | [1242 empty] | U | [317 empty] | Циклы переключения (ВКЛ./ВЫКЛ.) | [637 empty] | I | [9 empty] | Циклы переключения (ВКЛ./ВЫКЛ.) | [334 empty] | = I | #NAME? | I |  | I | I | I | I | I |  | I | [5 empty] | Циклы переключения (ВКЛ./ВЫКЛ.)
https://al-teh.ru/product/inx16b3-16w-1-vyklyuchatel-razedinitel-3p-1600a-42ka-vykatnoy/ | INX16B3-16W-1 выключатель-разъединитель, 3п, 1600а, 42ка, выкатной | 183643 | https://al-teh.ru/wa-data/public/shop/products/01/74/17401/images/16907/16907.970.jpg | Воздушные автоматические выключатели IZM 16 до 6300 А | 352811.2 | Артикул 183643 Объем, дм3 181,646 Масса, кг 29,2 Ассортимент Открытые силовые выключатели/силовые разъединители Ассортимент Открытый силовой разъединитель Диапазон тока до 4000 A Защитная функция без защиты Метод монтажа Выдвижной вариант монтажа Кассета заказывается отдельно. Типоразмер INX16 Техника срабатывания без расцепителя Стандарт/сертификат IEC Количество полюсов 3-полюсн. Класс защиты IP31 с уплотнителем двери, IP55 с защитным кожухом на выбор устанавливается пользователем с многочисленными принадлежностями Расчетный рабочий ток = измеренный ток длительной нагрузки I n u A 1600 Расчетный ток короткого замыкания при включении до 440В/690В 42/42 I cm кА 88 Номинальная устойчивость к токовым нагрузкам при коротком замыкании t = 1 с I cw кА 42 Общая информация Стандарты и предписания IEC/EN 60947 Температура окружающей среды Хранение ? °C -40 - +70 Температура окружающей среды °C -25 - +70 установочное положение категория применения B Класс защиты IP31 с уплотнителем двери, IP55 с защитным кожухом Направление подвода питания любая Цепи главного тока Расчетный рабочий ток = измеренный ток длительной нагрузки I n u A 1600 Измеренный ток длительной нагрузки при 50 °C I u A 1500 Измеренный ток длительной нагрузки при 60 °C I u A 1400 Измеренный ток длительной нагрузки при 70 °C I u A 1350 Номинальная устойчивость к импульсу U imp В перем. тока 12000 Номинальное напряжение U e В перем. тока 690 Категория перенапряжения / степень загрязнения III/3 Номинальные выдерживаемые напряжения изоляции U i В 1000 Коммутационная способность Расчетный ток короткого замыкания при включении I cm до 440 В 50/60 Гц I cm кА 88 до 690 В 50/60 Гц I cm кА 88 Номинальная устойчивость к токовым нагрузкам при коротком замыкании 50/60 Гц Номинальная устойчивость к токовым нагрузкам при коротком замыкании (t=1s) I cw кА 42 Время переключения Время включения на включающую катушку мс 25 Общее время отключения через расцепитель рабочих токов мс 25 Общее время отключения через расцепитель минимального напряжения мс 50 срок службы Замыкающий контакт Механический срок службы Циклы переключения (ВКЛ./ВЫКЛ.) 12500 Механический срок службы с техобслуживанием Циклы переключения (ВКЛ./ВЫКЛ.) 25000. Электрический срок службы Циклы переключения (ВКЛ./ВЫКЛ.) 10000 Электрический срок службы с техобслуживанием Циклы переключения (ВКЛ./ВЫКЛ.) 20000. максимальная частота коммутаций S/h максимальная частота коммутаций Переключения/ч 60 Потеря мощности для расчетного тока при I n Выдвижной вариант монтажа (выключатель с кассетой) W 320 Вес Выдвижной вариант монтажа 3-полюсн. кг 26 Пустая кассета 3-полюсн. кг 18 Поперечные сечения соединения медная шина Выдвижной вариант монтажа черный мм 2 x 5 x 100 При этом речь идёт о значениях, используемых в собственном оборудовании.Значения зависят от температуры, преобладающей вокруг переключателя, от классазащиты (IP), от высоты установки, от заделки и иногда от искусственнойвентиляции. Таким образом, в зависимости от индивидуальной концепцииоборудования может произойти "дерейтинг", который можно компенсировать снова,увеличив поперечное сечение. Точные сведения об этом предоставляют термическиеиспытания конкретного коммутационного оборудования. Допустимый ток длительной нагрузки автоматических выключателей, применяемыхпри различных температурах в пределах одного коммутационного оборудования.Ожидаемые внутренние температуры могут быть оценены согласно соответствующимстандартам и положениям IEC. Технические характеристики для подтверждения типа конструкции Номинальный ток для указания потери мощности I n A 1600 Потеря мощности оборудования, в зависимости от тока sub>vid W 320 Мин. рабочая температура °C -25 Макс. рабочая температура °C 70 Проверка конструкции IEC/EN 61439 10.2 твёрдость материалов и деталей 10.2.2 Коррозионная стойкость Требования производственного стандарта выполнены. 10.2.3.1 Нагревостойкость изоляции Требования производственного стандарта выполнены. 10.2.3.2 Сопротивление изоляционных материалов при обычном нагреве Требования производственного стандарта выполнены. 10.2.3.3 Сопротивление изоляционных материалов при сильном нагреве Требования производственного стандарта выполнены. 10.2.4 Устойчивость к ультрафиолетовому излучению Требования производственного стандарта выполнены. 10.2.5 Подъём Не имеет значения, поскольку необходимо оценить всё коммутационноеоборудование. 10.2.6 Испытание на удар Не имеет значения, поскольку необходимо оценить всё коммутационноеоборудование. 10.2.7 Ярлыки Требования производственного стандарта выполнены. 10.3 Класс защиты изоляции Не имеет значения, поскольку необходимо оценить всё коммутационноеоборудование. 10.4 Воздушные промежутки и пути утечки тока Требования производственного стандарта выполнены. 10.5 Защита от удара электрическим током Не имеет значения, поскольку необходимо оценить всё коммутационноеоборудование. 10.6 Монтаж оборудования Не имеет значения, поскольку необходимо оценить всё коммутационноеоборудование. 10.7 Внутренние электрические цепи и соединения Находится в сфере ответственности компании, монтирующей распределительныеустройства. 10.8 Подключения проводов, введённых снаружи Находится в сфере ответственности компании, монтирующей распределительныеустройства. 10.9 Свойства изоляции 10.9.2 Электрическая прочность при рабочей частоте Находится в сфере ответственности компании, монтирующей распределительныеустройства. 10.9.3 Прочность по отношению к импульсному напряжению Находится в сфере ответственности компании, монтирующей распределительныеустройства. 10.9.4 Проверка оболочек кабелей из изолирующего материала Находится в сфере ответственности компании, монтирующей распределительныеустройства. 10.10 Нагрев Расчёт параметров нагрева находится в сфере ответственности компании,монтирующей распределительные устройства. Компания Eaton указывает данные попотере мощности устройств. 10.11 Стойкость к коротким замыканиям Находится в сфере ответственности компании, монтирующей распределительныеустройства. Соблюдать указания для коммутационных устройств. 10.12 Электромагнитная совместимость Находится в сфере ответственности компании, монтирующей распределительныеустройства. Соблюдать указания для коммутационных устройств. 10.13 Механическая функция Для устройства требования считаются выполненными, если были соблюдены данныеинструкции по монтажу (IL). Low-voltage industrial components (EG000017) / Switch disconnector (EC000216) Electric engineering, automation, process control engineering / Low-voltageswitch technology / Off-load switch, circuit breaker, control switch / Switchdisconnector (ecl@ss8.1-27-37-14-03 [AKF060010]) Version as main switch Yes Version as maintenance-/service switch No Version as safety switch No Version as emergency stop installation No Version as reversing switch No Max. rated operation voltage Ue AC V 690 Rated operating voltage V 690 - 690 Rated permanent current Iu A 1600 Rated permanent current at AC-21, 400 V A 0 Rated operation power at AC-3, 400 V kW 0 Rated short-time withstand current lcw kA 42 Rated operation power at AC-23, 400 V kW 0 Switching power at 400 V kW 0 Conditioned rated short-circuit current Iq kA 88 Number of poles 3 Number of auxiliary contacts as normally closed contact 0 Number of auxiliary contacts as normally open contact 0 Number of auxiliary contacts as change-over contact 2 Motor drive optional Yes Motor drive integrated No Voltage release optional Yes Device construction Built-in device slide-in technique (withdrawable) Suitable for ground mounting Yes Suitable for front mounting 4-hole No Suitable for front mounting center No Suitable for distribution board installation Yes Suitable for intermediate mounting No Colour control element Green Type of control element Push button Interlockable Yes Type of electrical connection of main circuit Rail connection Degree of protection (IP), front side IP31 | [712 empty] | sub>vid | [77 empty] | ? | [30 empty] | U | [70 empty] | Циклы переключения (ВКЛ./ВЫКЛ.) | [7 empty] | U | [427 empty] | 181.646 | 29.2 | [71 empty] | I | [20 empty] | I | [1242 empty] | U | [317 empty] | Циклы переключения (ВКЛ./ВЫКЛ.) | [637 empty] | I | [9 empty] | Циклы переключения (ВКЛ./ВЫКЛ.) | [334 empty] | = I | #NAME? | I |  | I | I | I | I | I |  | I | [5 empty] | Циклы переключения (ВКЛ./ВЫКЛ.)
https://al-teh.ru/product/inx16b4-06f-1-vyklyuchatel-razedinitel-4p-630a-42ka-statsionarnyy/ | INX16B4-06F-1 выключатель-разъединитель, 4п, 630а, 42ка, стационарный | 183644 | https://al-teh.ru/wa-data/public/shop/products/30/73/17330/images/16915/16915.970.jpg | Воздушные автоматические выключатели IZM 16 до 6300 А | 190777.4 | Артикул 183644 Объем, дм3 181,646 Масса, кг 24,6 Ассортимент Открытые силовые выключатели/силовые разъединители Ассортимент Открытый силовой разъединитель Диапазон тока до 4000 A Защитная функция без защиты Метод монтажа Фиксированная установка Типоразмер INX16 Техника срабатывания без расцепителя Стандарт/сертификат IEC Количество полюсов 4-полюсн. Класс защиты IP31 с уплотнителем двери, IP55 с защитным кожухом на выбор устанавливается пользователем с многочисленными принадлежностями Расчетный рабочий ток = измеренный ток длительной нагрузки I n u A 630 Расчетный ток короткого замыкания при включении до 440В/690В 42/42 I cm кА 88 Номинальная устойчивость к токовым нагрузкам при коротком замыкании t = 1 с I cw кА 42 Общая информация Стандарты и предписания IEC/EN 60947 Температура окружающей среды Хранение ? °C -40 - +70 Температура окружающей среды °C -25 - +70 установочное положение категория применения B Класс защиты IP31 с уплотнителем двери, IP55 с защитным кожухом Направление подвода питания любая Цепи главного тока Расчетный рабочий ток = измеренный ток длительной нагрузки I n u A 630 Измеренный ток длительной нагрузки при 50 °C I u A 630 Измеренный ток длительной нагрузки при 60 °C I u A 630 Измеренный ток длительной нагрузки при 70 °C I u A 630 Номинальная устойчивость к импульсу U imp В перем. тока 12000 Номинальное напряжение U e В перем. тока 690 Категория перенапряжения / степень загрязнения III/3 Номинальные выдерживаемые напряжения изоляции U i В 1000 Коммутационная способность Расчетный ток короткого замыкания при включении I cm до 440 В 50/60 Гц I cm кА 88 до 690 В 50/60 Гц I cm кА 88 Номинальная устойчивость к токовым нагрузкам при коротком замыкании 50/60 Гц Номинальная устойчивость к токовым нагрузкам при коротком замыкании (t=1s) I cw кА 42 Время переключения Время включения на включающую катушку мс 25 Общее время отключения через расцепитель рабочих токов мс 25 Общее время отключения через расцепитель минимального напряжения мс 50 срок службы Замыкающий контакт Механический срок службы Циклы переключения (ВКЛ./ВЫКЛ.) 12500 Механический срок службы с техобслуживанием Циклы переключения (ВКЛ./ВЫКЛ.) 25000. Электрический срок службы Циклы переключения (ВКЛ./ВЫКЛ.) 10000 Электрический срок службы с техобслуживанием Циклы переключения (ВКЛ./ВЫКЛ.) 20000. максимальная частота коммутаций S/h максимальная частота коммутаций Переключения/ч 60 Потеря мощности для расчетного тока при I n Фиксированная установка W 36 Вес Фиксированная установка 4-полюсн. кг 22 Поперечные сечения соединения медная шина Фиксированная установка черный мм 2 x 5 x 50 При этом речь идёт о значениях, используемых в собственном оборудовании.Значения зависят от температуры, преобладающей вокруг переключателя, от классазащиты (IP), от высоты установки, от заделки и иногда от искусственнойвентиляции. Таким образом, в зависимости от индивидуальной концепцииоборудования может произойти "дерейтинг", который можно компенсировать снова,увеличив поперечное сечение. Точные сведения об этом предоставляют термическиеиспытания конкретного коммутационного оборудования. Допустимый ток длительной нагрузки автоматических выключателей, применяемыхпри различных температурах в пределах одного коммутационного оборудования.Ожидаемые внутренние температуры могут быть оценены согласно соответствующимстандартам и положениям IEC. Технические характеристики для подтверждения типа конструкции Номинальный ток для указания потери мощности I n A 630 Потеря мощности оборудования, в зависимости от тока sub>vid W 36 Мин. рабочая температура °C -25 Макс. рабочая температура °C 70 Проверка конструкции IEC/EN 61439 10.2 твёрдость материалов и деталей 10.2.2 Коррозионная стойкость Требования производственного стандарта выполнены. 10.2.3.1 Нагревостойкость изоляции Требования производственного стандарта выполнены. 10.2.3.2 Сопротивление изоляционных материалов при обычном нагреве Требования производственного стандарта выполнены. 10.2.3.3 Сопротивление изоляционных материалов при сильном нагреве Требования производственного стандарта выполнены. 10.2.4 Устойчивость к ультрафиолетовому излучению Требования производственного стандарта выполнены. 10.2.5 Подъём Не имеет значения, поскольку необходимо оценить всё коммутационноеоборудование. 10.2.6 Испытание на удар Не имеет значения, поскольку необходимо оценить всё коммутационноеоборудование. 10.2.7 Ярлыки Требования производственного стандарта выполнены. 10.3 Класс защиты изоляции Не имеет значения, поскольку необходимо оценить всё коммутационноеоборудование. 10.4 Воздушные промежутки и пути утечки тока Требования производственного стандарта выполнены. 10.5 Защита от удара электрическим током Не имеет значения, поскольку необходимо оценить всё коммутационноеоборудование. 10.6 Монтаж оборудования Не имеет значения, поскольку необходимо оценить всё коммутационноеоборудование. 10.7 Внутренние электрические цепи и соединения Находится в сфере ответственности компании, монтирующей распределительныеустройства. 10.8 Подключения проводов, введённых снаружи Находится в сфере ответственности компании, монтирующей распределительныеустройства. 10.9 Свойства изоляции 10.9.2 Электрическая прочность при рабочей частоте Находится в сфере ответственности компании, монтирующей распределительныеустройства. 10.9.3 Прочность по отношению к импульсному напряжению Находится в сфере ответственности компании, монтирующей распределительныеустройства. 10.9.4 Проверка оболочек кабелей из изолирующего материала Находится в сфере ответственности компании, монтирующей распределительныеустройства. 10.10 Нагрев Расчёт параметров нагрева находится в сфере ответственности компании,монтирующей распределительные устройства. Компания Eaton указывает данные попотере мощности устройств. 10.11 Стойкость к коротким замыканиям Находится в сфере ответственности компании, монтирующей распределительныеустройства. Соблюдать указания для коммутационных устройств. 10.12 Электромагнитная совместимость Находится в сфере ответственности компании, монтирующей распределительныеустройства. Соблюдать указания для коммутационных устройств. 10.13 Механическая функция Для устройства требования считаются выполненными, если были соблюдены данныеинструкции по монтажу (IL). Low-voltage industrial components (EG000017) / Switch disconnector (EC000216) Electric engineering, automation, process control engineering / Low-voltageswitch technology / Off-load switch, circuit breaker, control switch / Switchdisconnector (ecl@ss8.1-27-37-14-03 [AKF060010]) Version as main switch Yes Version as maintenance-/service switch No Version as safety switch No Version as emergency stop installation No Version as reversing switch No Max. rated operation voltage Ue AC V 690 Rated operating voltage V 690 - 690 Rated permanent current Iu A 630 Rated permanent current at AC-21, 400 V A 0 Rated operation power at AC-3, 400 V kW 0 Rated short-time withstand current lcw kA 42 Rated operation power at AC-23, 400 V kW 0 Switching power at 400 V kW 0 Conditioned rated short-circuit current Iq kA 88 Number of poles 4 Number of auxiliary contacts as normally closed contact 0 Number of auxiliary contacts as normally open contact 0 Number of auxiliary contacts as change-over contact 2 Motor drive optional Yes Motor drive integrated No Voltage release optional Yes Device construction Built-in device fixed built-in technique Suitable for ground mounting Yes Suitable for front mounting 4-hole No Suitable for front mounting center No Suitable for distribution board installation Yes Suitable for intermediate mounting No Colour control element Green Type of control element Push button Interlockable Yes Type of electrical connection of main circuit Rail connection Degree of protection (IP), front side IP31 | [712 empty] | sub>vid | [77 empty] | ? | [30 empty] | U | [70 empty] | Циклы переключения (ВКЛ./ВЫКЛ.) | [7 empty] | U | [427 empty] | 181.646 | 24.6 | [71 empty] | I | [20 empty] | I | [1242 empty] | U | [317 empty] | Циклы переключения (ВКЛ./ВЫКЛ.) | [637 empty] | I | [9 empty] | Циклы переключения (ВКЛ./ВЫКЛ.) | [334 empty] | = I | #NAME? | I |  | I | I | I | I | I |  | I | [5 empty] | Циклы переключения (ВКЛ./ВЫКЛ.)
https://al-teh.ru/product/inx16b4-06w-1-vyklyuchatel-razedinitel-4p-630a-42ka-vykatnoy/ | INX16B4-06W-1 выключатель-разъединитель, 4п, 630а, 42ка, выкатной | 183649 | https://al-teh.ru/wa-data/public/shop/products/37/73/17337/images/16903/16903.970.jpg | Воздушные автоматические выключатели IZM 16 до 6300 А | 209930.45 | Артикул 183649 Объем, дм3 181,646 Масса, кг 34,2 Ассортимент Открытые силовые выключатели/силовые разъединители Ассортимент Открытый силовой разъединитель Диапазон тока до 4000 A Защитная функция без защиты Метод монтажа Выдвижной вариант монтажа Кассета заказывается отдельно. Типоразмер INX16 Техника срабатывания без расцепителя Стандарт/сертификат IEC Количество полюсов 4-полюсн. Класс защиты IP31 с уплотнителем двери, IP55 с защитным кожухом на выбор устанавливается пользователем с многочисленными принадлежностями Расчетный рабочий ток = измеренный ток длительной нагрузки I n u A 630 Расчетный ток короткого замыкания при включении до 440В/690В 42/42 I cm кА 88 Номинальная устойчивость к токовым нагрузкам при коротком замыкании t = 1 с I cw кА 42 Общая информация Стандарты и предписания IEC/EN 60947 Температура окружающей среды Хранение ? °C -40 - +70 Температура окружающей среды °C -25 - +70 установочное положение категория применения B Класс защиты IP31 с уплотнителем двери, IP55 с защитным кожухом Направление подвода питания любая Цепи главного тока Расчетный рабочий ток = измеренный ток длительной нагрузки I n u A 630 Измеренный ток длительной нагрузки при 50 °C I u A 630 Измеренный ток длительной нагрузки при 60 °C I u A 630 Измеренный ток длительной нагрузки при 70 °C I u A 630 Номинальная устойчивость к импульсу U imp В перем. тока 12000 Номинальное напряжение U e В перем. тока 690 Категория перенапряжения / степень загрязнения III/3 Номинальные выдерживаемые напряжения изоляции U i В 1000 Коммутационная способность Расчетный ток короткого замыкания при включении I cm до 440 В 50/60 Гц I cm кА 88 до 690 В 50/60 Гц I cm кА 88 Номинальная устойчивость к токовым нагрузкам при коротком замыкании 50/60 Гц Номинальная устойчивость к токовым нагрузкам при коротком замыкании (t=1s) I cw кА 42 Время переключения Время включения на включающую катушку мс 25 Общее время отключения через расцепитель рабочих токов мс 25 Общее время отключения через расцепитель минимального напряжения мс 50 срок службы Замыкающий контакт Механический срок службы Циклы переключения (ВКЛ./ВЫКЛ.) 12500 Механический срок службы с техобслуживанием Циклы переключения (ВКЛ./ВЫКЛ.) 25000. Электрический срок службы Циклы переключения (ВКЛ./ВЫКЛ.) 10000 Электрический срок службы с техобслуживанием Циклы переключения (ВКЛ./ВЫКЛ.) 20000. максимальная частота коммутаций S/h максимальная частота коммутаций Переключения/ч 60 Потеря мощности для расчетного тока при I n Выдвижной вариант монтажа (выключатель с кассетой) W 50 Вес Выдвижной вариант монтажа 4-полюсн. кг 31 Пустая кассета 4-полюсн. кг 21 Поперечные сечения соединения медная шина Выдвижной вариант монтажа черный мм 2 x 5 x 50 При этом речь идёт о значениях, используемых в собственном оборудовании.Значения зависят от температуры, преобладающей вокруг переключателя, от классазащиты (IP), от высоты установки, от заделки и иногда от искусственнойвентиляции. Таким образом, в зависимости от индивидуальной концепцииоборудования может произойти "дерейтинг", который можно компенсировать снова,увеличив поперечное сечение. Точные сведения об этом предоставляют термическиеиспытания конкретного коммутационного оборудования. Допустимый ток длительной нагрузки автоматических выключателей, применяемыхпри различных температурах в пределах одного коммутационного оборудования.Ожидаемые внутренние температуры могут быть оценены согласно соответствующимстандартам и положениям IEC. Технические характеристики для подтверждения типа конструкции Номинальный ток для указания потери мощности I n A 630 Потеря мощности оборудования, в зависимости от тока sub>vid W 50 Мин. рабочая температура °C -25 Макс. рабочая температура °C 70 Проверка конструкции IEC/EN 61439 10.2 твёрдость материалов и деталей 10.2.2 Коррозионная стойкость Требования производственного стандарта выполнены. 10.2.3.1 Нагревостойкость изоляции Требования производственного стандарта выполнены. 10.2.3.2 Сопротивление изоляционных материалов при обычном нагреве Требования производственного стандарта выполнены. 10.2.3.3 Сопротивление изоляционных материалов при сильном нагреве Требования производственного стандарта выполнены. 10.2.4 Устойчивость к ультрафиолетовому излучению Требования производственного стандарта выполнены. 10.2.5 Подъём Не имеет значения, поскольку необходимо оценить всё коммутационноеоборудование. 10.2.6 Испытание на удар Не имеет значения, поскольку необходимо оценить всё коммутационноеоборудование. 10.2.7 Ярлыки Требования производственного стандарта выполнены. 10.3 Класс защиты изоляции Не имеет значения, поскольку необходимо оценить всё коммутационноеоборудование. 10.4 Воздушные промежутки и пути утечки тока Требования производственного стандарта выполнены. 10.5 Защита от удара электрическим током Не имеет значения, поскольку необходимо оценить всё коммутационноеоборудование. 10.6 Монтаж оборудования Не имеет значения, поскольку необходимо оценить всё коммутационноеоборудование. 10.7 Внутренние электрические цепи и соединения Находится в сфере ответственности компании, монтирующей распределительныеустройства. 10.8 Подключения проводов, введённых снаружи Находится в сфере ответственности компании, монтирующей распределительныеустройства. 10.9 Свойства изоляции 10.9.2 Электрическая прочность при рабочей частоте Находится в сфере ответственности компании, монтирующей распределительныеустройства. 10.9.3 Прочность по отношению к импульсному напряжению Находится в сфере ответственности компании, монтирующей распределительныеустройства. 10.9.4 Проверка оболочек кабелей из изолирующего материала Находится в сфере ответственности компании, монтирующей распределительныеустройства. 10.10 Нагрев Расчёт параметров нагрева находится в сфере ответственности компании,монтирующей распределительные устройства. Компания Eaton указывает данные попотере мощности устройств. 10.11 Стойкость к коротким замыканиям Находится в сфере ответственности компании, монтирующей распределительныеустройства. Соблюдать указания для коммутационных устройств. 10.12 Электромагнитная совместимость Находится в сфере ответственности компании, монтирующей распределительныеустройства. Соблюдать указания для коммутационных устройств. 10.13 Механическая функция Для устройства требования считаются выполненными, если были соблюдены данныеинструкции по монтажу (IL). Low-voltage industrial components (EG000017) / Switch disconnector (EC000216) Electric engineering, automation, process control engineering / Low-voltageswitch technology / Off-load switch, circuit breaker, control switch / Switchdisconnector (ecl@ss8.1-27-37-14-03 [AKF060010]) Version as main switch Yes Version as maintenance-/service switch No Version as safety switch No Version as emergency stop installation No Version as reversing switch No Max. rated operation voltage Ue AC V 690 Rated operating voltage V 690 - 690 Rated permanent current Iu A 630 Rated permanent current at AC-21, 400 V A 0 Rated operation power at AC-3, 400 V kW 0 Rated short-time withstand current lcw kA 42 Rated operation power at AC-23, 400 V kW 0 Switching power at 400 V kW 0 Conditioned rated short-circuit current Iq kA 88 Number of poles 4 Number of auxiliary contacts as normally closed contact 0 Number of auxiliary contacts as normally open contact 0 Number of auxiliary contacts as change-over contact 2 Motor drive optional Yes Motor drive integrated No Voltage release optional Yes Device construction Built-in device slide-in technique (withdrawable) Suitable for ground mounting Yes Suitable for front mounting 4-hole No Suitable for front mounting center No Suitable for distribution board installation Yes Suitable for intermediate mounting No Colour control element Green Type of control element Push button Interlockable Yes Type of electrical connection of main circuit Rail connection Degree of protection (IP), front side IP31 | [712 empty] | sub>vid | [77 empty] | ? | [30 empty] | U | [70 empty] | Циклы переключения (ВКЛ./ВЫКЛ.) | [7 empty] | U | [427 empty] | 181.646 | 34.2 | [71 empty] | I | [20 empty] | I | [1242 empty] | U | [317 empty] | Циклы переключения (ВКЛ./ВЫКЛ.) | [637 empty] | I | [9 empty] | Циклы переключения (ВКЛ./ВЫКЛ.) | [334 empty] | = I | #NAME? | I |  | I | I | I | I | I |  | I | [5 empty] | Циклы переключения (ВКЛ./ВЫКЛ.)
https://al-teh.ru/product/inx16b4-08f-1-vyklyuchatel-razedinitel-4p-800a-42ka-statsionarnyy/ | INX16B4-08F-1 выключатель-разъединитель, 4п, 800а, 42ка, стационарный | 183645 | https://al-teh.ru/wa-data/public/shop/products/34/73/17334/images/16916/16916.970.jpg | Воздушные автоматические выключатели IZM 16 до 6300 А | 205939.7 | Артикул 183645 Объем, дм3 181,646 Масса, кг 24,6 Ассортимент Открытые силовые выключатели/силовые разъединители Ассортимент Открытый силовой разъединитель Диапазон тока до 4000 A Защитная функция без защиты Метод монтажа Фиксированная установка Типоразмер INX16 Техника срабатывания без расцепителя Стандарт/сертификат IEC Количество полюсов 4-полюсн. Класс защиты IP31 с уплотнителем двери, IP55 с защитным кожухом на выбор устанавливается пользователем с многочисленными принадлежностями Расчетный рабочий ток = измеренный ток длительной нагрузки I n u A 800 Расчетный ток короткого замыкания при включении до 440В/690В 42/42 I cm кА 88 Номинальная устойчивость к токовым нагрузкам при коротком замыкании t = 1 с I cw кА 42 Общая информация Стандарты и предписания IEC/EN 60947 Температура окружающей среды Хранение ? °C -40 - +70 Температура окружающей среды °C -25 - +70 установочное положение категория применения B Класс защиты IP31 с уплотнителем двери, IP55 с защитным кожухом Направление подвода питания любая Цепи главного тока Расчетный рабочий ток = измеренный ток длительной нагрузки I n u A 800 Измеренный ток длительной нагрузки при 50 °C I u A 800 Измеренный ток длительной нагрузки при 60 °C I u A 800 Измеренный ток длительной нагрузки при 70 °C I u A 800 Номинальная устойчивость к импульсу U imp В перем. тока 12000 Номинальное напряжение U e В перем. тока 690 Категория перенапряжения / степень загрязнения III/3 Номинальные выдерживаемые напряжения изоляции U i В 1000 Коммутационная способность Расчетный ток короткого замыкания при включении I cm до 440 В 50/60 Гц I cm кА 88 до 690 В 50/60 Гц I cm кА 88 Номинальная устойчивость к токовым нагрузкам при коротком замыкании 50/60 Гц Номинальная устойчивость к токовым нагрузкам при коротком замыкании (t=1s) I cw кА 42 Время переключения Время включения на включающую катушку мс 25 Общее время отключения через расцепитель рабочих токов мс 25 Общее время отключения через расцепитель минимального напряжения мс 50 срок службы Замыкающий контакт Механический срок службы Циклы переключения (ВКЛ./ВЫКЛ.) 12500 Механический срок службы с техобслуживанием Циклы переключения (ВКЛ./ВЫКЛ.) 25000. Электрический срок службы Циклы переключения (ВКЛ./ВЫКЛ.) 10000 Электрический срок службы с техобслуживанием Циклы переключения (ВКЛ./ВЫКЛ.) 20000. максимальная частота коммутаций S/h максимальная частота коммутаций Переключения/ч 60 Потеря мощности для расчетного тока при I n Фиксированная установка W 59 Вес Фиксированная установка 4-полюсн. кг 22 Поперечные сечения соединения медная шина Фиксированная установка черный мм 2 x 5 x 50 При этом речь идёт о значениях, используемых в собственном оборудовании.Значения зависят от температуры, преобладающей вокруг переключателя, от классазащиты (IP), от высоты установки, от заделки и иногда от искусственнойвентиляции. Таким образом, в зависимости от индивидуальной концепцииоборудования может произойти "дерейтинг", который можно компенсировать снова,увеличив поперечное сечение. Точные сведения об этом предоставляют термическиеиспытания конкретного коммутационного оборудования. Допустимый ток длительной нагрузки автоматических выключателей, применяемыхпри различных температурах в пределах одного коммутационного оборудования.Ожидаемые внутренние температуры могут быть оценены согласно соответствующимстандартам и положениям IEC. Технические характеристики для подтверждения типа конструкции Номинальный ток для указания потери мощности I n A 800 Потеря мощности оборудования, в зависимости от тока sub>vid W 59 Мин. рабочая температура °C -25 Макс. рабочая температура °C 70 Проверка конструкции IEC/EN 61439 10.2 твёрдость материалов и деталей 10.2.2 Коррозионная стойкость Требования производственного стандарта выполнены. 10.2.3.1 Нагревостойкость изоляции Требования производственного стандарта выполнены. 10.2.3.2 Сопротивление изоляционных материалов при обычном нагреве Требования производственного стандарта выполнены. 10.2.3.3 Сопротивление изоляционных материалов при сильном нагреве Требования производственного стандарта выполнены. 10.2.4 Устойчивость к ультрафиолетовому излучению Требования производственного стандарта выполнены. 10.2.5 Подъём Не имеет значения, поскольку необходимо оценить всё коммутационноеоборудование. 10.2.6 Испытание на удар Не имеет значения, поскольку необходимо оценить всё коммутационноеоборудование. 10.2.7 Ярлыки Требования производственного стандарта выполнены. 10.3 Класс защиты изоляции Не имеет значения, поскольку необходимо оценить всё коммутационноеоборудование. 10.4 Воздушные промежутки и пути утечки тока Требования производственного стандарта выполнены. 10.5 Защита от удара электрическим током Не имеет значения, поскольку необходимо оценить всё коммутационноеоборудование. 10.6 Монтаж оборудования Не имеет значения, поскольку необходимо оценить всё коммутационноеоборудование. 10.7 Внутренние электрические цепи и соединения Находится в сфере ответственности компании, монтирующей распределительныеустройства. 10.8 Подключения проводов, введённых снаружи Находится в сфере ответственности компании, монтирующей распределительныеустройства. 10.9 Свойства изоляции 10.9.2 Электрическая прочность при рабочей частоте Находится в сфере ответственности компании, монтирующей распределительныеустройства. 10.9.3 Прочность по отношению к импульсному напряжению Находится в сфере ответственности компании, монтирующей распределительныеустройства. 10.9.4 Проверка оболочек кабелей из изолирующего материала Находится в сфере ответственности компании, монтирующей распределительныеустройства. 10.10 Нагрев Расчёт параметров нагрева находится в сфере ответственности компании,монтирующей распределительные устройства. Компания Eaton указывает данные попотере мощности устройств. 10.11 Стойкость к коротким замыканиям Находится в сфере ответственности компании, монтирующей распределительныеустройства. Соблюдать указания для коммутационных устройств. 10.12 Электромагнитная совместимость Находится в сфере ответственности компании, монтирующей распределительныеустройства. Соблюдать указания для коммутационных устройств. 10.13 Механическая функция Для устройства требования считаются выполненными, если были соблюдены данныеинструкции по монтажу (IL). Low-voltage industrial components (EG000017) / Switch disconnector (EC000216) Electric engineering, automation, process control engineering / Low-voltageswitch technology / Off-load switch, circuit breaker, control switch / Switchdisconnector (ecl@ss8.1-27-37-14-03 [AKF060010]) Version as main switch Yes Version as maintenance-/service switch No Version as safety switch No Version as emergency stop installation No Version as reversing switch No Max. rated operation voltage Ue AC V 690 Rated operating voltage V 690 - 690 Rated permanent current Iu A 800 Rated permanent current at AC-21, 400 V A 0 Rated operation power at AC-3, 400 V kW 0 Rated short-time withstand current lcw kA 42 Rated operation power at AC-23, 400 V kW 0 Switching power at 400 V kW 0 Conditioned rated short-circuit current Iq kA 88 Number of poles 4 Number of auxiliary contacts as normally closed contact 0 Number of auxiliary contacts as normally open contact 0 Number of auxiliary contacts as change-over contact 2 Motor drive optional Yes Motor drive integrated No Voltage release optional Yes Device construction Built-in device fixed built-in technique Suitable for ground mounting Yes Suitable for front mounting 4-hole No Suitable for front mounting center No Suitable for distribution board installation Yes Suitable for intermediate mounting No Colour control element Green Type of control element Push button Interlockable Yes Type of electrical connection of main circuit Rail connection Degree of protection (IP), front side IP31 | [712 empty] | sub>vid | [77 empty] | ? | [30 empty] | U | [70 empty] | Циклы переключения (ВКЛ./ВЫКЛ.) | [7 empty] | U | [427 empty] | 181.646 | 24.6 | [71 empty] | I | [20 empty] | I | [1242 empty] | U | [317 empty] | Циклы переключения (ВКЛ./ВЫКЛ.) | [637 empty] | I | [9 empty] | Циклы переключения (ВКЛ./ВЫКЛ.) | [334 empty] | = I | #NAME? | I |  | I | I | I | I | I |  | I | [5 empty] | Циклы переключения (ВКЛ./ВЫКЛ.)
https://al-teh.ru/product/inx16b4-08w-1-vyklyuchatel-razedinitel-4p-800a-42ka-vykatnoy/ | INX16B4-08W-1 выключатель-разъединитель, 4п, 800а, 42ка, выкатной | 183650 | https://al-teh.ru/wa-data/public/shop/products/53/73/17353/images/16904/16904.970.jpg | Воздушные автоматические выключатели IZM 16 до 6300 А | 255108.8 | Артикул 183650 Объем, дм3 181,646 Масса, кг 34,2 Ассортимент Открытые силовые выключатели/силовые разъединители Ассортимент Открытый силовой разъединитель Диапазон тока до 4000 A Защитная функция без защиты Метод монтажа Выдвижной вариант монтажа Кассета заказывается отдельно. Типоразмер INX16 Техника срабатывания без расцепителя Стандарт/сертификат IEC Количество полюсов 4-полюсн. Класс защиты IP31 с уплотнителем двери, IP55 с защитным кожухом на выбор устанавливается пользователем с многочисленными принадлежностями Расчетный рабочий ток = измеренный ток длительной нагрузки I n u A 800 Расчетный ток короткого замыкания при включении до 440В/690В 42/42 I cm кА 88 Номинальная устойчивость к токовым нагрузкам при коротком замыкании t = 1 с I cw кА 42 Общая информация Стандарты и предписания IEC/EN 60947 Температура окружающей среды Хранение ? °C -40 - +70 Температура окружающей среды °C -25 - +70 установочное положение категория применения B Класс защиты IP31 с уплотнителем двери, IP55 с защитным кожухом Направление подвода питания любая Цепи главного тока Расчетный рабочий ток = измеренный ток длительной нагрузки I n u A 800 Измеренный ток длительной нагрузки при 50 °C I u A 800 Измеренный ток длительной нагрузки при 60 °C I u A 800 Измеренный ток длительной нагрузки при 70 °C I u A 800 Номинальная устойчивость к импульсу U imp В перем. тока 12000 Номинальное напряжение U e В перем. тока 690 Категория перенапряжения / степень загрязнения III/3 Номинальные выдерживаемые напряжения изоляции U i В 1000 Коммутационная способность Расчетный ток короткого замыкания при включении I cm до 440 В 50/60 Гц I cm кА 88 до 690 В 50/60 Гц I cm кА 88 Номинальная устойчивость к токовым нагрузкам при коротком замыкании 50/60 Гц Номинальная устойчивость к токовым нагрузкам при коротком замыкании (t=1s) I cw кА 42 Время переключения Время включения на включающую катушку мс 25 Общее время отключения через расцепитель рабочих токов мс 25 Общее время отключения через расцепитель минимального напряжения мс 50 срок службы Замыкающий контакт Механический срок службы Циклы переключения (ВКЛ./ВЫКЛ.) 12500 Механический срок службы с техобслуживанием Циклы переключения (ВКЛ./ВЫКЛ.) 25000. Электрический срок службы Циклы переключения (ВКЛ./ВЫКЛ.) 10000 Электрический срок службы с техобслуживанием Циклы переключения (ВКЛ./ВЫКЛ.) 20000. максимальная частота коммутаций S/h максимальная частота коммутаций Переключения/ч 60 Потеря мощности для расчетного тока при I n Выдвижной вариант монтажа (выключатель с кассетой) W 80 Вес Выдвижной вариант монтажа 4-полюсн. кг 31 Пустая кассета 4-полюсн. кг 21 Поперечные сечения соединения медная шина Выдвижной вариант монтажа черный мм 2 x 5 x 50 При этом речь идёт о значениях, используемых в собственном оборудовании.Значения зависят от температуры, преобладающей вокруг переключателя, от классазащиты (IP), от высоты установки, от заделки и иногда от искусственнойвентиляции. Таким образом, в зависимости от индивидуальной концепцииоборудования может произойти "дерейтинг", который можно компенсировать снова,увеличив поперечное сечение. Точные сведения об этом предоставляют термическиеиспытания конкретного коммутационного оборудования. Допустимый ток длительной нагрузки автоматических выключателей, применяемыхпри различных температурах в пределах одного коммутационного оборудования.Ожидаемые внутренние температуры могут быть оценены согласно соответствующимстандартам и положениям IEC. Технические характеристики для подтверждения типа конструкции Номинальный ток для указания потери мощности I n A 800 Потеря мощности оборудования, в зависимости от тока sub>vid W 80 Мин. рабочая температура °C -25 Макс. рабочая температура °C 70 Проверка конструкции IEC/EN 61439 10.2 твёрдость материалов и деталей 10.2.2 Коррозионная стойкость Требования производственного стандарта выполнены. 10.2.3.1 Нагревостойкость изоляции Требования производственного стандарта выполнены. 10.2.3.2 Сопротивление изоляционных материалов при обычном нагреве Требования производственного стандарта выполнены. 10.2.3.3 Сопротивление изоляционных материалов при сильном нагреве Требования производственного стандарта выполнены. 10.2.4 Устойчивость к ультрафиолетовому излучению Требования производственного стандарта выполнены. 10.2.5 Подъём Не имеет значения, поскольку необходимо оценить всё коммутационноеоборудование. 10.2.6 Испытание на удар Не имеет значения, поскольку необходимо оценить всё коммутационноеоборудование. 10.2.7 Ярлыки Требования производственного стандарта выполнены. 10.3 Класс защиты изоляции Не имеет значения, поскольку необходимо оценить всё коммутационноеоборудование. 10.4 Воздушные промежутки и пути утечки тока Требования производственного стандарта выполнены. 10.5 Защита от удара электрическим током Не имеет значения, поскольку необходимо оценить всё коммутационноеоборудование. 10.6 Монтаж оборудования Не имеет значения, поскольку необходимо оценить всё коммутационноеоборудование. 10.7 Внутренние электрические цепи и соединения Находится в сфере ответственности компании, монтирующей распределительныеустройства. 10.8 Подключения проводов, введённых снаружи Находится в сфере ответственности компании, монтирующей распределительныеустройства. 10.9 Свойства изоляции 10.9.2 Электрическая прочность при рабочей частоте Находится в сфере ответственности компании, монтирующей распределительныеустройства. 10.9.3 Прочность по отношению к импульсному напряжению Находится в сфере ответственности компании, монтирующей распределительныеустройства. 10.9.4 Проверка оболочек кабелей из изолирующего материала Находится в сфере ответственности компании, монтирующей распределительныеустройства. 10.10 Нагрев Расчёт параметров нагрева находится в сфере ответственности компании,монтирующей распределительные устройства. Компания Eaton указывает данные попотере мощности устройств. 10.11 Стойкость к коротким замыканиям Находится в сфере ответственности компании, монтирующей распределительныеустройства. Соблюдать указания для коммутационных устройств. 10.12 Электромагнитная совместимость Находится в сфере ответственности компании, монтирующей распределительныеустройства. Соблюдать указания для коммутационных устройств. 10.13 Механическая функция Для устройства требования считаются выполненными, если были соблюдены данныеинструкции по монтажу (IL). Low-voltage industrial components (EG000017) / Switch disconnector (EC000216) Electric engineering, automation, process control engineering / Low-voltageswitch technology / Off-load switch, circuit breaker, control switch / Switchdisconnector (ecl@ss8.1-27-37-14-03 [AKF060010]) Version as main switch Yes Version as maintenance-/service switch No Version as safety switch No Version as emergency stop installation No Version as reversing switch No Max. rated operation voltage Ue AC V 690 Rated operating voltage V 690 - 690 Rated permanent current Iu A 800 Rated permanent current at AC-21, 400 V A 0 Rated operation power at AC-3, 400 V kW 0 Rated short-time withstand current lcw kA 42 Rated operation power at AC-23, 400 V kW 0 Switching power at 400 V kW 0 Conditioned rated short-circuit current Iq kA 88 Number of poles 4 Number of auxiliary contacts as normally closed contact 0 Number of auxiliary contacts as normally open contact 0 Number of auxiliary contacts as change-over contact 2 Motor drive optional Yes Motor drive integrated No Voltage release optional Yes Device construction Built-in device slide-in technique (withdrawable) Suitable for ground mounting Yes Suitable for front mounting 4-hole No Suitable for front mounting center No Suitable for distribution board installation Yes Suitable for intermediate mounting No Colour control element Green Type of control element Push button Interlockable Yes Type of electrical connection of main circuit Rail connection Degree of protection (IP), front side IP31 | [712 empty] | sub>vid | [77 empty] | ? | [30 empty] | U | [70 empty] | Циклы переключения (ВКЛ./ВЫКЛ.) | [7 empty] | U | [427 empty] | 181.646 | 34.2 | [71 empty] | I | [20 empty] | I | [1242 empty] | U | [317 empty] | Циклы переключения (ВКЛ./ВЫКЛ.) | [637 empty] | I | [9 empty] | Циклы переключения (ВКЛ./ВЫКЛ.) | [334 empty] | = I | #NAME? | I |  | I | I | I | I | I |  | I | [5 empty] | Циклы переключения (ВКЛ./ВЫКЛ.)
https://al-teh.ru/product/inx16b4-10f-1-vyklyuchatel-razedinitel-4p-1000a-42ka-statsionarnyy/ | INX16B4-10F-1 выключатель-разъединитель, 4п, 1000а, 42ка, стационарный | 183646 | https://al-teh.ru/wa-data/public/shop/products/44/73/17344/images/16917/16917.970.jpg | Воздушные автоматические выключатели IZM 16 до 6300 А | 234673.95 | Артикул 183646 Объем, дм3 181,646 Масса, кг 24,6 Ассортимент Открытые силовые выключатели/силовые разъединители Ассортимент Открытый силовой разъединитель Диапазон тока до 4000 A Защитная функция без защиты Метод монтажа Фиксированная установка Типоразмер INX16 Техника срабатывания без расцепителя Стандарт/сертификат IEC Количество полюсов 4-полюсн. Класс защиты IP31 с уплотнителем двери, IP55 с защитным кожухом на выбор устанавливается пользователем с многочисленными принадлежностями Расчетный рабочий ток = измеренный ток длительной нагрузки I n u A 1000 Расчетный ток короткого замыкания при включении до 440В/690В 42/42 I cm кА 88 Номинальная устойчивость к токовым нагрузкам при коротком замыкании t = 1 с I cw кА 42 Общая информация Стандарты и предписания IEC/EN 60947 Температура окружающей среды Хранение ? °C -40 - +70 Температура окружающей среды °C -25 - +70 установочное положение категория применения B Класс защиты IP31 с уплотнителем двери, IP55 с защитным кожухом Направление подвода питания любая Цепи главного тока Расчетный рабочий ток = измеренный ток длительной нагрузки I n u A 1000 Измеренный ток длительной нагрузки при 50 °C I u A 1000 Измеренный ток длительной нагрузки при 60 °C I u A 1000 Измеренный ток длительной нагрузки при 70 °C I u A 1000 Номинальная устойчивость к импульсу U imp В перем. тока 12000 Номинальное напряжение U e В перем. тока 690 Категория перенапряжения / степень загрязнения III/3 Номинальные выдерживаемые напряжения изоляции U i В 1000 Коммутационная способность Расчетный ток короткого замыкания при включении I cm до 440 В 50/60 Гц I cm кА 88 до 690 В 50/60 Гц I cm кА 88 Номинальная устойчивость к токовым нагрузкам при коротком замыкании 50/60 Гц Номинальная устойчивость к токовым нагрузкам при коротком замыкании (t=1s) I cw кА 42 Время переключения Время включения на включающую катушку мс 25 Общее время отключения через расцепитель рабочих токов мс 25 Общее время отключения через расцепитель минимального напряжения мс 50 срок службы Замыкающий контакт Механический срок службы Циклы переключения (ВКЛ./ВЫКЛ.) 12500 Механический срок службы с техобслуживанием Циклы переключения (ВКЛ./ВЫКЛ.) 25000. Электрический срок службы Циклы переключения (ВКЛ./ВЫКЛ.) 10000 Электрический срок службы с техобслуживанием Циклы переключения (ВКЛ./ВЫКЛ.) 20000. максимальная частота коммутаций S/h максимальная частота коммутаций Переключения/ч 60 Потеря мощности для расчетного тока при I n Фиксированная установка W 92 Вес Фиксированная установка 4-полюсн. кг 22 Поперечные сечения соединения медная шина Фиксированная установка черный мм 2 x 5 x 60 При этом речь идёт о значениях, используемых в собственном оборудовании.Значения зависят от температуры, преобладающей вокруг переключателя, от классазащиты (IP), от высоты установки, от заделки и иногда от искусственнойвентиляции. Таким образом, в зависимости от индивидуальной концепцииоборудования может произойти "дерейтинг", который можно компенсировать снова,увеличив поперечное сечение. Точные сведения об этом предоставляют термическиеиспытания конкретного коммутационного оборудования. Допустимый ток длительной нагрузки автоматических выключателей, применяемыхпри различных температурах в пределах одного коммутационного оборудования.Ожидаемые внутренние температуры могут быть оценены согласно соответствующимстандартам и положениям IEC. Технические характеристики для подтверждения типа конструкции Номинальный ток для указания потери мощности I n A 1000 Потеря мощности оборудования, в зависимости от тока sub>vid W 92 Мин. рабочая температура °C -25 Макс. рабочая температура °C 70 Проверка конструкции IEC/EN 61439 10.2 твёрдость материалов и деталей 10.2.2 Коррозионная стойкость Требования производственного стандарта выполнены. 10.2.3.1 Нагревостойкость изоляции Требования производственного стандарта выполнены. 10.2.3.2 Сопротивление изоляционных материалов при обычном нагреве Требования производственного стандарта выполнены. 10.2.3.3 Сопротивление изоляционных материалов при сильном нагреве Требования производственного стандарта выполнены. 10.2.4 Устойчивость к ультрафиолетовому излучению Требования производственного стандарта выполнены. 10.2.5 Подъём Не имеет значения, поскольку необходимо оценить всё коммутационноеоборудование. 10.2.6 Испытание на удар Не имеет значения, поскольку необходимо оценить всё коммутационноеоборудование. 10.2.7 Ярлыки Требования производственного стандарта выполнены. 10.3 Класс защиты изоляции Не имеет значения, поскольку необходимо оценить всё коммутационноеоборудование. 10.4 Воздушные промежутки и пути утечки тока Требования производственного стандарта выполнены. 10.5 Защита от удара электрическим током Не имеет значения, поскольку необходимо оценить всё коммутационноеоборудование. 10.6 Монтаж оборудования Не имеет значения, поскольку необходимо оценить всё коммутационноеоборудование. 10.7 Внутренние электрические цепи и соединения Находится в сфере ответственности компании, монтирующей распределительныеустройства. 10.8 Подключения проводов, введённых снаружи Находится в сфере ответственности компании, монтирующей распределительныеустройства. 10.9 Свойства изоляции 10.9.2 Электрическая прочность при рабочей частоте Находится в сфере ответственности компании, монтирующей распределительныеустройства. 10.9.3 Прочность по отношению к импульсному напряжению Находится в сфере ответственности компании, монтирующей распределительныеустройства. 10.9.4 Проверка оболочек кабелей из изолирующего материала Находится в сфере ответственности компании, монтирующей распределительныеустройства. 10.10 Нагрев Расчёт параметров нагрева находится в сфере ответственности компании,монтирующей распределительные устройства. Компания Eaton указывает данные попотере мощности устройств. 10.11 Стойкость к коротким замыканиям Находится в сфере ответственности компании, монтирующей распределительныеустройства. Соблюдать указания для коммутационных устройств. 10.12 Электромагнитная совместимость Находится в сфере ответственности компании, монтирующей распределительныеустройства. Соблюдать указания для коммутационных устройств. 10.13 Механическая функция Для устройства требования считаются выполненными, если были соблюдены данныеинструкции по монтажу (IL). Low-voltage industrial components (EG000017) / Switch disconnector (EC000216) Electric engineering, automation, process control engineering / Low-voltageswitch technology / Off-load switch, circuit breaker, control switch / Switchdisconnector (ecl@ss8.1-27-37-14-03 [AKF060010]) Version as main switch Yes Version as maintenance-/service switch No Version as safety switch No Version as emergency stop installation No Version as reversing switch No Max. rated operation voltage Ue AC V 690 Rated operating voltage V 690 - 690 Rated permanent current Iu A 1000 Rated permanent current at AC-21, 400 V A 0 Rated operation power at AC-3, 400 V kW 0 Rated short-time withstand current lcw kA 42 Rated operation power at AC-23, 400 V kW 0 Switching power at 400 V kW 0 Conditioned rated short-circuit current Iq kA 88 Number of poles 4 Number of auxiliary contacts as normally closed contact 0 Number of auxiliary contacts as normally open contact 0 Number of auxiliary contacts as change-over contact 2 Motor drive optional Yes Motor drive integrated No Voltage release optional Yes Device construction Built-in device fixed built-in technique Suitable for ground mounting Yes Suitable for front mounting 4-hole No Suitable for front mounting center No Suitable for distribution board installation Yes Suitable for intermediate mounting No Colour control element Green Type of control element Push button Interlockable Yes Type of electrical connection of main circuit Rail connection Degree of protection (IP), front side IP31 | [712 empty] | sub>vid | [77 empty] | ? | [30 empty] | U | [70 empty] | Циклы переключения (ВКЛ./ВЫКЛ.) | [7 empty] | U | [427 empty] | 181.646 | 24.6 | [71 empty] | I | [20 empty] | I | [1242 empty] | U | [317 empty] | Циклы переключения (ВКЛ./ВЫКЛ.) | [637 empty] | I | [9 empty] | Циклы переключения (ВКЛ./ВЫКЛ.) | [334 empty] | = I | #NAME? | I |  | I | I | I | I | I |  | I | [5 empty] | Циклы переключения (ВКЛ./ВЫКЛ.)
https://al-teh.ru/product/inx16b4-10w-1-vyklyuchatel-razedinitel-4p-1000a-42ka-vykatnoy/ | INX16B4-10W-1 выключатель-разъединитель, 4п, 1000а, 42ка, выкатной | 183651 | https://al-teh.ru/wa-data/public/shop/products/60/73/17360/images/16900/16900.970.jpg | Воздушные автоматические выключатели IZM 16 до 6300 А | 267863.9 | Артикул 183651 Объем, дм3 181,646 Масса, кг 34,2 Ассортимент Открытые силовые выключатели/силовые разъединители Ассортимент Открытый силовой разъединитель Диапазон тока до 4000 A Защитная функция без защиты Метод монтажа Выдвижной вариант монтажа Кассета заказывается отдельно. Типоразмер INX16 Техника срабатывания без расцепителя Стандарт/сертификат IEC Количество полюсов 4-полюсн. Класс защиты IP31 с уплотнителем двери, IP55 с защитным кожухом на выбор устанавливается пользователем с многочисленными принадлежностями Расчетный рабочий ток = измеренный ток длительной нагрузки I n u A 1000 Расчетный ток короткого замыкания при включении до 440В/690В 42/42 I cm кА 88 Номинальная устойчивость к токовым нагрузкам при коротком замыкании t = 1 с I cw кА 42 Общая информация Стандарты и предписания IEC/EN 60947 Температура окружающей среды Хранение ? °C -40 - +70 Температура окружающей среды °C -25 - +70 установочное положение категория применения B Класс защиты IP31 с уплотнителем двери, IP55 с защитным кожухом Направление подвода питания любая Цепи главного тока Расчетный рабочий ток = измеренный ток длительной нагрузки I n u A 1000 Измеренный ток длительной нагрузки при 50 °C I u A 1000 Измеренный ток длительной нагрузки при 60 °C I u A 1000 Измеренный ток длительной нагрузки при 70 °C I u A 1000 Номинальная устойчивость к импульсу U imp В перем. тока 12000 Номинальное напряжение U e В перем. тока 690 Категория перенапряжения / степень загрязнения III/3 Номинальные выдерживаемые напряжения изоляции U i В 1000 Коммутационная способность Расчетный ток короткого замыкания при включении I cm до 440 В 50/60 Гц I cm кА 88 до 690 В 50/60 Гц I cm кА 88 Номинальная устойчивость к токовым нагрузкам при коротком замыкании 50/60 Гц Номинальная устойчивость к токовым нагрузкам при коротком замыкании (t=1s) I cw кА 42 Время переключения Время включения на включающую катушку мс 25 Общее время отключения через расцепитель рабочих токов мс 25 Общее время отключения через расцепитель минимального напряжения мс 50 срок службы Замыкающий контакт Механический срок службы Циклы переключения (ВКЛ./ВЫКЛ.) 12500 Механический срок службы с техобслуживанием Циклы переключения (ВКЛ./ВЫКЛ.) 25000. Электрический срок службы Циклы переключения (ВКЛ./ВЫКЛ.) 10000 Электрический срок службы с техобслуживанием Циклы переключения (ВКЛ./ВЫКЛ.) 20000. максимальная частота коммутаций S/h максимальная частота коммутаций Переключения/ч 60 Потеря мощности для расчетного тока при I n Выдвижной вариант монтажа (выключатель с кассетой) W 125 Вес Выдвижной вариант монтажа 4-полюсн. кг 31 Пустая кассета 4-полюсн. кг 21 Поперечные сечения соединения медная шина Выдвижной вариант монтажа черный мм 2 x 5 x 60 При этом речь идёт о значениях, используемых в собственном оборудовании.Значения зависят от температуры, преобладающей вокруг переключателя, от классазащиты (IP), от высоты установки, от заделки и иногда от искусственнойвентиляции. Таким образом, в зависимости от индивидуальной концепцииоборудования может произойти "дерейтинг", который можно компенсировать снова,увеличив поперечное сечение. Точные сведения об этом предоставляют термическиеиспытания конкретного коммутационного оборудования. Допустимый ток длительной нагрузки автоматических выключателей, применяемыхпри различных температурах в пределах одного коммутационного оборудования.Ожидаемые внутренние температуры могут быть оценены согласно соответствующимстандартам и положениям IEC. Технические характеристики для подтверждения типа конструкции Номинальный ток для указания потери мощности I n A 1000 Потеря мощности оборудования, в зависимости от тока sub>vid W 125 Мин. рабочая температура °C -25 Макс. рабочая температура °C 70 Проверка конструкции IEC/EN 61439 10.2 твёрдость материалов и деталей 10.2.2 Коррозионная стойкость Требования производственного стандарта выполнены. 10.2.3.1 Нагревостойкость изоляции Требования производственного стандарта выполнены. 10.2.3.2 Сопротивление изоляционных материалов при обычном нагреве Требования производственного стандарта выполнены. 10.2.3.3 Сопротивление изоляционных материалов при сильном нагреве Требования производственного стандарта выполнены. 10.2.4 Устойчивость к ультрафиолетовому излучению Требования производственного стандарта выполнены. 10.2.5 Подъём Не имеет значения, поскольку необходимо оценить всё коммутационноеоборудование. 10.2.6 Испытание на удар Не имеет значения, поскольку необходимо оценить всё коммутационноеоборудование. 10.2.7 Ярлыки Требования производственного стандарта выполнены. 10.3 Класс защиты изоляции Не имеет значения, поскольку необходимо оценить всё коммутационноеоборудование. 10.4 Воздушные промежутки и пути утечки тока Требования производственного стандарта выполнены. 10.5 Защита от удара электрическим током Не имеет значения, поскольку необходимо оценить всё коммутационноеоборудование. 10.6 Монтаж оборудования Не имеет значения, поскольку необходимо оценить всё коммутационноеоборудование. 10.7 Внутренние электрические цепи и соединения Находится в сфере ответственности компании, монтирующей распределительныеустройства. 10.8 Подключения проводов, введённых снаружи Находится в сфере ответственности компании, монтирующей распределительныеустройства. 10.9 Свойства изоляции 10.9.2 Электрическая прочность при рабочей частоте Находится в сфере ответственности компании, монтирующей распределительныеустройства. 10.9.3 Прочность по отношению к импульсному напряжению Находится в сфере ответственности компании, монтирующей распределительныеустройства. 10.9.4 Проверка оболочек кабелей из изолирующего материала Находится в сфере ответственности компании, монтирующей распределительныеустройства. 10.10 Нагрев Расчёт параметров нагрева находится в сфере ответственности компании,монтирующей распределительные устройства. Компания Eaton указывает данные попотере мощности устройств. 10.11 Стойкость к коротким замыканиям Находится в сфере ответственности компании, монтирующей распределительныеустройства. Соблюдать указания для коммутационных устройств. 10.12 Электромагнитная совместимость Находится в сфере ответственности компании, монтирующей распределительныеустройства. Соблюдать указания для коммутационных устройств. 10.13 Механическая функция Для устройства требования считаются выполненными, если были соблюдены данныеинструкции по монтажу (IL). Low-voltage industrial components (EG000017) / Switch disconnector (EC000216) Electric engineering, automation, process control engineering / Low-voltageswitch technology / Off-load switch, circuit breaker, control switch / Switchdisconnector (ecl@ss8.1-27-37-14-03 [AKF060010]) Version as main switch Yes Version as maintenance-/service switch No Version as safety switch No Version as emergency stop installation No Version as reversing switch No Max. rated operation voltage Ue AC V 690 Rated operating voltage V 690 - 690 Rated permanent current Iu A 1000 Rated permanent current at AC-21, 400 V A 0 Rated operation power at AC-3, 400 V kW 0 Rated short-time withstand current lcw kA 42 Rated operation power at AC-23, 400 V kW 0 Switching power at 400 V kW 0 Conditioned rated short-circuit current Iq kA 88 Number of poles 4 Number of auxiliary contacts as normally closed contact 0 Number of auxiliary contacts as normally open contact 0 Number of auxiliary contacts as change-over contact 2 Motor drive optional Yes Motor drive integrated No Voltage release optional Yes Device construction Built-in device slide-in technique (withdrawable) Suitable for ground mounting Yes Suitable for front mounting 4-hole No Suitable for front mounting center No Suitable for distribution board installation Yes Suitable for intermediate mounting No Colour control element Green Type of control element Push button Interlockable Yes Type of electrical connection of main circuit Rail connection Degree of protection (IP), front side IP31 | [712 empty] | sub>vid | [77 empty] | ? | [30 empty] | U | [70 empty] | Циклы переключения (ВКЛ./ВЫКЛ.) | [7 empty] | U | [427 empty] | 181.646 | 34.2 | [71 empty] | I | [20 empty] | I | [1242 empty] | U | [317 empty] | Циклы переключения (ВКЛ./ВЫКЛ.) | [637 empty] | I | [9 empty] | Циклы переключения (ВКЛ./ВЫКЛ.) | [334 empty] | = I | #NAME? | I |  | I | I | I | I | I |  | I | [5 empty] | Циклы переключения (ВКЛ./ВЫКЛ.)
https://al-teh.ru/product/inx16b4-12f-1-vyklyuchatel-razedinitel-4p-1250a-42ka-statsionarnyy/ | INX16B4-12F-1 выключатель-разъединитель, 4п, 1250а, 42ка, стационарный | 183647 | https://al-teh.ru/wa-data/public/shop/products/67/73/17367/images/16918/16918.970.jpg | Воздушные автоматические выключатели IZM 16 до 6300 А | 273789.25 | Артикул 183647 Объем, дм3 181,646 Масса, кг 24,6 Ассортимент Открытые силовые выключатели/силовые разъединители Ассортимент Открытый силовой разъединитель Диапазон тока до 4000 A Защитная функция без защиты Метод монтажа Фиксированная установка Типоразмер INX16 Техника срабатывания без расцепителя Стандарт/сертификат IEC Количество полюсов 4-полюсн. Класс защиты IP31 с уплотнителем двери, IP55 с защитным кожухом на выбор устанавливается пользователем с многочисленными принадлежностями Расчетный рабочий ток = измеренный ток длительной нагрузки I n u A 1250 Расчетный ток короткого замыкания при включении до 440В/690В 42/42 I cm кА 88 Номинальная устойчивость к токовым нагрузкам при коротком замыкании t = 1 с I cw кА 42 Общая информация Стандарты и предписания IEC/EN 60947 Температура окружающей среды Хранение ? °C -40 - +70 Температура окружающей среды °C -25 - +70 установочное положение категория применения B Класс защиты IP31 с уплотнителем двери, IP55 с защитным кожухом Направление подвода питания любая Цепи главного тока Расчетный рабочий ток = измеренный ток длительной нагрузки I n u A 1250 Измеренный ток длительной нагрузки при 50 °C I u A 1250 Измеренный ток длительной нагрузки при 60 °C I u A 1250 Измеренный ток длительной нагрузки при 70 °C I u A 1250 Номинальная устойчивость к импульсу U imp В перем. тока 12000 Номинальное напряжение U e В перем. тока 690 Категория перенапряжения / степень загрязнения III/3 Номинальные выдерживаемые напряжения изоляции U i В 1000 Коммутационная способность Расчетный ток короткого замыкания при включении I cm до 440 В 50/60 Гц I cm кА 88 до 690 В 50/60 Гц I cm кА 88 Номинальная устойчивость к токовым нагрузкам при коротком замыкании 50/60 Гц Номинальная устойчивость к токовым нагрузкам при коротком замыкании (t=1s) I cw кА 42 Время переключения Время включения на включающую катушку мс 25 Общее время отключения через расцепитель рабочих токов мс 25 Общее время отключения через расцепитель минимального напряжения мс 50 срок службы Замыкающий контакт Механический срок службы Циклы переключения (ВКЛ./ВЫКЛ.) 12500 Механический срок службы с техобслуживанием Циклы переключения (ВКЛ./ВЫКЛ.) 25000. Электрический срок службы Циклы переключения (ВКЛ./ВЫКЛ.) 10000 Электрический срок службы с техобслуживанием Циклы переключения (ВКЛ./ВЫКЛ.) 20000. максимальная частота коммутаций S/h максимальная частота коммутаций Переключения/ч 60 Потеря мощности для расчетного тока при I n Фиксированная установка W 132 Вес Фиксированная установка 4-полюсн. кг 22 Поперечные сечения соединения медная шина Фиксированная установка черный мм 2 x 5 x 80 При этом речь идёт о значениях, используемых в собственном оборудовании.Значения зависят от температуры, преобладающей вокруг переключателя, от классазащиты (IP), от высоты установки, от заделки и иногда от искусственнойвентиляции. Таким образом, в зависимости от индивидуальной концепцииоборудования может произойти "дерейтинг", который можно компенсировать снова,увеличив поперечное сечение. Точные сведения об этом предоставляют термическиеиспытания конкретного коммутационного оборудования. Допустимый ток длительной нагрузки автоматических выключателей, применяемыхпри различных температурах в пределах одного коммутационного оборудования.Ожидаемые внутренние температуры могут быть оценены согласно соответствующимстандартам и положениям IEC. Технические характеристики для подтверждения типа конструкции Номинальный ток для указания потери мощности I n A 1250 Потеря мощности оборудования, в зависимости от тока sub>vid W 132 Мин. рабочая температура °C -25 Макс. рабочая температура °C 70 Проверка конструкции IEC/EN 61439 10.2 твёрдость материалов и деталей 10.2.2 Коррозионная стойкость Требования производственного стандарта выполнены. 10.2.3.1 Нагревостойкость изоляции Требования производственного стандарта выполнены. 10.2.3.2 Сопротивление изоляционных материалов при обычном нагреве Требования производственного стандарта выполнены. 10.2.3.3 Сопротивление изоляционных материалов при сильном нагреве Требования производственного стандарта выполнены. 10.2.4 Устойчивость к ультрафиолетовому излучению Требования производственного стандарта выполнены. 10.2.5 Подъём Не имеет значения, поскольку необходимо оценить всё коммутационноеоборудование. 10.2.6 Испытание на удар Не имеет значения, поскольку необходимо оценить всё коммутационноеоборудование. 10.2.7 Ярлыки Требования производственного стандарта выполнены. 10.3 Класс защиты изоляции Не имеет значения, поскольку необходимо оценить всё коммутационноеоборудование. 10.4 Воздушные промежутки и пути утечки тока Требования производственного стандарта выполнены. 10.5 Защита от удара электрическим током Не имеет значения, поскольку необходимо оценить всё коммутационноеоборудование. 10.6 Монтаж оборудования Не имеет значения, поскольку необходимо оценить всё коммутационноеоборудование. 10.7 Внутренние электрические цепи и соединения Находится в сфере ответственности компании, монтирующей распределительныеустройства. 10.8 Подключения проводов, введённых снаружи Находится в сфере ответственности компании, монтирующей распределительныеустройства. 10.9 Свойства изоляции 10.9.2 Электрическая прочность при рабочей частоте Находится в сфере ответственности компании, монтирующей распределительныеустройства. 10.9.3 Прочность по отношению к импульсному напряжению Находится в сфере ответственности компании, монтирующей распределительныеустройства. 10.9.4 Проверка оболочек кабелей из изолирующего материала Находится в сфере ответственности компании, монтирующей распределительныеустройства. 10.10 Нагрев Расчёт параметров нагрева находится в сфере ответственности компании,монтирующей распределительные устройства. Компания Eaton указывает данные попотере мощности устройств. 10.11 Стойкость к коротким замыканиям Находится в сфере ответственности компании, монтирующей распределительныеустройства. Соблюдать указания для коммутационных устройств. 10.12 Электромагнитная совместимость Находится в сфере ответственности компании, монтирующей распределительныеустройства. Соблюдать указания для коммутационных устройств. 10.13 Механическая функция Для устройства требования считаются выполненными, если были соблюдены данныеинструкции по монтажу (IL). Low-voltage industrial components (EG000017) / Switch disconnector (EC000216) Electric engineering, automation, process control engineering / Low-voltageswitch technology / Off-load switch, circuit breaker, control switch / Switchdisconnector (ecl@ss8.1-27-37-14-03 [AKF060010]) Version as main switch Yes Version as maintenance-/service switch No Version as safety switch No Version as emergency stop installation No Version as reversing switch No Max. rated operation voltage Ue AC V 690 Rated operating voltage V 690 - 690 Rated permanent current Iu A 1250 Rated permanent current at AC-21, 400 V A 0 Rated operation power at AC-3, 400 V kW 0 Rated short-time withstand current lcw kA 42 Rated operation power at AC-23, 400 V kW 0 Switching power at 400 V kW 0 Conditioned rated short-circuit current Iq kA 88 Number of poles 4 Number of auxiliary contacts as normally closed contact 0 Number of auxiliary contacts as normally open contact 0 Number of auxiliary contacts as change-over contact 2 Motor drive optional Yes Motor drive integrated No Voltage release optional Yes Device construction Built-in device fixed built-in technique Suitable for ground mounting Yes Suitable for front mounting 4-hole No Suitable for front mounting center No Suitable for distribution board installation Yes Suitable for intermediate mounting No Colour control element Green Type of control element Push button Interlockable Yes Type of electrical connection of main circuit Rail connection Degree of protection (IP), front side IP31 | [712 empty] | sub>vid | [77 empty] | ? | [30 empty] | U | [70 empty] | Циклы переключения (ВКЛ./ВЫКЛ.) | [7 empty] | U | [427 empty] | 181.646 | 24.6 | [71 empty] | I | [20 empty] | I | [1242 empty] | U | [317 empty] | Циклы переключения (ВКЛ./ВЫКЛ.) | [637 empty] | I | [9 empty] | Циклы переключения (ВКЛ./ВЫКЛ.) | [334 empty] | = I | #NAME? | I |  | I | I | I | I | I |  | I | [5 empty] | Циклы переключения (ВКЛ./ВЫКЛ.)
https://al-teh.ru/product/inx16b4-12w-1-vyklyuchatel-razedinitel-4p-1250a-42ka-vykatnoy/ | INX16B4-12W-1 выключатель-разъединитель, 4п, 1250а, 42ка, выкатной | 183652 | https://al-teh.ru/wa-data/public/shop/products/75/73/17375/images/16901/16901.970.jpg | Воздушные автоматические выключатели IZM 16 до 6300 А | 292944.85 | Артикул 183652 Объем, дм3 181,646 Масса, кг 34,2 Ассортимент Открытые силовые выключатели/силовые разъединители Ассортимент Открытый силовой разъединитель Диапазон тока до 4000 A Защитная функция без защиты Метод монтажа Выдвижной вариант монтажа Кассета заказывается отдельно. Типоразмер INX16 Техника срабатывания без расцепителя Стандарт/сертификат IEC Количество полюсов 4-полюсн. Класс защиты IP31 с уплотнителем двери, IP55 с защитным кожухом на выбор устанавливается пользователем с многочисленными принадлежностями Расчетный рабочий ток = измеренный ток длительной нагрузки I n u A 1250 Расчетный ток короткого замыкания при включении до 440В/690В 42/42 I cm кА 88 Номинальная устойчивость к токовым нагрузкам при коротком замыкании t = 1 с I cw кА 42 Общая информация Стандарты и предписания IEC/EN 60947 Температура окружающей среды Хранение ? °C -40 - +70 Температура окружающей среды °C -25 - +70 установочное положение категория применения B Класс защиты IP31 с уплотнителем двери, IP55 с защитным кожухом Направление подвода питания любая Цепи главного тока Расчетный рабочий ток = измеренный ток длительной нагрузки I n u A 1250 Измеренный ток длительной нагрузки при 50 °C I u A 1250 Измеренный ток длительной нагрузки при 60 °C I u A 1250 Измеренный ток длительной нагрузки при 70 °C I u A 1250 Номинальная устойчивость к импульсу U imp В перем. тока 12000 Номинальное напряжение U e В перем. тока 690 Категория перенапряжения / степень загрязнения III/3 Номинальные выдерживаемые напряжения изоляции U i В 1000 Коммутационная способность Расчетный ток короткого замыкания при включении I cm до 440 В 50/60 Гц I cm кА 88 до 690 В 50/60 Гц I cm кА 88 Номинальная устойчивость к токовым нагрузкам при коротком замыкании 50/60 Гц Номинальная устойчивость к токовым нагрузкам при коротком замыкании (t=1s) I cw кА 42 Время переключения Время включения на включающую катушку мс 25 Общее время отключения через расцепитель рабочих токов мс 25 Общее время отключения через расцепитель минимального напряжения мс 50 срок службы Замыкающий контакт Механический срок службы Циклы переключения (ВКЛ./ВЫКЛ.) 12500 Механический срок службы с техобслуживанием Циклы переключения (ВКЛ./ВЫКЛ.) 25000. Электрический срок службы Циклы переключения (ВКЛ./ВЫКЛ.) 10000 Электрический срок службы с техобслуживанием Циклы переключения (ВКЛ./ВЫКЛ.) 20000. максимальная частота коммутаций S/h максимальная частота коммутаций Переключения/ч 60 Потеря мощности для расчетного тока при I n Выдвижной вариант монтажа (выключатель с кассетой) W 180 Вес Выдвижной вариант монтажа 4-полюсн. кг 31 Пустая кассета 4-полюсн. кг 21 Поперечные сечения соединения медная шина Выдвижной вариант монтажа черный мм 2 x 5 x 80 При этом речь идёт о значениях, используемых в собственном оборудовании.Значения зависят от температуры, преобладающей вокруг переключателя, от классазащиты (IP), от высоты установки, от заделки и иногда от искусственнойвентиляции. Таким образом, в зависимости от индивидуальной концепцииоборудования может произойти "дерейтинг", который можно компенсировать снова,увеличив поперечное сечение. Точные сведения об этом предоставляют термическиеиспытания конкретного коммутационного оборудования. Допустимый ток длительной нагрузки автоматических выключателей, применяемыхпри различных температурах в пределах одного коммутационного оборудования.Ожидаемые внутренние температуры могут быть оценены согласно соответствующимстандартам и положениям IEC. Технические характеристики для подтверждения типа конструкции Номинальный ток для указания потери мощности I n A 1250 Потеря мощности оборудования, в зависимости от тока sub>vid W 180 Мин. рабочая температура °C -25 Макс. рабочая температура °C 70 Проверка конструкции IEC/EN 61439 10.2 твёрдость материалов и деталей 10.2.2 Коррозионная стойкость Требования производственного стандарта выполнены. 10.2.3.1 Нагревостойкость изоляции Требования производственного стандарта выполнены. 10.2.3.2 Сопротивление изоляционных материалов при обычном нагреве Требования производственного стандарта выполнены. 10.2.3.3 Сопротивление изоляционных материалов при сильном нагреве Требования производственного стандарта выполнены. 10.2.4 Устойчивость к ультрафиолетовому излучению Требования производственного стандарта выполнены. 10.2.5 Подъём Не имеет значения, поскольку необходимо оценить всё коммутационноеоборудование. 10.2.6 Испытание на удар Не имеет значения, поскольку необходимо оценить всё коммутационноеоборудование. 10.2.7 Ярлыки Требования производственного стандарта выполнены. 10.3 Класс защиты изоляции Не имеет значения, поскольку необходимо оценить всё коммутационноеоборудование. 10.4 Воздушные промежутки и пути утечки тока Требования производственного стандарта выполнены. 10.5 Защита от удара электрическим током Не имеет значения, поскольку необходимо оценить всё коммутационноеоборудование. 10.6 Монтаж оборудования Не имеет значения, поскольку необходимо оценить всё коммутационноеоборудование. 10.7 Внутренние электрические цепи и соединения Находится в сфере ответственности компании, монтирующей распределительныеустройства. 10.8 Подключения проводов, введённых снаружи Находится в сфере ответственности компании, монтирующей распределительныеустройства. 10.9 Свойства изоляции 10.9.2 Электрическая прочность при рабочей частоте Находится в сфере ответственности компании, монтирующей распределительныеустройства. 10.9.3 Прочность по отношению к импульсному напряжению Находится в сфере ответственности компании, монтирующей распределительныеустройства. 10.9.4 Проверка оболочек кабелей из изолирующего материала Находится в сфере ответственности компании, монтирующей распределительныеустройства. 10.10 Нагрев Расчёт параметров нагрева находится в сфере ответственности компании,монтирующей распределительные устройства. Компания Eaton указывает данные попотере мощности устройств. 10.11 Стойкость к коротким замыканиям Находится в сфере ответственности компании, монтирующей распределительныеустройства. Соблюдать указания для коммутационных устройств. 10.12 Электромагнитная совместимость Находится в сфере ответственности компании, монтирующей распределительныеустройства. Соблюдать указания для коммутационных устройств. 10.13 Механическая функция Для устройства требования считаются выполненными, если были соблюдены данныеинструкции по монтажу (IL). Low-voltage industrial components (EG000017) / Switch disconnector (EC000216) Electric engineering, automation, process control engineering / Low-voltageswitch technology / Off-load switch, circuit breaker, control switch / Switchdisconnector (ecl@ss8.1-27-37-14-03 [AKF060010]) Version as main switch Yes Version as maintenance-/service switch No Version as safety switch No Version as emergency stop installation No Version as reversing switch No Max. rated operation voltage Ue AC V 690 Rated operating voltage V 690 - 690 Rated permanent current Iu A 1250 Rated permanent current at AC-21, 400 V A 0 Rated operation power at AC-3, 400 V kW 0 Rated short-time withstand current lcw kA 42 Rated operation power at AC-23, 400 V kW 0 Switching power at 400 V kW 0 Conditioned rated short-circuit current Iq kA 88 Number of poles 4 Number of auxiliary contacts as normally closed contact 0 Number of auxiliary contacts as normally open contact 0 Number of auxiliary contacts as change-over contact 2 Motor drive optional Yes Motor drive integrated No Voltage release optional Yes Device construction Built-in device slide-in technique (withdrawable) Suitable for ground mounting Yes Suitable for front mounting 4-hole No Suitable for front mounting center No Suitable for distribution board installation Yes Suitable for intermediate mounting No Colour control element Green Type of control element Push button Interlockable Yes Type of electrical connection of main circuit Rail connection Degree of protection (IP), front side IP31 | [712 empty] | sub>vid | [77 empty] | ? | [30 empty] | U | [70 empty] | Циклы переключения (ВКЛ./ВЫКЛ.) | [7 empty] | U | [427 empty] | 181.646 | 34.2 | [71 empty] | I | [20 empty] | I | [1242 empty] | U | [317 empty] | Циклы переключения (ВКЛ./ВЫКЛ.) | [637 empty] | I | [9 empty] | Циклы переключения (ВКЛ./ВЫКЛ.) | [334 empty] | = I | #NAME? | I |  | I | I | I | I | I |  | I | [5 empty] | Циклы переключения (ВКЛ./ВЫКЛ.)
https://al-teh.ru/product/inx16b4-16f-1-vyklyuchatel-razedinitel-4p-1600a-42ka-statsionarnyy/ | INX16B4-16F-1 выключатель-разъединитель, 4п, 1600а, 42ка, стационарный | 183648 | https://al-teh.ru/wa-data/public/shop/products/33/74/17433/images/16919/16919.970.jpg | Воздушные автоматические выключатели IZM 16 до 6300 А | 438220.9 | Артикул 183648 Объем, дм3 181,646 Масса, кг 24,6 Ассортимент Открытые силовые выключатели/силовые разъединители Ассортимент Открытый силовой разъединитель Диапазон тока до 4000 A Защитная функция без защиты Метод монтажа Фиксированная установка Типоразмер INX16 Техника срабатывания без расцепителя Стандарт/сертификат IEC Количество полюсов 4-полюсн. Класс защиты IP31 с уплотнителем двери, IP55 с защитным кожухом на выбор устанавливается пользователем с многочисленными принадлежностями Расчетный рабочий ток = измеренный ток длительной нагрузки I n u A 1600 Расчетный ток короткого замыкания при включении до 440В/690В 42/42 I cm кА 88 Номинальная устойчивость к токовым нагрузкам при коротком замыкании t = 1 с I cw кА 42 Общая информация Стандарты и предписания IEC/EN 60947 Температура окружающей среды Хранение ? °C -40 - +70 Температура окружающей среды °C -25 - +70 установочное положение категория применения B Класс защиты IP31 с уплотнителем двери, IP55 с защитным кожухом Направление подвода питания любая Цепи главного тока Расчетный рабочий ток = измеренный ток длительной нагрузки I n u A 1600 Измеренный ток длительной нагрузки при 50 °C I u A 1500 Измеренный ток длительной нагрузки при 60 °C I u A 1400 Измеренный ток длительной нагрузки при 70 °C I u A 1350 Номинальная устойчивость к импульсу U imp В перем. тока 12000 Номинальное напряжение U e В перем. тока 690 Категория перенапряжения / степень загрязнения III/3 Номинальные выдерживаемые напряжения изоляции U i В 1000 Коммутационная способность Расчетный ток короткого замыкания при включении I cm до 440 В 50/60 Гц I cm кА 88 до 690 В 50/60 Гц I cm кА 88 Номинальная устойчивость к токовым нагрузкам при коротком замыкании 50/60 Гц Номинальная устойчивость к токовым нагрузкам при коротком замыкании (t=1s) I cw кА 42 Время переключения Время включения на включающую катушку мс 25 Общее время отключения через расцепитель рабочих токов мс 25 Общее время отключения через расцепитель минимального напряжения мс 50 срок службы Замыкающий контакт Механический срок службы Циклы переключения (ВКЛ./ВЫКЛ.) 12500 Механический срок службы с техобслуживанием Циклы переключения (ВКЛ./ВЫКЛ.) 25000. Электрический срок службы Циклы переключения (ВКЛ./ВЫКЛ.) 10000 Электрический срок службы с техобслуживанием Циклы переключения (ВКЛ./ВЫКЛ.) 20000. максимальная частота коммутаций S/h максимальная частота коммутаций Переключения/ч 60 Потеря мощности для расчетного тока при I n Фиксированная установка W 235 Вес Фиксированная установка 4-полюсн. кг 22 Поперечные сечения соединения медная шина Фиксированная установка черный мм 2 x 5 x 100 При этом речь идёт о значениях, используемых в собственном оборудовании.Значения зависят от температуры, преобладающей вокруг переключателя, от классазащиты (IP), от высоты установки, от заделки и иногда от искусственнойвентиляции. Таким образом, в зависимости от индивидуальной концепцииоборудования может произойти "дерейтинг", который можно компенсировать снова,увеличив поперечное сечение. Точные сведения об этом предоставляют термическиеиспытания конкретного коммутационного оборудования. Допустимый ток длительной нагрузки автоматических выключателей, применяемыхпри различных температурах в пределах одного коммутационного оборудования.Ожидаемые внутренние температуры могут быть оценены согласно соответствующимстандартам и положениям IEC. Технические характеристики для подтверждения типа конструкции Номинальный ток для указания потери мощности I n A 1600 Потеря мощности оборудования, в зависимости от тока sub>vid W 235 Мин. рабочая температура °C -25 Макс. рабочая температура °C 70 Проверка конструкции IEC/EN 61439 10.2 твёрдость материалов и деталей 10.2.2 Коррозионная стойкость Требования производственного стандарта выполнены. 10.2.3.1 Нагревостойкость изоляции Требования производственного стандарта выполнены. 10.2.3.2 Сопротивление изоляционных материалов при обычном нагреве Требования производственного стандарта выполнены. 10.2.3.3 Сопротивление изоляционных материалов при сильном нагреве Требования производственного стандарта выполнены. 10.2.4 Устойчивость к ультрафиолетовому излучению Требования производственного стандарта выполнены. 10.2.5 Подъём Не имеет значения, поскольку необходимо оценить всё коммутационноеоборудование. 10.2.6 Испытание на удар Не имеет значения, поскольку необходимо оценить всё коммутационноеоборудование. 10.2.7 Ярлыки Требования производственного стандарта выполнены. 10.3 Класс защиты изоляции Не имеет значения, поскольку необходимо оценить всё коммутационноеоборудование. 10.4 Воздушные промежутки и пути утечки тока Требования производственного стандарта выполнены. 10.5 Защита от удара электрическим током Не имеет значения, поскольку необходимо оценить всё коммутационноеоборудование. 10.6 Монтаж оборудования Не имеет значения, поскольку необходимо оценить всё коммутационноеоборудование. 10.7 Внутренние электрические цепи и соединения Находится в сфере ответственности компании, монтирующей распределительныеустройства. 10.8 Подключения проводов, введённых снаружи Находится в сфере ответственности компании, монтирующей распределительныеустройства. 10.9 Свойства изоляции 10.9.2 Электрическая прочность при рабочей частоте Находится в сфере ответственности компании, монтирующей распределительныеустройства. 10.9.3 Прочность по отношению к импульсному напряжению Находится в сфере ответственности компании, монтирующей распределительныеустройства. 10.9.4 Проверка оболочек кабелей из изолирующего материала Находится в сфере ответственности компании, монтирующей распределительныеустройства. 10.10 Нагрев Расчёт параметров нагрева находится в сфере ответственности компании,монтирующей распределительные устройства. Компания Eaton указывает данные попотере мощности устройств. 10.11 Стойкость к коротким замыканиям Находится в сфере ответственности компании, монтирующей распределительныеустройства. Соблюдать указания для коммутационных устройств. 10.12 Электромагнитная совместимость Находится в сфере ответственности компании, монтирующей распределительныеустройства. Соблюдать указания для коммутационных устройств. 10.13 Механическая функция Для устройства требования считаются выполненными, если были соблюдены данныеинструкции по монтажу (IL). Low-voltage industrial components (EG000017) / Switch disconnector (EC000216) Electric engineering, automation, process control engineering / Low-voltageswitch technology / Off-load switch, circuit breaker, control switch / Switchdisconnector (ecl@ss8.1-27-37-14-03 [AKF060010]) Version as main switch Yes Version as maintenance-/service switch No Version as safety switch No Version as emergency stop installation No Version as reversing switch No Max. rated operation voltage Ue AC V 690 Rated operating voltage V 690 - 690 Rated permanent current Iu A 1600 Rated permanent current at AC-21, 400 V A 0 Rated operation power at AC-3, 400 V kW 0 Rated short-time withstand current lcw kA 42 Rated operation power at AC-23, 400 V kW 0 Switching power at 400 V kW 0 Conditioned rated short-circuit current Iq kA 88 Number of poles 4 Number of auxiliary contacts as normally closed contact 0 Number of auxiliary contacts as normally open contact 0 Number of auxiliary contacts as change-over contact 2 Motor drive optional Yes Motor drive integrated No Voltage release optional Yes Device construction Built-in device fixed built-in technique Suitable for ground mounting Yes Suitable for front mounting 4-hole No Suitable for front mounting center No Suitable for distribution board installation Yes Suitable for intermediate mounting No Colour control element Green Type of control element Push button Interlockable Yes Type of electrical connection of main circuit Rail connection Degree of protection (IP), front side IP31 | [712 empty] | sub>vid | [77 empty] | ? | [30 empty] | U | [70 empty] | Циклы переключения (ВКЛ./ВЫКЛ.) | [7 empty] | U | [427 empty] | 181.646 | 24.6 | [71 empty] | I | [20 empty] | I | [1242 empty] | U | [317 empty] | Циклы переключения (ВКЛ./ВЫКЛ.) | [637 empty] | I | [9 empty] | Циклы переключения (ВКЛ./ВЫКЛ.) | [334 empty] | = I | #NAME? | I |  | I | I | I | I | I |  | I | [5 empty] | Циклы переключения (ВКЛ./ВЫКЛ.)
https://al-teh.ru/product/inx16b4-16w-1-vyklyuchatel-razedinitel-4p-1600a-42ka-vykatnoy/ | INX16B4-16W-1 выключатель-разъединитель, 4п, 1600а, 42ка, выкатной | 183653 | https://al-teh.ru/wa-data/public/shop/products/40/74/17440/images/16902/16902.970.jpg | Воздушные автоматические выключатели IZM 16 до 6300 А | 457377.35 | Артикул 183653 Объем, дм3 181,646 Масса, кг 34,2 Ассортимент Открытые силовые выключатели/силовые разъединители Ассортимент Открытый силовой разъединитель Диапазон тока до 4000 A Защитная функция без защиты Метод монтажа Выдвижной вариант монтажа Кассета заказывается отдельно. Типоразмер INX16 Техника срабатывания без расцепителя Стандарт/сертификат IEC Количество полюсов 4-полюсн. Класс защиты IP31 с уплотнителем двери, IP55 с защитным кожухом на выбор устанавливается пользователем с многочисленными принадлежностями Расчетный рабочий ток = измеренный ток длительной нагрузки I n u A 1600 Расчетный ток короткого замыкания при включении до 440В/690В 42/42 I cm кА 88 Номинальная устойчивость к токовым нагрузкам при коротком замыкании t = 1 с I cw кА 42 Общая информация Стандарты и предписания IEC/EN 60947 Температура окружающей среды Хранение ? °C -40 - +70 Температура окружающей среды °C -25 - +70 установочное положение категория применения B Класс защиты IP31 с уплотнителем двери, IP55 с защитным кожухом Направление подвода питания любая Цепи главного тока Расчетный рабочий ток = измеренный ток длительной нагрузки I n u A 1600 Измеренный ток длительной нагрузки при 50 °C I u A 1500 Измеренный ток длительной нагрузки при 60 °C I u A 1400 Измеренный ток длительной нагрузки при 70 °C I u A 1350 Номинальная устойчивость к импульсу U imp В перем. тока 12000 Номинальное напряжение U e В перем. тока 690 Категория перенапряжения / степень загрязнения III/3 Номинальные выдерживаемые напряжения изоляции U i В 1000 Коммутационная способность Расчетный ток короткого замыкания при включении I cm до 440 В 50/60 Гц I cm кА 88 до 690 В 50/60 Гц I cm кА 88 Номинальная устойчивость к токовым нагрузкам при коротком замыкании 50/60 Гц Номинальная устойчивость к токовым нагрузкам при коротком замыкании (t=1s) I cw кА 42 Время переключения Время включения на включающую катушку мс 25 Общее время отключения через расцепитель рабочих токов мс 25 Общее время отключения через расцепитель минимального напряжения мс 50 срок службы Замыкающий контакт Механический срок службы Циклы переключения (ВКЛ./ВЫКЛ.) 12500 Механический срок службы с техобслуживанием Циклы переключения (ВКЛ./ВЫКЛ.) 25000. Электрический срок службы Циклы переключения (ВКЛ./ВЫКЛ.) 10000 Электрический срок службы с техобслуживанием Циклы переключения (ВКЛ./ВЫКЛ.) 20000. максимальная частота коммутаций S/h максимальная частота коммутаций Переключения/ч 60 Потеря мощности для расчетного тока при I n Выдвижной вариант монтажа (выключатель с кассетой) W 320 Вес Выдвижной вариант монтажа 4-полюсн. кг 31 Пустая кассета 4-полюсн. кг 21 Поперечные сечения соединения медная шина Выдвижной вариант монтажа черный мм 2 x 5 x 100 При этом речь идёт о значениях, используемых в собственном оборудовании.Значения зависят от температуры, преобладающей вокруг переключателя, от классазащиты (IP), от высоты установки, от заделки и иногда от искусственнойвентиляции. Таким образом, в зависимости от индивидуальной концепцииоборудования может произойти "дерейтинг", который можно компенсировать снова,увеличив поперечное сечение. Точные сведения об этом предоставляют термическиеиспытания конкретного коммутационного оборудования. Допустимый ток длительной нагрузки автоматических выключателей, применяемыхпри различных температурах в пределах одного коммутационного оборудования.Ожидаемые внутренние температуры могут быть оценены согласно соответствующимстандартам и положениям IEC. Технические характеристики для подтверждения типа конструкции Номинальный ток для указания потери мощности I n A 1600 Потеря мощности оборудования, в зависимости от тока sub>vid W 320 Мин. рабочая температура °C -25 Макс. рабочая температура °C 70 Проверка конструкции IEC/EN 61439 10.2 твёрдость материалов и деталей 10.2.2 Коррозионная стойкость Требования производственного стандарта выполнены. 10.2.3.1 Нагревостойкость изоляции Требования производственного стандарта выполнены. 10.2.3.2 Сопротивление изоляционных материалов при обычном нагреве Требования производственного стандарта выполнены. 10.2.3.3 Сопротивление изоляционных материалов при сильном нагреве Требования производственного стандарта выполнены. 10.2.4 Устойчивость к ультрафиолетовому излучению Требования производственного стандарта выполнены. 10.2.5 Подъём Не имеет значения, поскольку необходимо оценить всё коммутационноеоборудование. 10.2.6 Испытание на удар Не имеет значения, поскольку необходимо оценить всё коммутационноеоборудование. 10.2.7 Ярлыки Требования производственного стандарта выполнены. 10.3 Класс защиты изоляции Не имеет значения, поскольку необходимо оценить всё коммутационноеоборудование. 10.4 Воздушные промежутки и пути утечки тока Требования производственного стандарта выполнены. 10.5 Защита от удара электрическим током Не имеет значения, поскольку необходимо оценить всё коммутационноеоборудование. 10.6 Монтаж оборудования Не имеет значения, поскольку необходимо оценить всё коммутационноеоборудование. 10.7 Внутренние электрические цепи и соединения Находится в сфере ответственности компании, монтирующей распределительныеустройства. 10.8 Подключения проводов, введённых снаружи Находится в сфере ответственности компании, монтирующей распределительныеустройства. 10.9 Свойства изоляции 10.9.2 Электрическая прочность при рабочей частоте Находится в сфере ответственности компании, монтирующей распределительныеустройства. 10.9.3 Прочность по отношению к импульсному напряжению Находится в сфере ответственности компании, монтирующей распределительныеустройства. 10.9.4 Проверка оболочек кабелей из изолирующего материала Находится в сфере ответственности компании, монтирующей распределительныеустройства. 10.10 Нагрев Расчёт параметров нагрева находится в сфере ответственности компании,монтирующей распределительные устройства. Компания Eaton указывает данные попотере мощности устройств. 10.11 Стойкость к коротким замыканиям Находится в сфере ответственности компании, монтирующей распределительныеустройства. Соблюдать указания для коммутационных устройств. 10.12 Электромагнитная совместимость Находится в сфере ответственности компании, монтирующей распределительныеустройства. Соблюдать указания для коммутационных устройств. 10.13 Механическая функция Для устройства требования считаются выполненными, если были соблюдены данныеинструкции по монтажу (IL). Low-voltage industrial components (EG000017) / Switch disconnector (EC000216) Electric engineering, automation, process control engineering / Low-voltageswitch technology / Off-load switch, circuit breaker, control switch / Switchdisconnector (ecl@ss8.1-27-37-14-03 [AKF060010]) Version as main switch Yes Version as maintenance-/service switch No Version as safety switch No Version as emergency stop installation No Version as reversing switch No Max. rated operation voltage Ue AC V 690 Rated operating voltage V 690 - 690 Rated permanent current Iu A 1600 Rated permanent current at AC-21, 400 V A 0 Rated operation power at AC-3, 400 V kW 0 Rated short-time withstand current lcw kA 42 Rated operation power at AC-23, 400 V kW 0 Switching power at 400 V kW 0 Conditioned rated short-circuit current Iq kA 88 Number of poles 4 Number of auxiliary contacts as normally closed contact 0 Number of auxiliary contacts as normally open contact 0 Number of auxiliary contacts as change-over contact 2 Motor drive optional Yes Motor drive integrated No Voltage release optional Yes Device construction Built-in device slide-in technique (withdrawable) Suitable for ground mounting Yes Suitable for front mounting 4-hole No Suitable for front mounting center No Suitable for distribution board installation Yes Suitable for intermediate mounting No Colour control element Green Type of control element Push button Interlockable Yes Type of electrical connection of main circuit Rail connection Degree of protection (IP), front side IP31 | [712 empty] | sub>vid | [77 empty] | ? | [30 empty] | U | [70 empty] | Циклы переключения (ВКЛ./ВЫКЛ.) | [7 empty] | U | [427 empty] | 181.646 | 34.2 | [71 empty] | I | [20 empty] | I | [1242 empty] | U | [317 empty] | Циклы переключения (ВКЛ./ВЫКЛ.) | [637 empty] | I | [9 empty] | Циклы переключения (ВКЛ./ВЫКЛ.) | [334 empty] | = I | #NAME? | I |  | I | I | I | I | I |  | I | [5 empty] | Циклы переключения (ВКЛ./ВЫКЛ.)
https://al-teh.ru/product/izmx16b3-p06f-1-vozdushnyy-avtomaticheskiy-vyklyuchatel-3p-630a-42ka-lsi-displey-f-ii-izmereniya-statsionarnyy/ | IZMX16B3-P06F-1 воздушный автоматический выключатель, 3п, 630а, 42ка, lsi, дисплей, ф-ии измерения, стационарный | 183356 | https://al-teh.ru/wa-data/public/shop/products/52/73/17352/images/16920/16920.970.jpg | Воздушные автоматические выключатели IZM 16 до 6300 А | 255076.5 | Артикул 183356 Объем, дм3 181,646 Масса, кг 19,7 Ассортимент Открытые силовые выключатели/силовые разъединители Ассортимент Открытый силовой выключатель Диапазон тока до 4000 A Защитная функция Измерение P Метод монтажа Фиксированная установка Типоразмер IZMX16 Техника срабатывания Электронный расцепитель Стандарт/сертификат IEC Количество полюсов 3-полюсн. Класс защиты IP31 с уплотнителем двери, IP55 с защитным кожухом подходит для зональной селективности Расчетный рабочий ток = измеренный ток длительной нагрузки I n u A 630 до 440 В 50/60 Гц I cu кА 42 до 440 В 50/60 Гц I cs кА 42 Расцепители перегрузки мин. I r A 252 Расцепители перегрузки макс. I r A 630 без задержки I i n 2 - 15, OFF с задержкой I sd r 1,5 - 10 Общая информация Стандарты и предписания IEC/EN 60947 Температура окружающей среды Хранение ? °C -20 - +70 Эксплуатация (открыто) °C -20 - +70 установочное положение категория применения B Класс защиты IP31 с уплотнителем двери, IP55 с защитным кожухом Направление подвода питания любая Цепи главного тока Расчетный рабочий ток = измеренный ток длительной нагрузки I n u A 630 Измеренный ток длительной нагрузки при 50 °C I u A 630 Измеренный ток длительной нагрузки при 60 °C I u A 630 Измеренный ток длительной нагрузки при 70 °C I u A 630 Номинальная устойчивость к импульсу U imp В перем. тока 12000 Номинальное напряжение U e В перем. тока 690 Use in IT electrical power networks up to U V 440 Категория перенапряжения / степень загрязнения III/3 Номинальные выдерживаемые напряжения изоляции U i В 1000 Коммутационная способность Расчетный ток короткого замыкания при включении I cm до 440 В 50/60 Гц I cm кА 88 до 690 В 50/60 Гц I cm кА 88 Номинальная устойчивость к токовым нагрузкам при коротком замыкании 50/60 Гц t = 1 с I cw кА 42 Расчетная разрывная способность при коротком замыкании I cn I cn IEC/EN 60947 очередность включения I cu до 240 В 50/60 Гц I cu кА 42 до 440 В 50/60 Гц I cu кА 42 до 690 В 50/60 Гц I cu кА 42 IEC/EN 60947 очередность включения I cs до 240 В 50/60 Гц I cs кА 42 до 440 В 50/60 Гц I cs кА 42 до 690 В 50/60 Гц I cs кА 42 Время переключения Время включения на включающую катушку мс 30 Общее время отключения через расцепитель рабочих токов мс 30 Общее время отключения через расцепитель минимального напряжения мс 50 Общее время отключения при расцеплении короткого замыкания без задержки(вплоть до полного гашения электрической дуги) мс 27 срок службы Замыкающий контакт Механический срок службы Циклы переключения (ВКЛ./ВЫКЛ.) 12500 Механический срок службы с техобслуживанием Циклы переключения (ВКЛ./ВЫКЛ.) 25000. Электрический срок службы Циклы переключения (ВКЛ./ВЫКЛ.) 10000 Электрический срок службы с техобслуживанием Циклы переключения (ВКЛ./ВЫКЛ.) 20000. максимальная частота коммутаций Переключения/ч 60 Потеря мощности для расчетного тока при I n Фиксированная установка W 36 Вес Фиксированная установка 3-полюсн. кг 19 Поперечные сечения соединения медная шина Фиксированная установка черный мм 2 x 5 x 50 При этом речь идёт о значениях, используемых в собственном оборудовании.Значения зависят от температуры, преобладающей вокруг переключателя, от классазащиты (IP), от высоты установки, от заделки и иногда от искусственнойвентиляции. Таким образом, в зависимости от индивидуальной концепцииоборудования может произойти "дерейтинг", который можно компенсировать снова,увеличив поперечное сечение. Точные сведения об этом предоставляют термическиеиспытания конкретного коммутационного оборудования. Допустимый ток длительной нагрузки автоматических выключателей, применяемыхпри различных температурах в пределах одного коммутационного оборудования.Ожидаемые внутренние температуры могут быть оценены согласно соответствующимстандартам и положениям IEC. Указания External IZMX-DTP-PTM-1 voltage measuring module required (1 module issuitable for 16 circuit-breakers) Технические характеристики для подтверждения типа конструкции Номинальный ток для указания потери мощности I n A 630 Потеря мощности оборудования, в зависимости от тока sub>vid W 36 Мин. рабочая температура °C -20 Макс. рабочая температура °C 70 Проверка конструкции IEC/EN 61439 10.2 твёрдость материалов и деталей 10.2.2 Коррозионная стойкость Требования производственного стандарта выполнены. 10.2.3.1 Нагревостойкость изоляции Требования производственного стандарта выполнены. 10.2.3.2 Сопротивление изоляционных материалов при обычном нагреве Требования производственного стандарта выполнены. 10.2.3.3 Сопротивление изоляционных материалов при сильном нагреве Требования производственного стандарта выполнены. 10.2.4 Устойчивость к ультрафиолетовому излучению Требования производственного стандарта выполнены. 10.2.5 Подъём Не имеет значения, поскольку необходимо оценить всё коммутационноеоборудование. 10.2.6 Испытание на удар Не имеет значения, поскольку необходимо оценить всё коммутационноеоборудование. 10.2.7 Ярлыки Требования производственного стандарта выполнены. 10.3 Класс защиты изоляции Не имеет значения, поскольку необходимо оценить всё коммутационноеоборудование. 10.4 Воздушные промежутки и пути утечки тока Требования производственного стандарта выполнены. 10.5 Защита от удара электрическим током Не имеет значения, поскольку необходимо оценить всё коммутационноеоборудование. 10.6 Монтаж оборудования Не имеет значения, поскольку необходимо оценить всё коммутационноеоборудование. 10.7 Внутренние электрические цепи и соединения Находится в сфере ответственности компании, монтирующей распределительныеустройства. 10.8 Подключения проводов, введённых снаружи Находится в сфере ответственности компании, монтирующей распределительныеустройства. 10.9 Свойства изоляции 10.9.2 Электрическая прочность при рабочей частоте Находится в сфере ответственности компании, монтирующей распределительныеустройства. 10.9.3 Прочность по отношению к импульсному напряжению Находится в сфере ответственности компании, монтирующей распределительныеустройства. 10.9.4 Проверка оболочек кабелей из изолирующего материала Находится в сфере ответственности компании, монтирующей распределительныеустройства. 10.10 Нагрев Расчёт параметров нагрева находится в сфере ответственности компании,монтирующей распределительные устройства. Компания Eaton указывает данные попотере мощности устройств. 10.11 Стойкость к коротким замыканиям Находится в сфере ответственности компании, монтирующей распределительныеустройства. Соблюдать указания для коммутационных устройств. 10.12 Электромагнитная совместимость Находится в сфере ответственности компании, монтирующей распределительныеустройства. Соблюдать указания для коммутационных устройств. 10.13 Механическая функция Для устройства требования считаются выполненными, если были соблюдены данныеинструкции по монтажу (IL). Low-voltage industrial components (EG000017) / Power circuit-breaker fortrafo/generator/installation prot. (EC000228) Electric engineering, automation, process control engineering / Low-voltageswitch technology / Circuit breaker (LV < 1 kV) / Circuit breaker for powertransformer, generator and system protection (ecl@ss8.1-27-37-04-09[AJZ716010]) Rated permanent current Iu A 630 Rated voltage V 690 - 690 Rated short-circuit breaking capacity lcu at 400 V, 50 Hz kA 42 Overload release current setting A 315 - 630 Adjustment range short-term delayed short-circuit release A 1260 - 6300 Adjustment range undelayed short-circuit release A 1260 - 7560 Integrated earth fault protection No Type of electrical connection of main circuit Rail connection Device construction Built-in device fixed built-in technique Suitable for DIN rail (top hat rail) mounting No DIN rail (top hat rail) mounting optional No Number of auxiliary contacts as normally closed contact 0 Number of auxiliary contacts as normally open contact 0 Number of auxiliary contacts as change-over contact 2 Switched-off indicator available Yes With under voltage release No Number of poles 3 Position of connection for main current circuit Back side Type of control element Push button Complete device with protection unit Yes Motor drive integrated No Motor drive optional Yes Degree of protection (IP) IP31 | [790 empty] | = I | [12 empty] | I | [17 empty] | I | [78 empty] | U | [30 empty] | I |  | sub>vid | [394 empty] | 181.646 | 19.7 | [71 empty] | = I | [1249 empty] | I | [13 empty] | = I | [287 empty] | x … | [667 empty] | U | [9 empty] | Циклы переключения (ВКЛ./ВЫКЛ.) | [337 empty] | ? |  |  | I | U | I | I | I |  | I |  |  |  | Циклы переключения (ВКЛ./ВЫКЛ.) | Циклы переключения (ВКЛ./ВЫКЛ.) | Циклы переключения (ВКЛ./ВЫКЛ.) | Переключения/ч | [34 empty] | I | I | I | I | x … | I | I | I | I | I |  | I
https://al-teh.ru/product/izmx16b3-p06w-1-vozdushnyy-avtomaticheskiy-vyklyuchatel-3p-630a-42ka-lsi-displey-f-ii-izmereniya-vykatnoy/ | IZMX16B3-P06W-1 воздушный автоматический выключатель, 3п, 630а, 42ка, lsi, дисплей, ф-ии измерения, выкатной | 183469 | https://al-teh.ru/wa-data/public/shop/products/85/73/17385/images/16898/16898.970.jpg | Воздушные автоматические выключатели IZM 16 до 6300 А | 321683.35 | Артикул 183469 Объем, дм3 181,646 Масса, кг 29,2 Ассортимент Открытые силовые выключатели/силовые разъединители Ассортимент Открытый силовой выключатель Диапазон тока до 4000 A Защитная функция Измерение P Метод монтажа Выдвижной вариант монтажа Кассета заказывается отдельно. Требуется внешний модуль вольтметра IZMX-DTP-PTM Типоразмер IZMX16 Техника срабатывания Электронный расцепитель Стандарт/сертификат IEC Количество полюсов 3-полюсн. Класс защиты IP31 с уплотнителем двери, IP55 с защитным кожухом подходит для зональной селективности Расчетный рабочий ток = измеренный ток длительной нагрузки I n u A 630 до 440 В 50/60 Гц I cu кА 42 до 440 В 50/60 Гц I cs кА 42 Расцепители перегрузки мин. I r A 252 Расцепители перегрузки макс. I r A 630 без задержки I i n 2 - 15, OFF с задержкой I sd r 1,5 - 10 Общая информация Стандарты и предписания IEC/EN 60947 Температура окружающей среды Хранение ? °C -20 - +70 Эксплуатация (открыто) °C -20 - +70 установочное положение категория применения B Класс защиты IP31 с уплотнителем двери, IP55 с защитным кожухом Направление подвода питания любая Цепи главного тока Расчетный рабочий ток = измеренный ток длительной нагрузки I n u A 630 Измеренный ток длительной нагрузки при 50 °C I u A 630 Измеренный ток длительной нагрузки при 60 °C I u A 630 Измеренный ток длительной нагрузки при 70 °C I u A 630 Номинальная устойчивость к импульсу U imp В перем. тока 12000 Номинальное напряжение U e В перем. тока 690 Use in IT electrical power networks up to U V 440 Категория перенапряжения / степень загрязнения III/3 Номинальные выдерживаемые напряжения изоляции U i В 1000 Коммутационная способность Расчетный ток короткого замыкания при включении I cm до 440 В 50/60 Гц I cm кА 88 до 690 В 50/60 Гц I cm кА 88 Номинальная устойчивость к токовым нагрузкам при коротком замыкании 50/60 Гц t = 1 с I cw кА 42 Расчетная разрывная способность при коротком замыкании I cn I cn IEC/EN 60947 очередность включения I cu до 240 В 50/60 Гц I cu кА 42 до 440 В 50/60 Гц I cu кА 42 до 690 В 50/60 Гц I cu кА 42 IEC/EN 60947 очередность включения I cs до 240 В 50/60 Гц I cs кА 42 до 440 В 50/60 Гц I cs кА 42 до 690 В 50/60 Гц I cs кА 42 Время переключения Время включения на включающую катушку мс 30 Общее время отключения через расцепитель рабочих токов мс 30 Общее время отключения через расцепитель минимального напряжения мс 50 Общее время отключения при расцеплении короткого замыкания без задержки(вплоть до полного гашения электрической дуги) мс 27 срок службы Замыкающий контакт Механический срок службы Циклы переключения (ВКЛ./ВЫКЛ.) 12500 Механический срок службы с техобслуживанием Циклы переключения (ВКЛ./ВЫКЛ.) 25000. Электрический срок службы Циклы переключения (ВКЛ./ВЫКЛ.) 10000 Электрический срок службы с техобслуживанием Циклы переключения (ВКЛ./ВЫКЛ.) 20000. максимальная частота коммутаций Переключения/ч 60 Потеря мощности для расчетного тока при I n Выдвижной вариант монтажа (выключатель с кассетой) W 50 Вес Выдвижной вариант монтажа 3-полюсн. кг 28 Пустая кассета 3-полюсн. кг 18 Поперечные сечения соединения медная шина Выдвижной вариант монтажа черный мм 2 x 5 x 50 При этом речь идёт о значениях, используемых в собственном оборудовании.Значения зависят от температуры, преобладающей вокруг переключателя, от классазащиты (IP), от высоты установки, от заделки и иногда от искусственнойвентиляции. Таким образом, в зависимости от индивидуальной концепцииоборудования может произойти "дерейтинг", который можно компенсировать снова,увеличив поперечное сечение. Точные сведения об этом предоставляют термическиеиспытания конкретного коммутационного оборудования. Допустимый ток длительной нагрузки автоматических выключателей, применяемыхпри различных температурах в пределах одного коммутационного оборудования.Ожидаемые внутренние температуры могут быть оценены согласно соответствующимстандартам и положениям IEC. Указания External IZMX-DTP-PTM-1 voltage measuring module required (1 module issuitable for 16 circuit-breakers) Технические характеристики для подтверждения типа конструкции Номинальный ток для указания потери мощности I n A 630 Потеря мощности оборудования, в зависимости от тока sub>vid W 50 Мин. рабочая температура °C -20 Макс. рабочая температура °C 70 Проверка конструкции IEC/EN 61439 10.2 твёрдость материалов и деталей 10.2.2 Коррозионная стойкость Требования производственного стандарта выполнены. 10.2.3.1 Нагревостойкость изоляции Требования производственного стандарта выполнены. 10.2.3.2 Сопротивление изоляционных материалов при обычном нагреве Требования производственного стандарта выполнены. 10.2.3.3 Сопротивление изоляционных материалов при сильном нагреве Требования производственного стандарта выполнены. 10.2.4 Устойчивость к ультрафиолетовому излучению Требования производственного стандарта выполнены. 10.2.5 Подъём Не имеет значения, поскольку необходимо оценить всё коммутационноеоборудование. 10.2.6 Испытание на удар Не имеет значения, поскольку необходимо оценить всё коммутационноеоборудование. 10.2.7 Ярлыки Требования производственного стандарта выполнены. 10.3 Класс защиты изоляции Не имеет значения, поскольку необходимо оценить всё коммутационноеоборудование. 10.4 Воздушные промежутки и пути утечки тока Требования производственного стандарта выполнены. 10.5 Защита от удара электрическим током Не имеет значения, поскольку необходимо оценить всё коммутационноеоборудование. 10.6 Монтаж оборудования Не имеет значения, поскольку необходимо оценить всё коммутационноеоборудование. 10.7 Внутренние электрические цепи и соединения Находится в сфере ответственности компании, монтирующей распределительныеустройства. 10.8 Подключения проводов, введённых снаружи Находится в сфере ответственности компании, монтирующей распределительныеустройства. 10.9 Свойства изоляции 10.9.2 Электрическая прочность при рабочей частоте Находится в сфере ответственности компании, монтирующей распределительныеустройства. 10.9.3 Прочность по отношению к импульсному напряжению Находится в сфере ответственности компании, монтирующей распределительныеустройства. 10.9.4 Проверка оболочек кабелей из изолирующего материала Находится в сфере ответственности компании, монтирующей распределительныеустройства. 10.10 Нагрев Расчёт параметров нагрева находится в сфере ответственности компании,монтирующей распределительные устройства. Компания Eaton указывает данные попотере мощности устройств. 10.11 Стойкость к коротким замыканиям Находится в сфере ответственности компании, монтирующей распределительныеустройства. Соблюдать указания для коммутационных устройств. 10.12 Электромагнитная совместимость Находится в сфере ответственности компании, монтирующей распределительныеустройства. Соблюдать указания для коммутационных устройств. 10.13 Механическая функция Для устройства требования считаются выполненными, если были соблюдены данныеинструкции по монтажу (IL). Low-voltage industrial components (EG000017) / Power circuit-breaker fortrafo/generator/installation prot. (EC000228) Electric engineering, automation, process control engineering / Low-voltageswitch technology / Circuit breaker (LV < 1 kV) / Circuit breaker for powertransformer, generator and system protection (ecl@ss8.1-27-37-04-09[AJZ716010]) Rated permanent current Iu A 630 Rated voltage V 690 - 690 Rated short-circuit breaking capacity lcu at 400 V, 50 Hz kA 42 Overload release current setting A 315 - 630 Adjustment range short-term delayed short-circuit release A 1260 - 6300 Adjustment range undelayed short-circuit release A 1260 - 7560 Integrated earth fault protection No Type of electrical connection of main circuit Rail connection Device construction Built-in device slide-in technique (withdrawable) Suitable for DIN rail (top hat rail) mounting No DIN rail (top hat rail) mounting optional No Number of auxiliary contacts as normally closed contact 0 Number of auxiliary contacts as normally open contact 0 Number of auxiliary contacts as change-over contact 2 Switched-off indicator available Yes With under voltage release No Number of poles 3 Position of connection for main current circuit Back side Type of control element Push button Complete device with protection unit Yes Motor drive integrated No Motor drive optional Yes Degree of protection (IP) IP31 | [790 empty] | = I | [12 empty] | I | [17 empty] | I | [78 empty] | U | [30 empty] | I |  | sub>vid | [394 empty] | 181.646 | 29.2 | [71 empty] | = I | [1249 empty] | I | [13 empty] | = I | [287 empty] | x … | [667 empty] | U | [9 empty] | Циклы переключения (ВКЛ./ВЫКЛ.) | [337 empty] | ? |  |  | I | U | I | I | I |  | I |  |  |  | Циклы переключения (ВКЛ./ВЫКЛ.) | Циклы переключения (ВКЛ./ВЫКЛ.) | Циклы переключения (ВКЛ./ВЫКЛ.) | Переключения/ч | [34 empty] | I | I | I | I | x … | I | I | I | I | I |  | I
https://al-teh.ru/product/izmx16b3-p08f-1-vozdushnyy-avtomaticheskiy-vyklyuchatel-3p-800a-42ka-lsi-displey-f-ii-izmereniya-statsionarnyy/ | IZMX16B3-P08F-1 воздушный автоматический выключатель, 3п, 800а, 42ка, lsi, дисплей, ф-ии измерения, стационарный | 183357 | https://al-teh.ru/wa-data/public/shop/products/58/73/17358/images/16921/16921.970.jpg | Воздушные автоматические выключатели IZM 16 до 6300 А | 265102.25 | Артикул 183357 Объем, дм3 181,646 Масса, кг 19,7 Ассортимент Открытые силовые выключатели/силовые разъединители Ассортимент Открытый силовой выключатель Диапазон тока до 4000 A Защитная функция Измерение P Метод монтажа Фиксированная установка Типоразмер IZMX16 Техника срабатывания Электронный расцепитель Стандарт/сертификат IEC Количество полюсов 3-полюсн. Класс защиты IP31 с уплотнителем двери, IP55 с защитным кожухом подходит для зональной селективности Расчетный рабочий ток = измеренный ток длительной нагрузки I n u A 800 до 440 В 50/60 Гц I cu кА 42 до 440 В 50/60 Гц I cs кА 42 Расцепители перегрузки мин. I r A 320 Расцепители перегрузки макс. I r A 800 без задержки I i n 2 - 15, OFF с задержкой I sd r 1,5 - 10 Общая информация Стандарты и предписания IEC/EN 60947 Температура окружающей среды Хранение ? °C -20 - +70 Эксплуатация (открыто) °C -20 - +70 установочное положение категория применения B Класс защиты IP31 с уплотнителем двери, IP55 с защитным кожухом Направление подвода питания любая Цепи главного тока Расчетный рабочий ток = измеренный ток длительной нагрузки I n u A 800 Измеренный ток длительной нагрузки при 50 °C I u A 800 Измеренный ток длительной нагрузки при 60 °C I u A 800 Измеренный ток длительной нагрузки при 70 °C I u A 800 Номинальная устойчивость к импульсу U imp В перем. тока 12000 Номинальное напряжение U e В перем. тока 690 Use in IT electrical power networks up to U V 440 Категория перенапряжения / степень загрязнения III/3 Номинальные выдерживаемые напряжения изоляции U i В 1000 Коммутационная способность Расчетный ток короткого замыкания при включении I cm до 440 В 50/60 Гц I cm кА 88 до 690 В 50/60 Гц I cm кА 88 Номинальная устойчивость к токовым нагрузкам при коротком замыкании 50/60 Гц t = 1 с I cw кА 42 Расчетная разрывная способность при коротком замыкании I cn I cn IEC/EN 60947 очередность включения I cu до 240 В 50/60 Гц I cu кА 42 до 440 В 50/60 Гц I cu кА 42 до 690 В 50/60 Гц I cu кА 42 IEC/EN 60947 очередность включения I cs до 240 В 50/60 Гц I cs кА 42 до 440 В 50/60 Гц I cs кА 42 до 690 В 50/60 Гц I cs кА 42 Время переключения Время включения на включающую катушку мс 30 Общее время отключения через расцепитель рабочих токов мс 30 Общее время отключения через расцепитель минимального напряжения мс 50 Общее время отключения при расцеплении короткого замыкания без задержки(вплоть до полного гашения электрической дуги) мс 27 срок службы Замыкающий контакт Механический срок службы Циклы переключения (ВКЛ./ВЫКЛ.) 12500 Механический срок службы с техобслуживанием Циклы переключения (ВКЛ./ВЫКЛ.) 25000. Электрический срок службы Циклы переключения (ВКЛ./ВЫКЛ.) 10000 Электрический срок службы с техобслуживанием Циклы переключения (ВКЛ./ВЫКЛ.) 20000. максимальная частота коммутаций Переключения/ч 60 Потеря мощности для расчетного тока при I n Фиксированная установка W 59 Вес Фиксированная установка 3-полюсн. кг 19 Поперечные сечения соединения медная шина Фиксированная установка черный мм 2 x 5 x 50 При этом речь идёт о значениях, используемых в собственном оборудовании.Значения зависят от температуры, преобладающей вокруг переключателя, от классазащиты (IP), от высоты установки, от заделки и иногда от искусственнойвентиляции. Таким образом, в зависимости от индивидуальной концепцииоборудования может произойти "дерейтинг", который можно компенсировать снова,увеличив поперечное сечение. Точные сведения об этом предоставляют термическиеиспытания конкретного коммутационного оборудования. Допустимый ток длительной нагрузки автоматических выключателей, применяемыхпри различных температурах в пределах одного коммутационного оборудования.Ожидаемые внутренние температуры могут быть оценены согласно соответствующимстандартам и положениям IEC. Указания External IZMX-DTP-PTM-1 voltage measuring module required (1 module issuitable for 16 circuit-breakers) Технические характеристики для подтверждения типа конструкции Номинальный ток для указания потери мощности I n A 800 Потеря мощности оборудования, в зависимости от тока sub>vid W 59 Мин. рабочая температура °C -20 Макс. рабочая температура °C 70 Проверка конструкции IEC/EN 61439 10.2 твёрдость материалов и деталей 10.2.2 Коррозионная стойкость Требования производственного стандарта выполнены. 10.2.3.1 Нагревостойкость изоляции Требования производственного стандарта выполнены. 10.2.3.2 Сопротивление изоляционных материалов при обычном нагреве Требования производственного стандарта выполнены. 10.2.3.3 Сопротивление изоляционных материалов при сильном нагреве Требования производственного стандарта выполнены. 10.2.4 Устойчивость к ультрафиолетовому излучению Требования производственного стандарта выполнены. 10.2.5 Подъём Не имеет значения, поскольку необходимо оценить всё коммутационноеоборудование. 10.2.6 Испытание на удар Не имеет значения, поскольку необходимо оценить всё коммутационноеоборудование. 10.2.7 Ярлыки Требования производственного стандарта выполнены. 10.3 Класс защиты изоляции Не имеет значения, поскольку необходимо оценить всё коммутационноеоборудование. 10.4 Воздушные промежутки и пути утечки тока Требования производственного стандарта выполнены. 10.5 Защита от удара электрическим током Не имеет значения, поскольку необходимо оценить всё коммутационноеоборудование. 10.6 Монтаж оборудования Не имеет значения, поскольку необходимо оценить всё коммутационноеоборудование. 10.7 Внутренние электрические цепи и соединения Находится в сфере ответственности компании, монтирующей распределительныеустройства. 10.8 Подключения проводов, введённых снаружи Находится в сфере ответственности компании, монтирующей распределительныеустройства. 10.9 Свойства изоляции 10.9.2 Электрическая прочность при рабочей частоте Находится в сфере ответственности компании, монтирующей распределительныеустройства. 10.9.3 Прочность по отношению к импульсному напряжению Находится в сфере ответственности компании, монтирующей распределительныеустройства. 10.9.4 Проверка оболочек кабелей из изолирующего материала Находится в сфере ответственности компании, монтирующей распределительныеустройства. 10.10 Нагрев Расчёт параметров нагрева находится в сфере ответственности компании,монтирующей распределительные устройства. Компания Eaton указывает данные попотере мощности устройств. 10.11 Стойкость к коротким замыканиям Находится в сфере ответственности компании, монтирующей распределительныеустройства. Соблюдать указания для коммутационных устройств. 10.12 Электромагнитная совместимость Находится в сфере ответственности компании, монтирующей распределительныеустройства. Соблюдать указания для коммутационных устройств. 10.13 Механическая функция Для устройства требования считаются выполненными, если были соблюдены данныеинструкции по монтажу (IL). Low-voltage industrial components (EG000017) / Power circuit-breaker fortrafo/generator/installation prot. (EC000228) Electric engineering, automation, process control engineering / Low-voltageswitch technology / Circuit breaker (LV < 1 kV) / Circuit breaker for powertransformer, generator and system protection (ecl@ss8.1-27-37-04-09[AJZ716010]) Rated permanent current Iu A 800 Rated voltage V 690 - 690 Rated short-circuit breaking capacity lcu at 400 V, 50 Hz kA 42 Overload release current setting A 400 - 800 Adjustment range short-term delayed short-circuit release A 1600 - 8000 Adjustment range undelayed short-circuit release A 1600 - 9600 Integrated earth fault protection No Type of electrical connection of main circuit Rail connection Device construction Built-in device fixed built-in technique Suitable for DIN rail (top hat rail) mounting No DIN rail (top hat rail) mounting optional No Number of auxiliary contacts as normally closed contact 0 Number of auxiliary contacts as normally open contact 0 Number of auxiliary contacts as change-over contact 2 Switched-off indicator available Yes With under voltage release No Number of poles 3 Position of connection for main current circuit Back side Type of control element Push button Complete device with protection unit Yes Motor drive integrated No Motor drive optional Yes Degree of protection (IP) IP31 | [790 empty] | = I | [12 empty] | I | [17 empty] | I | [78 empty] | U | [30 empty] | I |  | sub>vid | [394 empty] | 181.646 | 19.7 | [71 empty] | = I | [1249 empty] | I | [13 empty] | = I | [287 empty] | x … | [667 empty] | U | [9 empty] | Циклы переключения (ВКЛ./ВЫКЛ.) | [337 empty] | ? |  |  | I | U | I | I | I |  | I |  |  |  | Циклы переключения (ВКЛ./ВЫКЛ.) | Циклы переключения (ВКЛ./ВЫКЛ.) | Циклы переключения (ВКЛ./ВЫКЛ.) | Переключения/ч | [34 empty] | I | I | I | I | x … | I | I | I | I | I |  | I
https://al-teh.ru/product/izmx16b3-p08w-1-vozdushnyy-avtomaticheskiy-vyklyuchatel-3p-800a-42ka-lsi-displey-f-ii-izmereniya-vykatnoy/ | IZMX16B3-P08W-1 воздушный автоматический выключатель, 3п, 800а, 42ка, lsi, дисплей, ф-ии измерения, выкатной | 183470 | https://al-teh.ru/wa-data/public/shop/products/93/73/17393/images/16899/16899.970.jpg | Воздушные автоматические выключатели IZM 16 до 6300 А | 333657.3 | Артикул 183470 Объем, дм3 181,646 Масса, кг 29,2 Ассортимент Открытые силовые выключатели/силовые разъединители Ассортимент Открытый силовой выключатель Диапазон тока до 4000 A Защитная функция Измерение P Метод монтажа Выдвижной вариант монтажа Кассета заказывается отдельно. Требуется внешний модуль вольтметра IZMX-DTP-PTM Типоразмер IZMX16 Техника срабатывания Электронный расцепитель Стандарт/сертификат IEC Количество полюсов 3-полюсн. Класс защиты IP31 с уплотнителем двери, IP55 с защитным кожухом подходит для зональной селективности Расчетный рабочий ток = измеренный ток длительной нагрузки I n u A 800 до 440 В 50/60 Гц I cu кА 42 до 440 В 50/60 Гц I cs кА 42 Расцепители перегрузки мин. I r A 320 Расцепители перегрузки макс. I r A 800 без задержки I i n 2 - 15, OFF с задержкой I sd r 1,5 - 10 Общая информация Стандарты и предписания IEC/EN 60947 Температура окружающей среды Хранение ? °C -20 - +70 Эксплуатация (открыто) °C -20 - +70 установочное положение категория применения B Класс защиты IP31 с уплотнителем двери, IP55 с защитным кожухом Направление подвода питания любая Цепи главного тока Расчетный рабочий ток = измеренный ток длительной нагрузки I n u A 800 Измеренный ток длительной нагрузки при 50 °C I u A 800 Измеренный ток длительной нагрузки при 60 °C I u A 800 Измеренный ток длительной нагрузки при 70 °C I u A 800 Номинальная устойчивость к импульсу U imp В перем. тока 12000 Номинальное напряжение U e В перем. тока 690 Use in IT electrical power networks up to U V 440 Категория перенапряжения / степень загрязнения III/3 Номинальные выдерживаемые напряжения изоляции U i В 1000 Коммутационная способность Расчетный ток короткого замыкания при включении I cm до 440 В 50/60 Гц I cm кА 88 до 690 В 50/60 Гц I cm кА 88 Номинальная устойчивость к токовым нагрузкам при коротком замыкании 50/60 Гц t = 1 с I cw кА 42 Расчетная разрывная способность при коротком замыкании I cn I cn IEC/EN 60947 очередность включения I cu до 240 В 50/60 Гц I cu кА 42 до 440 В 50/60 Гц I cu кА 42 до 690 В 50/60 Гц I cu кА 42 IEC/EN 60947 очередность включения I cs до 240 В 50/60 Гц I cs кА 42 до 440 В 50/60 Гц I cs кА 42 до 690 В 50/60 Гц I cs кА 42 Время переключения Время включения на включающую катушку мс 30 Общее время отключения через расцепитель рабочих токов мс 30 Общее время отключения через расцепитель минимального напряжения мс 50 Общее время отключения при расцеплении короткого замыкания без задержки(вплоть до полного гашения электрической дуги) мс 27 срок службы Замыкающий контакт Механический срок службы Циклы переключения (ВКЛ./ВЫКЛ.) 12500 Механический срок службы с техобслуживанием Циклы переключения (ВКЛ./ВЫКЛ.) 25000. Электрический срок службы Циклы переключения (ВКЛ./ВЫКЛ.) 10000 Электрический срок службы с техобслуживанием Циклы переключения (ВКЛ./ВЫКЛ.) 20000. максимальная частота коммутаций Переключения/ч 60 Потеря мощности для расчетного тока при I n Выдвижной вариант монтажа (выключатель с кассетой) W 80 Вес Выдвижной вариант монтажа 3-полюсн. кг 28 Пустая кассета 3-полюсн. кг 18 Поперечные сечения соединения медная шина Выдвижной вариант монтажа черный мм 2 x 5 x 50 При этом речь идёт о значениях, используемых в собственном оборудовании.Значения зависят от температуры, преобладающей вокруг переключателя, от классазащиты (IP), от высоты установки, от заделки и иногда от искусственнойвентиляции. Таким образом, в зависимости от индивидуальной концепцииоборудования может произойти "дерейтинг", который можно компенсировать снова,увеличив поперечное сечение. Точные сведения об этом предоставляют термическиеиспытания конкретного коммутационного оборудования. Допустимый ток длительной нагрузки автоматических выключателей, применяемыхпри различных температурах в пределах одного коммутационного оборудования.Ожидаемые внутренние температуры могут быть оценены согласно соответствующимстандартам и положениям IEC. Указания External IZMX-DTP-PTM-1 voltage measuring module required (1 module issuitable for 16 circuit-breakers) Технические характеристики для подтверждения типа конструкции Номинальный ток для указания потери мощности I n A 800 Потеря мощности оборудования, в зависимости от тока sub>vid W 80 Мин. рабочая температура °C -20 Макс. рабочая температура °C 70 Проверка конструкции IEC/EN 61439 10.2 твёрдость материалов и деталей 10.2.2 Коррозионная стойкость Требования производственного стандарта выполнены. 10.2.3.1 Нагревостойкость изоляции Требования производственного стандарта выполнены. 10.2.3.2 Сопротивление изоляционных материалов при обычном нагреве Требования производственного стандарта выполнены. 10.2.3.3 Сопротивление изоляционных материалов при сильном нагреве Требования производственного стандарта выполнены. 10.2.4 Устойчивость к ультрафиолетовому излучению Требования производственного стандарта выполнены. 10.2.5 Подъём Не имеет значения, поскольку необходимо оценить всё коммутационноеоборудование. 10.2.6 Испытание на удар Не имеет значения, поскольку необходимо оценить всё коммутационноеоборудование. 10.2.7 Ярлыки Требования производственного стандарта выполнены. 10.3 Класс защиты изоляции Не имеет значения, поскольку необходимо оценить всё коммутационноеоборудование. 10.4 Воздушные промежутки и пути утечки тока Требования производственного стандарта выполнены. 10.5 Защита от удара электрическим током Не имеет значения, поскольку необходимо оценить всё коммутационноеоборудование. 10.6 Монтаж оборудования Не имеет значения, поскольку необходимо оценить всё коммутационноеоборудование. 10.7 Внутренние электрические цепи и соединения Находится в сфере ответственности компании, монтирующей распределительныеустройства. 10.8 Подключения проводов, введённых снаружи Находится в сфере ответственности компании, монтирующей распределительныеустройства. 10.9 Свойства изоляции 10.9.2 Электрическая прочность при рабочей частоте Находится в сфере ответственности компании, монтирующей распределительныеустройства. 10.9.3 Прочность по отношению к импульсному напряжению Находится в сфере ответственности компании, монтирующей распределительныеустройства. 10.9.4 Проверка оболочек кабелей из изолирующего материала Находится в сфере ответственности компании, монтирующей распределительныеустройства. 10.10 Нагрев Расчёт параметров нагрева находится в сфере ответственности компании,монтирующей распределительные устройства. Компания Eaton указывает данные попотере мощности устройств. 10.11 Стойкость к коротким замыканиям Находится в сфере ответственности компании, монтирующей распределительныеустройства. Соблюдать указания для коммутационных устройств. 10.12 Электромагнитная совместимость Находится в сфере ответственности компании, монтирующей распределительныеустройства. Соблюдать указания для коммутационных устройств. 10.13 Механическая функция Для устройства требования считаются выполненными, если были соблюдены данныеинструкции по монтажу (IL). Low-voltage industrial components (EG000017) / Power circuit-breaker fortrafo/generator/installation prot. (EC000228) Electric engineering, automation, process control engineering / Low-voltageswitch technology / Circuit breaker (LV < 1 kV) / Circuit breaker for powertransformer, generator and system protection (ecl@ss8.1-27-37-04-09[AJZ716010]) Rated permanent current Iu A 800 Rated voltage V 690 - 690 Rated short-circuit breaking capacity lcu at 400 V, 50 Hz kA 42 Overload release current setting A 400 - 800 Adjustment range short-term delayed short-circuit release A 1600 - 8000 Adjustment range undelayed short-circuit release A 1600 - 9600 Integrated earth fault protection No Type of electrical connection of main circuit Rail connection Device construction Built-in device slide-in technique (withdrawable) Suitable for DIN rail (top hat rail) mounting No DIN rail (top hat rail) mounting optional No Number of auxiliary contacts as normally closed contact 0 Number of auxiliary contacts as normally open contact 0 Number of auxiliary contacts as change-over contact 2 Switched-off indicator available Yes With under voltage release No Number of poles 3 Position of connection for main current circuit Back side Type of control element Push button Complete device with protection unit Yes Motor drive integrated No Motor drive optional Yes Degree of protection (IP) IP31 | [790 empty] | = I | [12 empty] | I | [17 empty] | I | [78 empty] | U | [30 empty] | I |  | sub>vid | [394 empty] | 181.646 | 29.2 | [71 empty] | = I | [1249 empty] | I | [13 empty] | = I | [287 empty] | x … | [667 empty] | U | [9 empty] | Циклы переключения (ВКЛ./ВЫКЛ.) | [337 empty] | ? |  |  | I | U | I | I | I |  | I |  |  |  | Циклы переключения (ВКЛ./ВЫКЛ.) | Циклы переключения (ВКЛ./ВЫКЛ.) | Циклы переключения (ВКЛ./ВЫКЛ.) | Переключения/ч | [34 empty] | I | I | I | I | x … | I | I | I | I | I |  | I
https://al-teh.ru/product/izmx16b3-p10f-1-vozdushnyy-avtomaticheskiy-vyklyuchatel-3p-1000a-42ka-lsi-displey-f-ii-izmereniya-statsionarnyy/ | IZMX16B3-P10F-1 воздушный автоматический выключатель, 3п, 1000а, 42ка, lsi, дисплей, ф-ии измерения, стационарный | 183358 | https://al-teh.ru/wa-data/public/shop/products/64/73/17364/images/16922/16922.970.jpg | Воздушные автоматические выключатели IZM 16 до 6300 А | 271093.9 | Артикул 183358 Объем, дм3 181,646 Масса, кг 19,7 Ассортимент Открытые силовые выключатели/силовые разъединители Ассортимент Открытый силовой выключатель Диапазон тока до 4000 A Защитная функция Измерение P Метод монтажа Фиксированная установка Типоразмер IZMX16 Техника срабатывания Электронный расцепитель Стандарт/сертификат IEC Количество полюсов 3-полюсн. Класс защиты IP31 с уплотнителем двери, IP55 с защитным кожухом подходит для зональной селективности Расчетный рабочий ток = измеренный ток длительной нагрузки I n u A 1000 до 440 В 50/60 Гц I cu кА 42 до 440 В 50/60 Гц I cs кА 42 Расцепители перегрузки мин. I r A 400 Расцепители перегрузки макс. I r A 1000 без задержки I i n 2 - 15, OFF с задержкой I sd r 1,5 - 10 Общая информация Стандарты и предписания IEC/EN 60947 Температура окружающей среды Хранение ? °C -20 - +70 Эксплуатация (открыто) °C -20 - +70 установочное положение категория применения B Класс защиты IP31 с уплотнителем двери, IP55 с защитным кожухом Направление подвода питания любая Цепи главного тока Расчетный рабочий ток = измеренный ток длительной нагрузки I n u A 1000 Измеренный ток длительной нагрузки при 50 °C I u A 1000 Измеренный ток длительной нагрузки при 60 °C I u A 1000 Измеренный ток длительной нагрузки при 70 °C I u A 1000 Номинальная устойчивость к импульсу U imp В перем. тока 12000 Номинальное напряжение U e В перем. тока 690 Use in IT electrical power networks up to U V 440 Категория перенапряжения / степень загрязнения III/3 Номинальные выдерживаемые напряжения изоляции U i В 1000 Коммутационная способность Расчетный ток короткого замыкания при включении I cm до 440 В 50/60 Гц I cm кА 88 до 690 В 50/60 Гц I cm кА 88 Номинальная устойчивость к токовым нагрузкам при коротком замыкании 50/60 Гц t = 1 с I cw кА 42 Расчетная разрывная способность при коротком замыкании I cn I cn IEC/EN 60947 очередность включения I cu до 240 В 50/60 Гц I cu кА 42 до 440 В 50/60 Гц I cu кА 42 до 690 В 50/60 Гц I cu кА 42 IEC/EN 60947 очередность включения I cs до 240 В 50/60 Гц I cs кА 42 до 440 В 50/60 Гц I cs кА 42 до 690 В 50/60 Гц I cs кА 42 Время переключения Время включения на включающую катушку мс 30 Общее время отключения через расцепитель рабочих токов мс 30 Общее время отключения через расцепитель минимального напряжения мс 50 Общее время отключения при расцеплении короткого замыкания без задержки(вплоть до полного гашения электрической дуги) мс 27 срок службы Замыкающий контакт Механический срок службы Циклы переключения (ВКЛ./ВЫКЛ.) 12500 Механический срок службы с техобслуживанием Циклы переключения (ВКЛ./ВЫКЛ.) 25000. Электрический срок службы Циклы переключения (ВКЛ./ВЫКЛ.) 10000 Электрический срок службы с техобслуживанием Циклы переключения (ВКЛ./ВЫКЛ.) 20000. максимальная частота коммутаций Переключения/ч 60 Потеря мощности для расчетного тока при I n Фиксированная установка W 92 Вес Фиксированная установка 3-полюсн. кг 19 Поперечные сечения соединения медная шина Фиксированная установка черный мм 2 x 5 x 60 При этом речь идёт о значениях, используемых в собственном оборудовании.Значения зависят от температуры, преобладающей вокруг переключателя, от классазащиты (IP), от высоты установки, от заделки и иногда от искусственнойвентиляции. Таким образом, в зависимости от индивидуальной концепцииоборудования может произойти "дерейтинг", который можно компенсировать снова,увеличив поперечное сечение. Точные сведения об этом предоставляют термическиеиспытания конкретного коммутационного оборудования. Допустимый ток длительной нагрузки автоматических выключателей, применяемыхпри различных температурах в пределах одного коммутационного оборудования.Ожидаемые внутренние температуры могут быть оценены согласно соответствующимстандартам и положениям IEC. Указания External IZMX-DTP-PTM-1 voltage measuring module required (1 module issuitable for 16 circuit-breakers) Технические характеристики для подтверждения типа конструкции Номинальный ток для указания потери мощности I n A 1000 Потеря мощности оборудования, в зависимости от тока sub>vid W 92 Мин. рабочая температура °C -20 Макс. рабочая температура °C 70 Проверка конструкции IEC/EN 61439 10.2 твёрдость материалов и деталей 10.2.2 Коррозионная стойкость Требования производственного стандарта выполнены. 10.2.3.1 Нагревостойкость изоляции Требования производственного стандарта выполнены. 10.2.3.2 Сопротивление изоляционных материалов при обычном нагреве Требования производственного стандарта выполнены. 10.2.3.3 Сопротивление изоляционных материалов при сильном нагреве Требования производственного стандарта выполнены. 10.2.4 Устойчивость к ультрафиолетовому излучению Требования производственного стандарта выполнены. 10.2.5 Подъём Не имеет значения, поскольку необходимо оценить всё коммутационноеоборудование. 10.2.6 Испытание на удар Не имеет значения, поскольку необходимо оценить всё коммутационноеоборудование. 10.2.7 Ярлыки Требования производственного стандарта выполнены. 10.3 Класс защиты изоляции Не имеет значения, поскольку необходимо оценить всё коммутационноеоборудование. 10.4 Воздушные промежутки и пути утечки тока Требования производственного стандарта выполнены. 10.5 Защита от удара электрическим током Не имеет значения, поскольку необходимо оценить всё коммутационноеоборудование. 10.6 Монтаж оборудования Не имеет значения, поскольку необходимо оценить всё коммутационноеоборудование. 10.7 Внутренние электрические цепи и соединения Находится в сфере ответственности компании, монтирующей распределительныеустройства. 10.8 Подключения проводов, введённых снаружи Находится в сфере ответственности компании, монтирующей распределительныеустройства. 10.9 Свойства изоляции 10.9.2 Электрическая прочность при рабочей частоте Находится в сфере ответственности компании, монтирующей распределительныеустройства. 10.9.3 Прочность по отношению к импульсному напряжению Находится в сфере ответственности компании, монтирующей распределительныеустройства. 10.9.4 Проверка оболочек кабелей из изолирующего материала Находится в сфере ответственности компании, монтирующей распределительныеустройства. 10.10 Нагрев Расчёт параметров нагрева находится в сфере ответственности компании,монтирующей распределительные устройства. Компания Eaton указывает данные попотере мощности устройств. 10.11 Стойкость к коротким замыканиям Находится в сфере ответственности компании, монтирующей распределительныеустройства. Соблюдать указания для коммутационных устройств. 10.12 Электромагнитная совместимость Находится в сфере ответственности компании, монтирующей распределительныеустройства. Соблюдать указания для коммутационных устройств. 10.13 Механическая функция Для устройства требования считаются выполненными, если были соблюдены данныеинструкции по монтажу (IL). Low-voltage industrial components (EG000017) / Power circuit-breaker fortrafo/generator/installation prot. (EC000228) Electric engineering, automation, process control engineering / Low-voltageswitch technology / Circuit breaker (LV < 1 kV) / Circuit breaker for powertransformer, generator and system protection (ecl@ss8.1-27-37-04-09[AJZ716010]) Rated permanent current Iu A 1000 Rated voltage V 690 - 690 Rated short-circuit breaking capacity lcu at 400 V, 50 Hz kA 42 Overload release current setting A 500 - 1000 Adjustment range short-term delayed short-circuit release A 2000 - 10000 Adjustment range undelayed short-circuit release A 2000 - 12000 Integrated earth fault protection No Type of electrical connection of main circuit Rail connection Device construction Built-in device fixed built-in technique Suitable for DIN rail (top hat rail) mounting No DIN rail (top hat rail) mounting optional No Number of auxiliary contacts as normally closed contact 0 Number of auxiliary contacts as normally open contact 0 Number of auxiliary contacts as change-over contact 2 Switched-off indicator available Yes With under voltage release No Number of poles 3 Position of connection for main current circuit Back side Type of control element Push button Complete device with protection unit Yes Motor drive integrated No Motor drive optional Yes Degree of protection (IP) IP31 | [790 empty] | = I | [12 empty] | I | [17 empty] | I | [78 empty] | U | [30 empty] | I |  | sub>vid | [394 empty] | 181.646 | 19.7 | [71 empty] | = I | [1249 empty] | I | [13 empty] | = I | [287 empty] | x … | [667 empty] | U | [9 empty] | Циклы переключения (ВКЛ./ВЫКЛ.) | [337 empty] | ? |  |  | I | U | I | I | I |  | I |  |  |  | Циклы переключения (ВКЛ./ВЫКЛ.) | Циклы переключения (ВКЛ./ВЫКЛ.) | Циклы переключения (ВКЛ./ВЫКЛ.) | Переключения/ч | [34 empty] | I | I | I | I | x … | I | I | I | I | I |  | I
https://al-teh.ru/product/izmx16b3-p10w-1-vozdushnyy-avtomaticheskiy-vyklyuchatel-3p-1000a-42ka-lsi-displey-f-ii-izmereniya-vykatnoy/ | IZMX16B3-P10W-1 воздушный автоматический выключатель, 3п, 1000а, 42ка, lsi, дисплей, ф-ии измерения, выкатной | 183471 | https://al-teh.ru/wa-data/public/shop/products/97/73/17397/images/16895/16895.970.jpg | Воздушные автоматические выключатели IZM 16 до 6300 А | 340836.4 | Артикул 183471 Объем, дм3 181,646 Масса, кг 29,2 Ассортимент Открытые силовые выключатели/силовые разъединители Ассортимент Открытый силовой выключатель Диапазон тока до 4000 A Защитная функция Измерение P Метод монтажа Выдвижной вариант монтажа Кассета заказывается отдельно. Требуется внешний модуль вольтметра IZMX-DTP-PTM Типоразмер IZMX16 Техника срабатывания Электронный расцепитель Стандарт/сертификат IEC Количество полюсов 3-полюсн. Класс защиты IP31 с уплотнителем двери, IP55 с защитным кожухом подходит для зональной селективности Расчетный рабочий ток = измеренный ток длительной нагрузки I n u A 1000 до 440 В 50/60 Гц I cu кА 42 до 440 В 50/60 Гц I cs кА 42 Расцепители перегрузки мин. I r A 400 Расцепители перегрузки макс. I r A 1000 без задержки I i n 2 - 15, OFF с задержкой I sd r 1,5 - 10 Общая информация Стандарты и предписания IEC/EN 60947 Температура окружающей среды Хранение ? °C -20 - +70 Эксплуатация (открыто) °C -20 - +70 установочное положение категория применения B Класс защиты IP31 с уплотнителем двери, IP55 с защитным кожухом Направление подвода питания любая Цепи главного тока Расчетный рабочий ток = измеренный ток длительной нагрузки I n u A 1000 Измеренный ток длительной нагрузки при 50 °C I u A 1000 Измеренный ток длительной нагрузки при 60 °C I u A 1000 Измеренный ток длительной нагрузки при 70 °C I u A 1000 Номинальная устойчивость к импульсу U imp В перем. тока 12000 Номинальное напряжение U e В перем. тока 690 Use in IT electrical power networks up to U V 440 Категория перенапряжения / степень загрязнения III/3 Номинальные выдерживаемые напряжения изоляции U i В 1000 Коммутационная способность Расчетный ток короткого замыкания при включении I cm до 440 В 50/60 Гц I cm кА 88 до 690 В 50/60 Гц I cm кА 88 Номинальная устойчивость к токовым нагрузкам при коротком замыкании 50/60 Гц t = 1 с I cw кА 42 Расчетная разрывная способность при коротком замыкании I cn I cn IEC/EN 60947 очередность включения I cu до 240 В 50/60 Гц I cu кА 42 до 440 В 50/60 Гц I cu кА 42 до 690 В 50/60 Гц I cu кА 42 IEC/EN 60947 очередность включения I cs до 240 В 50/60 Гц I cs кА 42 до 440 В 50/60 Гц I cs кА 42 до 690 В 50/60 Гц I cs кА 42 Время переключения Время включения на включающую катушку мс 30 Общее время отключения через расцепитель рабочих токов мс 30 Общее время отключения через расцепитель минимального напряжения мс 50 Общее время отключения при расцеплении короткого замыкания без задержки(вплоть до полного гашения электрической дуги) мс 27 срок службы Замыкающий контакт Механический срок службы Циклы переключения (ВКЛ./ВЫКЛ.) 12500 Механический срок службы с техобслуживанием Циклы переключения (ВКЛ./ВЫКЛ.) 25000. Электрический срок службы Циклы переключения (ВКЛ./ВЫКЛ.) 10000 Электрический срок службы с техобслуживанием Циклы переключения (ВКЛ./ВЫКЛ.) 20000. максимальная частота коммутаций Переключения/ч 60 Потеря мощности для расчетного тока при I n Выдвижной вариант монтажа (выключатель с кассетой) W 125 Вес Выдвижной вариант монтажа 3-полюсн. кг 28 Пустая кассета 3-полюсн. кг 18 Поперечные сечения соединения медная шина Выдвижной вариант монтажа черный мм 2 x 5 x 60 При этом речь идёт о значениях, используемых в собственном оборудовании.Значения зависят от температуры, преобладающей вокруг переключателя, от классазащиты (IP), от высоты установки, от заделки и иногда от искусственнойвентиляции. Таким образом, в зависимости от индивидуальной концепцииоборудования может произойти "дерейтинг", который можно компенсировать снова,увеличив поперечное сечение. Точные сведения об этом предоставляют термическиеиспытания конкретного коммутационного оборудования. Допустимый ток длительной нагрузки автоматических выключателей, применяемыхпри различных температурах в пределах одного коммутационного оборудования.Ожидаемые внутренние температуры могут быть оценены согласно соответствующимстандартам и положениям IEC. Указания External IZMX-DTP-PTM-1 voltage measuring module required (1 module issuitable for 16 circuit-breakers) Технические характеристики для подтверждения типа конструкции Номинальный ток для указания потери мощности I n A 1000 Потеря мощности оборудования, в зависимости от тока sub>vid W 125 Мин. рабочая температура °C -20 Макс. рабочая температура °C 70 Проверка конструкции IEC/EN 61439 10.2 твёрдость материалов и деталей 10.2.2 Коррозионная стойкость Требования производственного стандарта выполнены. 10.2.3.1 Нагревостойкость изоляции Требования производственного стандарта выполнены. 10.2.3.2 Сопротивление изоляционных материалов при обычном нагреве Требования производственного стандарта выполнены. 10.2.3.3 Сопротивление изоляционных материалов при сильном нагреве Требования производственного стандарта выполнены. 10.2.4 Устойчивость к ультрафиолетовому излучению Требования производственного стандарта выполнены. 10.2.5 Подъём Не имеет значения, поскольку необходимо оценить всё коммутационноеоборудование. 10.2.6 Испытание на удар Не имеет значения, поскольку необходимо оценить всё коммутационноеоборудование. 10.2.7 Ярлыки Требования производственного стандарта выполнены. 10.3 Класс защиты изоляции Не имеет значения, поскольку необходимо оценить всё коммутационноеоборудование. 10.4 Воздушные промежутки и пути утечки тока Требования производственного стандарта выполнены. 10.5 Защита от удара электрическим током Не имеет значения, поскольку необходимо оценить всё коммутационноеоборудование. 10.6 Монтаж оборудования Не имеет значения, поскольку необходимо оценить всё коммутационноеоборудование. 10.7 Внутренние электрические цепи и соединения Находится в сфере ответственности компании, монтирующей распределительныеустройства. 10.8 Подключения проводов, введённых снаружи Находится в сфере ответственности компании, монтирующей распределительныеустройства. 10.9 Свойства изоляции 10.9.2 Электрическая прочность при рабочей частоте Находится в сфере ответственности компании, монтирующей распределительныеустройства. 10.9.3 Прочность по отношению к импульсному напряжению Находится в сфере ответственности компании, монтирующей распределительныеустройства. 10.9.4 Проверка оболочек кабелей из изолирующего материала Находится в сфере ответственности компании, монтирующей распределительныеустройства. 10.10 Нагрев Расчёт параметров нагрева находится в сфере ответственности компании,монтирующей распределительные устройства. Компания Eaton указывает данные попотере мощности устройств. 10.11 Стойкость к коротким замыканиям Находится в сфере ответственности компании, монтирующей распределительныеустройства. Соблюдать указания для коммутационных устройств. 10.12 Электромагнитная совместимость Находится в сфере ответственности компании, монтирующей распределительныеустройства. Соблюдать указания для коммутационных устройств. 10.13 Механическая функция Для устройства требования считаются выполненными, если были соблюдены данныеинструкции по монтажу (IL). Low-voltage industrial components (EG000017) / Power circuit-breaker fortrafo/generator/installation prot. (EC000228) Electric engineering, automation, process control engineering / Low-voltageswitch technology / Circuit breaker (LV < 1 kV) / Circuit breaker for powertransformer, generator and system protection (ecl@ss8.1-27-37-04-09[AJZ716010]) Rated permanent current Iu A 1000 Rated voltage V 690 - 690 Rated short-circuit breaking capacity lcu at 400 V, 50 Hz kA 42 Overload release current setting A 500 - 1000 Adjustment range short-term delayed short-circuit release A 2000 - 10000 Adjustment range undelayed short-circuit release A 2000 - 12000 Integrated earth fault protection No Type of electrical connection of main circuit Rail connection Device construction Built-in device slide-in technique (withdrawable) Suitable for DIN rail (top hat rail) mounting No DIN rail (top hat rail) mounting optional No Number of auxiliary contacts as normally closed contact 0 Number of auxiliary contacts as normally open contact 0 Number of auxiliary contacts as change-over contact 2 Switched-off indicator available Yes With under voltage release No Number of poles 3 Position of connection for main current circuit Back side Type of control element Push button Complete device with protection unit Yes Motor drive integrated No Motor drive optional Yes Degree of protection (IP) IP31 | [790 empty] | = I | [12 empty] | I | [17 empty] | I | [78 empty] | U | [30 empty] | I |  | sub>vid | [394 empty] | 181.646 | 29.2 | [71 empty] | = I | [1249 empty] | I | [13 empty] | = I | [287 empty] | x … | [667 empty] | U | [9 empty] | Циклы переключения (ВКЛ./ВЫКЛ.) | [337 empty] | ? |  |  | I | U | I | I | I |  | I |  |  |  | Циклы переключения (ВКЛ./ВЫКЛ.) | Циклы переключения (ВКЛ./ВЫКЛ.) | Циклы переключения (ВКЛ./ВЫКЛ.) | Переключения/ч | [34 empty] | I | I | I | I | x … | I | I | I | I | I |  | I
https://al-teh.ru/product/izmx16b3-p12f-1-vozdushnyy-avtomaticheskiy-vyklyuchatel-3p-1250a-42ka-lsi-displey-f-ii-izmereniya-statsionarnyy/ | IZMX16B3-P12F-1 воздушный автоматический выключатель, 3п, 1250а, 42ка, lsi, дисплей, ф-ии измерения, стационарный | 183359 | https://al-teh.ru/wa-data/public/shop/products/79/73/17379/images/16923/16923.970.jpg | Воздушные автоматические выключатели IZM 16 до 6300 А | 310351.15 | Артикул 183359 Объем, дм3 181,646 Масса, кг 19,7 Ассортимент Открытые силовые выключатели/силовые разъединители Ассортимент Открытый силовой выключатель Диапазон тока до 4000 A Защитная функция Измерение P Метод монтажа Фиксированная установка Типоразмер IZMX16 Техника срабатывания Электронный расцепитель Стандарт/сертификат IEC Количество полюсов 3-полюсн. Класс защиты IP31 с уплотнителем двери, IP55 с защитным кожухом подходит для зональной селективности Расчетный рабочий ток = измеренный ток длительной нагрузки I n u A 1250 до 440 В 50/60 Гц I cu кА 42 до 440 В 50/60 Гц I cs кА 42 Расцепители перегрузки мин. I r A 500 Расцепители перегрузки макс. I r A 1250 без задержки I i n 2 - 15, OFF с задержкой I sd r 1,5 - 10 Общая информация Стандарты и предписания IEC/EN 60947 Температура окружающей среды Хранение ? °C -20 - +70 Эксплуатация (открыто) °C -20 - +70 установочное положение категория применения B Класс защиты IP31 с уплотнителем двери, IP55 с защитным кожухом Направление подвода питания любая Цепи главного тока Расчетный рабочий ток = измеренный ток длительной нагрузки I n u A 1250 Измеренный ток длительной нагрузки при 50 °C I u A 1250 Измеренный ток длительной нагрузки при 60 °C I u A 1250 Измеренный ток длительной нагрузки при 70 °C I u A 1250 Номинальная устойчивость к импульсу U imp В перем. тока 12000 Номинальное напряжение U e В перем. тока 690 Use in IT electrical power networks up to U V 440 Категория перенапряжения / степень загрязнения III/3 Номинальные выдерживаемые напряжения изоляции U i В 1000 Коммутационная способность Расчетный ток короткого замыкания при включении I cm до 440 В 50/60 Гц I cm кА 88 до 690 В 50/60 Гц I cm кА 88 Номинальная устойчивость к токовым нагрузкам при коротком замыкании 50/60 Гц t = 1 с I cw кА 42 Расчетная разрывная способность при коротком замыкании I cn I cn IEC/EN 60947 очередность включения I cu до 240 В 50/60 Гц I cu кА 42 до 440 В 50/60 Гц I cu кА 42 до 690 В 50/60 Гц I cu кА 42 IEC/EN 60947 очередность включения I cs до 240 В 50/60 Гц I cs кА 42 до 440 В 50/60 Гц I cs кА 42 до 690 В 50/60 Гц I cs кА 42 Время переключения Время включения на включающую катушку мс 30 Общее время отключения через расцепитель рабочих токов мс 30 Общее время отключения через расцепитель минимального напряжения мс 50 Общее время отключения при расцеплении короткого замыкания без задержки(вплоть до полного гашения электрической дуги) мс 27 срок службы Замыкающий контакт Механический срок службы Циклы переключения (ВКЛ./ВЫКЛ.) 12500 Механический срок службы с техобслуживанием Циклы переключения (ВКЛ./ВЫКЛ.) 25000. Электрический срок службы Циклы переключения (ВКЛ./ВЫКЛ.) 10000 Электрический срок службы с техобслуживанием Циклы переключения (ВКЛ./ВЫКЛ.) 20000. максимальная частота коммутаций Переключения/ч 60 Потеря мощности для расчетного тока при I n Фиксированная установка W 132 Вес Фиксированная установка 3-полюсн. кг 19 Поперечные сечения соединения медная шина Фиксированная установка черный мм 2 x 5 x 80 При этом речь идёт о значениях, используемых в собственном оборудовании.Значения зависят от температуры, преобладающей вокруг переключателя, от классазащиты (IP), от высоты установки, от заделки и иногда от искусственнойвентиляции. Таким образом, в зависимости от индивидуальной концепцииоборудования может произойти "дерейтинг", который можно компенсировать снова,увеличив поперечное сечение. Точные сведения об этом предоставляют термическиеиспытания конкретного коммутационного оборудования. Допустимый ток длительной нагрузки автоматических выключателей, применяемыхпри различных температурах в пределах одного коммутационного оборудования.Ожидаемые внутренние температуры могут быть оценены согласно соответствующимстандартам и положениям IEC. Указания External IZMX-DTP-PTM-1 voltage measuring module required (1 module issuitable for 16 circuit-breakers) Технические характеристики для подтверждения типа конструкции Номинальный ток для указания потери мощности I n A 1250 Потеря мощности оборудования, в зависимости от тока sub>vid W 132 Мин. рабочая температура °C -20 Макс. рабочая температура °C 70 Проверка конструкции IEC/EN 61439 10.2 твёрдость материалов и деталей 10.2.2 Коррозионная стойкость Требования производственного стандарта выполнены. 10.2.3.1 Нагревостойкость изоляции Требования производственного стандарта выполнены. 10.2.3.2 Сопротивление изоляционных материалов при обычном нагреве Требования производственного стандарта выполнены. 10.2.3.3 Сопротивление изоляционных материалов при сильном нагреве Требования производственного стандарта выполнены. 10.2.4 Устойчивость к ультрафиолетовому излучению Требования производственного стандарта выполнены. 10.2.5 Подъём Не имеет значения, поскольку необходимо оценить всё коммутационноеоборудование. 10.2.6 Испытание на удар Не имеет значения, поскольку необходимо оценить всё коммутационноеоборудование. 10.2.7 Ярлыки Требования производственного стандарта выполнены. 10.3 Класс защиты изоляции Не имеет значения, поскольку необходимо оценить всё коммутационноеоборудование. 10.4 Воздушные промежутки и пути утечки тока Требования производственного стандарта выполнены. 10.5 Защита от удара электрическим током Не имеет значения, поскольку необходимо оценить всё коммутационноеоборудование. 10.6 Монтаж оборудования Не имеет значения, поскольку необходимо оценить всё коммутационноеоборудование. 10.7 Внутренние электрические цепи и соединения Находится в сфере ответственности компании, монтирующей распределительныеустройства. 10.8 Подключения проводов, введённых снаружи Находится в сфере ответственности компании, монтирующей распределительныеустройства. 10.9 Свойства изоляции 10.9.2 Электрическая прочность при рабочей частоте Находится в сфере ответственности компании, монтирующей распределительныеустройства. 10.9.3 Прочность по отношению к импульсному напряжению Находится в сфере ответственности компании, монтирующей распределительныеустройства. 10.9.4 Проверка оболочек кабелей из изолирующего материала Находится в сфере ответственности компании, монтирующей распределительныеустройства. 10.10 Нагрев Расчёт параметров нагрева находится в сфере ответственности компании,монтирующей распределительные устройства. Компания Eaton указывает данные попотере мощности устройств. 10.11 Стойкость к коротким замыканиям Находится в сфере ответственности компании, монтирующей распределительныеустройства. Соблюдать указания для коммутационных устройств. 10.12 Электромагнитная совместимость Находится в сфере ответственности компании, монтирующей распределительныеустройства. Соблюдать указания для коммутационных устройств. 10.13 Механическая функция Для устройства требования считаются выполненными, если были соблюдены данныеинструкции по монтажу (IL). Low-voltage industrial components (EG000017) / Power circuit-breaker fortrafo/generator/installation prot. (EC000228) Electric engineering, automation, process control engineering / Low-voltageswitch technology / Circuit breaker (LV < 1 kV) / Circuit breaker for powertransformer, generator and system protection (ecl@ss8.1-27-37-04-09[AJZ716010]) Rated permanent current Iu A 1250 Rated voltage V 690 - 690 Rated short-circuit breaking capacity lcu at 400 V, 50 Hz kA 42 Overload release current setting A 625 - 1250 Adjustment range short-term delayed short-circuit release A 2500 - 12500 Adjustment range undelayed short-circuit release A 2500 - 15000 Integrated earth fault protection No Type of electrical connection of main circuit Rail connection Device construction Built-in device fixed built-in technique Suitable for DIN rail (top hat rail) mounting No DIN rail (top hat rail) mounting optional No Number of auxiliary contacts as normally closed contact 0 Number of auxiliary contacts as normally open contact 0 Number of auxiliary contacts as change-over contact 2 Switched-off indicator available Yes With under voltage release No Number of poles 3 Position of connection for main current circuit Back side Type of control element Push button Complete device with protection unit Yes Motor drive integrated No Motor drive optional Yes Degree of protection (IP) IP31 | [790 empty] | = I | [12 empty] | I | [17 empty] | I | [78 empty] | U | [30 empty] | I |  | sub>vid | [394 empty] | 181.646 | 19.7 | [71 empty] | = I | [1249 empty] | I | [13 empty] | = I | [287 empty] | x … | [667 empty] | U | [9 empty] | Циклы переключения (ВКЛ./ВЫКЛ.) | [337 empty] | ? |  |  | I | U | I | I | I |  | I |  |  |  | Циклы переключения (ВКЛ./ВЫКЛ.) | Циклы переключения (ВКЛ./ВЫКЛ.) | Циклы переключения (ВКЛ./ВЫКЛ.) | Переключения/ч | [34 empty] | I | I | I | I | x … | I | I | I | I | I |  | I
https://al-teh.ru/product/izmx16b3-p12w-1-vozdushnyy-avtomaticheskiy-vyklyuchatel-3p-1250a-42ka-lsi-displey-f-ii-izmereniya-vykatnoy/ | IZMX16B3-P12W-1 воздушный автоматический выключатель, 3п, 1250а, 42ка, lsi, дисплей, ф-ии измерения, выкатной | 183472 | https://al-teh.ru/wa-data/public/shop/products/16/74/17416/images/16896/16896.970.jpg | Воздушные автоматические выключатели IZM 16 до 6300 А | 387934.9 | Артикул 183472 Объем, дм3 181,646 Масса, кг 29,2 Ассортимент Открытые силовые выключатели/силовые разъединители Ассортимент Открытый силовой выключатель Диапазон тока до 4000 A Защитная функция Измерение P Метод монтажа Выдвижной вариант монтажа Кассета заказывается отдельно. Требуется внешний модуль вольтметра IZMX-DTP-PTM Типоразмер IZMX16 Техника срабатывания Электронный расцепитель Стандарт/сертификат IEC Количество полюсов 3-полюсн. Класс защиты IP31 с уплотнителем двери, IP55 с защитным кожухом подходит для зональной селективности Расчетный рабочий ток = измеренный ток длительной нагрузки I n u A 1250 до 440 В 50/60 Гц I cu кА 42 до 440 В 50/60 Гц I cs кА 42 Расцепители перегрузки мин. I r A 500 Расцепители перегрузки макс. I r A 1250 без задержки I i n 2 - 15, OFF с задержкой I sd r 1,5 - 10 Общая информация Стандарты и предписания IEC/EN 60947 Температура окружающей среды Хранение ? °C -20 - +70 Эксплуатация (открыто) °C -20 - +70 установочное положение категория применения B Класс защиты IP31 с уплотнителем двери, IP55 с защитным кожухом Направление подвода питания любая Цепи главного тока Расчетный рабочий ток = измеренный ток длительной нагрузки I n u A 1250 Измеренный ток длительной нагрузки при 50 °C I u A 1250 Измеренный ток длительной нагрузки при 60 °C I u A 1250 Измеренный ток длительной нагрузки при 70 °C I u A 1250 Номинальная устойчивость к импульсу U imp В перем. тока 12000 Номинальное напряжение U e В перем. тока 690 Use in IT electrical power networks up to U V 440 Категория перенапряжения / степень загрязнения III/3 Номинальные выдерживаемые напряжения изоляции U i В 1000 Коммутационная способность Расчетный ток короткого замыкания при включении I cm до 440 В 50/60 Гц I cm кА 88 до 690 В 50/60 Гц I cm кА 88 Номинальная устойчивость к токовым нагрузкам при коротком замыкании 50/60 Гц t = 1 с I cw кА 42 Расчетная разрывная способность при коротком замыкании I cn I cn IEC/EN 60947 очередность включения I cu до 240 В 50/60 Гц I cu кА 42 до 440 В 50/60 Гц I cu кА 42 до 690 В 50/60 Гц I cu кА 42 IEC/EN 60947 очередность включения I cs до 240 В 50/60 Гц I cs кА 42 до 440 В 50/60 Гц I cs кА 42 до 690 В 50/60 Гц I cs кА 42 Время переключения Время включения на включающую катушку мс 30 Общее время отключения через расцепитель рабочих токов мс 30 Общее время отключения через расцепитель минимального напряжения мс 50 Общее время отключения при расцеплении короткого замыкания без задержки(вплоть до полного гашения электрической дуги) мс 27 срок службы Замыкающий контакт Механический срок службы Циклы переключения (ВКЛ./ВЫКЛ.) 12500 Механический срок службы с техобслуживанием Циклы переключения (ВКЛ./ВЫКЛ.) 25000. Электрический срок службы Циклы переключения (ВКЛ./ВЫКЛ.) 10000 Электрический срок службы с техобслуживанием Циклы переключения (ВКЛ./ВЫКЛ.) 20000. максимальная частота коммутаций Переключения/ч 60 Потеря мощности для расчетного тока при I n Выдвижной вариант монтажа (выключатель с кассетой) W 180 Вес Выдвижной вариант монтажа 3-полюсн. кг 28 Пустая кассета 3-полюсн. кг 18 Поперечные сечения соединения медная шина Выдвижной вариант монтажа черный мм 2 x 5 x 80 При этом речь идёт о значениях, используемых в собственном оборудовании.Значения зависят от температуры, преобладающей вокруг переключателя, от классазащиты (IP), от высоты установки, от заделки и иногда от искусственнойвентиляции. Таким образом, в зависимости от индивидуальной концепцииоборудования может произойти "дерейтинг", который можно компенсировать снова,увеличив поперечное сечение. Точные сведения об этом предоставляют термическиеиспытания конкретного коммутационного оборудования. Допустимый ток длительной нагрузки автоматических выключателей, применяемыхпри различных температурах в пределах одного коммутационного оборудования.Ожидаемые внутренние температуры могут быть оценены согласно соответствующимстандартам и положениям IEC. Указания External IZMX-DTP-PTM-1 voltage measuring module required (1 module issuitable for 16 circuit-breakers) Технические характеристики для подтверждения типа конструкции Номинальный ток для указания потери мощности I n A 1250 Потеря мощности оборудования, в зависимости от тока sub>vid W 180 Мин. рабочая температура °C -20 Макс. рабочая температура °C 70 Проверка конструкции IEC/EN 61439 10.2 твёрдость материалов и деталей 10.2.2 Коррозионная стойкость Требования производственного стандарта выполнены. 10.2.3.1 Нагревостойкость изоляции Требования производственного стандарта выполнены. 10.2.3.2 Сопротивление изоляционных материалов при обычном нагреве Требования производственного стандарта выполнены. 10.2.3.3 Сопротивление изоляционных материалов при сильном нагреве Требования производственного стандарта выполнены. 10.2.4 Устойчивость к ультрафиолетовому излучению Требования производственного стандарта выполнены. 10.2.5 Подъём Не имеет значения, поскольку необходимо оценить всё коммутационноеоборудование. 10.2.6 Испытание на удар Не имеет значения, поскольку необходимо оценить всё коммутационноеоборудование. 10.2.7 Ярлыки Требования производственного стандарта выполнены. 10.3 Класс защиты изоляции Не имеет значения, поскольку необходимо оценить всё коммутационноеоборудование. 10.4 Воздушные промежутки и пути утечки тока Требования производственного стандарта выполнены. 10.5 Защита от удара электрическим током Не имеет значения, поскольку необходимо оценить всё коммутационноеоборудование. 10.6 Монтаж оборудования Не имеет значения, поскольку необходимо оценить всё коммутационноеоборудование. 10.7 Внутренние электрические цепи и соединения Находится в сфере ответственности компании, монтирующей распределительныеустройства. 10.8 Подключения проводов, введённых снаружи Находится в сфере ответственности компании, монтирующей распределительныеустройства. 10.9 Свойства изоляции 10.9.2 Электрическая прочность при рабочей частоте Находится в сфере ответственности компании, монтирующей распределительныеустройства. 10.9.3 Прочность по отношению к импульсному напряжению Находится в сфере ответственности компании, монтирующей распределительныеустройства. 10.9.4 Проверка оболочек кабелей из изолирующего материала Находится в сфере ответственности компании, монтирующей распределительныеустройства. 10.10 Нагрев Расчёт параметров нагрева находится в сфере ответственности компании,монтирующей распределительные устройства. Компания Eaton указывает данные попотере мощности устройств. 10.11 Стойкость к коротким замыканиям Находится в сфере ответственности компании, монтирующей распределительныеустройства. Соблюдать указания для коммутационных устройств. 10.12 Электромагнитная совместимость Находится в сфере ответственности компании, монтирующей распределительныеустройства. Соблюдать указания для коммутационных устройств. 10.13 Механическая функция Для устройства требования считаются выполненными, если были соблюдены данныеинструкции по монтажу (IL). Low-voltage industrial components (EG000017) / Power circuit-breaker fortrafo/generator/installation prot. (EC000228) Electric engineering, automation, process control engineering / Low-voltageswitch technology / Circuit breaker (LV < 1 kV) / Circuit breaker for powertransformer, generator and system protection (ecl@ss8.1-27-37-04-09[AJZ716010]) Rated permanent current Iu A 1250 Rated voltage V 690 - 690 Rated short-circuit breaking capacity lcu at 400 V, 50 Hz kA 42 Overload release current setting A 625 - 1250 Adjustment range short-term delayed short-circuit release A 2500 - 12500 Adjustment range undelayed short-circuit release A 2500 - 15000 Integrated earth fault protection No Type of electrical connection of main circuit Rail connection Device construction Built-in device slide-in technique (withdrawable) Suitable for DIN rail (top hat rail) mounting No DIN rail (top hat rail) mounting optional No Number of auxiliary contacts as normally closed contact 0 Number of auxiliary contacts as normally open contact 0 Number of auxiliary contacts as change-over contact 2 Switched-off indicator available Yes With under voltage release No Number of poles 3 Position of connection for main current circuit Back side Type of control element Push button Complete device with protection unit Yes Motor drive integrated No Motor drive optional Yes Degree of protection (IP) IP31 | [790 empty] | = I | [12 empty] | I | [17 empty] | I | [78 empty] | U | [30 empty] | I |  | sub>vid | [394 empty] | 181.646 | 29.2 | [71 empty] | = I | [1249 empty] | I | [13 empty] | = I | [287 empty] | x … | [667 empty] | U | [9 empty] | Циклы переключения (ВКЛ./ВЫКЛ.) | [337 empty] | ? |  |  | I | U | I | I | I |  | I |  |  |  | Циклы переключения (ВКЛ./ВЫКЛ.) | Циклы переключения (ВКЛ./ВЫКЛ.) | Циклы переключения (ВКЛ./ВЫКЛ.) | Переключения/ч | [34 empty] | I | I | I | I | x … | I | I | I | I | I |  | I
https://al-teh.ru/product/izmx16b3-p16f-1-vozdushnyy-avtomaticheskiy-vyklyuchatel-3p-1600a-42ka-lsi-displey-f-ii-izmereniya-statsionarnyy/ | IZMX16B3-P16F-1 воздушный автоматический выключатель, 3п, 1600а, 42ка, lsi, дисплей, ф-ии измерения, стационарный | 183360 | https://al-teh.ru/wa-data/public/shop/products/31/74/17431/images/16924/16924.970.jpg | Воздушные автоматические выключатели IZM 16 до 6300 А | 437563.85 | Артикул 183360 Объем, дм3 181,646 Масса, кг 19,7 Ассортимент Открытые силовые выключатели/силовые разъединители Ассортимент Открытый силовой выключатель Диапазон тока до 4000 A Защитная функция Измерение P Метод монтажа Фиксированная установка Типоразмер IZMX16 Техника срабатывания Электронный расцепитель Стандарт/сертификат IEC Количество полюсов 3-полюсн. Класс защиты IP31 с уплотнителем двери, IP55 с защитным кожухом подходит для зональной селективности Расчетный рабочий ток = измеренный ток длительной нагрузки I n u A 1600 до 440 В 50/60 Гц I cu кА 42 до 440 В 50/60 Гц I cs кА 42 Расцепители перегрузки мин. I r A 640 Расцепители перегрузки макс. I r A 1600 без задержки I i n 2 - 15, OFF с задержкой I sd r 1,5 - 10 Общая информация Стандарты и предписания IEC/EN 60947 Температура окружающей среды Хранение ? °C -20 - +70 Эксплуатация (открыто) °C -20 - +70 установочное положение категория применения B Класс защиты IP31 с уплотнителем двери, IP55 с защитным кожухом Направление подвода питания любая Цепи главного тока Расчетный рабочий ток = измеренный ток длительной нагрузки I n u A 1600 Измеренный ток длительной нагрузки при 50 °C I u A 1500 Измеренный ток длительной нагрузки при 60 °C I u A 1400 Измеренный ток длительной нагрузки при 70 °C I u A 1350 Номинальная устойчивость к импульсу U imp В перем. тока 12000 Номинальное напряжение U e В перем. тока 690 Use in IT electrical power networks up to U V 440 Категория перенапряжения / степень загрязнения III/3 Номинальные выдерживаемые напряжения изоляции U i В 1000 Коммутационная способность Расчетный ток короткого замыкания при включении I cm до 440 В 50/60 Гц I cm кА 88 до 690 В 50/60 Гц I cm кА 88 Номинальная устойчивость к токовым нагрузкам при коротком замыкании 50/60 Гц t = 1 с I cw кА 42 Расчетная разрывная способность при коротком замыкании I cn I cn IEC/EN 60947 очередность включения I cu до 240 В 50/60 Гц I cu кА 42 до 440 В 50/60 Гц I cu кА 42 до 690 В 50/60 Гц I cu кА 42 IEC/EN 60947 очередность включения I cs до 240 В 50/60 Гц I cs кА 42 до 440 В 50/60 Гц I cs кА 42 до 690 В 50/60 Гц I cs кА 42 Время переключения Время включения на включающую катушку мс 30 Общее время отключения через расцепитель рабочих токов мс 30 Общее время отключения через расцепитель минимального напряжения мс 50 Общее время отключения при расцеплении короткого замыкания без задержки(вплоть до полного гашения электрической дуги) мс 27 срок службы Замыкающий контакт Механический срок службы Циклы переключения (ВКЛ./ВЫКЛ.) 12500 Механический срок службы с техобслуживанием Циклы переключения (ВКЛ./ВЫКЛ.) 25000. Электрический срок службы Циклы переключения (ВКЛ./ВЫКЛ.) 10000 Электрический срок службы с техобслуживанием Циклы переключения (ВКЛ./ВЫКЛ.) 20000. максимальная частота коммутаций Переключения/ч 60 Потеря мощности для расчетного тока при I n Фиксированная установка W 235 Вес Фиксированная установка 3-полюсн. кг 19 Поперечные сечения соединения медная шина Фиксированная установка черный мм 2 x 5 x 100 При этом речь идёт о значениях, используемых в собственном оборудовании.Значения зависят от температуры, преобладающей вокруг переключателя, от классазащиты (IP), от высоты установки, от заделки и иногда от искусственнойвентиляции. Таким образом, в зависимости от индивидуальной концепцииоборудования может произойти "дерейтинг", который можно компенсировать снова,увеличив поперечное сечение. Точные сведения об этом предоставляют термическиеиспытания конкретного коммутационного оборудования. Допустимый ток длительной нагрузки автоматических выключателей, применяемыхпри различных температурах в пределах одного коммутационного оборудования.Ожидаемые внутренние температуры могут быть оценены согласно соответствующимстандартам и положениям IEC. Указания External IZMX-DTP-PTM-1 voltage measuring module required (1 module issuitable for 16 circuit-breakers) Технические характеристики для подтверждения типа конструкции Номинальный ток для указания потери мощности I n A 1600 Потеря мощности оборудования, в зависимости от тока sub>vid W 235 Мин. рабочая температура °C -20 Макс. рабочая температура °C 70 Проверка конструкции IEC/EN 61439 10.2 твёрдость материалов и деталей 10.2.2 Коррозионная стойкость Требования производственного стандарта выполнены. 10.2.3.1 Нагревостойкость изоляции Требования производственного стандарта выполнены. 10.2.3.2 Сопротивление изоляционных материалов при обычном нагреве Требования производственного стандарта выполнены. 10.2.3.3 Сопротивление изоляционных материалов при сильном нагреве Требования производственного стандарта выполнены. 10.2.4 Устойчивость к ультрафиолетовому излучению Требования производственного стандарта выполнены. 10.2.5 Подъём Не имеет значения, поскольку необходимо оценить всё коммутационноеоборудование. 10.2.6 Испытание на удар Не имеет значения, поскольку необходимо оценить всё коммутационноеоборудование. 10.2.7 Ярлыки Требования производственного стандарта выполнены. 10.3 Класс защиты изоляции Не имеет значения, поскольку необходимо оценить всё коммутационноеоборудование. 10.4 Воздушные промежутки и пути утечки тока Требования производственного стандарта выполнены. 10.5 Защита от удара электрическим током Не имеет значения, поскольку необходимо оценить всё коммутационноеоборудование. 10.6 Монтаж оборудования Не имеет значения, поскольку необходимо оценить всё коммутационноеоборудование. 10.7 Внутренние электрические цепи и соединения Находится в сфере ответственности компании, монтирующей распределительныеустройства. 10.8 Подключения проводов, введённых снаружи Находится в сфере ответственности компании, монтирующей распределительныеустройства. 10.9 Свойства изоляции 10.9.2 Электрическая прочность при рабочей частоте Находится в сфере ответственности компании, монтирующей распределительныеустройства. 10.9.3 Прочность по отношению к импульсному напряжению Находится в сфере ответственности компании, монтирующей распределительныеустройства. 10.9.4 Проверка оболочек кабелей из изолирующего материала Находится в сфере ответственности компании, монтирующей распределительныеустройства. 10.10 Нагрев Расчёт параметров нагрева находится в сфере ответственности компании,монтирующей распределительные устройства. Компания Eaton указывает данные попотере мощности устройств. 10.11 Стойкость к коротким замыканиям Находится в сфере ответственности компании, монтирующей распределительныеустройства. Соблюдать указания для коммутационных устройств. 10.12 Электромагнитная совместимость Находится в сфере ответственности компании, монтирующей распределительныеустройства. Соблюдать указания для коммутационных устройств. 10.13 Механическая функция Для устройства требования считаются выполненными, если были соблюдены данныеинструкции по монтажу (IL). Low-voltage industrial components (EG000017) / Power circuit-breaker fortrafo/generator/installation prot. (EC000228) Electric engineering, automation, process control engineering / Low-voltageswitch technology / Circuit breaker (LV < 1 kV) / Circuit breaker for powertransformer, generator and system protection (ecl@ss8.1-27-37-04-09[AJZ716010]) Rated permanent current Iu A 1600 Rated voltage V 690 - 690 Rated short-circuit breaking capacity lcu at 400 V, 50 Hz kA 42 Overload release current setting A 800 - 1600 Adjustment range short-term delayed short-circuit release A 3200 - 16000 Adjustment range undelayed short-circuit release A 3200 - 19200 Integrated earth fault protection No Type of electrical connection of main circuit Rail connection Device construction Built-in device fixed built-in technique Suitable for DIN rail (top hat rail) mounting No DIN rail (top hat rail) mounting optional No Number of auxiliary contacts as normally closed contact 0 Number of auxiliary contacts as normally open contact 0 Number of auxiliary contacts as change-over contact 2 Switched-off indicator available Yes With under voltage release No Number of poles 3 Position of connection for main current circuit Back side Type of control element Push button Complete device with protection unit Yes Motor drive integrated No Motor drive optional Yes Degree of protection (IP) IP31 | [790 empty] | = I | [12 empty] | I | [17 empty] | I | [78 empty] | U | [30 empty] | I |  | sub>vid | [394 empty] | 181.646 | 19.7 | [71 empty] | = I | [1249 empty] | I | [13 empty] | = I | [287 empty] | x … | [667 empty] | U | [9 empty] | Циклы переключения (ВКЛ./ВЫКЛ.) | [337 empty] | ? |  |  | I | U | I | I | I |  | I |  |  |  | Циклы переключения (ВКЛ./ВЫКЛ.) | Циклы переключения (ВКЛ./ВЫКЛ.) | Циклы переключения (ВКЛ./ВЫКЛ.) | Переключения/ч | [34 empty] | I | I | I | I | x … | I | I | I | I | I |  | I
https://al-teh.ru/product/izmx16b3-p16w-1-vozdushnyy-avtomaticheskiy-vyklyuchatel-3p-1600a-42ka-lsi-displey-f-ii-izmereniya-vykatnoy/ | IZMX16B3-P16W-1 воздушный автоматический выключатель, 3п, 1600а, 42ка, lsi, дисплей, ф-ии измерения, выкатной | 183473 | https://al-teh.ru/wa-data/public/shop/products/53/74/17453/images/16897/16897.970.jpg | Воздушные автоматические выключатели IZM 16 до 6300 А | 540391.75 | Артикул 183473 Объем, дм3 181,646 Масса, кг 29,2 Ассортимент Открытые силовые выключатели/силовые разъединители Ассортимент Открытый силовой выключатель Диапазон тока до 4000 A Защитная функция Измерение P Метод монтажа Выдвижной вариант монтажа Кассета заказывается отдельно. Требуется внешний модуль вольтметра IZMX-DTP-PTM Типоразмер IZMX16 Техника срабатывания Электронный расцепитель Стандарт/сертификат IEC Количество полюсов 3-полюсн. Класс защиты IP31 с уплотнителем двери, IP55 с защитным кожухом подходит для зональной селективности Расчетный рабочий ток = измеренный ток длительной нагрузки I n u A 1600 до 440 В 50/60 Гц I cu кА 42 до 440 В 50/60 Гц I cs кА 42 Расцепители перегрузки мин. I r A 640 Расцепители перегрузки макс. I r A 1600 без задержки I i n 2 - 15, OFF с задержкой I sd r 1,5 - 10 Общая информация Стандарты и предписания IEC/EN 60947 Температура окружающей среды Хранение ? °C -20 - +70 Эксплуатация (открыто) °C -20 - +70 установочное положение категория применения B Класс защиты IP31 с уплотнителем двери, IP55 с защитным кожухом Направление подвода питания любая Цепи главного тока Расчетный рабочий ток = измеренный ток длительной нагрузки I n u A 1600 Измеренный ток длительной нагрузки при 50 °C I u A 1500 Измеренный ток длительной нагрузки при 60 °C I u A 1400 Измеренный ток длительной нагрузки при 70 °C I u A 1350 Номинальная устойчивость к импульсу U imp В перем. тока 12000 Номинальное напряжение U e В перем. тока 690 Use in IT electrical power networks up to U V 440 Категория перенапряжения / степень загрязнения III/3 Номинальные выдерживаемые напряжения изоляции U i В 1000 Коммутационная способность Расчетный ток короткого замыкания при включении I cm до 440 В 50/60 Гц I cm кА 88 до 690 В 50/60 Гц I cm кА 88 Номинальная устойчивость к токовым нагрузкам при коротком замыкании 50/60 Гц t = 1 с I cw кА 42 Расчетная разрывная способность при коротком замыкании I cn I cn IEC/EN 60947 очередность включения I cu до 240 В 50/60 Гц I cu кА 42 до 440 В 50/60 Гц I cu кА 42 до 690 В 50/60 Гц I cu кА 42 IEC/EN 60947 очередность включения I cs до 240 В 50/60 Гц I cs кА 42 до 440 В 50/60 Гц I cs кА 42 до 690 В 50/60 Гц I cs кА 42 Время переключения Время включения на включающую катушку мс 30 Общее время отключения через расцепитель рабочих токов мс 30 Общее время отключения через расцепитель минимального напряжения мс 50 Общее время отключения при расцеплении короткого замыкания без задержки(вплоть до полного гашения электрической дуги) мс 27 срок службы Замыкающий контакт Механический срок службы Циклы переключения (ВКЛ./ВЫКЛ.) 12500 Механический срок службы с техобслуживанием Циклы переключения (ВКЛ./ВЫКЛ.) 25000. Электрический срок службы Циклы переключения (ВКЛ./ВЫКЛ.) 10000 Электрический срок службы с техобслуживанием Циклы переключения (ВКЛ./ВЫКЛ.) 20000. максимальная частота коммутаций Переключения/ч 60 Потеря мощности для расчетного тока при I n Выдвижной вариант монтажа (выключатель с кассетой) W 320 Вес Выдвижной вариант монтажа 3-полюсн. кг 28 Пустая кассета 3-полюсн. кг 18 Поперечные сечения соединения медная шина Выдвижной вариант монтажа черный мм 2 x 5 x 100 При этом речь идёт о значениях, используемых в собственном оборудовании.Значения зависят от температуры, преобладающей вокруг переключателя, от классазащиты (IP), от высоты установки, от заделки и иногда от искусственнойвентиляции. Таким образом, в зависимости от индивидуальной концепцииоборудования может произойти "дерейтинг", который можно компенсировать снова,увеличив поперечное сечение. Точные сведения об этом предоставляют термическиеиспытания конкретного коммутационного оборудования. Допустимый ток длительной нагрузки автоматических выключателей, применяемыхпри различных температурах в пределах одного коммутационного оборудования.Ожидаемые внутренние температуры могут быть оценены согласно соответствующимстандартам и положениям IEC. Указания External IZMX-DTP-PTM-1 voltage measuring module required (1 module issuitable for 16 circuit-breakers) Технические характеристики для подтверждения типа конструкции Номинальный ток для указания потери мощности I n A 1600 Потеря мощности оборудования, в зависимости от тока sub>vid W 320 Мин. рабочая температура °C -20 Макс. рабочая температура °C 70 Проверка конструкции IEC/EN 61439 10.2 твёрдость материалов и деталей 10.2.2 Коррозионная стойкость Требования производственного стандарта выполнены. 10.2.3.1 Нагревостойкость изоляции Требования производственного стандарта выполнены. 10.2.3.2 Сопротивление изоляционных материалов при обычном нагреве Требования производственного стандарта выполнены. 10.2.3.3 Сопротивление изоляционных материалов при сильном нагреве Требования производственного стандарта выполнены. 10.2.4 Устойчивость к ультрафиолетовому излучению Требования производственного стандарта выполнены. 10.2.5 Подъём Не имеет значения, поскольку необходимо оценить всё коммутационноеоборудование. 10.2.6 Испытание на удар Не имеет значения, поскольку необходимо оценить всё коммутационноеоборудование. 10.2.7 Ярлыки Требования производственного стандарта выполнены. 10.3 Класс защиты изоляции Не имеет значения, поскольку необходимо оценить всё коммутационноеоборудование. 10.4 Воздушные промежутки и пути утечки тока Требования производственного стандарта выполнены. 10.5 Защита от удара электрическим током Не имеет значения, поскольку необходимо оценить всё коммутационноеоборудование. 10.6 Монтаж оборудования Не имеет значения, поскольку необходимо оценить всё коммутационноеоборудование. 10.7 Внутренние электрические цепи и соединения Находится в сфере ответственности компании, монтирующей распределительныеустройства. 10.8 Подключения проводов, введённых снаружи Находится в сфере ответственности компании, монтирующей распределительныеустройства. 10.9 Свойства изоляции 10.9.2 Электрическая прочность при рабочей частоте Находится в сфере ответственности компании, монтирующей распределительныеустройства. 10.9.3 Прочность по отношению к импульсному напряжению Находится в сфере ответственности компании, монтирующей распределительныеустройства. 10.9.4 Проверка оболочек кабелей из изолирующего материала Находится в сфере ответственности компании, монтирующей распределительныеустройства. 10.10 Нагрев Расчёт параметров нагрева находится в сфере ответственности компании,монтирующей распределительные устройства. Компания Eaton указывает данные попотере мощности устройств. 10.11 Стойкость к коротким замыканиям Находится в сфере ответственности компании, монтирующей распределительныеустройства. Соблюдать указания для коммутационных устройств. 10.12 Электромагнитная совместимость Находится в сфере ответственности компании, монтирующей распределительныеустройства. Соблюдать указания для коммутационных устройств. 10.13 Механическая функция Для устройства требования считаются выполненными, если были соблюдены данныеинструкции по монтажу (IL). Low-voltage industrial components (EG000017) / Power circuit-breaker fortrafo/generator/installation prot. (EC000228) Electric engineering, automation, process control engineering / Low-voltageswitch technology / Circuit breaker (LV < 1 kV) / Circuit breaker for powertransformer, generator and system protection (ecl@ss8.1-27-37-04-09[AJZ716010]) Rated permanent current Iu A 1600 Rated voltage V 690 - 690 Rated short-circuit breaking capacity lcu at 400 V, 50 Hz kA 42 Overload release current setting A 800 - 1600 Adjustment range short-term delayed short-circuit release A 3200 - 16000 Adjustment range undelayed short-circuit release A 3200 - 19200 Integrated earth fault protection No Type of electrical connection of main circuit Rail connection Device construction Built-in device slide-in technique (withdrawable) Suitable for DIN rail (top hat rail) mounting No DIN rail (top hat rail) mounting optional No Number of auxiliary contacts as normally closed contact 0 Number of auxiliary contacts as normally open contact 0 Number of auxiliary contacts as change-over contact 2 Switched-off indicator available Yes With under voltage release No Number of poles 3 Position of connection for main current circuit Back side Type of control element Push button Complete device with protection unit Yes Motor drive integrated No Motor drive optional Yes Degree of protection (IP) IP31 | [790 empty] | = I | [12 empty] | I | [17 empty] | I | [78 empty] | U | [30 empty] | I |  | sub>vid | [394 empty] | 181.646 | 29.2 | [71 empty] | = I | [1249 empty] | I | [13 empty] | = I | [287 empty] | x … | [667 empty] | U | [9 empty] | Циклы переключения (ВКЛ./ВЫКЛ.) | [337 empty] | ? |  |  | I | U | I | I | I |  | I |  |  |  | Циклы переключения (ВКЛ./ВЫКЛ.) | Циклы переключения (ВКЛ./ВЫКЛ.) | Циклы переключения (ВКЛ./ВЫКЛ.) | Переключения/ч | [34 empty] | I | I | I | I | x … | I | I | I | I | I |  | I
https://al-teh.ru/product/z5-ff250-xk-cna/ | Z5-FF250-XK-CNA Комплект кабельных зажимов | 229314 | https://al-teh.ru/wa-data/public/shop/products/98/23/2398/images/11845/11845.970.jpg | Аксессуары | 0
https://al-teh.ru/product/z5ff225a-xhb-z/ | Z5/FF225A-XHB-Z | 139579 | https://al-teh.ru/wa-data/public/shop/products/95/23/2395/images/857/857.970.jpg | Аксессуары | 0
https://al-teh.ru/product/z5ff250-xhb/ | Z5/FF250-XHB Крышка для клемм для Z5/FF250 | 215217 | https://al-teh.ru/wa-data/public/shop/products/96/23/2396/images/858/858.970.jpg | Аксессуары | 0 | Ассортимент продукции Аксессуары Аксессуары Крышки Для использования с na de na Технические данные для проверки дизайна Номинальный ток для заданного тепловыделения Ян А 0 Тепловыделение на полюс, ток-зависимых Пвид Вт 0 Тепловыделения оборудования, текущие-зависимых Пвид Вт 0 Статические тепловыделение, внеоборотные-зависимых Ппротив Вт 0 Мощность тепловыделения Пдисс Вт 0 Температура окружающей среды мин. °С -25 Рабочая температура окружающей среды Макс. °С 60 МЭК/EN 61439 проверки дизайна 10.2 прочность материалов и деталей 10.2.2 Коррозионная стойкость Отвечает требованиям стандарта продукта. Проверка 10.2.3.1 термостойкости корпуса Отвечает требованиям стандарта продукта. Проверка 10.2.3.2 сопротивление изоляционных материалов до нормального тепла Отвечает требованиям стандарта продукта. 10.2.3.3 проверка стойкости изоляционных материалов к аномальному теплу и огнювследствие внутренних электрических эффектов Отвечает требованиям стандарта продукта. 10.2.4 устойчивость к ультрафиолетовому (УФ) излучения Отвечает требованиям стандарта продукта. 10.2.5 подъем Не применяется, так как вся КРУ должна быть оценена. 10.2.6 механического воздействия Не применяется, так как вся КРУ должна быть оценена. 10.2.7 надписями Отвечает требованиям стандарта продукта. 10.3 Степень защиты сборки Не применяется, так как вся КРУ должна быть оценена. 10.4 зазоры и пути утечки Отвечает требованиям стандарта продукта. 10.5 Защита от поражения электрическим током Не применяется, так как вся КРУ должна быть оценена. 10.6 включение коммутационных аппаратов и комплектующих Не применяется, так как вся КРУ должна быть оценена. 10.7 внутренние электрические цепи и соединения Несет ответственность за панель строителя. 10.8 подключения внешних проводников Несет ответственность за панель строителя. 10.9 свойства изоляции Мощность-частота 10.9.2 электрическая прочность Несет ответственность за панель строителя. 10.9.3 импульсное напряжение Несет ответственность за панель строителя. Тестирование 10.9.4 корпусов, выполненных из изолирующего материала Несет ответственность за панель строителя. Повышение температуры 10.10 Не применимы. 10.11 короткого замыкания клиентов Несет ответственность за панель строителя. Спецификации для КРУ должны бытьсоблюдены. 10.12 Электромагнитная Совместимость Несет ответственность за панель строителя. Спецификации для КРУ должны бытьсоблюдены. 10.13 Механическая функция Прибор соответствует требованиям, предоставил информацию в руководство поэксплуатации (ил) не наблюдается. Низковольтные промышленные компоненты (EG000017) / Аксессуары для устройствозащиты от перегрузки (EC002027) Электротехника, автоматизация, управление процессом строительства /низковольтной коммутационной техники / низковольтной коммутационной техники(аксессуары) / защита от перегрузки устройства (аксессуары)(ecl@ss8.1-27-37-92-02 [ACO017008]) Тип аксессуар Защита от ударов крышка | [3154 empty] | Ян | Пвид | Пвид | Ппротив | Пдисс
https://al-teh.ru/product/z5ff250-xhb-z/ | Z5/FF250-XHB-Z Крышка для клемм для Z5/FF250 (прямой монтаж) | 215218 | https://al-teh.ru/wa-data/public/shop/products/97/23/2397/images/859/859.970.jpg | Аксессуары | 0 | Ассортимент продукции Аксессуары Аксессуары Крышки Для использования с na de na Технические данные для проверки дизайна Номинальный ток для заданного тепловыделения Ян А 0 Тепловыделение на полюс, ток-зависимых Пвид Вт 0 Тепловыделения оборудования, текущие-зависимых Пвид Вт 0 Статические тепловыделение, внеоборотные-зависимых Ппротив Вт 0 Мощность тепловыделения Пдисс Вт 0 Температура окружающей среды мин. °С -25 Рабочая температура окружающей среды Макс. °С 60 МЭК/EN 61439 проверки дизайна 10.2 прочность материалов и деталей 10.2.2 Коррозионная стойкость Отвечает требованиям стандарта продукта. Проверка 10.2.3.1 термостойкости корпуса Отвечает требованиям стандарта продукта. Проверка 10.2.3.2 сопротивление изоляционных материалов до нормального тепла Отвечает требованиям стандарта продукта. 10.2.3.3 проверка стойкости изоляционных материалов к аномальному теплу и огнювследствие внутренних электрических эффектов Отвечает требованиям стандарта продукта. 10.2.4 устойчивость к ультрафиолетовому (УФ) излучения Отвечает требованиям стандарта продукта. 10.2.5 подъем Не применяется, так как вся КРУ должна быть оценена. 10.2.6 механического воздействия Не применяется, так как вся КРУ должна быть оценена. 10.2.7 надписями Отвечает требованиям стандарта продукта. 10.3 Степень защиты сборки Не применяется, так как вся КРУ должна быть оценена. 10.4 зазоры и пути утечки Отвечает требованиям стандарта продукта. 10.5 Защита от поражения электрическим током Не применяется, так как вся КРУ должна быть оценена. 10.6 включение коммутационных аппаратов и комплектующих Не применяется, так как вся КРУ должна быть оценена. 10.7 внутренние электрические цепи и соединения Несет ответственность за панель строителя. 10.8 подключения внешних проводников Несет ответственность за панель строителя. 10.9 свойства изоляции Мощность-частота 10.9.2 электрическая прочность Несет ответственность за панель строителя. 10.9.3 импульсное напряжение Несет ответственность за панель строителя. Тестирование 10.9.4 корпусов, выполненных из изолирующего материала Несет ответственность за панель строителя. Повышение температуры 10.10 Не применимы. 10.11 короткого замыкания клиентов Несет ответственность за панель строителя. Спецификации для КРУ должны бытьсоблюдены. 10.12 Электромагнитная Совместимость Несет ответственность за панель строителя. Спецификации для КРУ должны бытьсоблюдены. 10.13 Механическая функция Прибор соответствует требованиям, предоставил информацию в руководство поэксплуатации (ил) не наблюдается. Низковольтные промышленные компоненты (EG000017) / Аксессуары для устройствозащиты от перегрузки (EC002027) Электротехника, автоматизация, управление процессом строительства /низковольтной коммутационной техники / низковольтной коммутационной техники(аксессуары) / защита от перегрузки устройства (аксессуары)(ecl@ss8.1-27-37-92-02 [ACO017008]) Тип аксессуар Защита от ударов крышка | [3154 empty] | Ян | Пвид | Пвид | Ппротив | Пдисс
https://al-teh.ru/product/zsd-l18z5nh3/ | ZSD-L18/Z5/NH3 | 219610 | https://al-teh.ru/wa-data/public/shop/products/01/24/2401/images/862/862.970.jpg | Аксессуары | 0
https://al-teh.ru/product/zsd-l18z5nh6/ | ZSD-L18/Z5/NH6 | 219596 | https://al-teh.ru/wa-data/public/shop/products/99/23/2399/images/860/860.970.jpg | Аксессуары | 0
https://al-teh.ru/product/zsd-l19z5nh6/ | ZSD-L19/Z5/NH6 | 219602 | https://al-teh.ru/wa-data/public/shop/products/00/24/2400/images/861/861.970.jpg | Аксессуары | 0
https://al-teh.ru/product/zb32-xez-montazhnyj-adapter/ | ZB32-XEZ Основания для отдельного монтажа реле ZB32 | 278473 | https://al-teh.ru/wa-data/public/shop/products/55/13/1355/images/11865/11865.970.jpg | Аксессуары | 432.65 | Артикул 278473 Объем, дм3 0,36 Масса, кг 0,078 Ассортимент Дополнительное оснащение Принадлежности Цоколь Функция для отдельного монтажа Применяемое для ZB32 Расчетный рабочий ток открытый, 3-полюсный, 50 - 60 Гц 380 B 400 B I e A 32 указания Возможна фиксация на DIN-рейке IEC/EN 60715 или резьбовое крепление. Для ZB32-38 использовать дополнительно BK25/3-PKZ0. Технические характеристики для подтверждения типа конструкции Номинальный ток для указания потери мощности I n A 38 Потеря мощности на полюс, в зависимости от тока sub>vid W 0.1 Потеря мощности оборудования, в зависимости от тока sub>vid W 0.3 Статическая потеря мощности, не зависит от тока sub>vs W 0 Способность отдавать потери мощности sub>ve W 0 Мин. рабочая температура °C -25 Макс. рабочая температура °C 55 Проверка конструкции IEC/EN 61439 10.2 твёрдость материалов и деталей 10.2.2 Коррозионная стойкость Требования производственного стандарта выполнены. 10.2.3.1 Нагревостойкость изоляции Требования производственного стандарта выполнены. 10.2.3.2 Сопротивление изоляционных материалов при обычном нагреве Требования производственного стандарта выполнены. 10.2.3.3 Сопротивление изоляционных материалов при сильном нагреве Требования производственного стандарта выполнены. 10.2.4 Устойчивость к ультрафиолетовому излучению Требования производственного стандарта выполнены. 10.2.5 Подъём Не имеет значения, поскольку необходимо оценить всё коммутационноеоборудование. 10.2.6 Испытание на удар Не имеет значения, поскольку необходимо оценить всё коммутационноеоборудование. 10.2.7 Ярлыки Требования производственного стандарта выполнены. 10.3 Класс защиты изоляции Не имеет значения, поскольку необходимо оценить всё коммутационноеоборудование. 10.4 Воздушные промежутки и пути утечки тока Требования производственного стандарта выполнены. 10.5 Защита от удара электрическим током Не имеет значения, поскольку необходимо оценить всё коммутационноеоборудование. 10.6 Монтаж оборудования Не имеет значения, поскольку необходимо оценить всё коммутационноеоборудование. 10.7 Внутренние электрические цепи и соединения Находится в сфере ответственности компании, монтирующей распределительныеустройства. 10.8 Подключения проводов, введённых снаружи Находится в сфере ответственности компании, монтирующей распределительныеустройства. 10.9 Свойства изоляции 10.9.2 Электрическая прочность при рабочей частоте Находится в сфере ответственности компании, монтирующей распределительныеустройства. 10.9.3 Прочность по отношению к импульсному напряжению Находится в сфере ответственности компании, монтирующей распределительныеустройства. 10.9.4 Проверка оболочек кабелей из изолирующего материала Находится в сфере ответственности компании, монтирующей распределительныеустройства. 10.10 Нагрев Расчёт параметров нагрева находится в сфере ответственности компании,монтирующей распределительные устройства. Компания Eaton указывает данные попотере мощности устройств. 10.11 Стойкость к коротким замыканиям Находится в сфере ответственности компании, монтирующей распределительныеустройства. Соблюдать указания для коммутационных устройств. 10.12 Электромагнитная совместимость Находится в сфере ответственности компании, монтирующей распределительныеустройства. Соблюдать указания для коммутационных устройств. 10.13 Механическая функция Для устройства требования считаются выполненными, если были соблюдены данныеинструкции по монтажу (IL). Low-voltage industrial components (EG000017) / Accessories for overloadprotection device (EC002027) Electric engineering, automation, process control engineering / Low-voltageswitch technology / Low-voltage switch technology (accessories) / Overloadprotection device (accessories) (ecl@ss8.1-27-37-92-02 [ACO017008]) Type of accessory Base Product Standards UL 508; CSA-C22.2 No. 14; IEC/EN 60947-4-1; CE marking UL File No. E29184 UL Category Control No. NKCR CSA File No. 12528 CSA Class No. 3211-03 North America Certification UL listed, CSA certified Specially designed for North America No Max. Voltage Rating 600 V AC Degree of Protection IEC: IP20, UL/CSA Type: - | [1328 empty] | 0.36 | 0.078 | [17 empty] | I | sub>vid | sub>vid | sub>vs | sub>ve | [847 empty] | I
https://al-teh.ru/product/zb65-xez-montazhnyj-adapter/ | ZB65-XEZ Основания для отдельного монтажа реле ZB65 | 278474 | https://al-teh.ru/wa-data/public/shop/products/56/13/1356/images/11864/11864.970.jpg | Аксессуары | 690.2 | Артикул 278474 Объем, дм3 0,657 Масса, кг 0,158 Ассортимент Дополнительное оснащение Принадлежности Цоколь Функция для отдельного монтажа Применяемое для ZB65 Расчетный рабочий ток открытый, 3-полюсный, 50 - 60 Гц 380 B 400 B I e A 65 указания Возможна фиксация на DIN-рейке IEC/EN 60715 или резьбовое крепление. Для ZB32-38 использовать дополнительно BK25/3-PKZ0. Технические характеристики для подтверждения типа конструкции Номинальный ток для указания потери мощности I n A 75 Потеря мощности на полюс, в зависимости от тока sub>vid W 0.5 Потеря мощности оборудования, в зависимости от тока sub>vid W 1.5 Статическая потеря мощности, не зависит от тока sub>vs W 0 Способность отдавать потери мощности sub>ve W 0 Мин. рабочая температура °C -25 Макс. рабочая температура °C 55 Проверка конструкции IEC/EN 61439 10.2 твёрдость материалов и деталей 10.2.2 Коррозионная стойкость Требования производственного стандарта выполнены. 10.2.3.1 Нагревостойкость изоляции Требования производственного стандарта выполнены. 10.2.3.2 Сопротивление изоляционных материалов при обычном нагреве Требования производственного стандарта выполнены. 10.2.3.3 Сопротивление изоляционных материалов при сильном нагреве Требования производственного стандарта выполнены. 10.2.4 Устойчивость к ультрафиолетовому излучению Требования производственного стандарта выполнены. 10.2.5 Подъём Не имеет значения, поскольку необходимо оценить всё коммутационноеоборудование. 10.2.6 Испытание на удар Не имеет значения, поскольку необходимо оценить всё коммутационноеоборудование. 10.2.7 Ярлыки Требования производственного стандарта выполнены. 10.3 Класс защиты изоляции Не имеет значения, поскольку необходимо оценить всё коммутационноеоборудование. 10.4 Воздушные промежутки и пути утечки тока Требования производственного стандарта выполнены. 10.5 Защита от удара электрическим током Не имеет значения, поскольку необходимо оценить всё коммутационноеоборудование. 10.6 Монтаж оборудования Не имеет значения, поскольку необходимо оценить всё коммутационноеоборудование. 10.7 Внутренние электрические цепи и соединения Находится в сфере ответственности компании, монтирующей распределительныеустройства. 10.8 Подключения проводов, введённых снаружи Находится в сфере ответственности компании, монтирующей распределительныеустройства. 10.9 Свойства изоляции 10.9.2 Электрическая прочность при рабочей частоте Находится в сфере ответственности компании, монтирующей распределительныеустройства. 10.9.3 Прочность по отношению к импульсному напряжению Находится в сфере ответственности компании, монтирующей распределительныеустройства. 10.9.4 Проверка оболочек кабелей из изолирующего материала Находится в сфере ответственности компании, монтирующей распределительныеустройства. 10.10 Нагрев Расчёт параметров нагрева находится в сфере ответственности компании,монтирующей распределительные устройства. Компания Eaton указывает данные попотере мощности устройств. 10.11 Стойкость к коротким замыканиям Находится в сфере ответственности компании, монтирующей распределительныеустройства. Соблюдать указания для коммутационных устройств. 10.12 Электромагнитная совместимость Находится в сфере ответственности компании, монтирующей распределительныеустройства. Соблюдать указания для коммутационных устройств. 10.13 Механическая функция Для устройства требования считаются выполненными, если были соблюдены данныеинструкции по монтажу (IL). Low-voltage industrial components (EG000017) / Accessories for overloadprotection device (EC002027) Electric engineering, automation, process control engineering / Low-voltageswitch technology / Low-voltage switch technology (accessories) / Overloadprotection device (accessories) (ecl@ss8.1-27-37-92-02 [ACO017008]) Type of accessory Base Product Standards UL 508; CSA-C22.2 No. 14; IEC/EN 60947-4-1; CE marking UL File No. E29184 UL Category Control No. NKCR CSA File No. 12528 CSA Class No. 3211-03 North America Certification UL listed, CSA certified Specially designed for North America No Max. Voltage Rating 600 V AC Degree of Protection IEC: IP00, UL/CSA Type: - | [1328 empty] | 0.657 | 0.158 | [17 empty] | I | sub>vid | sub>vid | sub>vs | sub>ve | [847 empty] | I
https://al-teh.ru/product/ems-ros-t-9-24vdc-elektronnyy-puskatel-pryamoy-i-reversivnyy-pusk-24a-avariynyy-ost_1/ | EMS-ROS-T-9-24VDC Электронный пускатель, прямой и реверсивный пуск, 2.4А, аварийный ост. | 169789 | https://al-teh.ru/wa-data/public/shop/products/79/27/12779/images/11855/11855.970.jpg | Серия - EMS | 11449.5 | Артикул 169789 Объем, дм3 1,488 Масса, кг 0,38 Ассортимент Электронный пускатель двигателя Основная функция Реверсивный пускатель (комплектные устройства) Описание Прямой пуск Реверсивный пуск Защита двигателя АВАРИЙНЫЙ СТОП Принципподключения: выходной каскад безопасности с байпасом, трехфазное отключение. Соответствие, допуск Взрывозащита (согласно ATEX 94/9/EG) II (2) G [Ex e] [Ex d] [Ex px] II (2) D [Ex t] [Ex p] Сертификат ЕС о прохождении испытаний прототипа PTB 13 ATEX 3003 Параметры двигателя максимальная расчетная эксплуатационная мощность трехфазных двигателей 50 - 60Гц AC-53a 380 В 400 В 415 В P кВт 0,55 - 3 Управляющее напряжение 24 V DC Техника присоединения Вставные клеммы Функция останова АВАРИЙНЫЙ СТОП Подключение к SmartWire-DT нет Общая информация Стандарты и предписания IEC/EN 60947-4-2 UL508 Размеры ширина мм 30 Высота мм 157 Глубина мм 123.5 Вес кг 0.3 Монтаж DIN рейка IEC/EN 60715, 35 мм Класс защиты (IEC/EN 60529, EN50178, VBG 4) IP20 установочное положение вертикально Отвод двигателя вниз Электрический срок службы Переключения 3 x 10 7 максимальная частота переключения Переключения/ч 7200 (время паузы-импульса 50:50) Поперечные сечения соединения одножильный мм 2 1 x (0,75 - 2,5) 1 x AWG20 - 14 тонкопроволочный, с оконечной муфтой мм 2 2 x (0,75 - 2,5) 1 x AWG20 - 14 Примечание Минимальная длина 10 мм. тонкопроволочный, с двойной оконечной муфтой мм 2 2 x (0,75 - 1,5) 2 x AWG20 - 16 Примечание Минимальная длина 10 мм. Климатические внешние условия Рабочая температура °C -25 - +60, согласно IEC 60068-2-1 Конденсация Предотвратить конденсацию, воспользовавшись соответствующими мерами Хранение ? °C -40 - +80 Цепи главного тока Номинальная устойчивость к импульсу U imp В перем. тока 6000 Категория перенапряжения / степень загрязнения III/2 Номинальное напряжение U e В 42 - 550 Расчетный рабочий ток AC-51 I e A 1.20 - 9 AC-53a I e A 1.20 - 6.5 Потеря мощности sub>V W 3.3 - 14.6 Статическая потеря мощности, не зависит от тока sub>vs W 1 Базовая изоляция согласно IEC/EN60947-1 между напряжением питания, управления и переключения В перем. тока 500 между выходом ответного сигнала и напряжением переключения В перем. тока 500 Безопасное разъединение согласно IEC/EN60947-1 Безопасное разъединение согласно EN 50178 между напряжением питания, управления и переключения В перем. тока 500 между выходом ответного сигнала и напряжением переключения В перем. тока 500 Измерение тока Диапазон установок расцепителей перегрузки I r A 1,5 - 6,5 (AC-53a) 9 (AC-51) Время повторной готовности t W мин. 2 (ручной запуск) 20 (автоматический повторный запуск) Контроль симметрии Защита от блокировки Значение срабатывания I (L1) или I (L3) A 45 время срабатывания с 2 стойкость к коротким замыканиям Тип координации "1" устройство для защиты от короткого замыкания 50 кА, 500 В перем. тока: предохранитель 16 A gG/gL 50 кА, 415 В перем. тока:PKM0-4 15 кА, 415 В перем. тока: PKM0-6,3 Управляющая часть Входящие данные Питающее напряжение U AUX В пост. тока A1 - A2: 24 (-20 - +25 %) Питающее напряжение "безопасное выключение" U AUX В пост. тока < 5 входной ток мА 40 Примечание по поводу входного тока Без подтверждения Цепь управляющего тока (ON, L, R) Уровень переключения "низкий" В пост. тока -3 - +9.6 Уровень переключения "безопасный ВЫКЛ" В пост. тока < 5 Уровень переключения "высокий" В пост. тока 19.2 - 30 входной ток мА 5 Выходы подтверждения Указание Контакты 95, 96 или 98 Назначение контактов W = переключающий контакт 1 Вт Номинальное напряжение U e В перем./пост. тока 250 Расчетный рабочий ток AC-15 230 В I e A 3 DC-13 24 В I e A 2 Электромагнитная совместимость (ЭМС) Электростатическая разрядка (ESD) примененный стандарт IEC EN 61000-4-2, уровень 3 Выход воздуха кВ 8 Разряд контакта кВ 6 Электромагнитные поля (RFI) примененный стандарт IEC/EN 61000-4-3 V/m 800 - 1000 MHz: 10 1.4 - 2 GHz: 10 2.0 - 2.7 GHz: 3 Подавление радиочастотных помех EN 55011, Класс A (централизованные излучаемые радиопомехи) EN 61000-6-3,класс A (излучаемые радиопомехи) Указание по использованию Данное изделие предназначено для эксплуатации в промышленной сфере (окружение2). Использование в жилой зоне (окружение 1) может вызвать функциональныепомехи, так что следует предусмотреть дополнительные меры дляпомехоподавления. Импульсное напряжение кВ 2 IEC/EN 61000-4-4, уровень 3 мощные импульсы (скачок напряжения) 1 кВ (симметр.) 2 кВ (несимметр.) согласно IEC/EN 61000-4-5 Впуск согласно IEC/EN 61000-4-6 В 10 Параметры техники безопасности указания Надёжное отключение. См. руководство по технике безопасности PU05907001Z. Температура окружающей среды °C 40 Значения согласно EN ISO 13849-1 MTTF d лет 420 Уровень эксплуатационных характеристик PL e Категория 3 Значения согласно IEC 62061 ?sd [FIT]: 49 ?su [FIT]: 1818 ?dd [FIT]: 269 ?du [FIT]: 2,7 SFF [%]: 99,8 DCS[%]: 2,6 DC [%]: 99 PFH [1/h]: 2,7 x 10 -9 Технические характеристики для подтверждения типа конструкции Номинальный ток для указания потери мощности I n A 6.5 Потеря мощности на полюс, в зависимости от тока sub>vid W 2.1 Потеря мощности оборудования, в зависимости от тока sub>vid W 6.3 Статическая потеря мощности, не зависит от тока sub>vs W 1 Способность отдавать потери мощности sub>ve W 0 Мин. рабочая температура °C -25 Макс. рабочая температура °C 60 Проверка конструкции IEC/EN 61439 10.2 твёрдость материалов и деталей 10.2.2 Коррозионная стойкость Требования производственного стандарта выполнены. 10.2.3.1 Нагревостойкость изоляции Требования производственного стандарта выполнены. 10.2.3.2 Сопротивление изоляционных материалов при обычном нагреве Требования производственного стандарта выполнены. 10.2.3.3 Сопротивление изоляционных материалов при сильном нагреве Требования производственного стандарта выполнены. 10.2.4 Устойчивость к ультрафиолетовому излучению Требования производственного стандарта выполнены. 10.2.5 Подъём Не имеет значения, поскольку необходимо оценить всё коммутационноеоборудование. 10.2.6 Испытание на удар Не имеет значения, поскольку необходимо оценить всё коммутационноеоборудование. 10.2.7 Ярлыки Требования производственного стандарта выполнены. 10.3 Класс защиты изоляции Не имеет значения, поскольку необходимо оценить всё коммутационноеоборудование. 10.4 Воздушные промежутки и пути утечки тока Требования производственного стандарта выполнены. 10.5 Защита от удара электрическим током Не имеет значения, поскольку необходимо оценить всё коммутационноеоборудование. 10.6 Монтаж оборудования Не имеет значения, поскольку необходимо оценить всё коммутационноеоборудование. 10.7 Внутренние электрические цепи и соединения Находится в сфере ответственности компании, монтирующей распределительныеустройства. 10.8 Подключения проводов, введённых снаружи Находится в сфере ответственности компании, монтирующей распределительныеустройства. 10.9 Свойства изоляции 10.9.2 Электрическая прочность при рабочей частоте Находится в сфере ответственности компании, монтирующей распределительныеустройства. 10.9.3 Прочность по отношению к импульсному напряжению Находится в сфере ответственности компании, монтирующей распределительныеустройства. 10.9.4 Проверка оболочек кабелей из изолирующего материала Находится в сфере ответственности компании, монтирующей распределительныеустройства. 10.10 Нагрев Расчёт параметров нагрева находится в сфере ответственности компании,монтирующей распределительные устройства. Компания Eaton указывает данные попотере мощности устройств. 10.11 Стойкость к коротким замыканиям Находится в сфере ответственности компании, монтирующей распределительныеустройства. Соблюдать указания для коммутационных устройств. 10.12 Электромагнитная совместимость Находится в сфере ответственности компании, монтирующей распределительныеустройства. Соблюдать указания для коммутационных устройств. 10.13 Механическая функция Для устройства требования считаются выполненными, если были соблюдены данныеинструкции по монтажу (IL). Low-voltage industrial components (EG000017) / Motor starter/Motor startercombination (EC001037) Electric engineering, automation, process control engineering / Low-voltageswitch technology / Load breakout, motor breakout / Motor starter combination(ecl@ss8.1-27-37-09-05 [AJZ718010]) Kind of motor starter Reversing starter With short-circuit release No Rated control supply voltage Us at AC 50HZ V 0 - 0 Rated control supply voltage Us at AC 60HZ V 0 - 0 Rated control supply voltage Us at DC V 24 - 24 Voltage type for actuating DC Rated operation power at AC-3, 230 V, 3-phase kW 1.5 Rated operation power at AC-3, 400 V kW 3 Rated power, 460 V, 60 Hz, 3-phase kW 2.2 Rated power, 575 V, 60 Hz, 3-phase kW 0 Rated operation current Ie A 9 Rated operation current at AC-3, 400 V A 6.5 Overload release current setting A 1.5 - 9 Rated conditional short-circuit current, type 1, 480 Y/277 V A 0 Rated conditional short-circuit current, type 1, 600 Y/347 V A 0 Rated conditional short-circuit current, type 2, 230 V A 0 Rated conditional short-circuit current, type 2, 400 V A 0 Number of auxiliary contacts as normally open contact 1 Number of auxiliary contacts as normally closed contact 1 Ambient temperature, , upper operating limit °C 40 Temperature compensated overload protection Yes Release class CLASS 10 Type of electrical connection of main circuit Spring clamp connection Type of electrical connection for auxiliary- and control current circuit Spring clamp connection Rail mounting possible Yes Degree of protection (IP) IP20 Supporting protocol for TCP/IP No Supporting protocol for PROFIBUS No Supporting protocol for CAN No Supporting protocol for INTERBUS No Supporting protocol for ASI No Supporting protocol for MODBUS No Supporting protocol for Data-Highway No Supporting protocol for DeviceNet No Supporting protocol for SUCONET No Supporting protocol for LON No Supporting protocol for PROFINET IO No Supporting protocol for PROFINET CBA No Supporting protocol for SERCOS No Supporting protocol for Foundation Fieldbus No Supporting protocol for EtherNet/IP No Supporting protocol for AS-Interface Safety at Work No Supporting protocol for DeviceNet Safety No Supporting protocol for INTERBUS-Safety No Supporting protocol for PROFIsafe No Supporting protocol for SafetyBUS p No Supporting protocol for other bus systems No Product Standards IEC/EN 60947-5; UL 508; CSA-C22.2 No. 14; CE marking UL File No. E29096 UL Category Control No. NLDX, NLDX7 CSA File No. UL report applies to both US and Canada North America Certification UL listed, certified by UL for use in Canada Specially designed for North America No | [1328 empty] | 1.488 | 0.38 | [56 empty] | P | [35 empty] | U |  | I | [126 empty] | I | [40 empty] | Переключения | [693 empty] | U | [90 empty] | U | [1537 empty] | ? | [16 empty] | PL | [131 empty] | sub>vs |  |  | I | t | [8 empty] | U | [9 empty] | U | I | [6 empty] | лет |  |  | I | sub>vid | sub>vs | sub>ve
https://al-teh.ru/product/ems-do-t-24-24vdc-elektronnyy-puskatel-pryamoy-pusk-24a_1/ | EMS-DO-T-2.4-24VDC Электронный пускатель, прямой пуск, 2.4А | 170099 | https://al-teh.ru/wa-data/public/shop/products/80/27/12780/images/11856/11856.970.jpg | Серия - EMS | 10653.05 | Артикул 170099 Объем, дм3 1,488 Масса, кг 0,38 Ассортимент Электронный пускатель двигателя Основная функция Прямой пускатель (комплектное устройство) Описание Прямой пуск Защита двигателя Принцип подключения: выходной каскад безопасностис байпасом, трехфазное отключение. Соответствие, допуск Взрывозащита (согласно ATEX 94/9/EG) II (2) G [Ex e] [Ex d] [Ex px] II (2) D [Ex t] [Ex p] Сертификат ЕС о прохождении испытаний прототипа PTB 13 ATEX 3003 Параметры двигателя максимальная расчетная эксплуатационная мощность трехфазных двигателей 50 - 60Гц AC-53a 380 В 400 В 415 В P кВт 0,06 - 0,75 Управляющее напряжение 24 V DC Техника присоединения Вставные клеммы Подключение к SmartWire-DT нет Общая информация Стандарты и предписания IEC/EN 60947-4-2 UL508 Размеры ширина мм 30 Высота мм 157 Глубина мм 123.5 Вес кг 0.3 Монтаж DIN рейка IEC/EN 60715, 35 мм Класс защиты (IEC/EN 60529, EN50178, VBG 4) IP20 установочное положение вертикально Отвод двигателя вниз Электрический срок службы Переключения 3 x 10 7 максимальная частота переключения Переключения/ч 7200 (время паузы-импульса 50:50) Поперечные сечения соединения одножильный мм 2 1 x (0,75 - 2,5) 1 x AWG20 - 14 тонкопроволочный, с оконечной муфтой мм 2 2 x (0,75 - 2,5) 1 x AWG20 - 14 Примечание Минимальная длина 10 мм. тонкопроволочный, с двойной оконечной муфтой мм 2 2 x (0,75 - 1,5) 2 x AWG20 - 16 Примечание Минимальная длина 10 мм. Климатические внешние условия Рабочая температура °C -25 - +60, согласно IEC 60068-2-1 Конденсация Предотвратить конденсацию, воспользовавшись соответствующими мерами Хранение ? °C -40 - +80 Цепи главного тока Номинальная устойчивость к импульсу U imp В перем. тока 6000 Категория перенапряжения / степень загрязнения III/2 Номинальное напряжение U e В 42 - 550 Расчетный рабочий ток AC-51 I e A 0.15 - 2.40 AC-53a I e A 0.15 - 2.4 Потеря мощности sub>V W 1.1 - 3.3 Статическая потеря мощности, не зависит от тока sub>vs W 1 Базовая изоляция согласно IEC/EN60947-1 между напряжением питания, управления и переключения В перем. тока 500 между выходом ответного сигнала и напряжением переключения В перем. тока 500 Безопасное разъединение согласно IEC/EN60947-1 Безопасное разъединение согласно EN 50178 между напряжением питания, управления и переключения В перем. тока 500 между выходом ответного сигнала и напряжением переключения В перем. тока 500 Измерение тока Диапазон установок расцепителей перегрузки I r A 0,18 - 2,4 класс расцепления КЛАСС 10 Время повторной готовности t W мин. 2 (ручной запуск) 20 (автоматический повторный запуск) Контроль симметрии стойкость к коротким замыканиям Тип координации "1" устройство для защиты от короткого замыкания 50 кА, 500 В перем. тока: предохранитель 16 A gG/gL 50 кА, 415 В перем. тока:PKM0-4 15 кА, 415 В перем. тока: PKM0-6,3 Управляющая часть Входящие данные Питающее напряжение U AUX В пост. тока A1 - A2: 24 (-20 - +25 %) входной ток мА 40 Примечание по поводу входного тока Без подтверждения Цепь управляющего тока (ON, L, R) Уровень переключения "низкий" В пост. тока -3 - +9.6 Уровень переключения "безопасный ВЫКЛ" В пост. тока < 5 Уровень переключения "высокий" В пост. тока 19.2 - 30 входной ток мА 5 Выходы подтверждения Указание Контакты 95, 96 или 98 Назначение контактов W = переключающий контакт 1 Вт Номинальное напряжение U e В перем./пост. тока 250 Расчетный рабочий ток AC-15 230 В I e A 3 DC-13 24 В I e A 2 Электромагнитная совместимость (ЭМС) Электростатическая разрядка (ESD) примененный стандарт IEC EN 61000-4-2, уровень 3 Выход воздуха кВ 8 Разряд контакта кВ 6 Электромагнитные поля (RFI) примененный стандарт IEC/EN 61000-4-3 V/m 800 - 1000 MHz: 10 1.4 - 2 GHz: 10 2.0 - 2.7 GHz: 3 Подавление радиочастотных помех EN 55011, Класс A (централизованные излучаемые радиопомехи) EN 61000-6-3,класс A (излучаемые радиопомехи) Указание по использованию Данное изделие предназначено для эксплуатации в промышленной сфере (окружение2). Использование в жилой зоне (окружение 1) может вызвать функциональныепомехи, так что следует предусмотреть дополнительные меры дляпомехоподавления. Импульсное напряжение кВ 2 IEC/EN 61000-4-4, уровень 3 мощные импульсы (скачок напряжения) 1 кВ (симметр.) 2 кВ (несимметр.) согласно IEC/EN 61000-4-5 Впуск согласно IEC/EN 61000-4-6 В 10 Параметры техники безопасности указания Защита двигателя Температура окружающей среды °C 40 Значения согласно EN ISO 13849-1 MTTF d лет 316 Значения согласно IEC 62061 ?sd [FIT]: 0 ?su [FIT]: 1550 ?dd [FIT]: 314 ?du [FIT]: 47,2 SFF [%]: 97,9 DC[%]: 86,9 SIL: 2 Технические характеристики для подтверждения типа конструкции Номинальный ток для указания потери мощности I n A 2.4 Потеря мощности на полюс, в зависимости от тока sub>vid W 0.7 Потеря мощности оборудования, в зависимости от тока sub>vid W 2 Статическая потеря мощности, не зависит от тока sub>vs W 1 Способность отдавать потери мощности sub>ve W 0 Мин. рабочая температура °C -25 Макс. рабочая температура °C 60 Проверка конструкции IEC/EN 61439 10.2 твёрдость материалов и деталей 10.2.2 Коррозионная стойкость Требования производственного стандарта выполнены. 10.2.3.1 Нагревостойкость изоляции Требования производственного стандарта выполнены. 10.2.3.2 Сопротивление изоляционных материалов при обычном нагреве Требования производственного стандарта выполнены. 10.2.3.3 Сопротивление изоляционных материалов при сильном нагреве Требования производственного стандарта выполнены. 10.2.4 Устойчивость к ультрафиолетовому излучению Требования производственного стандарта выполнены. 10.2.5 Подъём Не имеет значения, поскольку необходимо оценить всё коммутационноеоборудование. 10.2.6 Испытание на удар Не имеет значения, поскольку необходимо оценить всё коммутационноеоборудование. 10.2.7 Ярлыки Требования производственного стандарта выполнены. 10.3 Класс защиты изоляции Не имеет значения, поскольку необходимо оценить всё коммутационноеоборудование. 10.4 Воздушные промежутки и пути утечки тока Требования производственного стандарта выполнены. 10.5 Защита от удара электрическим током Не имеет значения, поскольку необходимо оценить всё коммутационноеоборудование. 10.6 Монтаж оборудования Не имеет значения, поскольку необходимо оценить всё коммутационноеоборудование. 10.7 Внутренние электрические цепи и соединения Находится в сфере ответственности компании, монтирующей распределительныеустройства. 10.8 Подключения проводов, введённых снаружи Находится в сфере ответственности компании, монтирующей распределительныеустройства. 10.9 Свойства изоляции 10.9.2 Электрическая прочность при рабочей частоте Находится в сфере ответственности компании, монтирующей распределительныеустройства. 10.9.3 Прочность по отношению к импульсному напряжению Находится в сфере ответственности компании, монтирующей распределительныеустройства. 10.9.4 Проверка оболочек кабелей из изолирующего материала Находится в сфере ответственности компании, монтирующей распределительныеустройства. 10.10 Нагрев Расчёт параметров нагрева находится в сфере ответственности компании,монтирующей распределительные устройства. Компания Eaton указывает данные попотере мощности устройств. 10.11 Стойкость к коротким замыканиям Находится в сфере ответственности компании, монтирующей распределительныеустройства. Соблюдать указания для коммутационных устройств. 10.12 Электромагнитная совместимость Находится в сфере ответственности компании, монтирующей распределительныеустройства. Соблюдать указания для коммутационных устройств. 10.13 Механическая функция Для устройства требования считаются выполненными, если были соблюдены данныеинструкции по монтажу (IL). Low-voltage industrial components (EG000017) / Motor starter/Motor startercombination (EC001037) Electric engineering, automation, process control engineering / Low-voltageswitch technology / Load breakout, motor breakout / Motor starter combination(ecl@ss8.1-27-37-09-05 [AJZ718010]) Kind of motor starter Direct starter With short-circuit release No Rated control supply voltage Us at AC 50HZ V 0 - 0 Rated control supply voltage Us at AC 60HZ V 0 - 0 Rated control supply voltage Us at DC V 24 - 24 Voltage type for actuating DC Rated operation power at AC-3, 230 V, 3-phase kW 0.37 Rated operation power at AC-3, 400 V kW 0.75 Rated power, 460 V, 60 Hz, 3-phase kW 0.736 Rated power, 575 V, 60 Hz, 3-phase kW 0 Rated operation current Ie A 2.4 Rated operation current at AC-3, 400 V A 2.4 Overload release current setting A 0.18 - 2.4 Rated conditional short-circuit current, type 1, 480 Y/277 V A 0 Rated conditional short-circuit current, type 1, 600 Y/347 V A 0 Rated conditional short-circuit current, type 2, 230 V A 0 Rated conditional short-circuit current, type 2, 400 V A 0 Number of auxiliary contacts as normally open contact 1 Number of auxiliary contacts as normally closed contact 1 Ambient temperature, , upper operating limit °C 60 Temperature compensated overload protection Yes Release class CLASS 10 Type of electrical connection of main circuit Spring clamp connection Type of electrical connection for auxiliary- and control current circuit Spring clamp connection Rail mounting possible Yes Degree of protection (IP) IP20 Supporting protocol for TCP/IP No Supporting protocol for PROFIBUS No Supporting protocol for CAN No Supporting protocol for INTERBUS No Supporting protocol for ASI No Supporting protocol for MODBUS No Supporting protocol for Data-Highway No Supporting protocol for DeviceNet No Supporting protocol for SUCONET No Supporting protocol for LON No Supporting protocol for PROFINET IO No Supporting protocol for PROFINET CBA No Supporting protocol for SERCOS No Supporting protocol for Foundation Fieldbus No Supporting protocol for EtherNet/IP No Supporting protocol for AS-Interface Safety at Work No Supporting protocol for DeviceNet Safety No Supporting protocol for INTERBUS-Safety No Supporting protocol for PROFIsafe No Supporting protocol for SafetyBUS p No Supporting protocol for other bus systems No Product Standards IEC/EN 60947-5; UL 508; CSA-C22.2 No. 14; CE marking UL File No. E29096 UL Category Control No. NLDX, NLDX7 CSA File No. UL report applies to both US and Canada North America Certification UL listed, certified by UL for use in Canada Specially designed for North America No | [1328 empty] | 1.488 | 0.38 | [56 empty] | P | [17 empty] | I | [17 empty] | U |  | I | [126 empty] | I | [40 empty] | Переключения | [693 empty] | U | [90 empty] | U | [1537 empty] | ? | [148 empty] | sub>vs |  |  | I |  |  |  | t | [15 empty] | U | I | [6 empty] | лет |  | sub>vid | sub>vid |  |  | sub>ve
https://al-teh.ru/product/ems-do-t-9-24vdc-elektronnyy-puskatel-pryamoy-pusk-9-a_1/ | EMS-DO-T-9-24VDC Электронный пускатель, прямой пуск, 9 А | 170100 | https://al-teh.ru/wa-data/public/shop/products/81/27/12781/images/11857/11857.970.jpg | Серия - EMS | 10653.05 | Артикул 170100 Объем, дм3 1,488 Масса, кг 0,38 Ассортимент Электронный пускатель двигателя Основная функция Прямой пускатель (комплектное устройство) Описание Прямой пуск Защита двигателя Принцип подключения: выходной каскад безопасностис байпасом, трехфазное отключение. Соответствие, допуск Взрывозащита (согласно ATEX 94/9/EG) II (2) G [Ex e] [Ex d] [Ex px] II (2) D [Ex t] [Ex p] Сертификат ЕС о прохождении испытаний прототипа PTB 13 ATEX 3003 Параметры двигателя максимальная расчетная эксплуатационная мощность трехфазных двигателей 50 - 60Гц AC-53a 380 В 400 В 415 В P кВт 0,55 - 3 Управляющее напряжение 24 V DC Техника присоединения Вставные клеммы Подключение к SmartWire-DT нет Общая информация Стандарты и предписания IEC/EN 60947-4-2 UL508 Размеры ширина мм 30 Высота мм 157 Глубина мм 123.5 Вес кг 0.3 Монтаж DIN рейка IEC/EN 60715, 35 мм Класс защиты (IEC/EN 60529, EN50178, VBG 4) IP20 установочное положение вертикально Отвод двигателя вниз Электрический срок службы Переключения 3 x 10 7 максимальная частота переключения Переключения/ч 7200 (время паузы-импульса 50:50) Поперечные сечения соединения одножильный мм 2 1 x (0,75 - 2,5) 1 x AWG20 - 14 тонкопроволочный, с оконечной муфтой мм 2 2 x (0,75 - 2,5) 1 x AWG20 - 14 Примечание Минимальная длина 10 мм. тонкопроволочный, с двойной оконечной муфтой мм 2 2 x (0,75 - 1,5) 2 x AWG20 - 16 Примечание Минимальная длина 10 мм. Климатические внешние условия Рабочая температура °C -25 - +60, согласно IEC 60068-2-1 Конденсация Предотвратить конденсацию, воспользовавшись соответствующими мерами Хранение ? °C -40 - +80 Цепи главного тока Номинальная устойчивость к импульсу U imp В перем. тока 6000 Категория перенапряжения / степень загрязнения III/2 Номинальное напряжение U e В 42 - 550 Расчетный рабочий ток AC-51 I e A 1.20 - 9 AC-53a I e A 1.20 - 6.5 Потеря мощности sub>V W 3.3 - 14.6 Статическая потеря мощности, не зависит от тока sub>vs W 1 Базовая изоляция согласно IEC/EN60947-1 между напряжением питания, управления и переключения В перем. тока 500 между выходом ответного сигнала и напряжением переключения В перем. тока 500 Безопасное разъединение согласно IEC/EN60947-1 Безопасное разъединение согласно EN 50178 между напряжением питания, управления и переключения В перем. тока 500 между выходом ответного сигнала и напряжением переключения В перем. тока 500 Измерение тока Диапазон установок расцепителей перегрузки I r A 1,5 - 6,5 (AC-53a) 9 (AC-51) Время повторной готовности t W мин. 2 (ручной запуск) 20 (автоматический повторный запуск) Контроль симметрии Защита от блокировки Значение срабатывания I (L1) или I (L3) A 45 время срабатывания с 2 стойкость к коротким замыканиям Тип координации "1" устройство для защиты от короткого замыкания 50 кА, 500 В перем. тока: предохранитель 16 A gG/gL 50 кА, 415 В перем. тока:PKM0-4 15 кА, 415 В перем. тока: PKM0-6,3 Управляющая часть Входящие данные Питающее напряжение U AUX В пост. тока A1 - A2: 24 (-20 - +25 %) входной ток мА 40 Примечание по поводу входного тока Без подтверждения Цепь управляющего тока (ON, L, R) Уровень переключения "низкий" В пост. тока -3 - +9.6 Уровень переключения "безопасный ВЫКЛ" В пост. тока < 5 Уровень переключения "высокий" В пост. тока 19.2 - 30 входной ток мА 5 Выходы подтверждения Указание Контакты 95, 96 или 98 Назначение контактов W = переключающий контакт 1 Вт Номинальное напряжение U e В перем./пост. тока 250 Расчетный рабочий ток AC-15 230 В I e A 3 DC-13 24 В I e A 2 Электромагнитная совместимость (ЭМС) Электростатическая разрядка (ESD) примененный стандарт IEC EN 61000-4-2, уровень 3 Выход воздуха кВ 8 Разряд контакта кВ 6 Электромагнитные поля (RFI) примененный стандарт IEC/EN 61000-4-3 V/m 800 - 1000 MHz: 10 1.4 - 2 GHz: 10 2.0 - 2.7 GHz: 3 Подавление радиочастотных помех EN 55011, Класс A (централизованные излучаемые радиопомехи) EN 61000-6-3,класс A (излучаемые радиопомехи) Указание по использованию Данное изделие предназначено для эксплуатации в промышленной сфере (окружение2). Использование в жилой зоне (окружение 1) может вызвать функциональныепомехи, так что следует предусмотреть дополнительные меры дляпомехоподавления. Импульсное напряжение кВ 2 IEC/EN 61000-4-4, уровень 3 мощные импульсы (скачок напряжения) 1 кВ (симметр.) 2 кВ (несимметр.) согласно IEC/EN 61000-4-5 Впуск согласно IEC/EN 61000-4-6 В 10 Параметры техники безопасности указания Защита двигателя Температура окружающей среды °C 40 Значения согласно EN ISO 13849-1 MTTF d лет 316 Значения согласно IEC 62061 ?sd [FIT]: 0 ?su [FIT]: 1550 ?dd [FIT]: 314 ?du [FIT]: 47,2 SFF [%]: 97,9 DC[%]: 86,9 SIL: 2 Технические характеристики для подтверждения типа конструкции Номинальный ток для указания потери мощности I n A 6.5 Потеря мощности на полюс, в зависимости от тока sub>vid W 2.1 Потеря мощности оборудования, в зависимости от тока sub>vid W 6.3 Статическая потеря мощности, не зависит от тока sub>vs W 1 Способность отдавать потери мощности sub>ve W 0 Мин. рабочая температура °C -25 Макс. рабочая температура °C 60 Проверка конструкции IEC/EN 61439 10.2 твёрдость материалов и деталей 10.2.2 Коррозионная стойкость Требования производственного стандарта выполнены. 10.2.3.1 Нагревостойкость изоляции Требования производственного стандарта выполнены. 10.2.3.2 Сопротивление изоляционных материалов при обычном нагреве Требования производственного стандарта выполнены. 10.2.3.3 Сопротивление изоляционных материалов при сильном нагреве Требования производственного стандарта выполнены. 10.2.4 Устойчивость к ультрафиолетовому излучению Требования производственного стандарта выполнены. 10.2.5 Подъём Не имеет значения, поскольку необходимо оценить всё коммутационноеоборудование. 10.2.6 Испытание на удар Не имеет значения, поскольку необходимо оценить всё коммутационноеоборудование. 10.2.7 Ярлыки Требования производственного стандарта выполнены. 10.3 Класс защиты изоляции Не имеет значения, поскольку необходимо оценить всё коммутационноеоборудование. 10.4 Воздушные промежутки и пути утечки тока Требования производственного стандарта выполнены. 10.5 Защита от удара электрическим током Не имеет значения, поскольку необходимо оценить всё коммутационноеоборудование. 10.6 Монтаж оборудования Не имеет значения, поскольку необходимо оценить всё коммутационноеоборудование. 10.7 Внутренние электрические цепи и соединения Находится в сфере ответственности компании, монтирующей распределительныеустройства. 10.8 Подключения проводов, введённых снаружи Находится в сфере ответственности компании, монтирующей распределительныеустройства. 10.9 Свойства изоляции 10.9.2 Электрическая прочность при рабочей частоте Находится в сфере ответственности компании, монтирующей распределительныеустройства. 10.9.3 Прочность по отношению к импульсному напряжению Находится в сфере ответственности компании, монтирующей распределительныеустройства. 10.9.4 Проверка оболочек кабелей из изолирующего материала Находится в сфере ответственности компании, монтирующей распределительныеустройства. 10.10 Нагрев Расчёт параметров нагрева находится в сфере ответственности компании,монтирующей распределительные устройства. Компания Eaton указывает данные попотере мощности устройств. 10.11 Стойкость к коротким замыканиям Находится в сфере ответственности компании, монтирующей распределительныеустройства. Соблюдать указания для коммутационных устройств. 10.12 Электромагнитная совместимость Находится в сфере ответственности компании, монтирующей распределительныеустройства. Соблюдать указания для коммутационных устройств. 10.13 Механическая функция Для устройства требования считаются выполненными, если были соблюдены данныеинструкции по монтажу (IL). Low-voltage industrial components (EG000017) / Motor starter/Motor startercombination (EC001037) Electric engineering, automation, process control engineering / Low-voltageswitch technology / Load breakout, motor breakout / Motor starter combination(ecl@ss8.1-27-37-09-05 [AJZ718010]) Kind of motor starter Direct starter With short-circuit release No Rated control supply voltage Us at AC 50HZ V 0 - 0 Rated control supply voltage Us at AC 60HZ V 0 - 0 Rated control supply voltage Us at DC V 24 - 24 Voltage type for actuating DC Rated operation power at AC-3, 230 V, 3-phase kW 1.5 Rated operation power at AC-3, 400 V kW 3 Rated power, 460 V, 60 Hz, 3-phase kW 2.2 Rated power, 575 V, 60 Hz, 3-phase kW 0 Rated operation current Ie A 9 Rated operation current at AC-3, 400 V A 6.5 Overload release current setting A 1.5 - 9 Rated conditional short-circuit current, type 1, 480 Y/277 V A 0 Rated conditional short-circuit current, type 1, 600 Y/347 V A 0 Rated conditional short-circuit current, type 2, 230 V A 0 Rated conditional short-circuit current, type 2, 400 V A 0 Number of auxiliary contacts as normally open contact 1 Number of auxiliary contacts as normally closed contact 1 Ambient temperature, , upper operating limit °C 40 Temperature compensated overload protection Yes Release class CLASS 10 Type of electrical connection of main circuit Spring clamp connection Type of electrical connection for auxiliary- and control current circuit Spring clamp connection Rail mounting possible Yes Degree of protection (IP) IP20 Supporting protocol for TCP/IP No Supporting protocol for PROFIBUS No Supporting protocol for CAN No Supporting protocol for INTERBUS No Supporting protocol for ASI No Supporting protocol for MODBUS No Supporting protocol for Data-Highway No Supporting protocol for DeviceNet No Supporting protocol for SUCONET No Supporting protocol for LON No Supporting protocol for PROFINET IO No Supporting protocol for PROFINET CBA No Supporting protocol for SERCOS No Supporting protocol for Foundation Fieldbus No Supporting protocol for EtherNet/IP No Supporting protocol for AS-Interface Safety at Work No Supporting protocol for DeviceNet Safety No Supporting protocol for INTERBUS-Safety No Supporting protocol for PROFIsafe No Supporting protocol for SafetyBUS p No Supporting protocol for other bus systems No Product Standards IEC/EN 60947-5; UL 508; CSA-C22.2 No. 14; CE marking UL File No. E29096 UL Category Control No. NLDX, NLDX7 CSA File No. UL report applies to both US and Canada North America Certification UL listed, certified by UL for use in Canada Specially designed for North America No | [1328 empty] | 1.488 | 0.38 | [56 empty] | P | [17 empty] | I | [17 empty] | U |  | I | [126 empty] | I | [40 empty] | Переключения | [693 empty] | U | [90 empty] | U | [1537 empty] | ? | [148 empty] | sub>vs |  |  | I | t | [18 empty] | U | I | [6 empty] | лет |  | sub>vid | sub>vid |  |  | sub>ve
https://al-teh.ru/product/ems-ro-t-24-24vdc-elektronnyy-puskatel-pryamoy-i-reversivnyy-pusk-24a_1/ | EMS-RO-T-2.4-24VDC Электронный пускатель, прямой и реверсивный пуск, 2.4А | 170101 | https://al-teh.ru/wa-data/public/shop/products/82/27/12782/images/11858/11858.970.jpg | Серия - EMS | 10757.6 | Артикул 170101 Объем, дм3 1,488 Масса, кг 0,38 Ассортимент Электронный пускатель двигателя Основная функция Реверсивный пускатель (комплектные устройства) Описание Прямой пуск Реверсивный пуск Защита двигателя Принцип подключения: выходнойкаскад безопасности с байпасом, трехфазное отключение. Соответствие, допуск Взрывозащита (согласно ATEX 94/9/EG) II (2) G [Ex e] [Ex d] [Ex px] II (2) D [Ex t] [Ex p] Сертификат ЕС о прохождении испытаний прототипа PTB 13 ATEX 3003 Параметры двигателя максимальная расчетная эксплуатационная мощность трехфазных двигателей 50 - 60Гц AC-53a 380 В 400 В 415 В P кВт 0,06 - 0,75 Управляющее напряжение 24 V DC Техника присоединения Вставные клеммы Подключение к SmartWire-DT нет Общая информация Стандарты и предписания IEC/EN 60947-4-2 UL508 Размеры ширина мм 30 Высота мм 157 Глубина мм 123.5 Вес кг 0.3 Монтаж DIN рейка IEC/EN 60715, 35 мм Класс защиты (IEC/EN 60529, EN50178, VBG 4) IP20 установочное положение вертикально Отвод двигателя вниз Электрический срок службы Переключения 3 x 10 7 максимальная частота переключения Переключения/ч 7200 (время паузы-импульса 50:50) Поперечные сечения соединения одножильный мм 2 1 x (0,75 - 2,5) 1 x AWG20 - 14 тонкопроволочный, с оконечной муфтой мм 2 2 x (0,75 - 2,5) 1 x AWG20 - 14 Примечание Минимальная длина 10 мм. тонкопроволочный, с двойной оконечной муфтой мм 2 2 x (0,75 - 1,5) 2 x AWG20 - 16 Примечание Минимальная длина 10 мм. Климатические внешние условия Рабочая температура °C -25 - +60, согласно IEC 60068-2-1 Конденсация Предотвратить конденсацию, воспользовавшись соответствующими мерами Хранение ? °C -40 - +80 Цепи главного тока Номинальная устойчивость к импульсу U imp В перем. тока 6000 Категория перенапряжения / степень загрязнения III/2 Номинальное напряжение U e В 42 - 550 Расчетный рабочий ток AC-51 I e A 0.15 - 2.40 AC-53a I e A 0.15 - 2.4 Потеря мощности sub>V W 1.1 - 3.3 Статическая потеря мощности, не зависит от тока sub>vs W 1 Базовая изоляция согласно IEC/EN60947-1 между напряжением питания, управления и переключения В перем. тока 500 между выходом ответного сигнала и напряжением переключения В перем. тока 500 Безопасное разъединение согласно IEC/EN60947-1 Безопасное разъединение согласно EN 50178 между напряжением питания, управления и переключения В перем. тока 500 между выходом ответного сигнала и напряжением переключения В перем. тока 500 Измерение тока Диапазон установок расцепителей перегрузки I r A 0,18 - 2,4 класс расцепления КЛАСС 10 Время повторной готовности t W мин. 2 (ручной запуск) 20 (автоматический повторный запуск) Контроль симметрии стойкость к коротким замыканиям Тип координации "1" устройство для защиты от короткого замыкания 50 кА, 500 В перем. тока: предохранитель 16 A gG/gL 50 кА, 415 В перем. тока:PKM0-4 15 кА, 415 В перем. тока: PKM0-6,3 Управляющая часть Входящие данные Питающее напряжение U AUX В пост. тока A1 - A2: 24 (-20 - +25 %) входной ток мА 40 Примечание по поводу входного тока Без подтверждения Цепь управляющего тока (ON, L, R) Уровень переключения "низкий" В пост. тока -3 - +9.6 Уровень переключения "безопасный ВЫКЛ" В пост. тока < 5 Уровень переключения "высокий" В пост. тока 19.2 - 30 входной ток мА 5 Выходы подтверждения Указание Контакты 95, 96 или 98 Назначение контактов W = переключающий контакт 1 Вт Номинальное напряжение U e В перем./пост. тока 250 Расчетный рабочий ток AC-15 230 В I e A 3 DC-13 24 В I e A 2 Электромагнитная совместимость (ЭМС) Электростатическая разрядка (ESD) примененный стандарт IEC EN 61000-4-2, уровень 3 Выход воздуха кВ 8 Разряд контакта кВ 6 Электромагнитные поля (RFI) примененный стандарт IEC/EN 61000-4-3 V/m 800 - 1000 MHz: 10 1.4 - 2 GHz: 10 2.0 - 2.7 GHz: 3 Подавление радиочастотных помех EN 55011, Класс A (централизованные излучаемые радиопомехи) EN 61000-6-3,класс A (излучаемые радиопомехи) Указание по использованию Данное изделие предназначено для эксплуатации в промышленной сфере (окружение2). Использование в жилой зоне (окружение 1) может вызвать функциональныепомехи, так что следует предусмотреть дополнительные меры дляпомехоподавления. Импульсное напряжение кВ 2 IEC/EN 61000-4-4, уровень 3 мощные импульсы (скачок напряжения) 1 кВ (симметр.) 2 кВ (несимметр.) согласно IEC/EN 61000-4-5 Впуск согласно IEC/EN 61000-4-6 В 10 Параметры техники безопасности указания Защита двигателя Температура окружающей среды °C 40 Значения согласно EN ISO 13849-1 MTTF d лет 316 Значения согласно IEC 62061 ?sd [FIT]: 0 ?su [FIT]: 1731 ?dd [FIT]: 314 ?du [FIT]: 47,2 SFF [%]: 97,7 DC[%]: 86,9 SIL: 2 Технические характеристики для подтверждения типа конструкции Номинальный ток для указания потери мощности I n A 2.4 Потеря мощности на полюс, в зависимости от тока sub>vid W 0.7 Потеря мощности оборудования, в зависимости от тока sub>vid W 2 Статическая потеря мощности, не зависит от тока sub>vs W 1 Способность отдавать потери мощности sub>ve W 0 Мин. рабочая температура °C -25 Макс. рабочая температура °C 60 Проверка конструкции IEC/EN 61439 10.2 твёрдость материалов и деталей 10.2.2 Коррозионная стойкость Требования производственного стандарта выполнены. 10.2.3.1 Нагревостойкость изоляции Требования производственного стандарта выполнены. 10.2.3.2 Сопротивление изоляционных материалов при обычном нагреве Требования производственного стандарта выполнены. 10.2.3.3 Сопротивление изоляционных материалов при сильном нагреве Требования производственного стандарта выполнены. 10.2.4 Устойчивость к ультрафиолетовому излучению Требования производственного стандарта выполнены. 10.2.5 Подъём Не имеет значения, поскольку необходимо оценить всё коммутационноеоборудование. 10.2.6 Испытание на удар Не имеет значения, поскольку необходимо оценить всё коммутационноеоборудование. 10.2.7 Ярлыки Требования производственного стандарта выполнены. 10.3 Класс защиты изоляции Не имеет значения, поскольку необходимо оценить всё коммутационноеоборудование. 10.4 Воздушные промежутки и пути утечки тока Требования производственного стандарта выполнены. 10.5 Защита от удара электрическим током Не имеет значения, поскольку необходимо оценить всё коммутационноеоборудование. 10.6 Монтаж оборудования Не имеет значения, поскольку необходимо оценить всё коммутационноеоборудование. 10.7 Внутренние электрические цепи и соединения Находится в сфере ответственности компании, монтирующей распределительныеустройства. 10.8 Подключения проводов, введённых снаружи Находится в сфере ответственности компании, монтирующей распределительныеустройства. 10.9 Свойства изоляции 10.9.2 Электрическая прочность при рабочей частоте Находится в сфере ответственности компании, монтирующей распределительныеустройства. 10.9.3 Прочность по отношению к импульсному напряжению Находится в сфере ответственности компании, монтирующей распределительныеустройства. 10.9.4 Проверка оболочек кабелей из изолирующего материала Находится в сфере ответственности компании, монтирующей распределительныеустройства. 10.10 Нагрев Расчёт параметров нагрева находится в сфере ответственности компании,монтирующей распределительные устройства. Компания Eaton указывает данные попотере мощности устройств. 10.11 Стойкость к коротким замыканиям Находится в сфере ответственности компании, монтирующей распределительныеустройства. Соблюдать указания для коммутационных устройств. 10.12 Электромагнитная совместимость Находится в сфере ответственности компании, монтирующей распределительныеустройства. Соблюдать указания для коммутационных устройств. 10.13 Механическая функция Для устройства требования считаются выполненными, если были соблюдены данныеинструкции по монтажу (IL). Low-voltage industrial components (EG000017) / Motor starter/Motor startercombination (EC001037) Electric engineering, automation, process control engineering / Low-voltageswitch technology / Load breakout, motor breakout / Motor starter combination(ecl@ss8.1-27-37-09-05 [AJZ718010]) Kind of motor starter Reversing starter With short-circuit release No Rated control supply voltage Us at AC 50HZ V 0 - 0 Rated control supply voltage Us at AC 60HZ V 0 - 0 Rated control supply voltage Us at DC V 24 - 24 Voltage type for actuating DC Rated operation power at AC-3, 230 V, 3-phase kW 0.37 Rated operation power at AC-3, 400 V kW 0.75 Rated power, 460 V, 60 Hz, 3-phase kW 0.736 Rated power, 575 V, 60 Hz, 3-phase kW 0 Rated operation current Ie A 2.4 Rated operation current at AC-3, 400 V A 2.4 Overload release current setting A 0.18 - 2.4 Rated conditional short-circuit current, type 1, 480 Y/277 V A 0 Rated conditional short-circuit current, type 1, 600 Y/347 V A 0 Rated conditional short-circuit current, type 2, 230 V A 0 Rated conditional short-circuit current, type 2, 400 V A 0 Number of auxiliary contacts as normally open contact 1 Number of auxiliary contacts as normally closed contact 1 Ambient temperature, , upper operating limit °C 60 Temperature compensated overload protection Yes Release class CLASS 10 Type of electrical connection of main circuit Spring clamp connection Type of electrical connection for auxiliary- and control current circuit Spring clamp connection Rail mounting possible Yes Degree of protection (IP) IP20 Supporting protocol for TCP/IP No Supporting protocol for PROFIBUS No Supporting protocol for CAN No Supporting protocol for INTERBUS No Supporting protocol for ASI No Supporting protocol for MODBUS No Supporting protocol for Data-Highway No Supporting protocol for DeviceNet No Supporting protocol for SUCONET No Supporting protocol for LON No Supporting protocol for PROFINET IO No Supporting protocol for PROFINET CBA No Supporting protocol for SERCOS No Supporting protocol for Foundation Fieldbus No Supporting protocol for EtherNet/IP No Supporting protocol for AS-Interface Safety at Work No Supporting protocol for DeviceNet Safety No Supporting protocol for INTERBUS-Safety No Supporting protocol for PROFIsafe No Supporting protocol for SafetyBUS p No Supporting protocol for other bus systems No Product Standards IEC/EN 60947-5; UL 508; CSA-C22.2 No. 14; CE marking UL File No. E29096 UL Category Control No. NLDX, NLDX7 CSA File No. UL report applies to both US and Canada North America Certification UL listed, certified by UL for use in Canada Specially designed for North America No | [1328 empty] | 1.488 | 0.38 | [56 empty] | P | [17 empty] | I | [17 empty] | U |  | I | [126 empty] | I | [40 empty] | Переключения | [693 empty] | U | [90 empty] | U | [1537 empty] | ? | [148 empty] | sub>vs |  |  | I |  |  |  | t | [15 empty] | U | I | [6 empty] | лет |  | sub>vid | sub>vid |  |  | sub>ve
https://al-teh.ru/product/ems-ro-t-9-24vdc-elektronnyy-puskatel-pryamoy-i-reversivnyy-pusk-9a/ | EMS-RO-T-9-24VDC Электронный пускатель, прямой и реверсивный пуск, 9А | 170102 | https://al-teh.ru/wa-data/public/shop/products/83/27/12783/images/11859/11859.970.jpg | Серия - EMS | 10757.6 | Артикул 170102 Объем, дм3 1,488 Масса, кг 0,38 Ассортимент Электронный пускатель двигателя Основная функция Реверсивный пускатель (комплектные устройства) Описание Прямой пуск Реверсивный пуск Защита двигателя Принцип подключения: выходнойкаскад безопасности с байпасом, трехфазное отключение. Соответствие, допуск Взрывозащита (согласно ATEX 94/9/EG) II (2) G [Ex e] [Ex d] [Ex px] II (2) D [Ex t] [Ex p] Сертификат ЕС о прохождении испытаний прототипа PTB 13 ATEX 3003 Параметры двигателя максимальная расчетная эксплуатационная мощность трехфазных двигателей 50 - 60Гц AC-53a 380 В 400 В 415 В P кВт 0,55 - 3 Управляющее напряжение 24 V DC Техника присоединения Вставные клеммы Подключение к SmartWire-DT нет Общая информация Стандарты и предписания IEC/EN 60947-4-2 UL508 Размеры ширина мм 30 Высота мм 157 Глубина мм 123.5 Вес кг 0.3 Монтаж DIN рейка IEC/EN 60715, 35 мм Класс защиты (IEC/EN 60529, EN50178, VBG 4) IP20 установочное положение вертикально Отвод двигателя вниз Электрический срок службы Переключения 3 x 10 7 максимальная частота переключения Переключения/ч 7200 (время паузы-импульса 50:50) Поперечные сечения соединения одножильный мм 2 1 x (0,75 - 2,5) 1 x AWG20 - 14 тонкопроволочный, с оконечной муфтой мм 2 2 x (0,75 - 2,5) 1 x AWG20 - 14 Примечание Минимальная длина 10 мм. тонкопроволочный, с двойной оконечной муфтой мм 2 2 x (0,75 - 1,5) 2 x AWG20 - 16 Примечание Минимальная длина 10 мм. Климатические внешние условия Рабочая температура °C -25 - +60, согласно IEC 60068-2-1 Конденсация Предотвратить конденсацию, воспользовавшись соответствующими мерами Хранение ? °C -40 - +80 Цепи главного тока Номинальная устойчивость к импульсу U imp В перем. тока 6000 Категория перенапряжения / степень загрязнения III/2 Номинальное напряжение U e В 42 - 550 Расчетный рабочий ток AC-51 I e A 1.20 - 9 AC-53a I e A 1.20 - 6.5 Потеря мощности sub>V W 3.3 - 14.6 Статическая потеря мощности, не зависит от тока sub>vs W 1 Базовая изоляция согласно IEC/EN60947-1 между напряжением питания, управления и переключения В перем. тока 500 между выходом ответного сигнала и напряжением переключения В перем. тока 500 Безопасное разъединение согласно IEC/EN60947-1 Безопасное разъединение согласно EN 50178 между напряжением питания, управления и переключения В перем. тока 500 между выходом ответного сигнала и напряжением переключения В перем. тока 500 Измерение тока Диапазон установок расцепителей перегрузки I r A 1,5 - 6,5 (AC-53a) 9 (AC-51) Время повторной готовности t W мин. 2 (ручной запуск) 20 (автоматический повторный запуск) Контроль симметрии Защита от блокировки Значение срабатывания I (L1) или I (L3) A 45 время срабатывания с 2 стойкость к коротким замыканиям Тип координации "1" устройство для защиты от короткого замыкания 50 кА, 500 В перем. тока: предохранитель 16 A gG/gL 50 кА, 415 В перем. тока:PKM0-4 15 кА, 415 В перем. тока: PKM0-6,3 Управляющая часть Входящие данные Питающее напряжение U AUX В пост. тока A1 - A2: 24 (-20 - +25 %) входной ток мА 40 Примечание по поводу входного тока Без подтверждения Цепь управляющего тока (ON, L, R) Уровень переключения "низкий" В пост. тока -3 - +9.6 Уровень переключения "безопасный ВЫКЛ" В пост. тока < 5 Уровень переключения "высокий" В пост. тока 19.2 - 30 входной ток мА 5 Выходы подтверждения Указание Контакты 95, 96 или 98 Назначение контактов W = переключающий контакт 1 Вт Номинальное напряжение U e В перем./пост. тока 250 Расчетный рабочий ток AC-15 230 В I e A 3 DC-13 24 В I e A 2 Электромагнитная совместимость (ЭМС) Электростатическая разрядка (ESD) примененный стандарт IEC EN 61000-4-2, уровень 3 Выход воздуха кВ 8 Разряд контакта кВ 6 Электромагнитные поля (RFI) примененный стандарт IEC/EN 61000-4-3 V/m 800 - 1000 MHz: 10 1.4 - 2 GHz: 10 2.0 - 2.7 GHz: 3 Подавление радиочастотных помех EN 55011, Класс A (централизованные излучаемые радиопомехи) EN 61000-6-3,класс A (излучаемые радиопомехи) Указание по использованию Данное изделие предназначено для эксплуатации в промышленной сфере (окружение2). Использование в жилой зоне (окружение 1) может вызвать функциональныепомехи, так что следует предусмотреть дополнительные меры дляпомехоподавления. Импульсное напряжение кВ 2 IEC/EN 61000-4-4, уровень 3 мощные импульсы (скачок напряжения) 1 кВ (симметр.) 2 кВ (несимметр.) согласно IEC/EN 61000-4-5 Впуск согласно IEC/EN 61000-4-6 В 10 Параметры техники безопасности указания Защита двигателя Температура окружающей среды °C 40 Значения согласно EN ISO 13849-1 MTTF d лет 316 Значения согласно IEC 62061 ?sd [FIT]: 0 ?su [FIT]: 1731 ?dd [FIT]: 314 ?du [FIT]: 47,2 SFF [%]: 97,7 DC[%]: 86,9 SIL: 2 Технические характеристики для подтверждения типа конструкции Номинальный ток для указания потери мощности I n A 6.5 Потеря мощности на полюс, в зависимости от тока sub>vid W 2.1 Потеря мощности оборудования, в зависимости от тока sub>vid W 6.3 Статическая потеря мощности, не зависит от тока sub>vs W 1 Способность отдавать потери мощности sub>ve W 0 Мин. рабочая температура °C -25 Макс. рабочая температура °C 60 Проверка конструкции IEC/EN 61439 10.2 твёрдость материалов и деталей 10.2.2 Коррозионная стойкость Требования производственного стандарта выполнены. 10.2.3.1 Нагревостойкость изоляции Требования производственного стандарта выполнены. 10.2.3.2 Сопротивление изоляционных материалов при обычном нагреве Требования производственного стандарта выполнены. 10.2.3.3 Сопротивление изоляционных материалов при сильном нагреве Требования производственного стандарта выполнены. 10.2.4 Устойчивость к ультрафиолетовому излучению Требования производственного стандарта выполнены. 10.2.5 Подъём Не имеет значения, поскольку необходимо оценить всё коммутационноеоборудование. 10.2.6 Испытание на удар Не имеет значения, поскольку необходимо оценить всё коммутационноеоборудование. 10.2.7 Ярлыки Требования производственного стандарта выполнены. 10.3 Класс защиты изоляции Не имеет значения, поскольку необходимо оценить всё коммутационноеоборудование. 10.4 Воздушные промежутки и пути утечки тока Требования производственного стандарта выполнены. 10.5 Защита от удара электрическим током Не имеет значения, поскольку необходимо оценить всё коммутационноеоборудование. 10.6 Монтаж оборудования Не имеет значения, поскольку необходимо оценить всё коммутационноеоборудование. 10.7 Внутренние электрические цепи и соединения Находится в сфере ответственности компании, монтирующей распределительныеустройства. 10.8 Подключения проводов, введённых снаружи Находится в сфере ответственности компании, монтирующей распределительныеустройства. 10.9 Свойства изоляции 10.9.2 Электрическая прочность при рабочей частоте Находится в сфере ответственности компании, монтирующей распределительныеустройства. 10.9.3 Прочность по отношению к импульсному напряжению Находится в сфере ответственности компании, монтирующей распределительныеустройства. 10.9.4 Проверка оболочек кабелей из изолирующего материала Находится в сфере ответственности компании, монтирующей распределительныеустройства. 10.10 Нагрев Расчёт параметров нагрева находится в сфере ответственности компании,монтирующей распределительные устройства. Компания Eaton указывает данные попотере мощности устройств. 10.11 Стойкость к коротким замыканиям Находится в сфере ответственности компании, монтирующей распределительныеустройства. Соблюдать указания для коммутационных устройств. 10.12 Электромагнитная совместимость Находится в сфере ответственности компании, монтирующей распределительныеустройства. Соблюдать указания для коммутационных устройств. 10.13 Механическая функция Для устройства требования считаются выполненными, если были соблюдены данныеинструкции по монтажу (IL). Low-voltage industrial components (EG000017) / Motor starter/Motor startercombination (EC001037) Electric engineering, automation, process control engineering / Low-voltageswitch technology / Load breakout, motor breakout / Motor starter combination(ecl@ss8.1-27-37-09-05 [AJZ718010]) Kind of motor starter Reversing starter With short-circuit release No Rated control supply voltage Us at AC 50HZ V 0 - 0 Rated control supply voltage Us at AC 60HZ V 0 - 0 Rated control supply voltage Us at DC V 24 - 24 Voltage type for actuating DC Rated operation power at AC-3, 230 V, 3-phase kW 1.5 Rated operation power at AC-3, 400 V kW 3 Rated power, 460 V, 60 Hz, 3-phase kW 2.2 Rated power, 575 V, 60 Hz, 3-phase kW 0 Rated operation current Ie A 9 Rated operation current at AC-3, 400 V A 6.5 Overload release current setting A 1.5 - 9 Rated conditional short-circuit current, type 1, 480 Y/277 V A 0 Rated conditional short-circuit current, type 1, 600 Y/347 V A 0 Rated conditional short-circuit current, type 2, 230 V A 0 Rated conditional short-circuit current, type 2, 400 V A 0 Number of auxiliary contacts as normally open contact 1 Number of auxiliary contacts as normally closed contact 1 Ambient temperature, , upper operating limit °C 40 Temperature compensated overload protection Yes Release class CLASS 10 Type of electrical connection of main circuit Spring clamp connection Type of electrical connection for auxiliary- and control current circuit Spring clamp connection Rail mounting possible Yes Degree of protection (IP) IP20 Supporting protocol for TCP/IP No Supporting protocol for PROFIBUS No Supporting protocol for CAN No Supporting protocol for INTERBUS No Supporting protocol for ASI No Supporting protocol for MODBUS No Supporting protocol for Data-Highway No Supporting protocol for DeviceNet No Supporting protocol for SUCONET No Supporting protocol for LON No Supporting protocol for PROFINET IO No Supporting protocol for PROFINET CBA No Supporting protocol for SERCOS No Supporting protocol for Foundation Fieldbus No Supporting protocol for EtherNet/IP No Supporting protocol for AS-Interface Safety at Work No Supporting protocol for DeviceNet Safety No Supporting protocol for INTERBUS-Safety No Supporting protocol for PROFIsafe No Supporting protocol for SafetyBUS p No Supporting protocol for other bus systems No Product Standards IEC/EN 60947-5; UL 508; CSA-C22.2 No. 14; CE marking UL File No. E29096 UL Category Control No. NLDX, NLDX7 CSA File No. UL report applies to both US and Canada North America Certification UL listed, certified by UL for use in Canada Specially designed for North America No | [1328 empty] | 1.488 | 0.38 | [56 empty] | P | [17 empty] | I | [17 empty] | U |  | I | [126 empty] | I | [40 empty] | Переключения | [693 empty] | U | [90 empty] | U | [1537 empty] | ? | [148 empty] | sub>vs |  |  | I | t | [18 empty] | U | I | [6 empty] | лет |  | sub>vid | sub>vid |  |  | sub>ve
https://al-teh.ru/product/ems-dos-t-24-24vdc-elektronnyy-puskatel-pryamoy-pusk-24a-avariynyy-ostanov_1/ | EMS-DOS-T-2.4-24VDC Электронный пускатель, прямой пуск, 2.4А, аварийный останов | 170103 | https://al-teh.ru/wa-data/public/shop/products/84/27/12784/images/11860/11860.970.jpg | Серия - EMS | 11218.3 | Артикул 170103 Объем, дм3 1,488 Масса, кг 0,38 Ассортимент Электронный пускатель двигателя Основная функция Прямой пускатель (комплектное устройство) Описание Прямой пуск Защита двигателя АВАРИЙНЫЙ СТОП Принцип подключения: выходнойкаскад безопасности с байпасом, трехфазное отключение. Соответствие, допуск Взрывозащита (согласно ATEX 94/9/EG) II (2) G [Ex e] [Ex d] [Ex px] II (2) D [Ex t] [Ex p] Сертификат ЕС о прохождении испытаний прототипа PTB 13 ATEX 3003 Параметры двигателя максимальная расчетная эксплуатационная мощность трехфазных двигателей 50 - 60Гц AC-53a 380 В 400 В 415 В P кВт 0,06 - 0,75 Управляющее напряжение 24 V DC Техника присоединения Вставные клеммы Функция останова АВАРИЙНЫЙ СТОП Подключение к SmartWire-DT нет Общая информация Стандарты и предписания IEC/EN 60947-4-2 UL508 Размеры ширина мм 30 Высота мм 157 Глубина мм 123.5 Вес кг 0.3 Монтаж DIN рейка IEC/EN 60715, 35 мм Класс защиты (IEC/EN 60529, EN50178, VBG 4) IP20 установочное положение вертикально Отвод двигателя вниз Электрический срок службы Переключения 3 x 10 7 максимальная частота переключения Переключения/ч 7200 (время паузы-импульса 50:50) Поперечные сечения соединения одножильный мм 2 1 x (0,75 - 2,5) 1 x AWG20 - 14 тонкопроволочный, с оконечной муфтой мм 2 2 x (0,75 - 2,5) 1 x AWG20 - 14 Примечание Минимальная длина 10 мм. тонкопроволочный, с двойной оконечной муфтой мм 2 2 x (0,75 - 1,5) 2 x AWG20 - 16 Примечание Минимальная длина 10 мм. Климатические внешние условия Рабочая температура °C -25 - +60, согласно IEC 60068-2-1 Конденсация Предотвратить конденсацию, воспользовавшись соответствующими мерами Хранение ? °C -40 - +80 Цепи главного тока Номинальная устойчивость к импульсу U imp В перем. тока 6000 Категория перенапряжения / степень загрязнения III/2 Номинальное напряжение U e В 42 - 550 Расчетный рабочий ток AC-51 I e A 0.15 - 2.40 AC-53a I e A 0.15 - 2.4 Потеря мощности sub>V W 1.1 - 3.3 Статическая потеря мощности, не зависит от тока sub>vs W 1 Базовая изоляция согласно IEC/EN60947-1 между напряжением питания, управления и переключения В перем. тока 500 между выходом ответного сигнала и напряжением переключения В перем. тока 500 Безопасное разъединение согласно IEC/EN60947-1 Безопасное разъединение согласно EN 50178 между напряжением питания, управления и переключения В перем. тока 500 между выходом ответного сигнала и напряжением переключения В перем. тока 500 Измерение тока Диапазон установок расцепителей перегрузки I r A 0,18 - 2,4 класс расцепления КЛАСС 10 Время повторной готовности t W мин. 2 (ручной запуск) 20 (автоматический повторный запуск) Контроль симметрии стойкость к коротким замыканиям Тип координации "1" устройство для защиты от короткого замыкания 50 кА, 500 В перем. тока: предохранитель 16 A gG/gL 50 кА, 415 В перем. тока:PKM0-4 15 кА, 415 В перем. тока: PKM0-6,3 Управляющая часть Входящие данные Питающее напряжение U AUX В пост. тока A1 - A2: 24 (-20 - +25 %) Питающее напряжение "безопасное выключение" U AUX В пост. тока < 5 входной ток мА 40 Примечание по поводу входного тока Без подтверждения Цепь управляющего тока (ON, L, R) Уровень переключения "низкий" В пост. тока -3 - +9.6 Уровень переключения "безопасный ВЫКЛ" В пост. тока < 5 Уровень переключения "высокий" В пост. тока 19.2 - 30 входной ток мА 5 Выходы подтверждения Указание Контакты 95, 96 или 98 Назначение контактов W = переключающий контакт 1 Вт Номинальное напряжение U e В перем./пост. тока 250 Расчетный рабочий ток AC-15 230 В I e A 3 DC-13 24 В I e A 2 Электромагнитная совместимость (ЭМС) Электростатическая разрядка (ESD) примененный стандарт IEC EN 61000-4-2, уровень 3 Выход воздуха кВ 8 Разряд контакта кВ 6 Электромагнитные поля (RFI) примененный стандарт IEC/EN 61000-4-3 V/m 800 - 1000 MHz: 10 1.4 - 2 GHz: 10 2.0 - 2.7 GHz: 3 Подавление радиочастотных помех EN 55011, Класс A (централизованные излучаемые радиопомехи) EN 61000-6-3,класс A (излучаемые радиопомехи) Указание по использованию Данное изделие предназначено для эксплуатации в промышленной сфере (окружение2). Использование в жилой зоне (окружение 1) может вызвать функциональныепомехи, так что следует предусмотреть дополнительные меры дляпомехоподавления. Импульсное напряжение кВ 2 IEC/EN 61000-4-4, уровень 3 мощные импульсы (скачок напряжения) 1 кВ (симметр.) 2 кВ (несимметр.) согласно IEC/EN 61000-4-5 Впуск согласно IEC/EN 61000-4-6 В 10 Параметры техники безопасности указания Надёжное отключение. См. руководство по технике безопасности PU05907001Z. Температура окружающей среды °C 40 Значения согласно EN ISO 13849-1 MTTF d лет 421 Уровень эксплуатационных характеристик PL e Категория 3 Значения согласно IEC 62061 ?sd [FIT]: 47 ?su [FIT]: 1582 ?dd [FIT]: 269 ?du [FIT]: 2,4 SGF [%]: 99,8 DCS[%]: 2,9 DC [%]: 99 PFH [1/h]: 2,4 x 10 -9 Технические характеристики для подтверждения типа конструкции Номинальный ток для указания потери мощности I n A 2.4 Потеря мощности на полюс, в зависимости от тока sub>vid W 0.7 Потеря мощности оборудования, в зависимости от тока sub>vid W 2 Статическая потеря мощности, не зависит от тока sub>vs W 1 Способность отдавать потери мощности sub>ve W 0 Мин. рабочая температура °C -25 Макс. рабочая температура °C 60 Проверка конструкции IEC/EN 61439 10.2 твёрдость материалов и деталей 10.2.2 Коррозионная стойкость Требования производственного стандарта выполнены. 10.2.3.1 Нагревостойкость изоляции Требования производственного стандарта выполнены. 10.2.3.2 Сопротивление изоляционных материалов при обычном нагреве Требования производственного стандарта выполнены. 10.2.3.3 Сопротивление изоляционных материалов при сильном нагреве Требования производственного стандарта выполнены. 10.2.4 Устойчивость к ультрафиолетовому излучению Требования производственного стандарта выполнены. 10.2.5 Подъём Не имеет значения, поскольку необходимо оценить всё коммутационноеоборудование. 10.2.6 Испытание на удар Не имеет значения, поскольку необходимо оценить всё коммутационноеоборудование. 10.2.7 Ярлыки Требования производственного стандарта выполнены. 10.3 Класс защиты изоляции Не имеет значения, поскольку необходимо оценить всё коммутационноеоборудование. 10.4 Воздушные промежутки и пути утечки тока Требования производственного стандарта выполнены. 10.5 Защита от удара электрическим током Не имеет значения, поскольку необходимо оценить всё коммутационноеоборудование. 10.6 Монтаж оборудования Не имеет значения, поскольку необходимо оценить всё коммутационноеоборудование. 10.7 Внутренние электрические цепи и соединения Находится в сфере ответственности компании, монтирующей распределительныеустройства. 10.8 Подключения проводов, введённых снаружи Находится в сфере ответственности компании, монтирующей распределительныеустройства. 10.9 Свойства изоляции 10.9.2 Электрическая прочность при рабочей частоте Находится в сфере ответственности компании, монтирующей распределительныеустройства. 10.9.3 Прочность по отношению к импульсному напряжению Находится в сфере ответственности компании, монтирующей распределительныеустройства. 10.9.4 Проверка оболочек кабелей из изолирующего материала Находится в сфере ответственности компании, монтирующей распределительныеустройства. 10.10 Нагрев Расчёт параметров нагрева находится в сфере ответственности компании,монтирующей распределительные устройства. Компания Eaton указывает данные попотере мощности устройств. 10.11 Стойкость к коротким замыканиям Находится в сфере ответственности компании, монтирующей распределительныеустройства. Соблюдать указания для коммутационных устройств. 10.12 Электромагнитная совместимость Находится в сфере ответственности компании, монтирующей распределительныеустройства. Соблюдать указания для коммутационных устройств. 10.13 Механическая функция Для устройства требования считаются выполненными, если были соблюдены данныеинструкции по монтажу (IL). Low-voltage industrial components (EG000017) / Motor starter/Motor startercombination (EC001037) Electric engineering, automation, process control engineering / Low-voltageswitch technology / Load breakout, motor breakout / Motor starter combination(ecl@ss8.1-27-37-09-05 [AJZ718010]) Kind of motor starter Direct starter With short-circuit release No Rated control supply voltage Us at AC 50HZ V 0 - 0 Rated control supply voltage Us at AC 60HZ V 0 - 0 Rated control supply voltage Us at DC V 24 - 24 Voltage type for actuating DC Rated operation power at AC-3, 230 V, 3-phase kW 0.37 Rated operation power at AC-3, 400 V kW 0.75 Rated power, 460 V, 60 Hz, 3-phase kW 0.736 Rated power, 575 V, 60 Hz, 3-phase kW 0 Rated operation current Ie A 2.4 Rated operation current at AC-3, 400 V A 2.4 Overload release current setting A 0.18 - 2.4 Rated conditional short-circuit current, type 1, 480 Y/277 V A 0 Rated conditional short-circuit current, type 1, 600 Y/347 V A 0 Rated conditional short-circuit current, type 2, 230 V A 0 Rated conditional short-circuit current, type 2, 400 V A 0 Number of auxiliary contacts as normally open contact 1 Number of auxiliary contacts as normally closed contact 1 Ambient temperature, , upper operating limit °C 60 Temperature compensated overload protection Yes Release class CLASS 10 Type of electrical connection of main circuit Spring clamp connection Type of electrical connection for auxiliary- and control current circuit Spring clamp connection Rail mounting possible Yes Degree of protection (IP) IP20 Supporting protocol for TCP/IP No Supporting protocol for PROFIBUS No Supporting protocol for CAN No Supporting protocol for INTERBUS No Supporting protocol for ASI No Supporting protocol for MODBUS No Supporting protocol for Data-Highway No Supporting protocol for DeviceNet No Supporting protocol for SUCONET No Supporting protocol for LON No Supporting protocol for PROFINET IO No Supporting protocol for PROFINET CBA No Supporting protocol for SERCOS No Supporting protocol for Foundation Fieldbus No Supporting protocol for EtherNet/IP No Supporting protocol for AS-Interface Safety at Work No Supporting protocol for DeviceNet Safety No Supporting protocol for INTERBUS-Safety No Supporting protocol for PROFIsafe No Supporting protocol for SafetyBUS p No Supporting protocol for other bus systems No Product Standards IEC/EN 60947-5; UL 508; CSA-C22.2 No. 14; CE marking UL File No. E29096 UL Category Control No. NLDX, NLDX7 CSA File No. UL report applies to both US and Canada North America Certification UL listed, certified by UL for use in Canada Specially designed for North America No | [1328 empty] | 1.488 | 0.38 | [56 empty] | P | [35 empty] | U |  | I | [126 empty] | I | [40 empty] | Переключения | [693 empty] | U | [90 empty] | U | [1537 empty] | ? | [16 empty] | PL | [131 empty] | sub>vs |  |  | I |  |  |  | t | [5 empty] | U | [9 empty] | U | I | [6 empty] | лет |  |  | I | sub>vid | sub>vs | sub>ve
https://al-teh.ru/product/ems-dos-t-9-24vdc-elektronnyy-puskatel-pryamoy-pusk-24a-avariynyy-ostanov_1/ | EMS-DOS-T-9-24VDC Электронный пускатель, прямой пуск, 2.4А, аварийный останов | 170104 | https://al-teh.ru/wa-data/public/shop/products/85/27/12785/images/11861/11861.970.jpg | Серия - EMS | 11218.3 | Артикул 170104 Объем, дм3 1,488 Масса, кг 0,38 Ассортимент Электронный пускатель двигателя Основная функция Прямой пускатель (комплектное устройство) Описание Прямой пуск Защита двигателя АВАРИЙНЫЙ СТОП Принцип подключения: выходнойкаскад безопасности с байпасом, трехфазное отключение. Соответствие, допуск Взрывозащита (согласно ATEX 94/9/EG) II (2) G [Ex e] [Ex d] [Ex px] II (2) D [Ex t] [Ex p] Сертификат ЕС о прохождении испытаний прототипа PTB 13 ATEX 3003 Параметры двигателя максимальная расчетная эксплуатационная мощность трехфазных двигателей 50 - 60Гц AC-53a 380 В 400 В 415 В P кВт 0,55 - 3 Управляющее напряжение 24 V DC Техника присоединения Вставные клеммы Функция останова АВАРИЙНЫЙ СТОП Подключение к SmartWire-DT нет Общая информация Стандарты и предписания IEC/EN 60947-4-2 UL508 Размеры ширина мм 30 Высота мм 157 Глубина мм 123.5 Вес кг 0.3 Монтаж DIN рейка IEC/EN 60715, 35 мм Класс защиты (IEC/EN 60529, EN50178, VBG 4) IP20 установочное положение вертикально Отвод двигателя вниз Электрический срок службы Переключения 3 x 10 7 максимальная частота переключения Переключения/ч 7200 (время паузы-импульса 50:50) Поперечные сечения соединения одножильный мм 2 1 x (0,75 - 2,5) 1 x AWG20 - 14 тонкопроволочный, с оконечной муфтой мм 2 2 x (0,75 - 2,5) 1 x AWG20 - 14 Примечание Минимальная длина 10 мм. тонкопроволочный, с двойной оконечной муфтой мм 2 2 x (0,75 - 1,5) 2 x AWG20 - 16 Примечание Минимальная длина 10 мм. Климатические внешние условия Рабочая температура °C -25 - +60, согласно IEC 60068-2-1 Конденсация Предотвратить конденсацию, воспользовавшись соответствующими мерами Хранение ? °C -40 - +80 Цепи главного тока Номинальная устойчивость к импульсу U imp В перем. тока 6000 Категория перенапряжения / степень загрязнения III/2 Номинальное напряжение U e В 42 - 550 Расчетный рабочий ток AC-51 I e A 1.20 - 9 AC-53a I e A 1.20 - 6.5 Потеря мощности sub>V W 3.3 - 14.6 Статическая потеря мощности, не зависит от тока sub>vs W 1 Базовая изоляция согласно IEC/EN60947-1 между напряжением питания, управления и переключения В перем. тока 500 между выходом ответного сигнала и напряжением переключения В перем. тока 500 Безопасное разъединение согласно IEC/EN60947-1 Безопасное разъединение согласно EN 50178 между напряжением питания, управления и переключения В перем. тока 500 между выходом ответного сигнала и напряжением переключения В перем. тока 500 Измерение тока Диапазон установок расцепителей перегрузки I r A 1,5 - 6,5 (AC-53a) 9 (AC-51) Время повторной готовности t W мин. 2 (ручной запуск) 20 (автоматический повторный запуск) Контроль симметрии Защита от блокировки Значение срабатывания I (L1) или I (L3) A 45 время срабатывания с 2 стойкость к коротким замыканиям Тип координации "1" устройство для защиты от короткого замыкания 50 кА, 500 В перем. тока: предохранитель 16 A gG/gL 50 кА, 415 В перем. тока:PKM0-4 15 кА, 415 В перем. тока: PKM0-6,3 Управляющая часть Входящие данные Питающее напряжение U AUX В пост. тока A1 - A2: 24 (-20 - +25 %) Питающее напряжение "безопасное выключение" U AUX В пост. тока < 5 входной ток мА 40 Примечание по поводу входного тока Без подтверждения Цепь управляющего тока (ON, L, R) Уровень переключения "низкий" В пост. тока -3 - +9.6 Уровень переключения "безопасный ВЫКЛ" В пост. тока < 5 Уровень переключения "высокий" В пост. тока 19.2 - 30 входной ток мА 5 Выходы подтверждения Указание Контакты 95, 96 или 98 Назначение контактов W = переключающий контакт 1 Вт Номинальное напряжение U e В перем./пост. тока 250 Расчетный рабочий ток AC-15 230 В I e A 3 DC-13 24 В I e A 2 Электромагнитная совместимость (ЭМС) Электростатическая разрядка (ESD) примененный стандарт IEC EN 61000-4-2, уровень 3 Выход воздуха кВ 8 Разряд контакта кВ 6 Электромагнитные поля (RFI) примененный стандарт IEC/EN 61000-4-3 V/m 800 - 1000 MHz: 10 1.4 - 2 GHz: 10 2.0 - 2.7 GHz: 3 Подавление радиочастотных помех EN 55011, Класс A (централизованные излучаемые радиопомехи) EN 61000-6-3,класс A (излучаемые радиопомехи) Указание по использованию Данное изделие предназначено для эксплуатации в промышленной сфере (окружение2). Использование в жилой зоне (окружение 1) может вызвать функциональныепомехи, так что следует предусмотреть дополнительные меры дляпомехоподавления. Импульсное напряжение кВ 2 IEC/EN 61000-4-4, уровень 3 мощные импульсы (скачок напряжения) 1 кВ (симметр.) 2 кВ (несимметр.) согласно IEC/EN 61000-4-5 Впуск согласно IEC/EN 61000-4-6 В 10 Параметры техники безопасности указания Надёжное отключение. См. руководство по технике безопасности PU05907001Z. Температура окружающей среды °C 40 Значения согласно EN ISO 13849-1 MTTF d лет 421 Уровень эксплуатационных характеристик PL e Категория 3 Значения согласно IEC 62061 ?sd [FIT]: 47 ?su [FIT]: 1582 ?dd [FIT]: 269 ?du [FIT]: 2,4 SGF [%]: 99,8 DCS[%]: 2,9 DC [%]: 99 PFH [1/h]: 2,4 x 10 -9 Технические характеристики для подтверждения типа конструкции Номинальный ток для указания потери мощности I n A 6.5 Потеря мощности на полюс, в зависимости от тока sub>vid W 2.1 Потеря мощности оборудования, в зависимости от тока sub>vid W 6.3 Статическая потеря мощности, не зависит от тока sub>vs W 1 Способность отдавать потери мощности sub>ve W 0 Мин. рабочая температура °C -25 Макс. рабочая температура °C 60 Проверка конструкции IEC/EN 61439 10.2 твёрдость материалов и деталей 10.2.2 Коррозионная стойкость Требования производственного стандарта выполнены. 10.2.3.1 Нагревостойкость изоляции Требования производственного стандарта выполнены. 10.2.3.2 Сопротивление изоляционных материалов при обычном нагреве Требования производственного стандарта выполнены. 10.2.3.3 Сопротивление изоляционных материалов при сильном нагреве Требования производственного стандарта выполнены. 10.2.4 Устойчивость к ультрафиолетовому излучению Требования производственного стандарта выполнены. 10.2.5 Подъём Не имеет значения, поскольку необходимо оценить всё коммутационноеоборудование. 10.2.6 Испытание на удар Не имеет значения, поскольку необходимо оценить всё коммутационноеоборудование. 10.2.7 Ярлыки Требования производственного стандарта выполнены. 10.3 Класс защиты изоляции Не имеет значения, поскольку необходимо оценить всё коммутационноеоборудование. 10.4 Воздушные промежутки и пути утечки тока Требования производственного стандарта выполнены. 10.5 Защита от удара электрическим током Не имеет значения, поскольку необходимо оценить всё коммутационноеоборудование. 10.6 Монтаж оборудования Не имеет значения, поскольку необходимо оценить всё коммутационноеоборудование. 10.7 Внутренние электрические цепи и соединения Находится в сфере ответственности компании, монтирующей распределительныеустройства. 10.8 Подключения проводов, введённых снаружи Находится в сфере ответственности компании, монтирующей распределительныеустройства. 10.9 Свойства изоляции 10.9.2 Электрическая прочность при рабочей частоте Находится в сфере ответственности компании, монтирующей распределительныеустройства. 10.9.3 Прочность по отношению к импульсному напряжению Находится в сфере ответственности компании, монтирующей распределительныеустройства. 10.9.4 Проверка оболочек кабелей из изолирующего материала Находится в сфере ответственности компании, монтирующей распределительныеустройства. 10.10 Нагрев Расчёт параметров нагрева находится в сфере ответственности компании,монтирующей распределительные устройства. Компания Eaton указывает данные попотере мощности устройств. 10.11 Стойкость к коротким замыканиям Находится в сфере ответственности компании, монтирующей распределительныеустройства. Соблюдать указания для коммутационных устройств. 10.12 Электромагнитная совместимость Находится в сфере ответственности компании, монтирующей распределительныеустройства. Соблюдать указания для коммутационных устройств. 10.13 Механическая функция Для устройства требования считаются выполненными, если были соблюдены данныеинструкции по монтажу (IL). Low-voltage industrial components (EG000017) / Motor starter/Motor startercombination (EC001037) Electric engineering, automation, process control engineering / Low-voltageswitch technology / Load breakout, motor breakout / Motor starter combination(ecl@ss8.1-27-37-09-05 [AJZ718010]) Kind of motor starter Direct starter With short-circuit release No Rated control supply voltage Us at AC 50HZ V 0 - 0 Rated control supply voltage Us at AC 60HZ V 0 - 0 Rated control supply voltage Us at DC V 24 - 24 Voltage type for actuating DC Rated operation power at AC-3, 230 V, 3-phase kW 1.5 Rated operation power at AC-3, 400 V kW 3 Rated power, 460 V, 60 Hz, 3-phase kW 2.2 Rated power, 575 V, 60 Hz, 3-phase kW 0 Rated operation current Ie A 9 Rated operation current at AC-3, 400 V A 6.5 Overload release current setting A 1.5 - 9 Rated conditional short-circuit current, type 1, 480 Y/277 V A 0 Rated conditional short-circuit current, type 1, 600 Y/347 V A 0 Rated conditional short-circuit current, type 2, 230 V A 0 Rated conditional short-circuit current, type 2, 400 V A 0 Number of auxiliary contacts as normally open contact 1 Number of auxiliary contacts as normally closed contact 1 Ambient temperature, , upper operating limit °C 40 Temperature compensated overload protection Yes Release class CLASS 10 Type of electrical connection of main circuit Spring clamp connection Type of electrical connection for auxiliary- and control current circuit Spring clamp connection Rail mounting possible Yes Degree of protection (IP) IP20 Supporting protocol for TCP/IP No Supporting protocol for PROFIBUS No Supporting protocol for CAN No Supporting protocol for INTERBUS No Supporting protocol for ASI No Supporting protocol for MODBUS No Supporting protocol for Data-Highway No Supporting protocol for DeviceNet No Supporting protocol for SUCONET No Supporting protocol for LON No Supporting protocol for PROFINET IO No Supporting protocol for PROFINET CBA No Supporting protocol for SERCOS No Supporting protocol for Foundation Fieldbus No Supporting protocol for EtherNet/IP No Supporting protocol for AS-Interface Safety at Work No Supporting protocol for DeviceNet Safety No Supporting protocol for INTERBUS-Safety No Supporting protocol for PROFIsafe No Supporting protocol for SafetyBUS p No Supporting protocol for other bus systems No Product Standards IEC/EN 60947-5; UL 508; CSA-C22.2 No. 14; CE marking UL File No. E29096 UL Category Control No. NLDX, NLDX7 CSA File No. UL report applies to both US and Canada North America Certification UL listed, certified by UL for use in Canada Specially designed for North America No | [1328 empty] | 1.488 | 0.38 | [56 empty] | P | [35 empty] | U |  | I | [126 empty] | I | [40 empty] | Переключения | [693 empty] | U | [90 empty] | U | [1537 empty] | ? | [16 empty] | PL | [131 empty] | sub>vs |  |  | I | t | [8 empty] | U | [9 empty] | U | I | [6 empty] | лет |  |  | I | sub>vid | sub>vs | sub>ve
https://al-teh.ru/product/ems-ros-t-24-24vdc-elektronnyy-puskatel-pryamoy-i-reversivnyy-pusk-24a-avariynyy-ost_1/ | EMS-ROS-T-2.4-24VDC Электронный пускатель, прямой и реверсивный пуск, 2.4А, аварийный ост. | 170105 | https://al-teh.ru/wa-data/public/shop/products/86/27/12786/images/11862/11862.970.jpg | Серия - EMS | 11449.5 | Артикул 170105 Объем, дм3 1,488 Масса, кг 0,38 Ассортимент Электронный пускатель двигателя Основная функция Реверсивный пускатель (комплектные устройства) Описание Прямой пуск Реверсивный пуск Защита двигателя АВАРИЙНЫЙ СТОП Принципподключения: выходной каскад безопасности с байпасом, трехфазное отключение. Соответствие, допуск Взрывозащита (согласно ATEX 94/9/EG) II (2) G [Ex e] [Ex d] [Ex px] II (2) D [Ex t] [Ex p] Сертификат ЕС о прохождении испытаний прототипа PTB 13 ATEX 3003 Параметры двигателя максимальная расчетная эксплуатационная мощность трехфазных двигателей 50 - 60Гц AC-53a 380 В 400 В 415 В P кВт 0,06 - 0,75 Управляющее напряжение 24 V DC Техника присоединения Вставные клеммы Функция останова АВАРИЙНЫЙ СТОП Подключение к SmartWire-DT нет Общая информация Стандарты и предписания IEC/EN 60947-4-2 UL508 Размеры ширина мм 30 Высота мм 157 Глубина мм 123.5 Вес кг 0.3 Монтаж DIN рейка IEC/EN 60715, 35 мм Класс защиты (IEC/EN 60529, EN50178, VBG 4) IP20 установочное положение вертикально Отвод двигателя вниз Электрический срок службы Переключения 3 x 10 7 максимальная частота переключения Переключения/ч 7200 (время паузы-импульса 50:50) Поперечные сечения соединения одножильный мм 2 1 x (0,75 - 2,5) 1 x AWG20 - 14 тонкопроволочный, с оконечной муфтой мм 2 2 x (0,75 - 2,5) 1 x AWG20 - 14 Примечание Минимальная длина 10 мм. тонкопроволочный, с двойной оконечной муфтой мм 2 2 x (0,75 - 1,5) 2 x AWG20 - 16 Примечание Минимальная длина 10 мм. Климатические внешние условия Рабочая температура °C -25 - +60, согласно IEC 60068-2-1 Конденсация Предотвратить конденсацию, воспользовавшись соответствующими мерами Хранение ? °C -40 - +80 Цепи главного тока Номинальная устойчивость к импульсу U imp В перем. тока 6000 Категория перенапряжения / степень загрязнения III/2 Номинальное напряжение U e В 42 - 550 Расчетный рабочий ток AC-51 I e A 0.15 - 2.40 AC-53a I e A 0.15 - 2.4 Потеря мощности sub>V W 1.1 - 3.3 Статическая потеря мощности, не зависит от тока sub>vs W 1 Базовая изоляция согласно IEC/EN60947-1 между напряжением питания, управления и переключения В перем. тока 500 между выходом ответного сигнала и напряжением переключения В перем. тока 500 Безопасное разъединение согласно IEC/EN60947-1 Безопасное разъединение согласно EN 50178 между напряжением питания, управления и переключения В перем. тока 500 между выходом ответного сигнала и напряжением переключения В перем. тока 500 Измерение тока Диапазон установок расцепителей перегрузки I r A 0,18 - 2,4 класс расцепления КЛАСС 10 Время повторной готовности t W мин. 2 (ручной запуск) 20 (автоматический повторный запуск) Контроль симметрии стойкость к коротким замыканиям Тип координации "1" устройство для защиты от короткого замыкания 50 кА, 500 В перем. тока: предохранитель 16 A gG/gL 50 кА, 415 В перем. тока:PKM0-4 15 кА, 415 В перем. тока: PKM0-6,3 Управляющая часть Входящие данные Питающее напряжение U AUX В пост. тока A1 - A2: 24 (-20 - +25 %) Питающее напряжение "безопасное выключение" U AUX В пост. тока < 5 входной ток мА 40 Примечание по поводу входного тока Без подтверждения Цепь управляющего тока (ON, L, R) Уровень переключения "низкий" В пост. тока -3 - +9.6 Уровень переключения "безопасный ВЫКЛ" В пост. тока < 5 Уровень переключения "высокий" В пост. тока 19.2 - 30 входной ток мА 5 Выходы подтверждения Указание Контакты 95, 96 или 98 Назначение контактов W = переключающий контакт 1 Вт Номинальное напряжение U e В перем./пост. тока 250 Расчетный рабочий ток AC-15 230 В I e A 3 DC-13 24 В I e A 2 Электромагнитная совместимость (ЭМС) Электростатическая разрядка (ESD) примененный стандарт IEC EN 61000-4-2, уровень 3 Выход воздуха кВ 8 Разряд контакта кВ 6 Электромагнитные поля (RFI) примененный стандарт IEC/EN 61000-4-3 V/m 800 - 1000 MHz: 10 1.4 - 2 GHz: 10 2.0 - 2.7 GHz: 3 Подавление радиочастотных помех EN 55011, Класс A (централизованные излучаемые радиопомехи) EN 61000-6-3,класс A (излучаемые радиопомехи) Указание по использованию Данное изделие предназначено для эксплуатации в промышленной сфере (окружение2). Использование в жилой зоне (окружение 1) может вызвать функциональныепомехи, так что следует предусмотреть дополнительные меры дляпомехоподавления. Импульсное напряжение кВ 2 IEC/EN 61000-4-4, уровень 3 мощные импульсы (скачок напряжения) 1 кВ (симметр.) 2 кВ (несимметр.) согласно IEC/EN 61000-4-5 Впуск согласно IEC/EN 61000-4-6 В 10 Параметры техники безопасности указания Надёжное отключение. См. руководство по технике безопасности PU05907001Z. Температура окружающей среды °C 40 Значения согласно EN ISO 13849-1 MTTF d лет 420 Уровень эксплуатационных характеристик PL e Категория 3 Значения согласно IEC 62061 ?sd [FIT]: 49 ?su [FIT]: 1818 ?dd [FIT]: 269 ?du [FIT]: 2,7 SFF [%]: 99,8 DCS[%]: 2,6 DC [%]: 99 PFH [1/h]: 2,7 x 10 -9 Технические характеристики для подтверждения типа конструкции Номинальный ток для указания потери мощности I n A 2.4 Потеря мощности на полюс, в зависимости от тока sub>vid W 0.7 Потеря мощности оборудования, в зависимости от тока sub>vid W 2 Статическая потеря мощности, не зависит от тока sub>vs W 1 Способность отдавать потери мощности sub>ve W 0 Мин. рабочая температура °C -25 Макс. рабочая температура °C 60 Проверка конструкции IEC/EN 61439 10.2 твёрдость материалов и деталей 10.2.2 Коррозионная стойкость Требования производственного стандарта выполнены. 10.2.3.1 Нагревостойкость изоляции Требования производственного стандарта выполнены. 10.2.3.2 Сопротивление изоляционных материалов при обычном нагреве Требования производственного стандарта выполнены. 10.2.3.3 Сопротивление изоляционных материалов при сильном нагреве Требования производственного стандарта выполнены. 10.2.4 Устойчивость к ультрафиолетовому излучению Требования производственного стандарта выполнены. 10.2.5 Подъём Не имеет значения, поскольку необходимо оценить всё коммутационноеоборудование. 10.2.6 Испытание на удар Не имеет значения, поскольку необходимо оценить всё коммутационноеоборудование. 10.2.7 Ярлыки Требования производственного стандарта выполнены. 10.3 Класс защиты изоляции Не имеет значения, поскольку необходимо оценить всё коммутационноеоборудование. 10.4 Воздушные промежутки и пути утечки тока Требования производственного стандарта выполнены. 10.5 Защита от удара электрическим током Не имеет значения, поскольку необходимо оценить всё коммутационноеоборудование. 10.6 Монтаж оборудования Не имеет значения, поскольку необходимо оценить всё коммутационноеоборудование. 10.7 Внутренние электрические цепи и соединения Находится в сфере ответственности компании, монтирующей распределительныеустройства. 10.8 Подключения проводов, введённых снаружи Находится в сфере ответственности компании, монтирующей распределительныеустройства. 10.9 Свойства изоляции 10.9.2 Электрическая прочность при рабочей частоте Находится в сфере ответственности компании, монтирующей распределительныеустройства. 10.9.3 Прочность по отношению к импульсному напряжению Находится в сфере ответственности компании, монтирующей распределительныеустройства. 10.9.4 Проверка оболочек кабелей из изолирующего материала Находится в сфере ответственности компании, монтирующей распределительныеустройства. 10.10 Нагрев Расчёт параметров нагрева находится в сфере ответственности компании,монтирующей распределительные устройства. Компания Eaton указывает данные попотере мощности устройств. 10.11 Стойкость к коротким замыканиям Находится в сфере ответственности компании, монтирующей распределительныеустройства. Соблюдать указания для коммутационных устройств. 10.12 Электромагнитная совместимость Находится в сфере ответственности компании, монтирующей распределительныеустройства. Соблюдать указания для коммутационных устройств. 10.13 Механическая функция Для устройства требования считаются выполненными, если были соблюдены данныеинструкции по монтажу (IL). Low-voltage industrial components (EG000017) / Motor starter/Motor startercombination (EC001037) Electric engineering, automation, process control engineering / Low-voltageswitch technology / Load breakout, motor breakout / Motor starter combination(ecl@ss8.1-27-37-09-05 [AJZ718010]) Kind of motor starter Reversing starter With short-circuit release No Rated control supply voltage Us at AC 50HZ V 0 - 0 Rated control supply voltage Us at AC 60HZ V 0 - 0 Rated control supply voltage Us at DC V 24 - 24 Voltage type for actuating DC Rated operation power at AC-3, 230 V, 3-phase kW 0.37 Rated operation power at AC-3, 400 V kW 0.75 Rated power, 460 V, 60 Hz, 3-phase kW 0.736 Rated power, 575 V, 60 Hz, 3-phase kW 0 Rated operation current Ie A 2.4 Rated operation current at AC-3, 400 V A 2.4 Overload release current setting A 0.18 - 2.4 Rated conditional short-circuit current, type 1, 480 Y/277 V A 0 Rated conditional short-circuit current, type 1, 600 Y/347 V A 0 Rated conditional short-circuit current, type 2, 230 V A 0 Rated conditional short-circuit current, type 2, 400 V A 0 Number of auxiliary contacts as normally open contact 1 Number of auxiliary contacts as normally closed contact 1 Ambient temperature, , upper operating limit °C 60 Temperature compensated overload protection Yes Release class CLASS 10 Type of electrical connection of main circuit Spring clamp connection Type of electrical connection for auxiliary- and control current circuit Spring clamp connection Rail mounting possible Yes Degree of protection (IP) IP20 Supporting protocol for TCP/IP No Supporting protocol for PROFIBUS No Supporting protocol for CAN No Supporting protocol for INTERBUS No Supporting protocol for ASI No Supporting protocol for MODBUS No Supporting protocol for Data-Highway No Supporting protocol for DeviceNet No Supporting protocol for SUCONET No Supporting protocol for LON No Supporting protocol for PROFINET IO No Supporting protocol for PROFINET CBA No Supporting protocol for SERCOS No Supporting protocol for Foundation Fieldbus No Supporting protocol for EtherNet/IP No Supporting protocol for AS-Interface Safety at Work No Supporting protocol for DeviceNet Safety No Supporting protocol for INTERBUS-Safety No Supporting protocol for PROFIsafe No Supporting protocol for SafetyBUS p No Supporting protocol for other bus systems No Product Standards IEC/EN 60947-5; UL 508; CSA-C22.2 No. 14; CE marking UL File No. E29096 UL Category Control No. NLDX, NLDX7 CSA File No. UL report applies to both US and Canada North America Certification UL listed, certified by UL for use in Canada Specially designed for North America No | [1328 empty] | 1.488 | 0.38 | [56 empty] | P | [35 empty] | U |  | I | [126 empty] | I | [40 empty] | Переключения | [693 empty] | U | [90 empty] | U | [1537 empty] | ? | [16 empty] | PL | [131 empty] | sub>vs |  |  | I |  |  |  | t | [5 empty] | U | [9 empty] | U | I | [6 empty] | лет |  |  | I | sub>vid | sub>vs | sub>ve
https://al-teh.ru/product/z5-100ff225a/ | Z5-100/FF225A Тепловое реле для контакторов DILM80 - DILM170, диапазон регулировки 70-100А | 139573 | https://al-teh.ru/wa-data/public/shop/products/82/23/2382/images/844/844.970.jpg | Серия - Z5 | 13139.3 | Артикул 139573 Объем, дм3 3,065 Масса, кг 1,61 Ассортимент Реле со встроенным трансформатором Z5 Чувствительность к выпадению фаз IEC/EN 60947, VDE 0660 часть 102 Описание Кнопка тестирования/выключения Кнопка сброса ручной/автоматика Неаварийноерасцепление Вид монтажа Прямой монтаж Отдельный монтаж диапазон установки Вспомогательный контакт Замык. = замыкающий контакт 1 замыкающий контакт Разм. = размыкающий контакт 1 размыкающий контакт Применяемое для DILM185A DILM225A защита от короткого замыкания указания Расцепитель перегрузки: класс расцепления 10 A Защита от короткого замыкания: При прямом монтаже учесть максимальнодопустимый предохранитель силового контактора. Общая информация Стандарты и предписания IEC/EN 60947, VDE 0660, UL, CSA Стойкость к климатическим воздействиям Влажный нагрев, постоянный, в соответствии с IEC 60068-2-78 Влажный нагрев,циклический, в соответствии с IEC 60068-2-30 Температура окружающей среды разомкнут °C -25 - +60 в капсульном корпусе °C \- 25 - 40 Температурная компенсация постоянно Вес кг 1.55 Удароустойчивость g 10 Полусинус Длительность ударного воздействия 10 мс Класс защиты IP00 Защита от прикосновения при вертикальном управлении спереди (EN 50274) с крышкой для клемм Цепи главного тока Номинальная устойчивость к импульсу U imp В перем. тока 8000 Категория перенапряжения / степень загрязнения III/3 Номинальные выдерживаемые напряжения изоляции U i В 1000 Номинальное напряжение U e В перем. тока 1000 Безопасное разъединение согласно EN 61140 между вспомогательными контактами и цепями главного тока В перем. тока 500 между цепями главного тока В перем. тока 500 Электрические тепловые потери (3 контакта) нижнее значение диапазона настройки W 10 верхнее значение диапазона регулировки W 21 Поперечные сечения соединения мм? тонкопроволочный с кабельным наконечником мм 2 185 многожильный с кабельным наконечником мм 2 185 одно- или многожильные AWG 2/0 - 500 MCM Плоский провод Количество сегментов x ширина x толщина мм 6 x 16 x 0,8 Канал Ширина мм 25 Соединительный винт M10 x 35 Начальный пусковой момент Нм 18 Инструменты Шестигранник SW мм 16 Цепи вспомогательного и управляющего тока Номинальная устойчивость к импульсу U imp В 4000 Категория перенапряжения / степень загрязнения III/3 Поперечные сечения соединения мм? одножильный мм 2 1 x (0,75 - 4) 2 x (0,75 - 4) тонкопроволочный с оконечной муфтой мм 2 1 x (0,75 - 2,5) 2 x (0,75 - 2,5) одно- или многожильные AWG 2 x (18 - 14) Соединительный винт M3,5 Начальный пусковой момент Нм 0,8 - 1,2 Длина зачистки мм 8 Инструменты Отвертка с профилем Pozidriv Размер 2 Стандартная отвёртка мм 1 x 6 Номинальное выдерживаемое напряжение изоляции вспомогательного контура U i В перем. тока 500 Номинальное напряжение U e В перем. тока 500 Безопасное разъединение согласно EN 61140 Между вспомогательными контактами В перем. тока 240 обычный термический ток I th A 6 Расчетный рабочий ток I e A AC-15 Замыкающие контакты 120 В I e A 1.5 220 В 230 В 240 В I e A 1.5 380 В 400 В 415 В I e A 0.5 500 В I e A 0.5 Размыкающие контакты 120 В I e A 1.5 220 В 230 В 240 В I e A 1.5 380 В 400 В 415 В I e A 0.9 500 В I e A 0.8 24 В I e A 0.9 60 В I e A 0.75 110 В I e A 0.4 220 В I e A 0.2 Стойкость к коротким замыканиям без сваривания макс. предохранитель A gG/gL 6 указания Температура окружающей среды: рабочий диапазон согласно IEC/EN 60947 Расчетныйрабочий ток: условия включения и выключения по DC-13, Л/П постоянно всоответствии с данными Указания Технические характеристики для подтверждения типа конструкции Номинальный ток для указания потери мощности I n A 100 Потеря мощности на полюс, в зависимости от тока sub>vid W 7.9 Потеря мощности оборудования, в зависимости от тока sub>vid W 23.7 Статическая потеря мощности, не зависит от тока sub>vs W 0 Способность отдавать потери мощности sub>ve W 0 Мин. рабочая температура °C -25 Макс. рабочая температура °C 60 Проверка конструкции IEC/EN 61439 10.2 твёрдость материалов и деталей 10.2.2 Коррозионная стойкость Требования производственного стандарта выполнены. 10.2.3.1 Нагревостойкость изоляции Требования производственного стандарта выполнены. 10.2.3.2 Сопротивление изоляционных материалов при обычном нагреве Требования производственного стандарта выполнены. 10.2.3.3 Сопротивление изоляционных материалов при сильном нагреве Требования производственного стандарта выполнены. 10.2.4 Устойчивость к ультрафиолетовому излучению Требования производственного стандарта выполнены. 10.2.5 Подъём Не имеет значения, поскольку необходимо оценить всё коммутационноеоборудование. 10.2.6 Испытание на удар Не имеет значения, поскольку необходимо оценить всё коммутационноеоборудование. 10.2.7 Ярлыки Требования производственного стандарта выполнены. 10.3 Класс защиты изоляции Не имеет значения, поскольку необходимо оценить всё коммутационноеоборудование. 10.4 Воздушные промежутки и пути утечки тока Требования производственного стандарта выполнены. 10.5 Защита от удара электрическим током Не имеет значения, поскольку необходимо оценить всё коммутационноеоборудование. 10.6 Монтаж оборудования Не имеет значения, поскольку необходимо оценить всё коммутационноеоборудование. 10.7 Внутренние электрические цепи и соединения Находится в сфере ответственности компании, монтирующей распределительныеустройства. 10.8 Подключения проводов, введённых снаружи Находится в сфере ответственности компании, монтирующей распределительныеустройства. 10.9 Свойства изоляции 10.9.2 Электрическая прочность при рабочей частоте Находится в сфере ответственности компании, монтирующей распределительныеустройства. 10.9.3 Прочность по отношению к импульсному напряжению Находится в сфере ответственности компании, монтирующей распределительныеустройства. 10.9.4 Проверка оболочек кабелей из изолирующего материала Находится в сфере ответственности компании, монтирующей распределительныеустройства. 10.10 Нагрев Расчёт параметров нагрева находится в сфере ответственности компании,монтирующей распределительные устройства. Компания Eaton указывает данные попотере мощности устройств. 10.11 Стойкость к коротким замыканиям Находится в сфере ответственности компании, монтирующей распределительныеустройства. Соблюдать указания для коммутационных устройств. 10.12 Электромагнитная совместимость Находится в сфере ответственности компании, монтирующей распределительныеустройства. Соблюдать указания для коммутационных устройств. 10.13 Механическая функция Для устройства требования считаются выполненными, если были соблюдены данныеинструкции по монтажу (IL). Low-voltage industrial components (EG000017) / Thermal overload relay(EC000106) Electric engineering, automation, process control engineering / Low-voltageswitch technology / Overload protection device / Thermal overload relay(ecl@ss8.1-27-37-15-01 [AKF075011]) Adjustable current range A 70 - 100 Max. rated operation voltage Ue V 1000 Mounting method Direct attachment Type of electrical connection of main circuit Screw connection Number of auxiliary contacts as normally closed contact 1 Number of auxiliary contacts as normally open contact 1 Number of auxiliary contacts as change-over contact 0 Release class - Product Standards IEC/EN 60947-4-1; UL 60947-4-1; CSA - C22.2 No. 60947-4-1-14; CE marking North America Certification Request filed for UL and CSA Specially designed for North America No Suitable for Branch circuits Max. Voltage Rating 600 V AC Degree of Protection IEC: IP00, UL/CSA Type: - | [1328 empty] | 3.065 | 1.61 | [8 empty] | sub>vid | [7 empty] | sub>ve | [39 empty] | I |  | I | I | [35 empty] | I | [125 empty] | I | [628 empty] | I |  | I | [6 empty] | U |  | U |  | I | [48 empty] | U | [64 empty] | I | [20 empty] | I | [146 empty] | I |  |  |  | sub>vid | [1646 empty] | Количество сегментов x ширина x толщина | [5 empty] | I | sub>vs
https://al-teh.ru/product/z5-100ff250/ | Z5-100/FF250 Тепловое реле для контакторов DILM80 - DILM170, диапазон регулировки 70-100А | 210071 | https://al-teh.ru/wa-data/public/shop/products/88/23/2388/images/850/850.970.jpg | Серия - Z5 | 11062.75 | Артикул 210071 Объем, дм3 3,121 Масса, кг 1,82 Ассортимент Реле со встроенным трансформатором Z5 Чувствительность к выпадению фаз IEC/EN 60947, VDE 0660 часть 102 Описание Кнопка тестирования/выключения Кнопка сброса ручной/автоматика Неаварийноерасцепление Вид монтажа Прямой монтаж Отдельный монтаж диапазон установки Вспомогательный контакт Замык. = замыкающий контакт 1 замыкающий контакт Разм. = размыкающий контакт 1 размыкающий контакт Применяемое для DILM250 защита от короткого замыкания указания Расцепитель перегрузки: класс расцепления 10 A Защита от короткого замыкания: При прямом монтаже учесть максимальнодопустимый предохранитель силового контактора. Общая информация Стандарты и предписания IEC/EN 60947, VDE 0660, UL, CSA Стойкость к климатическим воздействиям Влажный нагрев, постоянный, в соответствии с IEC 60068-2-78 Влажный нагрев,циклический, в соответствии с IEC 60068-2-30 Температура окружающей среды разомкнут °C -25 - +60 в капсульном корпусе °C \- 25 - 40 Температурная компенсация постоянно Вес кг 1.55 Удароустойчивость g 10 Полусинус Длительность ударного воздействия 10 мс Класс защиты IP00 Защита от прикосновения при вертикальном управлении спереди (EN 50274) с крышкой для клемм Цепи главного тока Номинальная устойчивость к импульсу U imp В перем. тока 8000 Категория перенапряжения / степень загрязнения III/3 Номинальные выдерживаемые напряжения изоляции U i В 1000 Номинальное напряжение U e В перем. тока 1000 Безопасное разъединение согласно EN 61140 между вспомогательными контактами и цепями главного тока В перем. тока 500 между цепями главного тока В перем. тока 500 Электрические тепловые потери (3 контакта) нижнее значение диапазона настройки W 10 верхнее значение диапазона регулировки W 21 Поперечные сечения соединения мм? тонкопроволочный с кабельным наконечником мм 2 185 многожильный с кабельным наконечником мм 2 185 одно- или многожильные AWG 2/0 - 500 MCM Плоский провод Количество сегментов x ширина x толщина мм 6 x 16 x 0,8 Канал Ширина мм 25 Соединительный винт M10 x 35 Начальный пусковой момент Нм 18 Инструменты Шестигранник SW мм 16 Цепи вспомогательного и управляющего тока Номинальная устойчивость к импульсу U imp В 4000 Категория перенапряжения / степень загрязнения III/3 Поперечные сечения соединения мм? одножильный мм 2 1 x (0,75 - 4) 2 x (0,75 - 4) тонкопроволочный с оконечной муфтой мм 2 1 x (0,75 - 2,5) 2 x (0,75 - 2,5) одно- или многожильные AWG 2 x (18 - 14) Соединительный винт M3,5 Начальный пусковой момент Нм 0,8 - 1,2 Длина зачистки мм 8 Инструменты Отвертка с профилем Pozidriv Размер 2 Стандартная отвёртка мм 1 x 6 Номинальное выдерживаемое напряжение изоляции вспомогательного контура U i В перем. тока 500 Номинальное напряжение U e В перем. тока 500 Безопасное разъединение согласно EN 61140 Между вспомогательными контактами В перем. тока 240 обычный термический ток I th A 6 Расчетный рабочий ток I e A AC-15 Замыкающие контакты 120 В I e A 1.5 220 В 230 В 240 В I e A 1.5 380 В 400 В 415 В I e A 0.5 500 В I e A 0.5 Размыкающие контакты 120 В I e A 1.5 220 В 230 В 240 В I e A 1.5 380 В 400 В 415 В I e A 0.9 500 В I e A 0.8 24 В I e A 0.9 60 В I e A 0.75 110 В I e A 0.4 220 В I e A 0.2 Стойкость к коротким замыканиям без сваривания макс. предохранитель A gG/gL 6 указания Температура окружающей среды: рабочий диапазон согласно IEC/EN 60947 Расчетныйрабочий ток: условия включения и выключения по DC-13, Л/П постоянно всоответствии с данными Указания Технические характеристики для подтверждения типа конструкции Номинальный ток для указания потери мощности I n A 100 Потеря мощности на полюс, в зависимости от тока sub>vid W 7.9 Потеря мощности оборудования, в зависимости от тока sub>vid W 23.7 Статическая потеря мощности, не зависит от тока sub>vs W 0 Способность отдавать потери мощности sub>ve W 0 Мин. рабочая температура °C -25 Макс. рабочая температура °C 60 Проверка конструкции IEC/EN 61439 10.2 твёрдость материалов и деталей 10.2.2 Коррозионная стойкость Требования производственного стандарта выполнены. 10.2.3.1 Нагревостойкость изоляции Требования производственного стандарта выполнены. 10.2.3.2 Сопротивление изоляционных материалов при обычном нагреве Требования производственного стандарта выполнены. 10.2.3.3 Сопротивление изоляционных материалов при сильном нагреве Требования производственного стандарта выполнены. 10.2.4 Устойчивость к ультрафиолетовому излучению Требования производственного стандарта выполнены. 10.2.5 Подъём Не имеет значения, поскольку необходимо оценить всё коммутационноеоборудование. 10.2.6 Испытание на удар Не имеет значения, поскольку необходимо оценить всё коммутационноеоборудование. 10.2.7 Ярлыки Требования производственного стандарта выполнены. 10.3 Класс защиты изоляции Не имеет значения, поскольку необходимо оценить всё коммутационноеоборудование. 10.4 Воздушные промежутки и пути утечки тока Требования производственного стандарта выполнены. 10.5 Защита от удара электрическим током Не имеет значения, поскольку необходимо оценить всё коммутационноеоборудование. 10.6 Монтаж оборудования Не имеет значения, поскольку необходимо оценить всё коммутационноеоборудование. 10.7 Внутренние электрические цепи и соединения Находится в сфере ответственности компании, монтирующей распределительныеустройства. 10.8 Подключения проводов, введённых снаружи Находится в сфере ответственности компании, монтирующей распределительныеустройства. 10.9 Свойства изоляции 10.9.2 Электрическая прочность при рабочей частоте Находится в сфере ответственности компании, монтирующей распределительныеустройства. 10.9.3 Прочность по отношению к импульсному напряжению Находится в сфере ответственности компании, монтирующей распределительныеустройства. 10.9.4 Проверка оболочек кабелей из изолирующего материала Находится в сфере ответственности компании, монтирующей распределительныеустройства. 10.10 Нагрев Расчёт параметров нагрева находится в сфере ответственности компании,монтирующей распределительные устройства. Компания Eaton указывает данные попотере мощности устройств. 10.11 Стойкость к коротким замыканиям Находится в сфере ответственности компании, монтирующей распределительныеустройства. Соблюдать указания для коммутационных устройств. 10.12 Электромагнитная совместимость Находится в сфере ответственности компании, монтирующей распределительныеустройства. Соблюдать указания для коммутационных устройств. 10.13 Механическая функция Для устройства требования считаются выполненными, если были соблюдены данныеинструкции по монтажу (IL). Low-voltage industrial components (EG000017) / Thermal overload relay(EC000106) Electric engineering, automation, process control engineering / Low-voltageswitch technology / Overload protection device / Thermal overload relay(ecl@ss8.1-27-37-15-01 [AKF075011]) Adjustable current range A 70 - 100 Max. rated operation voltage Ue V 1000 Mounting method Direct attachment Type of electrical connection of main circuit Screw connection Number of auxiliary contacts as normally closed contact 1 Number of auxiliary contacts as normally open contact 1 Number of auxiliary contacts as change-over contact 0 Release class CLASS 10 Product Standards IEC/EN 60947-4-1; UL 60947-4-1; CSA - C22.2 No. 60947-4-1-14; CE marking UL File No. E29184 UL Category Control No. NKCR CSA File No. 12528 CSA Class No. 3211-03 North America Certification UL listed, CSA certified Specially designed for North America No Suitable for Branch circuits Max. Voltage Rating 600 V AC Degree of Protection IEC: IP00, UL/CSA Type: - | [1328 empty] | 3.121 | 1.82 | [8 empty] | sub>vid | [7 empty] | sub>ve | [39 empty] | I |  | I | I | [35 empty] | I | [125 empty] | I | [628 empty] | I |  | I | [6 empty] | U |  | U |  | I | [48 empty] | U | [64 empty] | I | [20 empty] | I | [146 empty] | I |  |  |  | sub>vid | [1646 empty] | Количество сегментов x ширина x толщина | [5 empty] | I | sub>vs
https://al-teh.ru/product/z5-125ff225a/ | Z5-125/FF225A Тепловое реле для контакторов DILM80 - DILM170, диапазон регулировки 100-125А | 139574 | https://al-teh.ru/wa-data/public/shop/products/83/23/2383/images/845/845.970.jpg | Серия - Z5 | 13139.3 | Артикул 139574 Объем, дм3 3,065 Масса, кг 1,61 Ассортимент Реле со встроенным трансформатором Z5 Чувствительность к выпадению фаз IEC/EN 60947, VDE 0660 часть 102 Описание Кнопка тестирования/выключения Кнопка сброса ручной/автоматика Неаварийноерасцепление Вид монтажа Прямой монтаж Отдельный монтаж диапазон установки Вспомогательный контакт Замык. = замыкающий контакт 1 замыкающий контакт Разм. = размыкающий контакт 1 размыкающий контакт Применяемое для DILM185A DILM225A защита от короткого замыкания указания Расцепитель перегрузки: класс расцепления 10 A Защита от короткого замыкания: При прямом монтаже учесть максимальнодопустимый предохранитель силового контактора. Общая информация Стандарты и предписания IEC/EN 60947, VDE 0660, UL, CSA Стойкость к климатическим воздействиям Влажный нагрев, постоянный, в соответствии с IEC 60068-2-78 Влажный нагрев,циклический, в соответствии с IEC 60068-2-30 Температура окружающей среды разомкнут °C -25 - +60 в капсульном корпусе °C \- 25 - 40 Температурная компенсация постоянно Вес кг 1.55 Удароустойчивость g 10 Полусинус Длительность ударного воздействия 10 мс Класс защиты IP00 Защита от прикосновения при вертикальном управлении спереди (EN 50274) с крышкой для клемм Цепи главного тока Номинальная устойчивость к импульсу U imp В перем. тока 8000 Категория перенапряжения / степень загрязнения III/3 Номинальные выдерживаемые напряжения изоляции U i В 1000 Номинальное напряжение U e В перем. тока 1000 Безопасное разъединение согласно EN 61140 между вспомогательными контактами и цепями главного тока В перем. тока 500 между цепями главного тока В перем. тока 500 Электрические тепловые потери (3 контакта) нижнее значение диапазона настройки W 12 верхнее значение диапазона регулировки W 21 Поперечные сечения соединения мм? тонкопроволочный с кабельным наконечником мм 2 185 многожильный с кабельным наконечником мм 2 185 одно- или многожильные AWG 2/0 - 500 MCM Плоский провод Количество сегментов x ширина x толщина мм 6 x 16 x 0,8 Канал Ширина мм 25 Соединительный винт M10 x 35 Начальный пусковой момент Нм 18 Инструменты Шестигранник SW мм 16 Цепи вспомогательного и управляющего тока Номинальная устойчивость к импульсу U imp В 4000 Категория перенапряжения / степень загрязнения III/3 Поперечные сечения соединения мм? одножильный мм 2 1 x (0,75 - 4) 2 x (0,75 - 4) тонкопроволочный с оконечной муфтой мм 2 1 x (0,75 - 2,5) 2 x (0,75 - 2,5) одно- или многожильные AWG 2 x (18 - 14) Соединительный винт M3,5 Начальный пусковой момент Нм 0,8 - 1,2 Длина зачистки мм 8 Инструменты Отвертка с профилем Pozidriv Размер 2 Стандартная отвёртка мм 1 x 6 Номинальное выдерживаемое напряжение изоляции вспомогательного контура U i В перем. тока 500 Номинальное напряжение U e В перем. тока 500 Безопасное разъединение согласно EN 61140 Между вспомогательными контактами В перем. тока 240 обычный термический ток I th A 6 Расчетный рабочий ток I e A AC-15 Замыкающие контакты 120 В I e A 1.5 220 В 230 В 240 В I e A 1.5 380 В 400 В 415 В I e A 0.5 500 В I e A 0.5 Размыкающие контакты 120 В I e A 1.5 220 В 230 В 240 В I e A 1.5 380 В 400 В 415 В I e A 0.9 500 В I e A 0.8 24 В I e A 0.9 60 В I e A 0.75 110 В I e A 0.4 220 В I e A 0.2 Стойкость к коротким замыканиям без сваривания макс. предохранитель A gG/gL 6 указания Температура окружающей среды: рабочий диапазон согласно IEC/EN 60947 Расчетныйрабочий ток: условия включения и выключения по DC-13, Л/П постоянно всоответствии с данными Указания Технические характеристики для подтверждения типа конструкции Номинальный ток для указания потери мощности I n A 125 Потеря мощности на полюс, в зависимости от тока sub>vid W 8.5 Потеря мощности оборудования, в зависимости от тока sub>vid W 25.5 Статическая потеря мощности, не зависит от тока sub>vs W 0 Способность отдавать потери мощности sub>ve W 0 Мин. рабочая температура °C -25 Макс. рабочая температура °C 60 Проверка конструкции IEC/EN 61439 10.2 твёрдость материалов и деталей 10.2.2 Коррозионная стойкость Требования производственного стандарта выполнены. 10.2.3.1 Нагревостойкость изоляции Требования производственного стандарта выполнены. 10.2.3.2 Сопротивление изоляционных материалов при обычном нагреве Требования производственного стандарта выполнены. 10.2.3.3 Сопротивление изоляционных материалов при сильном нагреве Требования производственного стандарта выполнены. 10.2.4 Устойчивость к ультрафиолетовому излучению Требования производственного стандарта выполнены. 10.2.5 Подъём Не имеет значения, поскольку необходимо оценить всё коммутационноеоборудование. 10.2.6 Испытание на удар Не имеет значения, поскольку необходимо оценить всё коммутационноеоборудование. 10.2.7 Ярлыки Требования производственного стандарта выполнены. 10.3 Класс защиты изоляции Не имеет значения, поскольку необходимо оценить всё коммутационноеоборудование. 10.4 Воздушные промежутки и пути утечки тока Требования производственного стандарта выполнены. 10.5 Защита от удара электрическим током Не имеет значения, поскольку необходимо оценить всё коммутационноеоборудование. 10.6 Монтаж оборудования Не имеет значения, поскольку необходимо оценить всё коммутационноеоборудование. 10.7 Внутренние электрические цепи и соединения Находится в сфере ответственности компании, монтирующей распределительныеустройства. 10.8 Подключения проводов, введённых снаружи Находится в сфере ответственности компании, монтирующей распределительныеустройства. 10.9 Свойства изоляции 10.9.2 Электрическая прочность при рабочей частоте Находится в сфере ответственности компании, монтирующей распределительныеустройства. 10.9.3 Прочность по отношению к импульсному напряжению Находится в сфере ответственности компании, монтирующей распределительныеустройства. 10.9.4 Проверка оболочек кабелей из изолирующего материала Находится в сфере ответственности компании, монтирующей распределительныеустройства. 10.10 Нагрев Расчёт параметров нагрева находится в сфере ответственности компании,монтирующей распределительные устройства. Компания Eaton указывает данные попотере мощности устройств. 10.11 Стойкость к коротким замыканиям Находится в сфере ответственности компании, монтирующей распределительныеустройства. Соблюдать указания для коммутационных устройств. 10.12 Электромагнитная совместимость Находится в сфере ответственности компании, монтирующей распределительныеустройства. Соблюдать указания для коммутационных устройств. 10.13 Механическая функция Для устройства требования считаются выполненными, если были соблюдены данныеинструкции по монтажу (IL). Low-voltage industrial components (EG000017) / Thermal overload relay(EC000106) Electric engineering, automation, process control engineering / Low-voltageswitch technology / Overload protection device / Thermal overload relay(ecl@ss8.1-27-37-15-01 [AKF075011]) Adjustable current range A 95 - 125 Max. rated operation voltage Ue V 1000 Mounting method Direct attachment Type of electrical connection of main circuit Screw connection Number of auxiliary contacts as normally closed contact 1 Number of auxiliary contacts as normally open contact 1 Number of auxiliary contacts as change-over contact 0 Release class - Product Standards IEC/EN 60947-4-1; UL 60947-4-1; CSA - C22.2 No. 60947-4-1-14; CE marking North America Certification Request filed for UL and CSA Specially designed for North America No Suitable for Branch circuits Max. Voltage Rating 600 V AC Degree of Protection IEC: IP00, UL/CSA Type: - | [1328 empty] | 3.065 | 1.61 | [8 empty] | sub>vid | [7 empty] | sub>ve | [39 empty] | I |  | I | I | [35 empty] | I | [125 empty] | I | [628 empty] | I |  | I | [6 empty] | U |  | U |  | I | [48 empty] | U | [64 empty] | I | [20 empty] | I | [146 empty] | I |  |  |  | sub>vid | [1646 empty] | Количество сегментов x ширина x толщина | [5 empty] | I | sub>vs
https://al-teh.ru/product/z5-125ff250/ | Z5-125/FF250 Тепловое реле для контакторов DILM80 - DILM170, диапазон регулировки 100-125А | 210072 | https://al-teh.ru/wa-data/public/shop/products/89/23/2389/images/851/851.970.jpg | Серия - Z5 | 11062.75 | Артикул 210072 Объем, дм3 3,121 Масса, кг 1,767 Ассортимент Реле со встроенным трансформатором Z5 Чувствительность к выпадению фаз IEC/EN 60947, VDE 0660 часть 102 Описание Кнопка тестирования/выключения Кнопка сброса ручной/автоматика Неаварийноерасцепление Вид монтажа Прямой монтаж Отдельный монтаж диапазон установки Вспомогательный контакт Замык. = замыкающий контакт 1 замыкающий контакт Разм. = размыкающий контакт 1 размыкающий контакт Применяемое для DILM250 защита от короткого замыкания указания Расцепитель перегрузки: класс расцепления 10 A Защита от короткого замыкания: При прямом монтаже учесть максимальнодопустимый предохранитель силового контактора. Общая информация Стандарты и предписания IEC/EN 60947, VDE 0660, UL, CSA Стойкость к климатическим воздействиям Влажный нагрев, постоянный, в соответствии с IEC 60068-2-78 Влажный нагрев,циклический, в соответствии с IEC 60068-2-30 Температура окружающей среды разомкнут °C -25 - +60 в капсульном корпусе °C \- 25 - 40 Температурная компенсация постоянно Вес кг 1.55 Удароустойчивость g 10 Полусинус Длительность ударного воздействия 10 мс Класс защиты IP00 Защита от прикосновения при вертикальном управлении спереди (EN 50274) с крышкой для клемм Цепи главного тока Номинальная устойчивость к импульсу U imp В перем. тока 8000 Категория перенапряжения / степень загрязнения III/3 Номинальные выдерживаемые напряжения изоляции U i В 1000 Номинальное напряжение U e В перем. тока 1000 Безопасное разъединение согласно EN 61140 между вспомогательными контактами и цепями главного тока В перем. тока 500 между цепями главного тока В перем. тока 500 Электрические тепловые потери (3 контакта) нижнее значение диапазона настройки W 12 верхнее значение диапазона регулировки W 21 Поперечные сечения соединения мм? тонкопроволочный с кабельным наконечником мм 2 185 многожильный с кабельным наконечником мм 2 185 одно- или многожильные AWG 2/0 - 500 MCM Плоский провод Количество сегментов x ширина x толщина мм 6 x 16 x 0,8 Канал Ширина мм 25 Соединительный винт M10 x 35 Начальный пусковой момент Нм 18 Инструменты Шестигранник SW мм 16 Цепи вспомогательного и управляющего тока Номинальная устойчивость к импульсу U imp В 4000 Категория перенапряжения / степень загрязнения III/3 Поперечные сечения соединения мм? одножильный мм 2 1 x (0,75 - 4) 2 x (0,75 - 4) тонкопроволочный с оконечной муфтой мм 2 1 x (0,75 - 2,5) 2 x (0,75 - 2,5) одно- или многожильные AWG 2 x (18 - 14) Соединительный винт M3,5 Начальный пусковой момент Нм 0,8 - 1,2 Длина зачистки мм 8 Инструменты Отвертка с профилем Pozidriv Размер 2 Стандартная отвёртка мм 1 x 6 Номинальное выдерживаемое напряжение изоляции вспомогательного контура U i В перем. тока 500 Номинальное напряжение U e В перем. тока 500 Безопасное разъединение согласно EN 61140 Между вспомогательными контактами В перем. тока 240 обычный термический ток I th A 6 Расчетный рабочий ток I e A AC-15 Замыкающие контакты 120 В I e A 1.5 220 В 230 В 240 В I e A 1.5 380 В 400 В 415 В I e A 0.5 500 В I e A 0.5 Размыкающие контакты 120 В I e A 1.5 220 В 230 В 240 В I e A 1.5 380 В 400 В 415 В I e A 0.9 500 В I e A 0.8 24 В I e A 0.9 60 В I e A 0.75 110 В I e A 0.4 220 В I e A 0.2 Стойкость к коротким замыканиям без сваривания макс. предохранитель A gG/gL 6 указания Температура окружающей среды: рабочий диапазон согласно IEC/EN 60947 Расчетныйрабочий ток: условия включения и выключения по DC-13, Л/П постоянно всоответствии с данными Указания Технические характеристики для подтверждения типа конструкции Номинальный ток для указания потери мощности I n A 125 Потеря мощности на полюс, в зависимости от тока sub>vid W 8.5 Потеря мощности оборудования, в зависимости от тока sub>vid W 25.5 Статическая потеря мощности, не зависит от тока sub>vs W 0 Способность отдавать потери мощности sub>ve W 0 Мин. рабочая температура °C -25 Макс. рабочая температура °C 60 Проверка конструкции IEC/EN 61439 10.2 твёрдость материалов и деталей 10.2.2 Коррозионная стойкость Требования производственного стандарта выполнены. 10.2.3.1 Нагревостойкость изоляции Требования производственного стандарта выполнены. 10.2.3.2 Сопротивление изоляционных материалов при обычном нагреве Требования производственного стандарта выполнены. 10.2.3.3 Сопротивление изоляционных материалов при сильном нагреве Требования производственного стандарта выполнены. 10.2.4 Устойчивость к ультрафиолетовому излучению Требования производственного стандарта выполнены. 10.2.5 Подъём Не имеет значения, поскольку необходимо оценить всё коммутационноеоборудование. 10.2.6 Испытание на удар Не имеет значения, поскольку необходимо оценить всё коммутационноеоборудование. 10.2.7 Ярлыки Требования производственного стандарта выполнены. 10.3 Класс защиты изоляции Не имеет значения, поскольку необходимо оценить всё коммутационноеоборудование. 10.4 Воздушные промежутки и пути утечки тока Требования производственного стандарта выполнены. 10.5 Защита от удара электрическим током Не имеет значения, поскольку необходимо оценить всё коммутационноеоборудование. 10.6 Монтаж оборудования Не имеет значения, поскольку необходимо оценить всё коммутационноеоборудование. 10.7 Внутренние электрические цепи и соединения Находится в сфере ответственности компании, монтирующей распределительныеустройства. 10.8 Подключения проводов, введённых снаружи Находится в сфере ответственности компании, монтирующей распределительныеустройства. 10.9 Свойства изоляции 10.9.2 Электрическая прочность при рабочей частоте Находится в сфере ответственности компании, монтирующей распределительныеустройства. 10.9.3 Прочность по отношению к импульсному напряжению Находится в сфере ответственности компании, монтирующей распределительныеустройства. 10.9.4 Проверка оболочек кабелей из изолирующего материала Находится в сфере ответственности компании, монтирующей распределительныеустройства. 10.10 Нагрев Расчёт параметров нагрева находится в сфере ответственности компании,монтирующей распределительные устройства. Компания Eaton указывает данные попотере мощности устройств. 10.11 Стойкость к коротким замыканиям Находится в сфере ответственности компании, монтирующей распределительныеустройства. Соблюдать указания для коммутационных устройств. 10.12 Электромагнитная совместимость Находится в сфере ответственности компании, монтирующей распределительныеустройства. Соблюдать указания для коммутационных устройств. 10.13 Механическая функция Для устройства требования считаются выполненными, если были соблюдены данныеинструкции по монтажу (IL). Low-voltage industrial components (EG000017) / Thermal overload relay(EC000106) Electric engineering, automation, process control engineering / Low-voltageswitch technology / Overload protection device / Thermal overload relay(ecl@ss8.1-27-37-15-01 [AKF075011]) Adjustable current range A 95 - 125 Max. rated operation voltage Ue V 1000 Mounting method Direct attachment Type of electrical connection of main circuit Screw connection Number of auxiliary contacts as normally closed contact 1 Number of auxiliary contacts as normally open contact 1 Number of auxiliary contacts as change-over contact 0 Release class CLASS 10 Product Standards IEC/EN 60947-4-1; UL 60947-4-1; CSA - C22.2 No. 60947-4-1-14; CE marking UL File No. E29184 UL Category Control No. NKCR CSA File No. 12528 CSA Class No. 3211-03 North America Certification UL listed, CSA certified Specially designed for North America No Suitable for Branch circuits Max. Voltage Rating 600 V AC Degree of Protection IEC: IP00, UL/CSA Type: - | [1328 empty] | 3.121 | 1.767 | [8 empty] | sub>vid | [7 empty] | sub>ve | [39 empty] | I |  | I | I | [35 empty] | I | [125 empty] | I | [628 empty] | I |  | I | [6 empty] | U |  | U |  | I | [48 empty] | U | [64 empty] | I | [20 empty] | I | [146 empty] | I |  |  |  | sub>vid | [1646 empty] | Количество сегментов x ширина x толщина | [5 empty] | I | sub>vs
https://al-teh.ru/product/z5-160ff225a/ | Z5-160/FF225A Тепловое реле для контакторов DILM80 - DILM170, диапазон регулировки 125-160А | 139575 | https://al-teh.ru/wa-data/public/shop/products/84/23/2384/images/846/846.970.jpg | Серия - Z5 | 14116.8 | Артикул 139575 Объем, дм3 3,065 Масса, кг 1,61 Ассортимент Реле со встроенным трансформатором Z5 Чувствительность к выпадению фаз IEC/EN 60947, VDE 0660 часть 102 Описание Кнопка тестирования/выключения Кнопка сброса ручной/автоматика Неаварийноерасцепление Вид монтажа Прямой монтаж Отдельный монтаж диапазон установки Вспомогательный контакт Замык. = замыкающий контакт 1 замыкающий контакт Разм. = размыкающий контакт 1 размыкающий контакт Применяемое для DILM185A DILM225A защита от короткого замыкания указания Расцепитель перегрузки: класс расцепления 10 A Защита от короткого замыкания: При прямом монтаже учесть максимальнодопустимый предохранитель силового контактора. Общая информация Стандарты и предписания IEC/EN 60947, VDE 0660, UL, CSA Стойкость к климатическим воздействиям Влажный нагрев, постоянный, в соответствии с IEC 60068-2-78 Влажный нагрев,циклический, в соответствии с IEC 60068-2-30 Температура окружающей среды разомкнут °C -25 - +60 в капсульном корпусе °C \- 25 - 40 Температурная компенсация постоянно Вес кг 1.55 Удароустойчивость g 10 Полусинус Длительность ударного воздействия 10 мс Класс защиты IP00 Защита от прикосновения при вертикальном управлении спереди (EN 50274) с крышкой для клемм Цепи главного тока Номинальная устойчивость к импульсу U imp В перем. тока 8000 Категория перенапряжения / степень загрязнения III/3 Номинальные выдерживаемые напряжения изоляции U i В 1000 Номинальное напряжение U e В перем. тока 1000 Безопасное разъединение согласно EN 61140 между вспомогательными контактами и цепями главного тока В перем. тока 500 между цепями главного тока В перем. тока 500 Электрические тепловые потери (3 контакта) нижнее значение диапазона настройки W 11 верхнее значение диапазона регулировки W 20 Поперечные сечения соединения мм? тонкопроволочный с кабельным наконечником мм 2 185 многожильный с кабельным наконечником мм 2 185 одно- или многожильные AWG 2/0 - 500 MCM Плоский провод Количество сегментов x ширина x толщина мм 6 x 16 x 0,8 Канал Ширина мм 25 Соединительный винт M10 x 35 Начальный пусковой момент Нм 18 Инструменты Шестигранник SW мм 16 Цепи вспомогательного и управляющего тока Номинальная устойчивость к импульсу U imp В 4000 Категория перенапряжения / степень загрязнения III/3 Поперечные сечения соединения мм? одножильный мм 2 1 x (0,75 - 4) 2 x (0,75 - 4) тонкопроволочный с оконечной муфтой мм 2 1 x (0,75 - 2,5) 2 x (0,75 - 2,5) одно- или многожильные AWG 2 x (18 - 14) Соединительный винт M3,5 Начальный пусковой момент Нм 0,8 - 1,2 Длина зачистки мм 8 Инструменты Отвертка с профилем Pozidriv Размер 2 Стандартная отвёртка мм 1 x 6 Номинальное выдерживаемое напряжение изоляции вспомогательного контура U i В перем. тока 500 Номинальное напряжение U e В перем. тока 500 Безопасное разъединение согласно EN 61140 Между вспомогательными контактами В перем. тока 240 обычный термический ток I th A 6 Расчетный рабочий ток I e A AC-15 Замыкающие контакты 120 В I e A 1.5 220 В 230 В 240 В I e A 1.5 380 В 400 В 415 В I e A 0.5 500 В I e A 0.5 Размыкающие контакты 120 В I e A 1.5 220 В 230 В 240 В I e A 1.5 380 В 400 В 415 В I e A 0.9 500 В I e A 0.8 24 В I e A 0.9 60 В I e A 0.75 110 В I e A 0.4 220 В I e A 0.2 Стойкость к коротким замыканиям без сваривания макс. предохранитель A gG/gL 6 указания Температура окружающей среды: рабочий диапазон согласно IEC/EN 60947 Расчетныйрабочий ток: условия включения и выключения по DC-13, Л/П постоянно всоответствии с данными Указания Технические характеристики для подтверждения типа конструкции Номинальный ток для указания потери мощности I n A 160 Потеря мощности на полюс, в зависимости от тока sub>vid W 8 Потеря мощности оборудования, в зависимости от тока sub>vid W 24 Статическая потеря мощности, не зависит от тока sub>vs W 0 Способность отдавать потери мощности sub>ve W 0 Мин. рабочая температура °C -25 Макс. рабочая температура °C 60 Проверка конструкции IEC/EN 61439 10.2 твёрдость материалов и деталей 10.2.2 Коррозионная стойкость Требования производственного стандарта выполнены. 10.2.3.1 Нагревостойкость изоляции Требования производственного стандарта выполнены. 10.2.3.2 Сопротивление изоляционных материалов при обычном нагреве Требования производственного стандарта выполнены. 10.2.3.3 Сопротивление изоляционных материалов при сильном нагреве Требования производственного стандарта выполнены. 10.2.4 Устойчивость к ультрафиолетовому излучению Требования производственного стандарта выполнены. 10.2.5 Подъём Не имеет значения, поскольку необходимо оценить всё коммутационноеоборудование. 10.2.6 Испытание на удар Не имеет значения, поскольку необходимо оценить всё коммутационноеоборудование. 10.2.7 Ярлыки Требования производственного стандарта выполнены. 10.3 Класс защиты изоляции Не имеет значения, поскольку необходимо оценить всё коммутационноеоборудование. 10.4 Воздушные промежутки и пути утечки тока Требования производственного стандарта выполнены. 10.5 Защита от удара электрическим током Не имеет значения, поскольку необходимо оценить всё коммутационноеоборудование. 10.6 Монтаж оборудования Не имеет значения, поскольку необходимо оценить всё коммутационноеоборудование. 10.7 Внутренние электрические цепи и соединения Находится в сфере ответственности компании, монтирующей распределительныеустройства. 10.8 Подключения проводов, введённых снаружи Находится в сфере ответственности компании, монтирующей распределительныеустройства. 10.9 Свойства изоляции 10.9.2 Электрическая прочность при рабочей частоте Находится в сфере ответственности компании, монтирующей распределительныеустройства. 10.9.3 Прочность по отношению к импульсному напряжению Находится в сфере ответственности компании, монтирующей распределительныеустройства. 10.9.4 Проверка оболочек кабелей из изолирующего материала Находится в сфере ответственности компании, монтирующей распределительныеустройства. 10.10 Нагрев Расчёт параметров нагрева находится в сфере ответственности компании,монтирующей распределительные устройства. Компания Eaton указывает данные попотере мощности устройств. 10.11 Стойкость к коротким замыканиям Находится в сфере ответственности компании, монтирующей распределительныеустройства. Соблюдать указания для коммутационных устройств. 10.12 Электромагнитная совместимость Находится в сфере ответственности компании, монтирующей распределительныеустройства. Соблюдать указания для коммутационных устройств. 10.13 Механическая функция Для устройства требования считаются выполненными, если были соблюдены данныеинструкции по монтажу (IL). Low-voltage industrial components (EG000017) / Thermal overload relay(EC000106) Electric engineering, automation, process control engineering / Low-voltageswitch technology / Overload protection device / Thermal overload relay(ecl@ss8.1-27-37-15-01 [AKF075011]) Adjustable current range A 120 - 160 Max. rated operation voltage Ue V 1000 Mounting method Direct attachment Type of electrical connection of main circuit Screw connection Number of auxiliary contacts as normally closed contact 1 Number of auxiliary contacts as normally open contact 1 Number of auxiliary contacts as change-over contact 0 Release class - Product Standards IEC/EN 60947-4-1; UL 60947-4-1; CSA - C22.2 No. 60947-4-1-14; CE marking North America Certification Request filed for UL and CSA Specially designed for North America No Suitable for Branch circuits Max. Voltage Rating 600 V AC Degree of Protection IEC: IP00, UL/CSA Type: - | [1328 empty] | 3.065 | 1.61 | [8 empty] | sub>vid | [7 empty] | sub>ve | [39 empty] | I |  | I | I | [35 empty] | I | [125 empty] | I | [628 empty] | I |  | I | [6 empty] | U |  | U |  | I | [48 empty] | U | [64 empty] | I | [20 empty] | I | [146 empty] | I |  |  |  | sub>vid | [1646 empty] | Количество сегментов x ширина x толщина | [5 empty] | I | sub>vs
https://al-teh.ru/product/z5-160ff250/ | Z5-160/FF250 Тепловое реле для контакторов DILM80 - DILM170, диапазон регулировки 125-160А | 210073 | https://al-teh.ru/wa-data/public/shop/products/90/23/2390/images/852/852.970.jpg | Серия - Z5 | 11963.75 | Артикул 210073 Объем, дм3 3,121 Масса, кг 1,764 Ассортимент Реле со встроенным трансформатором Z5 Чувствительность к выпадению фаз IEC/EN 60947, VDE 0660 часть 102 Описание Кнопка тестирования/выключения Кнопка сброса ручной/автоматика Неаварийноерасцепление Вид монтажа Прямой монтаж Отдельный монтаж диапазон установки Вспомогательный контакт Замык. = замыкающий контакт 1 замыкающий контакт Разм. = размыкающий контакт 1 размыкающий контакт Применяемое для DILM250 защита от короткого замыкания указания Расцепитель перегрузки: класс расцепления 10 A Защита от короткого замыкания: При прямом монтаже учесть максимальнодопустимый предохранитель силового контактора. Общая информация Стандарты и предписания IEC/EN 60947, VDE 0660, UL, CSA Стойкость к климатическим воздействиям Влажный нагрев, постоянный, в соответствии с IEC 60068-2-78 Влажный нагрев,циклический, в соответствии с IEC 60068-2-30 Температура окружающей среды разомкнут °C -25 - +60 в капсульном корпусе °C \- 25 - 40 Температурная компенсация постоянно Вес кг 1.55 Удароустойчивость g 10 Полусинус Длительность ударного воздействия 10 мс Класс защиты IP00 Защита от прикосновения при вертикальном управлении спереди (EN 50274) с крышкой для клемм Цепи главного тока Номинальная устойчивость к импульсу U imp В перем. тока 8000 Категория перенапряжения / степень загрязнения III/3 Номинальные выдерживаемые напряжения изоляции U i В 1000 Номинальное напряжение U e В перем. тока 1000 Безопасное разъединение согласно EN 61140 между вспомогательными контактами и цепями главного тока В перем. тока 500 между цепями главного тока В перем. тока 500 Электрические тепловые потери (3 контакта) нижнее значение диапазона настройки W 11 верхнее значение диапазона регулировки W 20 Поперечные сечения соединения мм? тонкопроволочный с кабельным наконечником мм 2 185 многожильный с кабельным наконечником мм 2 185 одно- или многожильные AWG 2/0 - 500 MCM Плоский провод Количество сегментов x ширина x толщина мм 6 x 16 x 0,8 Канал Ширина мм 25 Соединительный винт M10 x 35 Начальный пусковой момент Нм 18 Инструменты Шестигранник SW мм 16 Цепи вспомогательного и управляющего тока Номинальная устойчивость к импульсу U imp В 4000 Категория перенапряжения / степень загрязнения III/3 Поперечные сечения соединения мм? одножильный мм 2 1 x (0,75 - 4) 2 x (0,75 - 4) тонкопроволочный с оконечной муфтой мм 2 1 x (0,75 - 2,5) 2 x (0,75 - 2,5) одно- или многожильные AWG 2 x (18 - 14) Соединительный винт M3,5 Начальный пусковой момент Нм 0,8 - 1,2 Длина зачистки мм 8 Инструменты Отвертка с профилем Pozidriv Размер 2 Стандартная отвёртка мм 1 x 6 Номинальное выдерживаемое напряжение изоляции вспомогательного контура U i В перем. тока 500 Номинальное напряжение U e В перем. тока 500 Безопасное разъединение согласно EN 61140 Между вспомогательными контактами В перем. тока 240 обычный термический ток I th A 6 Расчетный рабочий ток I e A AC-15 Замыкающие контакты 120 В I e A 1.5 220 В 230 В 240 В I e A 1.5 380 В 400 В 415 В I e A 0.5 500 В I e A 0.5 Размыкающие контакты 120 В I e A 1.5 220 В 230 В 240 В I e A 1.5 380 В 400 В 415 В I e A 0.9 500 В I e A 0.8 24 В I e A 0.9 60 В I e A 0.75 110 В I e A 0.4 220 В I e A 0.2 Стойкость к коротким замыканиям без сваривания макс. предохранитель A gG/gL 6 указания Температура окружающей среды: рабочий диапазон согласно IEC/EN 60947 Расчетныйрабочий ток: условия включения и выключения по DC-13, Л/П постоянно всоответствии с данными Указания Технические характеристики для подтверждения типа конструкции Номинальный ток для указания потери мощности I n A 160 Потеря мощности на полюс, в зависимости от тока sub>vid W 8 Потеря мощности оборудования, в зависимости от тока sub>vid W 24 Статическая потеря мощности, не зависит от тока sub>vs W 0 Способность отдавать потери мощности sub>ve W 0 Мин. рабочая температура °C -25 Макс. рабочая температура °C 60 Проверка конструкции IEC/EN 61439 10.2 твёрдость материалов и деталей 10.2.2 Коррозионная стойкость Требования производственного стандарта выполнены. 10.2.3.1 Нагревостойкость изоляции Требования производственного стандарта выполнены. 10.2.3.2 Сопротивление изоляционных материалов при обычном нагреве Требования производственного стандарта выполнены. 10.2.3.3 Сопротивление изоляционных материалов при сильном нагреве Требования производственного стандарта выполнены. 10.2.4 Устойчивость к ультрафиолетовому излучению Требования производственного стандарта выполнены. 10.2.5 Подъём Не имеет значения, поскольку необходимо оценить всё коммутационноеоборудование. 10.2.6 Испытание на удар Не имеет значения, поскольку необходимо оценить всё коммутационноеоборудование. 10.2.7 Ярлыки Требования производственного стандарта выполнены. 10.3 Класс защиты изоляции Не имеет значения, поскольку необходимо оценить всё коммутационноеоборудование. 10.4 Воздушные промежутки и пути утечки тока Требования производственного стандарта выполнены. 10.5 Защита от удара электрическим током Не имеет значения, поскольку необходимо оценить всё коммутационноеоборудование. 10.6 Монтаж оборудования Не имеет значения, поскольку необходимо оценить всё коммутационноеоборудование. 10.7 Внутренние электрические цепи и соединения Находится в сфере ответственности компании, монтирующей распределительныеустройства. 10.8 Подключения проводов, введённых снаружи Находится в сфере ответственности компании, монтирующей распределительныеустройства. 10.9 Свойства изоляции 10.9.2 Электрическая прочность при рабочей частоте Находится в сфере ответственности компании, монтирующей распределительныеустройства. 10.9.3 Прочность по отношению к импульсному напряжению Находится в сфере ответственности компании, монтирующей распределительныеустройства. 10.9.4 Проверка оболочек кабелей из изолирующего материала Находится в сфере ответственности компании, монтирующей распределительныеустройства. 10.10 Нагрев Расчёт параметров нагрева находится в сфере ответственности компании,монтирующей распределительные устройства. Компания Eaton указывает данные попотере мощности устройств. 10.11 Стойкость к коротким замыканиям Находится в сфере ответственности компании, монтирующей распределительныеустройства. Соблюдать указания для коммутационных устройств. 10.12 Электромагнитная совместимость Находится в сфере ответственности компании, монтирующей распределительныеустройства. Соблюдать указания для коммутационных устройств. 10.13 Механическая функция Для устройства требования считаются выполненными, если были соблюдены данныеинструкции по монтажу (IL). Low-voltage industrial components (EG000017) / Thermal overload relay(EC000106) Electric engineering, automation, process control engineering / Low-voltageswitch technology / Overload protection device / Thermal overload relay(ecl@ss8.1-27-37-15-01 [AKF075011]) Adjustable current range A 120 - 160 Max. rated operation voltage Ue V 1000 Mounting method Direct attachment Type of electrical connection of main circuit Screw connection Number of auxiliary contacts as normally closed contact 1 Number of auxiliary contacts as normally open contact 1 Number of auxiliary contacts as change-over contact 0 Release class CLASS 10 Product Standards IEC/EN 60947-4-1; UL 60947-4-1; CSA - C22.2 No. 60947-4-1-14; CE marking UL File No. E29184 UL Category Control No. NKCR CSA File No. 12528 CSA Class No. 3211-03 North America Certification UL listed, CSA certified Specially designed for North America No Suitable for Branch circuits Max. Voltage Rating 600 V AC Degree of Protection IEC: IP00, UL/CSA Type: - | [1328 empty] | 3.121 | 1.764 | [8 empty] | sub>vid | [7 empty] | sub>ve | [39 empty] | I |  | I | I | [35 empty] | I | [125 empty] | I | [628 empty] | I |  | I | [6 empty] | U |  | U |  | I | [48 empty] | U | [64 empty] | I | [20 empty] | I | [146 empty] | I |  |  |  | sub>vid | [1646 empty] | Количество сегментов x ширина x толщина | [5 empty] | I | sub>vs
https://al-teh.ru/product/z5-220ff225a/ | Z5-220/FF225A Тепловое реле для контакторов DILM80 - DILM170, диапазон регулировки 160-220А | 139576 | https://al-teh.ru/wa-data/public/shop/products/85/23/2385/images/847/847.970.jpg | Серия - Z5 | 14116.8 | Артикул 139576 Объем, дм3 3,065 Масса, кг 1,61 Ассортимент Реле со встроенным трансформатором Z5 Чувствительность к выпадению фаз IEC/EN 60947, VDE 0660 часть 102 Описание Кнопка тестирования/выключения Кнопка сброса ручной/автоматика Неаварийноерасцепление Вид монтажа Прямой монтаж Отдельный монтаж диапазон установки Вспомогательный контакт Замык. = замыкающий контакт 1 замыкающий контакт Разм. = размыкающий контакт 1 размыкающий контакт Применяемое для DILM185A DILM225A защита от короткого замыкания указания Расцепитель перегрузки: класс расцепления 10 A Защита от короткого замыкания: При прямом монтаже учесть максимальнодопустимый предохранитель силового контактора. Общая информация Стандарты и предписания IEC/EN 60947, VDE 0660, UL, CSA Стойкость к климатическим воздействиям Влажный нагрев, постоянный, в соответствии с IEC 60068-2-78 Влажный нагрев,циклический, в соответствии с IEC 60068-2-30 Температура окружающей среды разомкнут °C -25 - +60 в капсульном корпусе °C \- 25 - 40 Температурная компенсация постоянно Вес кг 1.55 Удароустойчивость g 10 Полусинус Длительность ударного воздействия 10 мс Класс защиты IP00 Защита от прикосновения при вертикальном управлении спереди (EN 50274) с крышкой для клемм Цепи главного тока Номинальная устойчивость к импульсу U imp В перем. тока 8000 Категория перенапряжения / степень загрязнения III/3 Номинальные выдерживаемые напряжения изоляции U i В 1000 Номинальное напряжение U e В перем. тока 1000 Безопасное разъединение согласно EN 61140 между вспомогательными контактами и цепями главного тока В перем. тока 500 между цепями главного тока В перем. тока 500 Электрические тепловые потери (3 контакта) нижнее значение диапазона настройки W 16 верхнее значение диапазона регулировки W 31 Поперечные сечения соединения мм? тонкопроволочный с кабельным наконечником мм 2 185 многожильный с кабельным наконечником мм 2 185 одно- или многожильные AWG 2/0 - 500 MCM Плоский провод Количество сегментов x ширина x толщина мм 6 x 16 x 0,8 Канал Ширина мм 25 Соединительный винт M10 x 35 Начальный пусковой момент Нм 18 Инструменты Шестигранник SW мм 16 Цепи вспомогательного и управляющего тока Номинальная устойчивость к импульсу U imp В 4000 Категория перенапряжения / степень загрязнения III/3 Поперечные сечения соединения мм? одножильный мм 2 1 x (0,75 - 4) 2 x (0,75 - 4) тонкопроволочный с оконечной муфтой мм 2 1 x (0,75 - 2,5) 2 x (0,75 - 2,5) одно- или многожильные AWG 2 x (18 - 14) Соединительный винт M3,5 Начальный пусковой момент Нм 0,8 - 1,2 Длина зачистки мм 8 Инструменты Отвертка с профилем Pozidriv Размер 2 Стандартная отвёртка мм 1 x 6 Номинальное выдерживаемое напряжение изоляции вспомогательного контура U i В перем. тока 500 Номинальное напряжение U e В перем. тока 500 Безопасное разъединение согласно EN 61140 Между вспомогательными контактами В перем. тока 240 обычный термический ток I th A 6 Расчетный рабочий ток I e A AC-15 Замыкающие контакты 120 В I e A 1.5 220 В 230 В 240 В I e A 1.5 380 В 400 В 415 В I e A 0.5 500 В I e A 0.5 Размыкающие контакты 120 В I e A 1.5 220 В 230 В 240 В I e A 1.5 380 В 400 В 415 В I e A 0.9 500 В I e A 0.8 24 В I e A 0.9 60 В I e A 0.75 110 В I e A 0.4 220 В I e A 0.2 Стойкость к коротким замыканиям без сваривания макс. предохранитель A gG/gL 6 указания Температура окружающей среды: рабочий диапазон согласно IEC/EN 60947 Расчетныйрабочий ток: условия включения и выключения по DC-13, Л/П постоянно всоответствии с данными Указания Технические характеристики для подтверждения типа конструкции Номинальный ток для указания потери мощности I n A 220 Потеря мощности на полюс, в зависимости от тока sub>vid W 12.6 Потеря мощности оборудования, в зависимости от тока sub>vid W 37.8 Статическая потеря мощности, не зависит от тока sub>vs W 0 Способность отдавать потери мощности sub>ve W 0 Мин. рабочая температура °C -25 Макс. рабочая температура °C 60 Проверка конструкции IEC/EN 61439 10.2 твёрдость материалов и деталей 10.2.2 Коррозионная стойкость Требования производственного стандарта выполнены. 10.2.3.1 Нагревостойкость изоляции Требования производственного стандарта выполнены. 10.2.3.2 Сопротивление изоляционных материалов при обычном нагреве Требования производственного стандарта выполнены. 10.2.3.3 Сопротивление изоляционных материалов при сильном нагреве Требования производственного стандарта выполнены. 10.2.4 Устойчивость к ультрафиолетовому излучению Требования производственного стандарта выполнены. 10.2.5 Подъём Не имеет значения, поскольку необходимо оценить всё коммутационноеоборудование. 10.2.6 Испытание на удар Не имеет значения, поскольку необходимо оценить всё коммутационноеоборудование. 10.2.7 Ярлыки Требования производственного стандарта выполнены. 10.3 Класс защиты изоляции Не имеет значения, поскольку необходимо оценить всё коммутационноеоборудование. 10.4 Воздушные промежутки и пути утечки тока Требования производственного стандарта выполнены. 10.5 Защита от удара электрическим током Не имеет значения, поскольку необходимо оценить всё коммутационноеоборудование. 10.6 Монтаж оборудования Не имеет значения, поскольку необходимо оценить всё коммутационноеоборудование. 10.7 Внутренние электрические цепи и соединения Находится в сфере ответственности компании, монтирующей распределительныеустройства. 10.8 Подключения проводов, введённых снаружи Находится в сфере ответственности компании, монтирующей распределительныеустройства. 10.9 Свойства изоляции 10.9.2 Электрическая прочность при рабочей частоте Находится в сфере ответственности компании, монтирующей распределительныеустройства. 10.9.3 Прочность по отношению к импульсному напряжению Находится в сфере ответственности компании, монтирующей распределительныеустройства. 10.9.4 Проверка оболочек кабелей из изолирующего материала Находится в сфере ответственности компании, монтирующей распределительныеустройства. 10.10 Нагрев Расчёт параметров нагрева находится в сфере ответственности компании,монтирующей распределительные устройства. Компания Eaton указывает данные попотере мощности устройств. 10.11 Стойкость к коротким замыканиям Находится в сфере ответственности компании, монтирующей распределительныеустройства. Соблюдать указания для коммутационных устройств. 10.12 Электромагнитная совместимость Находится в сфере ответственности компании, монтирующей распределительныеустройства. Соблюдать указания для коммутационных устройств. 10.13 Механическая функция Для устройства требования считаются выполненными, если были соблюдены данныеинструкции по монтажу (IL). Low-voltage industrial components (EG000017) / Thermal overload relay(EC000106) Electric engineering, automation, process control engineering / Low-voltageswitch technology / Overload protection device / Thermal overload relay(ecl@ss8.1-27-37-15-01 [AKF075011]) Adjustable current range A 160 - 220 Max. rated operation voltage Ue V 1000 Mounting method Direct attachment Type of electrical connection of main circuit Screw connection Number of auxiliary contacts as normally closed contact 1 Number of auxiliary contacts as normally open contact 1 Number of auxiliary contacts as change-over contact 0 Release class - Product Standards IEC/EN 60947-4-1; UL 60947-4-1; CSA - C22.2 No. 60947-4-1-14; CE marking North America Certification Request filed for UL and CSA Specially designed for North America No Suitable for Branch circuits Max. Voltage Rating 600 V AC Degree of Protection IEC: IP00, UL/CSA Type: - | [1328 empty] | 3.065 | 1.61 | [8 empty] | sub>vid | [7 empty] | sub>ve | [39 empty] | I |  | I | I | [35 empty] | I | [125 empty] | I | [628 empty] | I |  | I | [6 empty] | U |  | U |  | I | [48 empty] | U | [64 empty] | I | [20 empty] | I | [146 empty] | I |  |  |  | sub>vid | [1646 empty] | Количество сегментов x ширина x толщина | [5 empty] | I | sub>vs
https://al-teh.ru/product/z5-220ff250/ | Z5-220/FF250 Тепловое реле для контакторов DILM80 - DILM170, диапазон регулировки 160-220А | 210074 | https://al-teh.ru/wa-data/public/shop/products/91/23/2391/images/853/853.970.jpg | Серия - Z5 | 11963.75 | Артикул 210074 Объем, дм3 3,121 Масса, кг 1,786 Ассортимент Реле со встроенным трансформатором Z5 Чувствительность к выпадению фаз IEC/EN 60947, VDE 0660 часть 102 Описание Кнопка тестирования/выключения Кнопка сброса ручной/автоматика Неаварийноерасцепление Вид монтажа Прямой монтаж Отдельный монтаж диапазон установки Вспомогательный контакт Замык. = замыкающий контакт 1 замыкающий контакт Разм. = размыкающий контакт 1 размыкающий контакт Применяемое для DILM250 DILM300A защита от короткого замыкания указания Расцепитель перегрузки: класс расцепления 10 A Защита от короткого замыкания: При прямом монтаже учесть максимальнодопустимый предохранитель силового контактора. Общая информация Стандарты и предписания IEC/EN 60947, VDE 0660, UL, CSA Стойкость к климатическим воздействиям Влажный нагрев, постоянный, в соответствии с IEC 60068-2-78 Влажный нагрев,циклический, в соответствии с IEC 60068-2-30 Температура окружающей среды разомкнут °C -25 - +60 в капсульном корпусе °C \- 25 - 40 Температурная компенсация постоянно Вес кг 1.55 Удароустойчивость g 10 Полусинус Длительность ударного воздействия 10 мс Класс защиты IP00 Защита от прикосновения при вертикальном управлении спереди (EN 50274) с крышкой для клемм Цепи главного тока Номинальная устойчивость к импульсу U imp В перем. тока 8000 Категория перенапряжения / степень загрязнения III/3 Номинальные выдерживаемые напряжения изоляции U i В 1000 Номинальное напряжение U e В перем. тока 1000 Безопасное разъединение согласно EN 61140 между вспомогательными контактами и цепями главного тока В перем. тока 500 между цепями главного тока В перем. тока 500 Электрические тепловые потери (3 контакта) нижнее значение диапазона настройки W 16 верхнее значение диапазона регулировки W 31 Поперечные сечения соединения мм? тонкопроволочный с кабельным наконечником мм 2 185 многожильный с кабельным наконечником мм 2 185 одно- или многожильные AWG 2/0 - 500 MCM Плоский провод Количество сегментов x ширина x толщина мм 6 x 16 x 0,8 Канал Ширина мм 25 Соединительный винт M10 x 35 Начальный пусковой момент Нм 18 Инструменты Шестигранник SW мм 16 Цепи вспомогательного и управляющего тока Номинальная устойчивость к импульсу U imp В 4000 Категория перенапряжения / степень загрязнения III/3 Поперечные сечения соединения мм? одножильный мм 2 1 x (0,75 - 4) 2 x (0,75 - 4) тонкопроволочный с оконечной муфтой мм 2 1 x (0,75 - 2,5) 2 x (0,75 - 2,5) одно- или многожильные AWG 2 x (18 - 14) Соединительный винт M3,5 Начальный пусковой момент Нм 0,8 - 1,2 Длина зачистки мм 8 Инструменты Отвертка с профилем Pozidriv Размер 2 Стандартная отвёртка мм 1 x 6 Номинальное выдерживаемое напряжение изоляции вспомогательного контура U i В перем. тока 500 Номинальное напряжение U e В перем. тока 500 Безопасное разъединение согласно EN 61140 Между вспомогательными контактами В перем. тока 240 обычный термический ток I th A 6 Расчетный рабочий ток I e A AC-15 Замыкающие контакты 120 В I e A 1.5 220 В 230 В 240 В I e A 1.5 380 В 400 В 415 В I e A 0.5 500 В I e A 0.5 Размыкающие контакты 120 В I e A 1.5 220 В 230 В 240 В I e A 1.5 380 В 400 В 415 В I e A 0.9 500 В I e A 0.8 24 В I e A 0.9 60 В I e A 0.75 110 В I e A 0.4 220 В I e A 0.2 Стойкость к коротким замыканиям без сваривания макс. предохранитель A gG/gL 6 указания Температура окружающей среды: рабочий диапазон согласно IEC/EN 60947 Расчетныйрабочий ток: условия включения и выключения по DC-13, Л/П постоянно всоответствии с данными Указания Технические характеристики для подтверждения типа конструкции Номинальный ток для указания потери мощности I n A 220 Потеря мощности на полюс, в зависимости от тока sub>vid W 12.6 Потеря мощности оборудования, в зависимости от тока sub>vid W 37.8 Статическая потеря мощности, не зависит от тока sub>vs W 0 Способность отдавать потери мощности sub>ve W 0 Мин. рабочая температура °C -25 Макс. рабочая температура °C 60 Проверка конструкции IEC/EN 61439 10.2 твёрдость материалов и деталей 10.2.2 Коррозионная стойкость Требования производственного стандарта выполнены. 10.2.3.1 Нагревостойкость изоляции Требования производственного стандарта выполнены. 10.2.3.2 Сопротивление изоляционных материалов при обычном нагреве Требования производственного стандарта выполнены. 10.2.3.3 Сопротивление изоляционных материалов при сильном нагреве Требования производственного стандарта выполнены. 10.2.4 Устойчивость к ультрафиолетовому излучению Требования производственного стандарта выполнены. 10.2.5 Подъём Не имеет значения, поскольку необходимо оценить всё коммутационноеоборудование. 10.2.6 Испытание на удар Не имеет значения, поскольку необходимо оценить всё коммутационноеоборудование. 10.2.7 Ярлыки Требования производственного стандарта выполнены. 10.3 Класс защиты изоляции Не имеет значения, поскольку необходимо оценить всё коммутационноеоборудование. 10.4 Воздушные промежутки и пути утечки тока Требования производственного стандарта выполнены. 10.5 Защита от удара электрическим током Не имеет значения, поскольку необходимо оценить всё коммутационноеоборудование. 10.6 Монтаж оборудования Не имеет значения, поскольку необходимо оценить всё коммутационноеоборудование. 10.7 Внутренние электрические цепи и соединения Находится в сфере ответственности компании, монтирующей распределительныеустройства. 10.8 Подключения проводов, введённых снаружи Находится в сфере ответственности компании, монтирующей распределительныеустройства. 10.9 Свойства изоляции 10.9.2 Электрическая прочность при рабочей частоте Находится в сфере ответственности компании, монтирующей распределительныеустройства. 10.9.3 Прочность по отношению к импульсному напряжению Находится в сфере ответственности компании, монтирующей распределительныеустройства. 10.9.4 Проверка оболочек кабелей из изолирующего материала Находится в сфере ответственности компании, монтирующей распределительныеустройства. 10.10 Нагрев Расчёт параметров нагрева находится в сфере ответственности компании,монтирующей распределительные устройства. Компания Eaton указывает данные попотере мощности устройств. 10.11 Стойкость к коротким замыканиям Находится в сфере ответственности компании, монтирующей распределительныеустройства. Соблюдать указания для коммутационных устройств. 10.12 Электромагнитная совместимость Находится в сфере ответственности компании, монтирующей распределительныеустройства. Соблюдать указания для коммутационных устройств. 10.13 Механическая функция Для устройства требования считаются выполненными, если были соблюдены данныеинструкции по монтажу (IL). Low-voltage industrial components (EG000017) / Thermal overload relay(EC000106) Electric engineering, automation, process control engineering / Low-voltageswitch technology / Overload protection device / Thermal overload relay(ecl@ss8.1-27-37-15-01 [AKF075011]) Adjustable current range A 160 - 220 Max. rated operation voltage Ue V 1000 Mounting method Direct attachment/single positioning Type of electrical connection of main circuit Screw connection Number of auxiliary contacts as normally closed contact 1 Number of auxiliary contacts as normally open contact 1 Number of auxiliary contacts as change-over contact 0 Release class CLASS 10 Product Standards IEC/EN 60947-4-1; UL 60947-4-1; CSA - C22.2 No. 60947-4-1-14; CE marking UL File No. E29184 UL Category Control No. NKCR CSA File No. 12528 CSA Class No. 3211-03 North America Certification UL listed, CSA certified Specially designed for North America No Suitable for Branch circuits Max. Voltage Rating 600 V AC Degree of Protection IEC: IP00, UL/CSA Type: - | [1328 empty] | 3.121 | 1.786 | [8 empty] | sub>vid | [7 empty] | sub>ve | [39 empty] | I |  | I | I | [35 empty] | I | [125 empty] | I | [628 empty] | I |  | I | [6 empty] | U |  | U |  | I | [48 empty] | U | [64 empty] | I | [20 empty] | I | [146 empty] | I |  |  |  | sub>vid | [1646 empty] | Количество сегментов x ширина x толщина | [5 empty] | I | sub>vs
https://al-teh.ru/product/z5-250ff225a/ | Z5-250/FF225A Тепловое реле для контакторов DILM80 - DILM170, диапазон регулировки 220-250А | 139577 | https://al-teh.ru/wa-data/public/shop/products/86/23/2386/images/848/848.970.jpg | Серия - Z5 | 14116.8 | Артикул 139577 Объем, дм3 3,065 Масса, кг 1,61 Ассортимент Реле со встроенным трансформатором Z5 Чувствительность к выпадению фаз IEC/EN 60947, VDE 0660 часть 102 Описание Кнопка тестирования/выключения Кнопка сброса ручной/автоматика Неаварийноерасцепление Вид монтажа Прямой монтаж Отдельный монтаж диапазон установки Вспомогательный контакт Замык. = замыкающий контакт 1 замыкающий контакт Разм. = размыкающий контакт 1 размыкающий контакт Применяемое для DILM185A DILM225A защита от короткого замыкания указания Расцепитель перегрузки: класс расцепления 10 A Защита от короткого замыкания: При прямом монтаже учесть максимальнодопустимый предохранитель силового контактора. Общая информация Стандарты и предписания IEC/EN 60947, VDE 0660, UL, CSA Стойкость к климатическим воздействиям Влажный нагрев, постоянный, в соответствии с IEC 60068-2-78 Влажный нагрев,циклический, в соответствии с IEC 60068-2-30 Температура окружающей среды разомкнут °C -25 - +60 в капсульном корпусе °C \- 25 - 40 Температурная компенсация постоянно Вес кг 1.55 Удароустойчивость g 10 Полусинус Длительность ударного воздействия 10 мс Класс защиты IP00 Защита от прикосновения при вертикальном управлении спереди (EN 50274) с крышкой для клемм Цепи главного тока Номинальная устойчивость к импульсу U imp В перем. тока 8000 Категория перенапряжения / степень загрязнения III/3 Номинальные выдерживаемые напряжения изоляции U i В 1000 Номинальное напряжение U e В перем. тока 1000 Безопасное разъединение согласно EN 61140 между вспомогательными контактами и цепями главного тока В перем. тока 500 между цепями главного тока В перем. тока 500 Электрические тепловые потери (3 контакта) нижнее значение диапазона настройки W 22 верхнее значение диапазона регулировки W 34 Поперечные сечения соединения мм? тонкопроволочный с кабельным наконечником мм 2 185 многожильный с кабельным наконечником мм 2 185 одно- или многожильные AWG 2/0 - 500 MCM Плоский провод Количество сегментов x ширина x толщина мм 6 x 16 x 0,8 Канал Ширина мм 25 Соединительный винт M10 x 35 Начальный пусковой момент Нм 18 Инструменты Шестигранник SW мм 16 Цепи вспомогательного и управляющего тока Номинальная устойчивость к импульсу U imp В 4000 Категория перенапряжения / степень загрязнения III/3 Поперечные сечения соединения мм? одножильный мм 2 1 x (0,75 - 4) 2 x (0,75 - 4) тонкопроволочный с оконечной муфтой мм 2 1 x (0,75 - 2,5) 2 x (0,75 - 2,5) одно- или многожильные AWG 2 x (18 - 14) Соединительный винт M3,5 Начальный пусковой момент Нм 0,8 - 1,2 Длина зачистки мм 8 Инструменты Отвертка с профилем Pozidriv Размер 2 Стандартная отвёртка мм 1 x 6 Номинальное выдерживаемое напряжение изоляции вспомогательного контура U i В перем. тока 500 Номинальное напряжение U e В перем. тока 500 Безопасное разъединение согласно EN 61140 Между вспомогательными контактами В перем. тока 240 обычный термический ток I th A 6 Расчетный рабочий ток I e A AC-15 Замыкающие контакты 120 В I e A 1.5 220 В 230 В 240 В I e A 1.5 380 В 400 В 415 В I e A 0.5 500 В I e A 0.5 Размыкающие контакты 120 В I e A 1.5 220 В 230 В 240 В I e A 1.5 380 В 400 В 415 В I e A 0.9 500 В I e A 0.8 24 В I e A 0.9 60 В I e A 0.75 110 В I e A 0.4 220 В I e A 0.2 Стойкость к коротким замыканиям без сваривания макс. предохранитель A gG/gL 6 указания Температура окружающей среды: рабочий диапазон согласно IEC/EN 60947 Расчетныйрабочий ток: условия включения и выключения по DC-13, Л/П постоянно всоответствии с данными Указания Технические характеристики для подтверждения типа конструкции Номинальный ток для указания потери мощности I n A 250 Потеря мощности на полюс, в зависимости от тока sub>vid W 15 Потеря мощности оборудования, в зависимости от тока sub>vid W 45 Статическая потеря мощности, не зависит от тока sub>vs W 0 Способность отдавать потери мощности sub>ve W 0 Мин. рабочая температура °C -25 Макс. рабочая температура °C 60 Проверка конструкции IEC/EN 61439 10.2 твёрдость материалов и деталей 10.2.2 Коррозионная стойкость Требования производственного стандарта выполнены. 10.2.3.1 Нагревостойкость изоляции Требования производственного стандарта выполнены. 10.2.3.2 Сопротивление изоляционных материалов при обычном нагреве Требования производственного стандарта выполнены. 10.2.3.3 Сопротивление изоляционных материалов при сильном нагреве Требования производственного стандарта выполнены. 10.2.4 Устойчивость к ультрафиолетовому излучению Требования производственного стандарта выполнены. 10.2.5 Подъём Не имеет значения, поскольку необходимо оценить всё коммутационноеоборудование. 10.2.6 Испытание на удар Не имеет значения, поскольку необходимо оценить всё коммутационноеоборудование. 10.2.7 Ярлыки Требования производственного стандарта выполнены. 10.3 Класс защиты изоляции Не имеет значения, поскольку необходимо оценить всё коммутационноеоборудование. 10.4 Воздушные промежутки и пути утечки тока Требования производственного стандарта выполнены. 10.5 Защита от удара электрическим током Не имеет значения, поскольку необходимо оценить всё коммутационноеоборудование. 10.6 Монтаж оборудования Не имеет значения, поскольку необходимо оценить всё коммутационноеоборудование. 10.7 Внутренние электрические цепи и соединения Находится в сфере ответственности компании, монтирующей распределительныеустройства. 10.8 Подключения проводов, введённых снаружи Находится в сфере ответственности компании, монтирующей распределительныеустройства. 10.9 Свойства изоляции 10.9.2 Электрическая прочность при рабочей частоте Находится в сфере ответственности компании, монтирующей распределительныеустройства. 10.9.3 Прочность по отношению к импульсному напряжению Находится в сфере ответственности компании, монтирующей распределительныеустройства. 10.9.4 Проверка оболочек кабелей из изолирующего материала Находится в сфере ответственности компании, монтирующей распределительныеустройства. 10.10 Нагрев Расчёт параметров нагрева находится в сфере ответственности компании,монтирующей распределительные устройства. Компания Eaton указывает данные попотере мощности устройств. 10.11 Стойкость к коротким замыканиям Находится в сфере ответственности компании, монтирующей распределительныеустройства. Соблюдать указания для коммутационных устройств. 10.12 Электромагнитная совместимость Находится в сфере ответственности компании, монтирующей распределительныеустройства. Соблюдать указания для коммутационных устройств. 10.13 Механическая функция Для устройства требования считаются выполненными, если были соблюдены данныеинструкции по монтажу (IL). Low-voltage industrial components (EG000017) / Thermal overload relay(EC000106) Electric engineering, automation, process control engineering / Low-voltageswitch technology / Overload protection device / Thermal overload relay(ecl@ss8.1-27-37-15-01 [AKF075011]) Adjustable current range A 200 - 250 Max. rated operation voltage Ue V 1000 Mounting method Direct attachment Type of electrical connection of main circuit Screw connection Number of auxiliary contacts as normally closed contact 1 Number of auxiliary contacts as normally open contact 1 Number of auxiliary contacts as change-over contact 0 Release class - Product Standards IEC/EN 60947-4-1; UL 60947-4-1; CSA - C22.2 No. 60947-4-1-14; CE marking North America Certification Request filed for UL and CSA Specially designed for North America No Suitable for Branch circuits Max. Voltage Rating 600 V AC Degree of Protection IEC: IP00, UL/CSA Type: - | [1328 empty] | 3.065 | 1.61 | [8 empty] | sub>vid | [7 empty] | sub>ve | [39 empty] | I |  | I | I | [35 empty] | I | [125 empty] | I | [628 empty] | I |  | I | [6 empty] | U |  | U |  | I | [48 empty] | U | [64 empty] | I | [20 empty] | I | [146 empty] | I |  |  |  | sub>vid | [1646 empty] | Количество сегментов x ширина x толщина | [5 empty] | I | sub>vs
https://al-teh.ru/product/z5-250ff250/ | Z5-250/FF250 Тепловое реле для контакторов DILM80 - DILM170, диапазон регулировки 220-250А | 210075 | https://al-teh.ru/wa-data/public/shop/products/92/23/2392/images/854/854.970.jpg | Серия - Z5 | 11962.9 | Артикул 210075 Объем, дм3 3,121 Масса, кг 1,764 Ассортимент Реле со встроенным трансформатором Z5 Чувствительность к выпадению фаз IEC/EN 60947, VDE 0660 часть 102 Описание Кнопка тестирования/выключения Кнопка сброса ручной/автоматика Неаварийноерасцепление Вид монтажа Прямой монтаж Отдельный монтаж диапазон установки Вспомогательный контакт Замык. = замыкающий контакт 1 замыкающий контакт Разм. = размыкающий контакт 1 размыкающий контакт Применяемое для DILM250 DILM300A защита от короткого замыкания указания Расцепитель перегрузки: класс расцепления 10 A Защита от короткого замыкания: При прямом монтаже учесть максимальнодопустимый предохранитель силового контактора. Общая информация Стандарты и предписания IEC/EN 60947, VDE 0660, UL, CSA Стойкость к климатическим воздействиям Влажный нагрев, постоянный, в соответствии с IEC 60068-2-78 Влажный нагрев,циклический, в соответствии с IEC 60068-2-30 Температура окружающей среды разомкнут °C -25 - +60 в капсульном корпусе °C \- 25 - 40 Температурная компенсация постоянно Вес кг 1.55 Удароустойчивость g 10 Полусинус Длительность ударного воздействия 10 мс Класс защиты IP00 Защита от прикосновения при вертикальном управлении спереди (EN 50274) с крышкой для клемм Цепи главного тока Номинальная устойчивость к импульсу U imp В перем. тока 8000 Категория перенапряжения / степень загрязнения III/3 Номинальные выдерживаемые напряжения изоляции U i В 1000 Номинальное напряжение U e В перем. тока 1000 Безопасное разъединение согласно EN 61140 между вспомогательными контактами и цепями главного тока В перем. тока 500 между цепями главного тока В перем. тока 500 Электрические тепловые потери (3 контакта) нижнее значение диапазона настройки W 22 верхнее значение диапазона регулировки W 34 Поперечные сечения соединения мм? тонкопроволочный с кабельным наконечником мм 2 185 многожильный с кабельным наконечником мм 2 185 одно- или многожильные AWG 2/0 - 500 MCM Плоский провод Количество сегментов x ширина x толщина мм 6 x 16 x 0,8 Канал Ширина мм 25 Соединительный винт M10 x 35 Начальный пусковой момент Нм 18 Инструменты Шестигранник SW мм 16 Цепи вспомогательного и управляющего тока Номинальная устойчивость к импульсу U imp В 4000 Категория перенапряжения / степень загрязнения III/3 Поперечные сечения соединения мм? одножильный мм 2 1 x (0,75 - 4) 2 x (0,75 - 4) тонкопроволочный с оконечной муфтой мм 2 1 x (0,75 - 2,5) 2 x (0,75 - 2,5) одно- или многожильные AWG 2 x (18 - 14) Соединительный винт M3,5 Начальный пусковой момент Нм 0,8 - 1,2 Длина зачистки мм 8 Инструменты Отвертка с профилем Pozidriv Размер 2 Стандартная отвёртка мм 1 x 6 Номинальное выдерживаемое напряжение изоляции вспомогательного контура U i В перем. тока 500 Номинальное напряжение U e В перем. тока 500 Безопасное разъединение согласно EN 61140 Между вспомогательными контактами В перем. тока 240 обычный термический ток I th A 6 Расчетный рабочий ток I e A AC-15 Замыкающие контакты 120 В I e A 1.5 220 В 230 В 240 В I e A 1.5 380 В 400 В 415 В I e A 0.5 500 В I e A 0.5 Размыкающие контакты 120 В I e A 1.5 220 В 230 В 240 В I e A 1.5 380 В 400 В 415 В I e A 0.9 500 В I e A 0.8 24 В I e A 0.9 60 В I e A 0.75 110 В I e A 0.4 220 В I e A 0.2 Стойкость к коротким замыканиям без сваривания макс. предохранитель A gG/gL 6 указания Температура окружающей среды: рабочий диапазон согласно IEC/EN 60947 Расчетныйрабочий ток: условия включения и выключения по DC-13, Л/П постоянно всоответствии с данными Указания Технические характеристики для подтверждения типа конструкции Номинальный ток для указания потери мощности I n A 250 Потеря мощности на полюс, в зависимости от тока sub>vid W 14.5 Потеря мощности оборудования, в зависимости от тока sub>vid W 43.5 Статическая потеря мощности, не зависит от тока sub>vs W 0 Способность отдавать потери мощности sub>ve W 0 Мин. рабочая температура °C -25 Макс. рабочая температура °C 60 Проверка конструкции IEC/EN 61439 10.2 твёрдость материалов и деталей 10.2.2 Коррозионная стойкость Требования производственного стандарта выполнены. 10.2.3.1 Нагревостойкость изоляции Требования производственного стандарта выполнены. 10.2.3.2 Сопротивление изоляционных материалов при обычном нагреве Требования производственного стандарта выполнены. 10.2.3.3 Сопротивление изоляционных материалов при сильном нагреве Требования производственного стандарта выполнены. 10.2.4 Устойчивость к ультрафиолетовому излучению Требования производственного стандарта выполнены. 10.2.5 Подъём Не имеет значения, поскольку необходимо оценить всё коммутационноеоборудование. 10.2.6 Испытание на удар Не имеет значения, поскольку необходимо оценить всё коммутационноеоборудование. 10.2.7 Ярлыки Требования производственного стандарта выполнены. 10.3 Класс защиты изоляции Не имеет значения, поскольку необходимо оценить всё коммутационноеоборудование. 10.4 Воздушные промежутки и пути утечки тока Требования производственного стандарта выполнены. 10.5 Защита от удара электрическим током Не имеет значения, поскольку необходимо оценить всё коммутационноеоборудование. 10.6 Монтаж оборудования Не имеет значения, поскольку необходимо оценить всё коммутационноеоборудование. 10.7 Внутренние электрические цепи и соединения Находится в сфере ответственности компании, монтирующей распределительныеустройства. 10.8 Подключения проводов, введённых снаружи Находится в сфере ответственности компании, монтирующей распределительныеустройства. 10.9 Свойства изоляции 10.9.2 Электрическая прочность при рабочей частоте Находится в сфере ответственности компании, монтирующей распределительныеустройства. 10.9.3 Прочность по отношению к импульсному напряжению Находится в сфере ответственности компании, монтирующей распределительныеустройства. 10.9.4 Проверка оболочек кабелей из изолирующего материала Находится в сфере ответственности компании, монтирующей распределительныеустройства. 10.10 Нагрев Расчёт параметров нагрева находится в сфере ответственности компании,монтирующей распределительные устройства. Компания Eaton указывает данные попотере мощности устройств. 10.11 Стойкость к коротким замыканиям Находится в сфере ответственности компании, монтирующей распределительныеустройства. Соблюдать указания для коммутационных устройств. 10.12 Электромагнитная совместимость Находится в сфере ответственности компании, монтирующей распределительныеустройства. Соблюдать указания для коммутационных устройств. 10.13 Механическая функция Для устройства требования считаются выполненными, если были соблюдены данныеинструкции по монтажу (IL). Low-voltage industrial components (EG000017) / Thermal overload relay(EC000106) Electric engineering, automation, process control engineering / Low-voltageswitch technology / Overload protection device / Thermal overload relay(ecl@ss8.1-27-37-15-01 [AKF075011]) Adjustable current range A 200 - 250 Max. rated operation voltage Ue V 1000 Mounting method Direct attachment/single positioning Type of electrical connection of main circuit Screw connection Number of auxiliary contacts as normally closed contact 1 Number of auxiliary contacts as normally open contact 1 Number of auxiliary contacts as change-over contact 0 Release class CLASS 10 Product Standards IEC/EN 60947-4-1; UL 60947-4-1; CSA - C22.2 No. 60947-4-1-14; CE marking UL File No. E29184 UL Category Control No. NKCR CSA File No. 12528 CSA Class No. 3211-03 North America Certification UL listed, CSA certified Specially designed for North America No Suitable for Branch circuits Max. Voltage Rating 600 V AC Degree of Protection IEC: IP00, UL/CSA Type: - | [1328 empty] | 3.121 | 1.764 | [8 empty] | sub>vid | [7 empty] | sub>ve | [39 empty] | I |  | I | I | [35 empty] | I | [125 empty] | I | [628 empty] | I |  | I | [6 empty] | U |  | U |  | I | [48 empty] | U | [64 empty] | I | [20 empty] | I | [146 empty] | I |  |  |  | sub>vid | [1646 empty] | Количество сегментов x ширина x толщина | [5 empty] | I | sub>vs
https://al-teh.ru/product/z5-300ff250/ | Z5-300/FF250 Тепловое реле для контакторов DILM80 - DILM170, диапазон регулировки 250-300А | 139578 | https://al-teh.ru/wa-data/public/shop/products/93/23/2393/images/855/855.970.jpg | Серия - Z5 | 16626.85 | Артикул 139578 Объем, дм3 3,121 Масса, кг 1,72 Ассортимент Реле со встроенным трансформатором Z5 Чувствительность к выпадению фаз IEC/EN 60947, VDE 0660 часть 102 Описание Кнопка тестирования/выключения Кнопка сброса ручной/автоматика Неаварийноерасцепление Вид монтажа Прямой монтаж Отдельный монтаж диапазон установки Вспомогательный контакт Замык. = замыкающий контакт 1 замыкающий контакт Разм. = размыкающий контакт 1 размыкающий контакт Применяемое для DILM300A защита от короткого замыкания указания Расцепитель перегрузки: класс расцепления 10 A Защита от короткого замыкания: При прямом монтаже учесть максимальнодопустимый предохранитель силового контактора. Общая информация Стандарты и предписания IEC/EN 60947, VDE 0660, UL, CSA Стойкость к климатическим воздействиям Влажный нагрев, постоянный, в соответствии с IEC 60068-2-78 Влажный нагрев,циклический, в соответствии с IEC 60068-2-30 Температура окружающей среды разомкнут °C -25 - +60 в капсульном корпусе °C \- 25 - 40 Температурная компенсация постоянно Вес кг 1.55 Удароустойчивость g 10 Полусинус Длительность ударного воздействия 10 мс Класс защиты IP00 Защита от прикосновения при вертикальном управлении спереди (EN 50274) с крышкой для клемм Цепи главного тока Номинальная устойчивость к импульсу U imp В перем. тока 8000 Категория перенапряжения / степень загрязнения III/3 Номинальные выдерживаемые напряжения изоляции U i В 1000 Номинальное напряжение U e В перем. тока 1000 Безопасное разъединение согласно EN 61140 между вспомогательными контактами и цепями главного тока В перем. тока 500 между цепями главного тока В перем. тока 500 Электрические тепловые потери (3 контакта) нижнее значение диапазона настройки W 22 верхнее значение диапазона регулировки W 49 Поперечные сечения соединения мм? тонкопроволочный с кабельным наконечником мм 2 185 многожильный с кабельным наконечником мм 2 185 одно- или многожильные AWG 2/0 - 500 MCM Плоский провод Количество сегментов x ширина x толщина мм 6 x 16 x 0,8 Канал Ширина мм 25 Соединительный винт M10 x 35 Начальный пусковой момент Нм 18 Инструменты Шестигранник SW мм 16 Цепи вспомогательного и управляющего тока Номинальная устойчивость к импульсу U imp В 4000 Категория перенапряжения / степень загрязнения III/3 Поперечные сечения соединения мм? одножильный мм 2 1 x (0,75 - 4) 2 x (0,75 - 4) тонкопроволочный с оконечной муфтой мм 2 1 x (0,75 - 2,5) 2 x (0,75 - 2,5) одно- или многожильные AWG 2 x (18 - 14) Соединительный винт M3,5 Начальный пусковой момент Нм 0,8 - 1,2 Длина зачистки мм 8 Инструменты Отвертка с профилем Pozidriv Размер 2 Стандартная отвёртка мм 1 x 6 Номинальное выдерживаемое напряжение изоляции вспомогательного контура U i В перем. тока 500 Номинальное напряжение U e В перем. тока 500 Безопасное разъединение согласно EN 61140 Между вспомогательными контактами В перем. тока 240 обычный термический ток I th A 6 Расчетный рабочий ток I e A AC-15 Замыкающие контакты 120 В I e A 1.5 220 В 230 В 240 В I e A 1.5 380 В 400 В 415 В I e A 0.5 500 В I e A 0.5 Размыкающие контакты 120 В I e A 1.5 220 В 230 В 240 В I e A 1.5 380 В 400 В 415 В I e A 0.9 500 В I e A 0.8 24 В I e A 0.9 60 В I e A 0.75 110 В I e A 0.4 220 В I e A 0.2 Стойкость к коротким замыканиям без сваривания макс. предохранитель A gG/gL 6 указания Температура окружающей среды: рабочий диапазон согласно IEC/EN 60947 Расчетныйрабочий ток: условия включения и выключения по DC-13, Л/П постоянно всоответствии с данными Указания Технические характеристики для подтверждения типа конструкции Номинальный ток для указания потери мощности I n A 300 Потеря мощности на полюс, в зависимости от тока sub>vid W 21.9 Потеря мощности оборудования, в зависимости от тока sub>vid W 65.7 Статическая потеря мощности, не зависит от тока sub>vs W 0 Способность отдавать потери мощности sub>ve W 0 Мин. рабочая температура °C -25 Макс. рабочая температура °C 60 Проверка конструкции IEC/EN 61439 10.2 твёрдость материалов и деталей 10.2.2 Коррозионная стойкость Требования производственного стандарта выполнены. 10.2.3.1 Нагревостойкость изоляции Требования производственного стандарта выполнены. 10.2.3.2 Сопротивление изоляционных материалов при обычном нагреве Требования производственного стандарта выполнены. 10.2.3.3 Сопротивление изоляционных материалов при сильном нагреве Требования производственного стандарта выполнены. 10.2.4 Устойчивость к ультрафиолетовому излучению Требования производственного стандарта выполнены. 10.2.5 Подъём Не имеет значения, поскольку необходимо оценить всё коммутационноеоборудование. 10.2.6 Испытание на удар Не имеет значения, поскольку необходимо оценить всё коммутационноеоборудование. 10.2.7 Ярлыки Требования производственного стандарта выполнены. 10.3 Класс защиты изоляции Не имеет значения, поскольку необходимо оценить всё коммутационноеоборудование. 10.4 Воздушные промежутки и пути утечки тока Требования производственного стандарта выполнены. 10.5 Защита от удара электрическим током Не имеет значения, поскольку необходимо оценить всё коммутационноеоборудование. 10.6 Монтаж оборудования Не имеет значения, поскольку необходимо оценить всё коммутационноеоборудование. 10.7 Внутренние электрические цепи и соединения Находится в сфере ответственности компании, монтирующей распределительныеустройства. 10.8 Подключения проводов, введённых снаружи Находится в сфере ответственности компании, монтирующей распределительныеустройства. 10.9 Свойства изоляции 10.9.2 Электрическая прочность при рабочей частоте Находится в сфере ответственности компании, монтирующей распределительныеустройства. 10.9.3 Прочность по отношению к импульсному напряжению Находится в сфере ответственности компании, монтирующей распределительныеустройства. 10.9.4 Проверка оболочек кабелей из изолирующего материала Находится в сфере ответственности компании, монтирующей распределительныеустройства. 10.10 Нагрев Расчёт параметров нагрева находится в сфере ответственности компании,монтирующей распределительные устройства. Компания Eaton указывает данные попотере мощности устройств. 10.11 Стойкость к коротким замыканиям Находится в сфере ответственности компании, монтирующей распределительныеустройства. Соблюдать указания для коммутационных устройств. 10.12 Электромагнитная совместимость Находится в сфере ответственности компании, монтирующей распределительныеустройства. Соблюдать указания для коммутационных устройств. 10.13 Механическая функция Для устройства требования считаются выполненными, если были соблюдены данныеинструкции по монтажу (IL). Low-voltage industrial components (EG000017) / Thermal overload relay(EC000106) Electric engineering, automation, process control engineering / Low-voltageswitch technology / Overload protection device / Thermal overload relay(ecl@ss8.1-27-37-15-01 [AKF075011]) Adjustable current range A 250 - 300 Max. rated operation voltage Ue V 1000 Mounting method Direct attachment Type of electrical connection of main circuit Screw connection Number of auxiliary contacts as normally closed contact 1 Number of auxiliary contacts as normally open contact 1 Number of auxiliary contacts as change-over contact 0 Release class - Product Standards IEC/EN 60947-4-1; UL 60947-4-1; CSA - C22.2 No. 60947-4-1-14; CE marking North America Certification Request filed for UL and CSA Specially designed for North America No Suitable for Branch circuits Max. Voltage Rating 600 V AC Degree of Protection IEC: IP00, UL/CSA Type: - | [1328 empty] | 3.121 | 1.72 | [8 empty] | sub>vid | [7 empty] | sub>ve | [39 empty] | I |  | I | I | [35 empty] | I | [125 empty] | I | [628 empty] | I |  | I | [6 empty] | U |  | U |  | I | [48 empty] | U | [64 empty] | I | [20 empty] | I | [146 empty] | I |  |  |  | sub>vid | [1646 empty] | Количество сегментов x ширина x толщина | [5 empty] | I | sub>vs
https://al-teh.ru/product/z5-70ff225a/ | Z5-70/FF225A Тепловое реле для контакторов DILM80 - DILM170, диапазон регулировки 0-70А | 139572 | https://al-teh.ru/wa-data/public/shop/products/87/23/2387/images/849/849.970.jpg | Серия - Z5 | 12132.05 | Артикул 139572 Объем, дм3 3,065 Масса, кг 1,61 Ассортимент Реле со встроенным трансформатором Z5 Чувствительность к выпадению фаз IEC/EN 60947, VDE 0660 часть 102 Описание Кнопка тестирования/выключения Кнопка сброса ручной/автоматика Неаварийноерасцепление Вид монтажа Прямой монтаж Отдельный монтаж диапазон установки Вспомогательный контакт Замык. = замыкающий контакт 1 замыкающий контакт Разм. = размыкающий контакт 1 размыкающий контакт Применяемое для DILM185A DILM225A защита от короткого замыкания указания Расцепитель перегрузки: класс расцепления 10 A Защита от короткого замыкания: При прямом монтаже учесть максимальнодопустимый предохранитель силового контактора. Общая информация Стандарты и предписания IEC/EN 60947, VDE 0660, UL, CSA Стойкость к климатическим воздействиям Влажный нагрев, постоянный, в соответствии с IEC 60068-2-78 Влажный нагрев,циклический, в соответствии с IEC 60068-2-30 Температура окружающей среды разомкнут °C -25 - +60 в капсульном корпусе °C \- 25 - 40 Температурная компенсация постоянно Вес кг 1.55 Удароустойчивость g 10 Полусинус Длительность ударного воздействия 10 мс Класс защиты IP00 Защита от прикосновения при вертикальном управлении спереди (EN 50274) с крышкой для клемм Цепи главного тока Номинальная устойчивость к импульсу U imp В перем. тока 8000 Категория перенапряжения / степень загрязнения III/3 Номинальные выдерживаемые напряжения изоляции U i В 1000 Номинальное напряжение U e В перем. тока 1000 Безопасное разъединение согласно EN 61140 между вспомогательными контактами и цепями главного тока В перем. тока 500 между цепями главного тока В перем. тока 500 Электрические тепловые потери (3 контакта) нижнее значение диапазона настройки W 10 верхнее значение диапазона регулировки W 20 Поперечные сечения соединения мм? тонкопроволочный с кабельным наконечником мм 2 185 многожильный с кабельным наконечником мм 2 185 одно- или многожильные AWG 2/0 - 500 MCM Плоский провод Количество сегментов x ширина x толщина мм 6 x 16 x 0,8 Канал Ширина мм 25 Соединительный винт M10 x 35 Начальный пусковой момент Нм 18 Инструменты Шестигранник SW мм 16 Цепи вспомогательного и управляющего тока Номинальная устойчивость к импульсу U imp В 4000 Категория перенапряжения / степень загрязнения III/3 Поперечные сечения соединения мм? одножильный мм 2 1 x (0,75 - 4) 2 x (0,75 - 4) тонкопроволочный с оконечной муфтой мм 2 1 x (0,75 - 2,5) 2 x (0,75 - 2,5) одно- или многожильные AWG 2 x (18 - 14) Соединительный винт M3,5 Начальный пусковой момент Нм 0,8 - 1,2 Длина зачистки мм 8 Инструменты Отвертка с профилем Pozidriv Размер 2 Стандартная отвёртка мм 1 x 6 Номинальное выдерживаемое напряжение изоляции вспомогательного контура U i В перем. тока 500 Номинальное напряжение U e В перем. тока 500 Безопасное разъединение согласно EN 61140 Между вспомогательными контактами В перем. тока 240 обычный термический ток I th A 6 Расчетный рабочий ток I e A AC-15 Замыкающие контакты 120 В I e A 1.5 220 В 230 В 240 В I e A 1.5 380 В 400 В 415 В I e A 0.5 500 В I e A 0.5 Размыкающие контакты 120 В I e A 1.5 220 В 230 В 240 В I e A 1.5 380 В 400 В 415 В I e A 0.9 500 В I e A 0.8 24 В I e A 0.9 60 В I e A 0.75 110 В I e A 0.4 220 В I e A 0.2 Стойкость к коротким замыканиям без сваривания макс. предохранитель A gG/gL 6 указания Температура окружающей среды: рабочий диапазон согласно IEC/EN 60947 Расчетныйрабочий ток: условия включения и выключения по DC-13, Л/П постоянно всоответствии с данными Указания Технические характеристики для подтверждения типа конструкции Номинальный ток для указания потери мощности I n A 70 Потеря мощности на полюс, в зависимости от тока sub>vid W 7 Потеря мощности оборудования, в зависимости от тока sub>vid W 21 Статическая потеря мощности, не зависит от тока sub>vs W 0 Способность отдавать потери мощности sub>ve W 0 Мин. рабочая температура °C -25 Макс. рабочая температура °C 60 Проверка конструкции IEC/EN 61439 10.2 твёрдость материалов и деталей 10.2.2 Коррозионная стойкость Требования производственного стандарта выполнены. 10.2.3.1 Нагревостойкость изоляции Требования производственного стандарта выполнены. 10.2.3.2 Сопротивление изоляционных материалов при обычном нагреве Требования производственного стандарта выполнены. 10.2.3.3 Сопротивление изоляционных материалов при сильном нагреве Требования производственного стандарта выполнены. 10.2.4 Устойчивость к ультрафиолетовому излучению Требования производственного стандарта выполнены. 10.2.5 Подъём Не имеет значения, поскольку необходимо оценить всё коммутационноеоборудование. 10.2.6 Испытание на удар Не имеет значения, поскольку необходимо оценить всё коммутационноеоборудование. 10.2.7 Ярлыки Требования производственного стандарта выполнены. 10.3 Класс защиты изоляции Не имеет значения, поскольку необходимо оценить всё коммутационноеоборудование. 10.4 Воздушные промежутки и пути утечки тока Требования производственного стандарта выполнены. 10.5 Защита от удара электрическим током Не имеет значения, поскольку необходимо оценить всё коммутационноеоборудование. 10.6 Монтаж оборудования Не имеет значения, поскольку необходимо оценить всё коммутационноеоборудование. 10.7 Внутренние электрические цепи и соединения Находится в сфере ответственности компании, монтирующей распределительныеустройства. 10.8 Подключения проводов, введённых снаружи Находится в сфере ответственности компании, монтирующей распределительныеустройства. 10.9 Свойства изоляции 10.9.2 Электрическая прочность при рабочей частоте Находится в сфере ответственности компании, монтирующей распределительныеустройства. 10.9.3 Прочность по отношению к импульсному напряжению Находится в сфере ответственности компании, монтирующей распределительныеустройства. 10.9.4 Проверка оболочек кабелей из изолирующего материала Находится в сфере ответственности компании, монтирующей распределительныеустройства. 10.10 Нагрев Расчёт параметров нагрева находится в сфере ответственности компании,монтирующей распределительные устройства. Компания Eaton указывает данные попотере мощности устройств. 10.11 Стойкость к коротким замыканиям Находится в сфере ответственности компании, монтирующей распределительныеустройства. Соблюдать указания для коммутационных устройств. 10.12 Электромагнитная совместимость Находится в сфере ответственности компании, монтирующей распределительныеустройства. Соблюдать указания для коммутационных устройств. 10.13 Механическая функция Для устройства требования считаются выполненными, если были соблюдены данныеинструкции по монтажу (IL). Low-voltage industrial components (EG000017) / Thermal overload relay(EC000106) Electric engineering, automation, process control engineering / Low-voltageswitch technology / Overload protection device / Thermal overload relay(ecl@ss8.1-27-37-15-01 [AKF075011]) Adjustable current range A 50 - 70 Max. rated operation voltage Ue V 1000 Mounting method Direct attachment Type of electrical connection of main circuit Screw connection Number of auxiliary contacts as normally closed contact 1 Number of auxiliary contacts as normally open contact 1 Number of auxiliary contacts as change-over contact 0 Release class - Product Standards IEC/EN 60947-4-1; UL 60947-4-1; CSA - C22.2 No. 60947-4-1-14; CE marking North America Certification Request filed for UL and CSA Specially designed for North America No Suitable for Branch circuits Max. Voltage Rating 600 V AC Degree of Protection IEC: IP00, UL/CSA Type: - | [1328 empty] | 3.065 | 1.61 | [8 empty] | sub>vid | [7 empty] | sub>ve | [39 empty] | I |  | I | I | [35 empty] | I | [125 empty] | I | [628 empty] | I |  | I | [6 empty] | U |  | U |  | I | [48 empty] | U | [64 empty] | I | [20 empty] | I | [146 empty] | I |  |  |  | sub>vid | [1646 empty] | Количество сегментов x ширина x толщина | [5 empty] | I | sub>vs
https://al-teh.ru/product/z5-70ff250/ | Z5-70/FF250 Тепловое реле для контакторов DILM80 - DILM170, диапазон регулировки 0-70А | 210070 | https://al-teh.ru/wa-data/public/shop/products/94/23/2394/images/856/856.970.jpg | Серия - Z5 | 10584.2 | Артикул 210070 Объем, дм3 3,121 Масса, кг 1,762 Ассортимент Реле со встроенным трансформатором Z5 Чувствительность к выпадению фаз IEC/EN 60947, VDE 0660 часть 102 Описание Кнопка тестирования/выключения Кнопка сброса ручной/автоматика Неаварийноерасцепление Вид монтажа Прямой монтаж Отдельный монтаж диапазон установки Вспомогательный контакт Замык. = замыкающий контакт 1 замыкающий контакт Разм. = размыкающий контакт 1 размыкающий контакт Применяемое для DILM250 защита от короткого замыкания указания Расцепитель перегрузки: класс расцепления 10 A Защита от короткого замыкания: При прямом монтаже учесть максимальнодопустимый предохранитель силового контактора. Общая информация Стандарты и предписания IEC/EN 60947, VDE 0660, UL, CSA Стойкость к климатическим воздействиям Влажный нагрев, постоянный, в соответствии с IEC 60068-2-78 Влажный нагрев,циклический, в соответствии с IEC 60068-2-30 Температура окружающей среды разомкнут °C -25 - +60 в капсульном корпусе °C \- 25 - 40 Температурная компенсация постоянно Вес кг 1.55 Удароустойчивость g 10 Полусинус Длительность ударного воздействия 10 мс Класс защиты IP00 Защита от прикосновения при вертикальном управлении спереди (EN 50274) с крышкой для клемм Цепи главного тока Номинальная устойчивость к импульсу U imp В перем. тока 8000 Категория перенапряжения / степень загрязнения III/3 Номинальные выдерживаемые напряжения изоляции U i В 1000 Номинальное напряжение U e В перем. тока 1000 Безопасное разъединение согласно EN 61140 между вспомогательными контактами и цепями главного тока В перем. тока 500 между цепями главного тока В перем. тока 500 Электрические тепловые потери (3 контакта) нижнее значение диапазона настройки W 10 верхнее значение диапазона регулировки W 20 Поперечные сечения соединения мм? тонкопроволочный с кабельным наконечником мм 2 185 многожильный с кабельным наконечником мм 2 185 одно- или многожильные AWG 2/0 - 500 MCM Плоский провод Количество сегментов x ширина x толщина мм 6 x 16 x 0,8 Канал Ширина мм 25 Соединительный винт M10 x 35 Начальный пусковой момент Нм 18 Инструменты Шестигранник SW мм 16 Цепи вспомогательного и управляющего тока Номинальная устойчивость к импульсу U imp В 4000 Категория перенапряжения / степень загрязнения III/3 Поперечные сечения соединения мм? одножильный мм 2 1 x (0,75 - 4) 2 x (0,75 - 4) тонкопроволочный с оконечной муфтой мм 2 1 x (0,75 - 2,5) 2 x (0,75 - 2,5) одно- или многожильные AWG 2 x (18 - 14) Соединительный винт M3,5 Начальный пусковой момент Нм 0,8 - 1,2 Длина зачистки мм 8 Инструменты Отвертка с профилем Pozidriv Размер 2 Стандартная отвёртка мм 1 x 6 Номинальное выдерживаемое напряжение изоляции вспомогательного контура U i В перем. тока 500 Номинальное напряжение U e В перем. тока 500 Безопасное разъединение согласно EN 61140 Между вспомогательными контактами В перем. тока 240 обычный термический ток I th A 6 Расчетный рабочий ток I e A AC-15 Замыкающие контакты 120 В I e A 1.5 220 В 230 В 240 В I e A 1.5 380 В 400 В 415 В I e A 0.5 500 В I e A 0.5 Размыкающие контакты 120 В I e A 1.5 220 В 230 В 240 В I e A 1.5 380 В 400 В 415 В I e A 0.9 500 В I e A 0.8 24 В I e A 0.9 60 В I e A 0.75 110 В I e A 0.4 220 В I e A 0.2 Стойкость к коротким замыканиям без сваривания макс. предохранитель A gG/gL 6 указания Температура окружающей среды: рабочий диапазон согласно IEC/EN 60947 Расчетныйрабочий ток: условия включения и выключения по DC-13, Л/П постоянно всоответствии с данными Указания Технические характеристики для подтверждения типа конструкции Номинальный ток для указания потери мощности I n A 70 Потеря мощности на полюс, в зависимости от тока sub>vid W 7 Потеря мощности оборудования, в зависимости от тока sub>vid W 21 Статическая потеря мощности, не зависит от тока sub>vs W 0 Способность отдавать потери мощности sub>ve W 0 Мин. рабочая температура °C -25 Макс. рабочая температура °C 60 Проверка конструкции IEC/EN 61439 10.2 твёрдость материалов и деталей 10.2.2 Коррозионная стойкость Требования производственного стандарта выполнены. 10.2.3.1 Нагревостойкость изоляции Требования производственного стандарта выполнены. 10.2.3.2 Сопротивление изоляционных материалов при обычном нагреве Требования производственного стандарта выполнены. 10.2.3.3 Сопротивление изоляционных материалов при сильном нагреве Требования производственного стандарта выполнены. 10.2.4 Устойчивость к ультрафиолетовому излучению Требования производственного стандарта выполнены. 10.2.5 Подъём Не имеет значения, поскольку необходимо оценить всё коммутационноеоборудование. 10.2.6 Испытание на удар Не имеет значения, поскольку необходимо оценить всё коммутационноеоборудование. 10.2.7 Ярлыки Требования производственного стандарта выполнены. 10.3 Класс защиты изоляции Не имеет значения, поскольку необходимо оценить всё коммутационноеоборудование. 10.4 Воздушные промежутки и пути утечки тока Требования производственного стандарта выполнены. 10.5 Защита от удара электрическим током Не имеет значения, поскольку необходимо оценить всё коммутационноеоборудование. 10.6 Монтаж оборудования Не имеет значения, поскольку необходимо оценить всё коммутационноеоборудование. 10.7 Внутренние электрические цепи и соединения Находится в сфере ответственности компании, монтирующей распределительныеустройства. 10.8 Подключения проводов, введённых снаружи Находится в сфере ответственности компании, монтирующей распределительныеустройства. 10.9 Свойства изоляции 10.9.2 Электрическая прочность при рабочей частоте Находится в сфере ответственности компании, монтирующей распределительныеустройства. 10.9.3 Прочность по отношению к импульсному напряжению Находится в сфере ответственности компании, монтирующей распределительныеустройства. 10.9.4 Проверка оболочек кабелей из изолирующего материала Находится в сфере ответственности компании, монтирующей распределительныеустройства. 10.10 Нагрев Расчёт параметров нагрева находится в сфере ответственности компании,монтирующей распределительные устройства. Компания Eaton указывает данные попотере мощности устройств. 10.11 Стойкость к коротким замыканиям Находится в сфере ответственности компании, монтирующей распределительныеустройства. Соблюдать указания для коммутационных устройств. 10.12 Электромагнитная совместимость Находится в сфере ответственности компании, монтирующей распределительныеустройства. Соблюдать указания для коммутационных устройств. 10.13 Механическая функция Для устройства требования считаются выполненными, если были соблюдены данныеинструкции по монтажу (IL). Low-voltage industrial components (EG000017) / Thermal overload relay(EC000106) Electric engineering, automation, process control engineering / Low-voltageswitch technology / Overload protection device / Thermal overload relay(ecl@ss8.1-27-37-15-01 [AKF075011]) Adjustable current range A 50 - 70 Max. rated operation voltage Ue V 1000 Mounting method Direct attachment Type of electrical connection of main circuit Screw connection Number of auxiliary contacts as normally closed contact 1 Number of auxiliary contacts as normally open contact 1 Number of auxiliary contacts as change-over contact 0 Release class CLASS 10 Product Standards IEC/EN 60947-4-1; UL 60947-4-1; CSA - C22.2 No. 60947-4-1-14; CE marking UL File No. E29184 UL Category Control No. NKCR CSA File No. 12528 CSA Class No. 3211-03 North America Certification UL listed, CSA certified Specially designed for North America No Suitable for Branch circuits Max. Voltage Rating 600 V AC Degree of Protection IEC: IP00, UL/CSA Type: - | [1328 empty] | 3.121 | 1.762 | [8 empty] | sub>vid | [7 empty] | sub>ve | [39 empty] | I |  | I | I | [35 empty] | I | [125 empty] | I | [628 empty] | I |  | I | [6 empty] | U |  | U |  | I | [48 empty] | U | [64 empty] | I | [20 empty] | I | [146 empty] | I |  |  |  | sub>vid | [1646 empty] | Количество сегментов x ширина x толщина | [5 empty] | I | sub>vs
https://al-teh.ru/product/zb12-016-teplovoe-rele/ | ZB12-0,16 Тепловое реле для контакторов DILM7 - DILM15, диапазон регулировки 0,1-0,16А | 278431 | https://al-teh.ru/wa-data/public/shop/products/14/13/1314/images/786/786.970.jpg | Серия - ZB12 | 2136.05 | Артикул 278431 Объем, дм3 0,265 Масса, кг 0,153 Ассортимент Реле со встроенным трансформатором ZB до 150 A Типоразмер ZB12 Чувствительность к выпадению фаз IEC/EN 60947, VDE 0660 часть 102 Описание Кнопка тестирования/выключения Кнопка сброса ручной/автоматика Неаварийноерасцепление Вид монтажа Прямой монтаж Вспомогательный контакт Замык. = замыкающий контакт 1 замыкающий контакт Разм. = размыкающий контакт 1 размыкающий контакт Применяемое для DILM7, DILM9, DILM12, DILM15, DIULM7, DIULM9, DIULM12, SDAINLM12, SDAINLM16,SDAINLM22 защита от короткого замыкания Общая информация Стандарты и предписания IEC/EN 60947, VDE 0660, UL, CSA Стойкость к климатическим воздействиям Влажный нагрев, постоянный, в соответствии с IEC 60068-2-78 Влажный нагрев,циклический, в соответствии с IEC 60068-2-30 Температура окружающей среды Рабочий диапазон согласно IEC/EN 60947. PTB: -5 °C - +55 °C разомкнут °C -25 - +55 в капсульном корпусе °C \- 25 - 40 Температурная компенсация постоянно Вес кг 0.15 Удароустойчивость g 10 Полусинус Длительность ударного воздействия 10 мс Класс защиты IP20 Защита от прикосновения при вертикальном управлении спереди (EN 50274) защита от прикосновения пальцами и тыльной стороной кистей рук Цепи главного тока Номинальная устойчивость к импульсу U imp В перем. тока 6000 Категория перенапряжения / степень загрязнения III/3 Номинальные выдерживаемые напряжения изоляции U i В 690 Номинальное напряжение U e В перем. тока 690 Безопасное разъединение согласно EN 61140 между вспомогательными контактами и цепями главного тока В перем. тока 440 между цепями главного тока В перем. тока 440 Электрические тепловые потери (3 контакта) нижнее значение диапазона настройки W 2.1 верхнее значение диапазона регулировки W 5.4 Поперечные сечения соединения мм? одножильный мм 2 1 x (1 - 6) 2 x (1 - 6) тонкопроволочный с оконечной муфтой мм 2 1 x (1 - 4) 2 x (1 - 4) одно- или многожильные AWG 18 - 8 Соединительный винт M4 Начальный пусковой момент Нм 1,8 Длина зачистки мм 10 Инструменты Отвертка с профилем Pozidriv Размер 2 Стандартная отвёртка мм 1 x 6 Цепи вспомогательного и управляющего тока Номинальная устойчивость к импульсу U imp В 6000 Категория перенапряжения / степень загрязнения III/3 Поперечные сечения соединения мм? одножильный мм 2 1 x (0,75 - 4) 2 x (0,75 - 4) тонкопроволочный с оконечной муфтой мм 2 1 x (0,75 - 2,5) 2 x (0,75 - 2,5) одно- или многожильные AWG 2 x (18 - 14) Соединительный винт M3,5 Начальный пусковой момент Нм 0,8 - 1,2 Длина зачистки мм 8 Инструменты Отвертка с профилем Pozidriv Размер 2 Стандартная отвёртка мм 1 x 6 Номинальное выдерживаемое напряжение изоляции вспомогательного контура U i В перем. тока 500 Номинальное напряжение U e В перем. тока 500 Безопасное разъединение согласно EN 61140 Между вспомогательными контактами В перем. тока 240 обычный термический ток I th A 6 Расчетный рабочий ток I e A AC-15 Замыкающие контакты 120 В I e A 6 220 В 230 В 240 В I e A 1.5 380 В 400 В 415 В I e A 0.5 500 В I e A 0.5 Размыкающие контакты 120 В I e A 1.5 220 В 230 В 240 В I e A 1.5 380 В 400 В 415 В I e A 0.9 500 В I e A 0.8 24 В I e A 0.9 60 В I e A 0.75 110 В I e A 0.4 220 В I e A 0.2 Примечание Расчетный постоянный рабочий ток DC-13, 60 В: вспомогательный контакт 0,6 A Стойкость к коротким замыканиям без сваривания макс. предохранитель A gG/gL 6 Технические характеристики для подтверждения типа конструкции Номинальный ток для указания потери мощности I n A 0.16 Потеря мощности на полюс, в зависимости от тока sub>vid W 1.8 Потеря мощности оборудования, в зависимости от тока sub>vid W 5.4 Статическая потеря мощности, не зависит от тока sub>vs W 0 Способность отдавать потери мощности sub>ve W 0 Мин. рабочая температура °C -25 Макс. рабочая температура °C 55 Проверка конструкции IEC/EN 61439 10.2 твёрдость материалов и деталей 10.2.2 Коррозионная стойкость Требования производственного стандарта выполнены. 10.2.3.1 Нагревостойкость изоляции Требования производственного стандарта выполнены. 10.2.3.2 Сопротивление изоляционных материалов при обычном нагреве Требования производственного стандарта выполнены. 10.2.3.3 Сопротивление изоляционных материалов при сильном нагреве Требования производственного стандарта выполнены. 10.2.4 Устойчивость к ультрафиолетовому излучению Требования производственного стандарта выполнены. 10.2.5 Подъём Не имеет значения, поскольку необходимо оценить всё коммутационноеоборудование. 10.2.6 Испытание на удар Не имеет значения, поскольку необходимо оценить всё коммутационноеоборудование. 10.2.7 Ярлыки Требования производственного стандарта выполнены. 10.3 Класс защиты изоляции Не имеет значения, поскольку необходимо оценить всё коммутационноеоборудование. 10.4 Воздушные промежутки и пути утечки тока Требования производственного стандарта выполнены. 10.5 Защита от удара электрическим током Не имеет значения, поскольку необходимо оценить всё коммутационноеоборудование. 10.6 Монтаж оборудования Не имеет значения, поскольку необходимо оценить всё коммутационноеоборудование. 10.7 Внутренние электрические цепи и соединения Находится в сфере ответственности компании, монтирующей распределительныеустройства. 10.8 Подключения проводов, введённых снаружи Находится в сфере ответственности компании, монтирующей распределительныеустройства. 10.9 Свойства изоляции 10.9.2 Электрическая прочность при рабочей частоте Находится в сфере ответственности компании, монтирующей распределительныеустройства. 10.9.3 Прочность по отношению к импульсному напряжению Находится в сфере ответственности компании, монтирующей распределительныеустройства. 10.9.4 Проверка оболочек кабелей из изолирующего материала Находится в сфере ответственности компании, монтирующей распределительныеустройства. 10.10 Нагрев Расчёт параметров нагрева находится в сфере ответственности компании,монтирующей распределительные устройства. Компания Eaton указывает данные попотере мощности устройств. 10.11 Стойкость к коротким замыканиям Находится в сфере ответственности компании, монтирующей распределительныеустройства. Соблюдать указания для коммутационных устройств. 10.12 Электромагнитная совместимость Находится в сфере ответственности компании, монтирующей распределительныеустройства. Соблюдать указания для коммутационных устройств. 10.13 Механическая функция Для устройства требования считаются выполненными, если были соблюдены данныеинструкции по монтажу (IL). Low-voltage industrial components (EG000017) / Thermal overload relay(EC000106) Electric engineering, automation, process control engineering / Low-voltageswitch technology / Overload protection device / Thermal overload relay(ecl@ss8.1-27-37-15-01 [AKF075011]) Adjustable current range A 0.1 - 0.16 Max. rated operation voltage Ue V 690 Mounting method Direct attachment Type of electrical connection of main circuit Screw connection Number of auxiliary contacts as normally closed contact 1 Number of auxiliary contacts as normally open contact 1 Number of auxiliary contacts as change-over contact 0 Release class CLASS 10 Product Standards IEC/EN 60947-4-1; UL 60947-4-1; CSA - C22.2 No. 60947-4-1-14; CE marking UL File No. E29184 UL Category Control No. NKCR CSA File No. 12528 CSA Class No. 3211-03 North America Certification UL listed, CSA certified Specially designed for North America No Suitable for Branch circuits Max. Voltage Rating 600 V AC Degree of Protection IEC: IP20, UL/CSA Type: - | [1328 empty] | 0.265 | 0.153 | [16 empty] | sub>vid | sub>vs | sub>ve | [37 empty] | I |  | I | I | [35 empty] | I | [125 empty] | I | [628 empty] | I |  | I | [6 empty] | U |  | U |  | I | [48 empty] | U | [64 empty] | I | [20 empty] | I | [146 empty] | I |  |  |  | sub>vid | [1652 empty] | I
https://al-teh.ru/product/zb12-024-teplovoe-rele/ | ZB12-0,24 Тепловое реле для контакторов DILM7 - DILM15, диапазон регулировки 0,16-0,24А | 278432 | https://al-teh.ru/wa-data/public/shop/products/15/13/1315/images/787/787.970.jpg | Серия - ZB12 | 2136.05 | Артикул 278432 Объем, дм3 0,265 Масса, кг 0,153 Ассортимент Реле со встроенным трансформатором ZB до 150 A Типоразмер ZB12 Чувствительность к выпадению фаз IEC/EN 60947, VDE 0660 часть 102 Описание Кнопка тестирования/выключения Кнопка сброса ручной/автоматика Неаварийноерасцепление Вид монтажа Прямой монтаж Вспомогательный контакт Замык. = замыкающий контакт 1 замыкающий контакт Разм. = размыкающий контакт 1 размыкающий контакт Применяемое для DILM7, DILM9, DILM12, DILM15, DIULM7, DIULM9, DIULM12, SDAINLM12, SDAINLM16,SDAINLM22 защита от короткого замыкания Общая информация Стандарты и предписания IEC/EN 60947, VDE 0660, UL, CSA Стойкость к климатическим воздействиям Влажный нагрев, постоянный, в соответствии с IEC 60068-2-78 Влажный нагрев,циклический, в соответствии с IEC 60068-2-30 Температура окружающей среды Рабочий диапазон согласно IEC/EN 60947. PTB: -5 °C - +55 °C разомкнут °C -25 - +55 в капсульном корпусе °C \- 25 - 40 Температурная компенсация постоянно Вес кг 0.15 Удароустойчивость g 10 Полусинус Длительность ударного воздействия 10 мс Класс защиты IP20 Защита от прикосновения при вертикальном управлении спереди (EN 50274) защита от прикосновения пальцами и тыльной стороной кистей рук Цепи главного тока Номинальная устойчивость к импульсу U imp В перем. тока 6000 Категория перенапряжения / степень загрязнения III/3 Номинальные выдерживаемые напряжения изоляции U i В 690 Номинальное напряжение U e В перем. тока 690 Безопасное разъединение согласно EN 61140 между вспомогательными контактами и цепями главного тока В перем. тока 440 между цепями главного тока В перем. тока 440 Электрические тепловые потери (3 контакта) нижнее значение диапазона настройки W 2.4 верхнее значение диапазона регулировки W 5.4 Поперечные сечения соединения мм? одножильный мм 2 1 x (1 - 6) 2 x (1 - 6) тонкопроволочный с оконечной муфтой мм 2 1 x (1 - 4) 2 x (1 - 4) одно- или многожильные AWG 18 - 8 Соединительный винт M4 Начальный пусковой момент Нм 1,8 Длина зачистки мм 10 Инструменты Отвертка с профилем Pozidriv Размер 2 Стандартная отвёртка мм 1 x 6 Цепи вспомогательного и управляющего тока Номинальная устойчивость к импульсу U imp В 6000 Категория перенапряжения / степень загрязнения III/3 Поперечные сечения соединения мм? одножильный мм 2 1 x (0,75 - 4) 2 x (0,75 - 4) тонкопроволочный с оконечной муфтой мм 2 1 x (0,75 - 2,5) 2 x (0,75 - 2,5) одно- или многожильные AWG 2 x (18 - 14) Соединительный винт M3,5 Начальный пусковой момент Нм 0,8 - 1,2 Длина зачистки мм 8 Инструменты Отвертка с профилем Pozidriv Размер 2 Стандартная отвёртка мм 1 x 6 Номинальное выдерживаемое напряжение изоляции вспомогательного контура U i В перем. тока 500 Номинальное напряжение U e В перем. тока 500 Безопасное разъединение согласно EN 61140 Между вспомогательными контактами В перем. тока 240 обычный термический ток I th A 6 Расчетный рабочий ток I e A AC-15 Замыкающие контакты 120 В I e A 6 220 В 230 В 240 В I e A 1.5 380 В 400 В 415 В I e A 0.5 500 В I e A 0.5 Размыкающие контакты 120 В I e A 1.5 220 В 230 В 240 В I e A 1.5 380 В 400 В 415 В I e A 0.9 500 В I e A 0.8 24 В I e A 0.9 60 В I e A 0.75 110 В I e A 0.4 220 В I e A 0.2 Примечание Расчетный постоянный рабочий ток DC-13, 60 В: вспомогательный контакт 0,6 A Стойкость к коротким замыканиям без сваривания макс. предохранитель A gG/gL 6 Технические характеристики для подтверждения типа конструкции Номинальный ток для указания потери мощности I n A 0.24 Потеря мощности на полюс, в зависимости от тока sub>vid W 1.8 Потеря мощности оборудования, в зависимости от тока sub>vid W 5.4 Статическая потеря мощности, не зависит от тока sub>vs W 0 Способность отдавать потери мощности sub>ve W 0 Мин. рабочая температура °C -25 Макс. рабочая температура °C 55 Проверка конструкции IEC/EN 61439 10.2 твёрдость материалов и деталей 10.2.2 Коррозионная стойкость Требования производственного стандарта выполнены. 10.2.3.1 Нагревостойкость изоляции Требования производственного стандарта выполнены. 10.2.3.2 Сопротивление изоляционных материалов при обычном нагреве Требования производственного стандарта выполнены. 10.2.3.3 Сопротивление изоляционных материалов при сильном нагреве Требования производственного стандарта выполнены. 10.2.4 Устойчивость к ультрафиолетовому излучению Требования производственного стандарта выполнены. 10.2.5 Подъём Не имеет значения, поскольку необходимо оценить всё коммутационноеоборудование. 10.2.6 Испытание на удар Не имеет значения, поскольку необходимо оценить всё коммутационноеоборудование. 10.2.7 Ярлыки Требования производственного стандарта выполнены. 10.3 Класс защиты изоляции Не имеет значения, поскольку необходимо оценить всё коммутационноеоборудование. 10.4 Воздушные промежутки и пути утечки тока Требования производственного стандарта выполнены. 10.5 Защита от удара электрическим током Не имеет значения, поскольку необходимо оценить всё коммутационноеоборудование. 10.6 Монтаж оборудования Не имеет значения, поскольку необходимо оценить всё коммутационноеоборудование. 10.7 Внутренние электрические цепи и соединения Находится в сфере ответственности компании, монтирующей распределительныеустройства. 10.8 Подключения проводов, введённых снаружи Находится в сфере ответственности компании, монтирующей распределительныеустройства. 10.9 Свойства изоляции 10.9.2 Электрическая прочность при рабочей частоте Находится в сфере ответственности компании, монтирующей распределительныеустройства. 10.9.3 Прочность по отношению к импульсному напряжению Находится в сфере ответственности компании, монтирующей распределительныеустройства. 10.9.4 Проверка оболочек кабелей из изолирующего материала Находится в сфере ответственности компании, монтирующей распределительныеустройства. 10.10 Нагрев Расчёт параметров нагрева находится в сфере ответственности компании,монтирующей распределительные устройства. Компания Eaton указывает данные попотере мощности устройств. 10.11 Стойкость к коротким замыканиям Находится в сфере ответственности компании, монтирующей распределительныеустройства. Соблюдать указания для коммутационных устройств. 10.12 Электромагнитная совместимость Находится в сфере ответственности компании, монтирующей распределительныеустройства. Соблюдать указания для коммутационных устройств. 10.13 Механическая функция Для устройства требования считаются выполненными, если были соблюдены данныеинструкции по монтажу (IL). Low-voltage industrial components (EG000017) / Thermal overload relay(EC000106) Electric engineering, automation, process control engineering / Low-voltageswitch technology / Overload protection device / Thermal overload relay(ecl@ss8.1-27-37-15-01 [AKF075011]) Adjustable current range A 0.16 - 0.24 Max. rated operation voltage Ue V 690 Mounting method Direct attachment Type of electrical connection of main circuit Screw connection Number of auxiliary contacts as normally closed contact 1 Number of auxiliary contacts as normally open contact 1 Number of auxiliary contacts as change-over contact 0 Release class CLASS 10 Product Standards IEC/EN 60947-4-1; UL 60947-4-1; CSA - C22.2 No. 60947-4-1-14; CE marking UL File No. E29184 UL Category Control No. NKCR CSA File No. 12528 CSA Class No. 3211-03 North America Certification UL listed, CSA certified Specially designed for North America No Suitable for Branch circuits Max. Voltage Rating 600 V AC Degree of Protection IEC: IP20, UL/CSA Type: - | [1328 empty] | 0.265 | 0.153 | [16 empty] | sub>vid | sub>vs | sub>ve | [37 empty] | I |  | I | I | [35 empty] | I | [125 empty] | I | [628 empty] | I |  | I | [6 empty] | U |  | U |  | I | [48 empty] | U | [64 empty] | I | [20 empty] | I | [146 empty] | I |  |  |  | sub>vid | [1652 empty] | I
https://al-teh.ru/product/zb12-04-teplovoe-rele/ | ZB12-0,4 Тепловое реле для контакторов DILM7 - DILM15, диапазон регулировки 0,24-0,4А | 278433 | https://al-teh.ru/wa-data/public/shop/products/16/13/1316/images/788/788.970.jpg | Серия - ZB12 | 2136.05 | Артикул 278433 Объем, дм3 0,265 Масса, кг 0,153 Ассортимент Реле со встроенным трансформатором ZB до 150 A Типоразмер ZB12 Чувствительность к выпадению фаз IEC/EN 60947, VDE 0660 часть 102 Описание Кнопка тестирования/выключения Кнопка сброса ручной/автоматика Неаварийноерасцепление Вид монтажа Прямой монтаж Вспомогательный контакт Замык. = замыкающий контакт 1 замыкающий контакт Разм. = размыкающий контакт 1 размыкающий контакт Применяемое для DILM7, DILM9, DILM12, DILM15, DIULM7, DIULM9, DIULM12, SDAINLM12, SDAINLM16,SDAINLM22 защита от короткого замыкания Общая информация Стандарты и предписания IEC/EN 60947, VDE 0660, UL, CSA Стойкость к климатическим воздействиям Влажный нагрев, постоянный, в соответствии с IEC 60068-2-78 Влажный нагрев,циклический, в соответствии с IEC 60068-2-30 Температура окружающей среды Рабочий диапазон согласно IEC/EN 60947. PTB: -5 °C - +55 °C разомкнут °C -25 - +55 в капсульном корпусе °C \- 25 - 40 Температурная компенсация постоянно Вес кг 0.15 Удароустойчивость g 10 Полусинус Длительность ударного воздействия 10 мс Класс защиты IP20 Защита от прикосновения при вертикальном управлении спереди (EN 50274) защита от прикосновения пальцами и тыльной стороной кистей рук Цепи главного тока Номинальная устойчивость к импульсу U imp В перем. тока 6000 Категория перенапряжения / степень загрязнения III/3 Номинальные выдерживаемые напряжения изоляции U i В 690 Номинальное напряжение U e В перем. тока 690 Безопасное разъединение согласно EN 61140 между вспомогательными контактами и цепями главного тока В перем. тока 440 между цепями главного тока В перем. тока 440 Электрические тепловые потери (3 контакта) нижнее значение диапазона настройки W 1.9 верхнее значение диапазона регулировки W 5.4 Поперечные сечения соединения мм? одножильный мм 2 1 x (1 - 6) 2 x (1 - 6) тонкопроволочный с оконечной муфтой мм 2 1 x (1 - 4) 2 x (1 - 4) одно- или многожильные AWG 18 - 8 Соединительный винт M4 Начальный пусковой момент Нм 1,8 Длина зачистки мм 10 Инструменты Отвертка с профилем Pozidriv Размер 2 Стандартная отвёртка мм 1 x 6 Цепи вспомогательного и управляющего тока Номинальная устойчивость к импульсу U imp В 6000 Категория перенапряжения / степень загрязнения III/3 Поперечные сечения соединения мм? одножильный мм 2 1 x (0,75 - 4) 2 x (0,75 - 4) тонкопроволочный с оконечной муфтой мм 2 1 x (0,75 - 2,5) 2 x (0,75 - 2,5) одно- или многожильные AWG 2 x (18 - 14) Соединительный винт M3,5 Начальный пусковой момент Нм 0,8 - 1,2 Длина зачистки мм 8 Инструменты Отвертка с профилем Pozidriv Размер 2 Стандартная отвёртка мм 1 x 6 Номинальное выдерживаемое напряжение изоляции вспомогательного контура U i В перем. тока 500 Номинальное напряжение U e В перем. тока 500 Безопасное разъединение согласно EN 61140 Между вспомогательными контактами В перем. тока 240 обычный термический ток I th A 6 Расчетный рабочий ток I e A AC-15 Замыкающие контакты 120 В I e A 6 220 В 230 В 240 В I e A 1.5 380 В 400 В 415 В I e A 0.5 500 В I e A 0.5 Размыкающие контакты 120 В I e A 1.5 220 В 230 В 240 В I e A 1.5 380 В 400 В 415 В I e A 0.9 500 В I e A 0.8 24 В I e A 0.9 60 В I e A 0.75 110 В I e A 0.4 220 В I e A 0.2 Примечание Расчетный постоянный рабочий ток DC-13, 60 В: вспомогательный контакт 0,6 A Стойкость к коротким замыканиям без сваривания макс. предохранитель A gG/gL 6 Технические характеристики для подтверждения типа конструкции Номинальный ток для указания потери мощности I n A 0.4 Потеря мощности на полюс, в зависимости от тока sub>vid W 1.8 Потеря мощности оборудования, в зависимости от тока sub>vid W 5.4 Статическая потеря мощности, не зависит от тока sub>vs W 0 Способность отдавать потери мощности sub>ve W 0 Мин. рабочая температура °C -25 Макс. рабочая температура °C 55 Проверка конструкции IEC/EN 61439 10.2 твёрдость материалов и деталей 10.2.2 Коррозионная стойкость Требования производственного стандарта выполнены. 10.2.3.1 Нагревостойкость изоляции Требования производственного стандарта выполнены. 10.2.3.2 Сопротивление изоляционных материалов при обычном нагреве Требования производственного стандарта выполнены. 10.2.3.3 Сопротивление изоляционных материалов при сильном нагреве Требования производственного стандарта выполнены. 10.2.4 Устойчивость к ультрафиолетовому излучению Требования производственного стандарта выполнены. 10.2.5 Подъём Не имеет значения, поскольку необходимо оценить всё коммутационноеоборудование. 10.2.6 Испытание на удар Не имеет значения, поскольку необходимо оценить всё коммутационноеоборудование. 10.2.7 Ярлыки Требования производственного стандарта выполнены. 10.3 Класс защиты изоляции Не имеет значения, поскольку необходимо оценить всё коммутационноеоборудование. 10.4 Воздушные промежутки и пути утечки тока Требования производственного стандарта выполнены. 10.5 Защита от удара электрическим током Не имеет значения, поскольку необходимо оценить всё коммутационноеоборудование. 10.6 Монтаж оборудования Не имеет значения, поскольку необходимо оценить всё коммутационноеоборудование. 10.7 Внутренние электрические цепи и соединения Находится в сфере ответственности компании, монтирующей распределительныеустройства. 10.8 Подключения проводов, введённых снаружи Находится в сфере ответственности компании, монтирующей распределительныеустройства. 10.9 Свойства изоляции 10.9.2 Электрическая прочность при рабочей частоте Находится в сфере ответственности компании, монтирующей распределительныеустройства. 10.9.3 Прочность по отношению к импульсному напряжению Находится в сфере ответственности компании, монтирующей распределительныеустройства. 10.9.4 Проверка оболочек кабелей из изолирующего материала Находится в сфере ответственности компании, монтирующей распределительныеустройства. 10.10 Нагрев Расчёт параметров нагрева находится в сфере ответственности компании,монтирующей распределительные устройства. Компания Eaton указывает данные попотере мощности устройств. 10.11 Стойкость к коротким замыканиям Находится в сфере ответственности компании, монтирующей распределительныеустройства. Соблюдать указания для коммутационных устройств. 10.12 Электромагнитная совместимость Находится в сфере ответственности компании, монтирующей распределительныеустройства. Соблюдать указания для коммутационных устройств. 10.13 Механическая функция Для устройства требования считаются выполненными, если были соблюдены данныеинструкции по монтажу (IL). Low-voltage industrial components (EG000017) / Thermal overload relay(EC000106) Electric engineering, automation, process control engineering / Low-voltageswitch technology / Overload protection device / Thermal overload relay(ecl@ss8.1-27-37-15-01 [AKF075011]) Adjustable current range A 0.24 - 0.4 Max. rated operation voltage Ue V 690 Mounting method Direct attachment Type of electrical connection of main circuit Screw connection Number of auxiliary contacts as normally closed contact 1 Number of auxiliary contacts as normally open contact 1 Number of auxiliary contacts as change-over contact 0 Release class CLASS 10 Product Standards IEC/EN 60947-4-1; UL 60947-4-1; CSA - C22.2 No. 60947-4-1-14; CE marking UL File No. E29184 UL Category Control No. NKCR CSA File No. 12528 CSA Class No. 3211-03 North America Certification UL listed, CSA certified Specially designed for North America No Suitable for Branch circuits Max. Voltage Rating 600 V AC Degree of Protection IEC: IP20, UL/CSA Type: - | [1328 empty] | 0.265 | 0.153 | [16 empty] | sub>vid | sub>vs | sub>ve | [37 empty] | I |  | I | I | [35 empty] | I | [125 empty] | I | [628 empty] | I |  | I | [6 empty] | U |  | U |  | I | [48 empty] | U | [64 empty] | I | [20 empty] | I | [146 empty] | I |  |  |  | sub>vid | [1652 empty] | I
https://al-teh.ru/product/zb12-06-teplovoe-rele/ | ZB12-0,6 Тепловое реле для контакторов DILM7 - DILM15, диапазон регулировки 0,4-0,6А | 278434 | https://al-teh.ru/wa-data/public/shop/products/17/13/1317/images/789/789.970.jpg | Серия - ZB12 | 2219.35 | Артикул 278434 Объем, дм3 0,265 Масса, кг 0,154 Ассортимент Реле со встроенным трансформатором ZB до 150 A Типоразмер ZB12 Чувствительность к выпадению фаз IEC/EN 60947, VDE 0660 часть 102 Описание Кнопка тестирования/выключения Кнопка сброса ручной/автоматика Неаварийноерасцепление Вид монтажа Прямой монтаж Вспомогательный контакт Замык. = замыкающий контакт 1 замыкающий контакт Разм. = размыкающий контакт 1 размыкающий контакт Применяемое для DILM7, DILM9, DILM12, DILM15, DIULM7, DIULM9, DIULM12, SDAINLM12, SDAINLM16,SDAINLM22 защита от короткого замыкания Общая информация Стандарты и предписания IEC/EN 60947, VDE 0660, UL, CSA Стойкость к климатическим воздействиям Влажный нагрев, постоянный, в соответствии с IEC 60068-2-78 Влажный нагрев,циклический, в соответствии с IEC 60068-2-30 Температура окружающей среды Рабочий диапазон согласно IEC/EN 60947. PTB: -5 °C - +55 °C разомкнут °C -25 - +55 в капсульном корпусе °C \- 25 - 40 Температурная компенсация постоянно Вес кг 0.15 Удароустойчивость g 10 Полусинус Длительность ударного воздействия 10 мс Класс защиты IP20 Защита от прикосновения при вертикальном управлении спереди (EN 50274) защита от прикосновения пальцами и тыльной стороной кистей рук Цепи главного тока Номинальная устойчивость к импульсу U imp В перем. тока 6000 Категория перенапряжения / степень загрязнения III/3 Номинальные выдерживаемые напряжения изоляции U i В 690 Номинальное напряжение U e В перем. тока 690 Безопасное разъединение согласно EN 61140 между вспомогательными контактами и цепями главного тока В перем. тока 440 между цепями главного тока В перем. тока 440 Электрические тепловые потери (3 контакта) нижнее значение диапазона настройки W 2.1 верхнее значение диапазона регулировки W 4.8 Поперечные сечения соединения мм? одножильный мм 2 1 x (1 - 6) 2 x (1 - 6) тонкопроволочный с оконечной муфтой мм 2 1 x (1 - 4) 2 x (1 - 4) одно- или многожильные AWG 18 - 8 Соединительный винт M4 Начальный пусковой момент Нм 1,8 Длина зачистки мм 10 Инструменты Отвертка с профилем Pozidriv Размер 2 Стандартная отвёртка мм 1 x 6 Цепи вспомогательного и управляющего тока Номинальная устойчивость к импульсу U imp В 6000 Категория перенапряжения / степень загрязнения III/3 Поперечные сечения соединения мм? одножильный мм 2 1 x (0,75 - 4) 2 x (0,75 - 4) тонкопроволочный с оконечной муфтой мм 2 1 x (0,75 - 2,5) 2 x (0,75 - 2,5) одно- или многожильные AWG 2 x (18 - 14) Соединительный винт M3,5 Начальный пусковой момент Нм 0,8 - 1,2 Длина зачистки мм 8 Инструменты Отвертка с профилем Pozidriv Размер 2 Стандартная отвёртка мм 1 x 6 Номинальное выдерживаемое напряжение изоляции вспомогательного контура U i В перем. тока 500 Номинальное напряжение U e В перем. тока 500 Безопасное разъединение согласно EN 61140 Между вспомогательными контактами В перем. тока 240 обычный термический ток I th A 6 Расчетный рабочий ток I e A AC-15 Замыкающие контакты 120 В I e A 6 220 В 230 В 240 В I e A 1.5 380 В 400 В 415 В I e A 0.5 500 В I e A 0.5 Размыкающие контакты 120 В I e A 1.5 220 В 230 В 240 В I e A 1.5 380 В 400 В 415 В I e A 0.9 500 В I e A 0.8 24 В I e A 0.9 60 В I e A 0.75 110 В I e A 0.4 220 В I e A 0.2 Примечание Расчетный постоянный рабочий ток DC-13, 60 В: вспомогательный контакт 0,6 A Стойкость к коротким замыканиям без сваривания макс. предохранитель A gG/gL 6 Технические характеристики для подтверждения типа конструкции Номинальный ток для указания потери мощности I n A 0.6 Потеря мощности на полюс, в зависимости от тока sub>vid W 1.6 Потеря мощности оборудования, в зависимости от тока sub>vid W 4.8 Статическая потеря мощности, не зависит от тока sub>vs W 0 Способность отдавать потери мощности sub>ve W 0 Мин. рабочая температура °C -25 Макс. рабочая температура °C 55 Проверка конструкции IEC/EN 61439 10.2 твёрдость материалов и деталей 10.2.2 Коррозионная стойкость Требования производственного стандарта выполнены. 10.2.3.1 Нагревостойкость изоляции Требования производственного стандарта выполнены. 10.2.3.2 Сопротивление изоляционных материалов при обычном нагреве Требования производственного стандарта выполнены. 10.2.3.3 Сопротивление изоляционных материалов при сильном нагреве Требования производственного стандарта выполнены. 10.2.4 Устойчивость к ультрафиолетовому излучению Требования производственного стандарта выполнены. 10.2.5 Подъём Не имеет значения, поскольку необходимо оценить всё коммутационноеоборудование. 10.2.6 Испытание на удар Не имеет значения, поскольку необходимо оценить всё коммутационноеоборудование. 10.2.7 Ярлыки Требования производственного стандарта выполнены. 10.3 Класс защиты изоляции Не имеет значения, поскольку необходимо оценить всё коммутационноеоборудование. 10.4 Воздушные промежутки и пути утечки тока Требования производственного стандарта выполнены. 10.5 Защита от удара электрическим током Не имеет значения, поскольку необходимо оценить всё коммутационноеоборудование. 10.6 Монтаж оборудования Не имеет значения, поскольку необходимо оценить всё коммутационноеоборудование. 10.7 Внутренние электрические цепи и соединения Находится в сфере ответственности компании, монтирующей распределительныеустройства. 10.8 Подключения проводов, введённых снаружи Находится в сфере ответственности компании, монтирующей распределительныеустройства. 10.9 Свойства изоляции 10.9.2 Электрическая прочность при рабочей частоте Находится в сфере ответственности компании, монтирующей распределительныеустройства. 10.9.3 Прочность по отношению к импульсному напряжению Находится в сфере ответственности компании, монтирующей распределительныеустройства. 10.9.4 Проверка оболочек кабелей из изолирующего материала Находится в сфере ответственности компании, монтирующей распределительныеустройства. 10.10 Нагрев Расчёт параметров нагрева находится в сфере ответственности компании,монтирующей распределительные устройства. Компания Eaton указывает данные попотере мощности устройств. 10.11 Стойкость к коротким замыканиям Находится в сфере ответственности компании, монтирующей распределительныеустройства. Соблюдать указания для коммутационных устройств. 10.12 Электромагнитная совместимость Находится в сфере ответственности компании, монтирующей распределительныеустройства. Соблюдать указания для коммутационных устройств. 10.13 Механическая функция Для устройства требования считаются выполненными, если были соблюдены данныеинструкции по монтажу (IL). Low-voltage industrial components (EG000017) / Thermal overload relay(EC000106) Electric engineering, automation, process control engineering / Low-voltageswitch technology / Overload protection device / Thermal overload relay(ecl@ss8.1-27-37-15-01 [AKF075011]) Adjustable current range A 0.4 - 0.6 Max. rated operation voltage Ue V 690 Mounting method Direct attachment Type of electrical connection of main circuit Screw connection Number of auxiliary contacts as normally closed contact 1 Number of auxiliary contacts as normally open contact 1 Number of auxiliary contacts as change-over contact 0 Release class CLASS 10 Product Standards IEC/EN 60947-4-1; UL 60947-4-1; CSA - C22.2 No. 60947-4-1-14; CE marking UL File No. E29184 UL Category Control No. NKCR CSA File No. 12528 CSA Class No. 3211-03 North America Certification UL listed, CSA certified Specially designed for North America No Suitable for Branch circuits Max. Voltage Rating 600 V AC Degree of Protection IEC: IP20, UL/CSA Type: - | [1328 empty] | 0.265 | 0.154 | [16 empty] | sub>vid | sub>vs | sub>ve | [37 empty] | I |  | I | I | [35 empty] | I | [125 empty] | I | [628 empty] | I |  | I | [6 empty] | U |  | U |  | I | [48 empty] | U | [64 empty] | I | [20 empty] | I | [146 empty] | I |  |  |  | sub>vid | [1652 empty] | I
https://al-teh.ru/product/zb12-1-teplovoe-rele/ | ZB12-1 Тепловое реле для контакторов DILM7 - DILM15, диапазон регулировки 0,6-1А | 278435 | https://al-teh.ru/wa-data/public/shop/products/18/13/1318/images/790/790.970.jpg | Серия - ZB12 | 2219.35 | Артикул 278435 Объем, дм3 0,265 Масса, кг 0,154 Ассортимент Реле со встроенным трансформатором ZB до 150 A Типоразмер ZB12 Чувствительность к выпадению фаз IEC/EN 60947, VDE 0660 часть 102 Описание Кнопка тестирования/выключения Кнопка сброса ручной/автоматика Неаварийноерасцепление Вид монтажа Прямой монтаж Вспомогательный контакт Замык. = замыкающий контакт 1 замыкающий контакт Разм. = размыкающий контакт 1 размыкающий контакт Применяемое для DILM7, DILM9, DILM12, DILM15, DIULM7, DIULM9, DIULM12, SDAINLM12, SDAINLM16,SDAINLM22 защита от короткого замыкания Общая информация Стандарты и предписания IEC/EN 60947, VDE 0660, UL, CSA Стойкость к климатическим воздействиям Влажный нагрев, постоянный, в соответствии с IEC 60068-2-78 Влажный нагрев,циклический, в соответствии с IEC 60068-2-30 Температура окружающей среды Рабочий диапазон согласно IEC/EN 60947. PTB: -5 °C - +55 °C разомкнут °C -25 - +55 в капсульном корпусе °C \- 25 - 40 Температурная компенсация постоянно Вес кг 0.15 Удароустойчивость g 10 Полусинус Длительность ударного воздействия 10 мс Класс защиты IP20 Защита от прикосновения при вертикальном управлении спереди (EN 50274) защита от прикосновения пальцами и тыльной стороной кистей рук Цепи главного тока Номинальная устойчивость к импульсу U imp В перем. тока 6000 Категория перенапряжения / степень загрязнения III/3 Номинальные выдерживаемые напряжения изоляции U i В 690 Номинальное напряжение U e В перем. тока 690 Безопасное разъединение согласно EN 61140 между вспомогательными контактами и цепями главного тока В перем. тока 440 между цепями главного тока В перем. тока 440 Электрические тепловые потери (3 контакта) нижнее значение диапазона настройки W 2.5 верхнее значение диапазона регулировки W 6.9 Поперечные сечения соединения мм? одножильный мм 2 1 x (1 - 6) 2 x (1 - 6) тонкопроволочный с оконечной муфтой мм 2 1 x (1 - 4) 2 x (1 - 4) одно- или многожильные AWG 18 - 8 Соединительный винт M4 Начальный пусковой момент Нм 1,8 Длина зачистки мм 10 Инструменты Отвертка с профилем Pozidriv Размер 2 Стандартная отвёртка мм 1 x 6 Цепи вспомогательного и управляющего тока Номинальная устойчивость к импульсу U imp В 6000 Категория перенапряжения / степень загрязнения III/3 Поперечные сечения соединения мм? одножильный мм 2 1 x (0,75 - 4) 2 x (0,75 - 4) тонкопроволочный с оконечной муфтой мм 2 1 x (0,75 - 2,5) 2 x (0,75 - 2,5) одно- или многожильные AWG 2 x (18 - 14) Соединительный винт M3,5 Начальный пусковой момент Нм 0,8 - 1,2 Длина зачистки мм 8 Инструменты Отвертка с профилем Pozidriv Размер 2 Стандартная отвёртка мм 1 x 6 Номинальное выдерживаемое напряжение изоляции вспомогательного контура U i В перем. тока 500 Номинальное напряжение U e В перем. тока 500 Безопасное разъединение согласно EN 61140 Между вспомогательными контактами В перем. тока 240 обычный термический ток I th A 6 Расчетный рабочий ток I e A AC-15 Замыкающие контакты 120 В I e A 6 220 В 230 В 240 В I e A 1.5 380 В 400 В 415 В I e A 0.5 500 В I e A 0.5 Размыкающие контакты 120 В I e A 1.5 220 В 230 В 240 В I e A 1.5 380 В 400 В 415 В I e A 0.9 500 В I e A 0.8 24 В I e A 0.9 60 В I e A 0.75 110 В I e A 0.4 220 В I e A 0.2 Примечание Расчетный постоянный рабочий ток DC-13, 60 В: вспомогательный контакт 0,6 A Стойкость к коротким замыканиям без сваривания макс. предохранитель A gG/gL 6 Технические характеристики для подтверждения типа конструкции Номинальный ток для указания потери мощности I n A 1 Потеря мощности на полюс, в зависимости от тока sub>vid W 2.3 Потеря мощности оборудования, в зависимости от тока sub>vid W 6.9 Статическая потеря мощности, не зависит от тока sub>vs W 0 Способность отдавать потери мощности sub>ve W 0 Мин. рабочая температура °C -25 Макс. рабочая температура °C 55 Проверка конструкции IEC/EN 61439 10.2 твёрдость материалов и деталей 10.2.2 Коррозионная стойкость Требования производственного стандарта выполнены. 10.2.3.1 Нагревостойкость изоляции Требования производственного стандарта выполнены. 10.2.3.2 Сопротивление изоляционных материалов при обычном нагреве Требования производственного стандарта выполнены. 10.2.3.3 Сопротивление изоляционных материалов при сильном нагреве Требования производственного стандарта выполнены. 10.2.4 Устойчивость к ультрафиолетовому излучению Требования производственного стандарта выполнены. 10.2.5 Подъём Не имеет значения, поскольку необходимо оценить всё коммутационноеоборудование. 10.2.6 Испытание на удар Не имеет значения, поскольку необходимо оценить всё коммутационноеоборудование. 10.2.7 Ярлыки Требования производственного стандарта выполнены. 10.3 Класс защиты изоляции Не имеет значения, поскольку необходимо оценить всё коммутационноеоборудование. 10.4 Воздушные промежутки и пути утечки тока Требования производственного стандарта выполнены. 10.5 Защита от удара электрическим током Не имеет значения, поскольку необходимо оценить всё коммутационноеоборудование. 10.6 Монтаж оборудования Не имеет значения, поскольку необходимо оценить всё коммутационноеоборудование. 10.7 Внутренние электрические цепи и соединения Находится в сфере ответственности компании, монтирующей распределительныеустройства. 10.8 Подключения проводов, введённых снаружи Находится в сфере ответственности компании, монтирующей распределительныеустройства. 10.9 Свойства изоляции 10.9.2 Электрическая прочность при рабочей частоте Находится в сфере ответственности компании, монтирующей распределительныеустройства. 10.9.3 Прочность по отношению к импульсному напряжению Находится в сфере ответственности компании, монтирующей распределительныеустройства. 10.9.4 Проверка оболочек кабелей из изолирующего материала Находится в сфере ответственности компании, монтирующей распределительныеустройства. 10.10 Нагрев Расчёт параметров нагрева находится в сфере ответственности компании,монтирующей распределительные устройства. Компания Eaton указывает данные попотере мощности устройств. 10.11 Стойкость к коротким замыканиям Находится в сфере ответственности компании, монтирующей распределительныеустройства. Соблюдать указания для коммутационных устройств. 10.12 Электромагнитная совместимость Находится в сфере ответственности компании, монтирующей распределительныеустройства. Соблюдать указания для коммутационных устройств. 10.13 Механическая функция Для устройства требования считаются выполненными, если были соблюдены данныеинструкции по монтажу (IL). Low-voltage industrial components (EG000017) / Thermal overload relay(EC000106) Electric engineering, automation, process control engineering / Low-voltageswitch technology / Overload protection device / Thermal overload relay(ecl@ss8.1-27-37-15-01 [AKF075011]) Adjustable current range A 0.6 - 1 Max. rated operation voltage Ue V 690 Mounting method Direct attachment Type of electrical connection of main circuit Screw connection Number of auxiliary contacts as normally closed contact 1 Number of auxiliary contacts as normally open contact 1 Number of auxiliary contacts as change-over contact 0 Release class CLASS 10 Product Standards IEC/EN 60947-4-1; UL 60947-4-1; CSA - C22.2 No. 60947-4-1-14; CE marking UL File No. E29184 UL Category Control No. NKCR CSA File No. 12528 CSA Class No. 3211-03 North America Certification UL listed, CSA certified Specially designed for North America No Suitable for Branch circuits Max. Voltage Rating 600 V AC Degree of Protection IEC: IP20, UL/CSA Type: - | [1328 empty] | 0.265 | 0.154 | [16 empty] | sub>vid | sub>vs | sub>ve | [37 empty] | I |  | I | I | [35 empty] | I | [125 empty] | I | [628 empty] | I |  | I | [6 empty] | U |  | U |  | I | [48 empty] | U | [64 empty] | I | [20 empty] | I | [146 empty] | I |  |  |  | sub>vid | [1652 empty] | I
https://al-teh.ru/product/zb12-16-teplovoe-rele/ | ZB12-1,6 Тепловое реле для контакторов DILM7 - DILM15, диапазон регулировки 1-1,6А | 278436 | https://al-teh.ru/wa-data/public/shop/products/19/13/1319/images/791/791.970.jpg | Серия - ZB12 | 2219.35 | Артикул 278436 Объем, дм3 0,265 Масса, кг 0,153 Ассортимент Реле со встроенным трансформатором ZB до 150 A Типоразмер ZB12 Чувствительность к выпадению фаз IEC/EN 60947, VDE 0660 часть 102 Описание Кнопка тестирования/выключения Кнопка сброса ручной/автоматика Неаварийноерасцепление Вид монтажа Прямой монтаж Вспомогательный контакт Замык. = замыкающий контакт 1 замыкающий контакт Разм. = размыкающий контакт 1 размыкающий контакт Применяемое для DILM7, DILM9, DILM12, DILM15, DIULM7, DIULM9, DIULM12, SDAINLM12, SDAINLM16,SDAINLM22 защита от короткого замыкания Общая информация Стандарты и предписания IEC/EN 60947, VDE 0660, UL, CSA Стойкость к климатическим воздействиям Влажный нагрев, постоянный, в соответствии с IEC 60068-2-78 Влажный нагрев,циклический, в соответствии с IEC 60068-2-30 Температура окружающей среды Рабочий диапазон согласно IEC/EN 60947. PTB: -5 °C - +55 °C разомкнут °C -25 - +55 в капсульном корпусе °C \- 25 - 40 Температурная компенсация постоянно Вес кг 0.15 Удароустойчивость g 10 Полусинус Длительность ударного воздействия 10 мс Класс защиты IP20 Защита от прикосновения при вертикальном управлении спереди (EN 50274) защита от прикосновения пальцами и тыльной стороной кистей рук Цепи главного тока Номинальная устойчивость к импульсу U imp В перем. тока 6000 Категория перенапряжения / степень загрязнения III/3 Номинальные выдерживаемые напряжения изоляции U i В 690 Номинальное напряжение U e В перем. тока 690 Безопасное разъединение согласно EN 61140 между вспомогательными контактами и цепями главного тока В перем. тока 440 между цепями главного тока В перем. тока 440 Электрические тепловые потери (3 контакта) нижнее значение диапазона настройки W 2.2 верхнее значение диапазона регулировки W 5.7 Поперечные сечения соединения мм? одножильный мм 2 1 x (1 - 6) 2 x (1 - 6) тонкопроволочный с оконечной муфтой мм 2 1 x (1 - 4) 2 x (1 - 4) одно- или многожильные AWG 18 - 8 Соединительный винт M4 Начальный пусковой момент Нм 1,8 Длина зачистки мм 10 Инструменты Отвертка с профилем Pozidriv Размер 2 Стандартная отвёртка мм 1 x 6 Цепи вспомогательного и управляющего тока Номинальная устойчивость к импульсу U imp В 6000 Категория перенапряжения / степень загрязнения III/3 Поперечные сечения соединения мм? одножильный мм 2 1 x (0,75 - 4) 2 x (0,75 - 4) тонкопроволочный с оконечной муфтой мм 2 1 x (0,75 - 2,5) 2 x (0,75 - 2,5) одно- или многожильные AWG 2 x (18 - 14) Соединительный винт M3,5 Начальный пусковой момент Нм 0,8 - 1,2 Длина зачистки мм 8 Инструменты Отвертка с профилем Pozidriv Размер 2 Стандартная отвёртка мм 1 x 6 Номинальное выдерживаемое напряжение изоляции вспомогательного контура U i В перем. тока 500 Номинальное напряжение U e В перем. тока 500 Безопасное разъединение согласно EN 61140 Между вспомогательными контактами В перем. тока 240 обычный термический ток I th A 6 Расчетный рабочий ток I e A AC-15 Замыкающие контакты 120 В I e A 6 220 В 230 В 240 В I e A 1.5 380 В 400 В 415 В I e A 0.5 500 В I e A 0.5 Размыкающие контакты 120 В I e A 1.5 220 В 230 В 240 В I e A 1.5 380 В 400 В 415 В I e A 0.9 500 В I e A 0.8 24 В I e A 0.9 60 В I e A 0.75 110 В I e A 0.4 220 В I e A 0.2 Примечание Расчетный постоянный рабочий ток DC-13, 60 В: вспомогательный контакт 0,6 A Стойкость к коротким замыканиям без сваривания макс. предохранитель A gG/gL 6 Технические характеристики для подтверждения типа конструкции Номинальный ток для указания потери мощности I n A 1.6 Потеря мощности на полюс, в зависимости от тока sub>vid W 1.9 Потеря мощности оборудования, в зависимости от тока sub>vid W 5.7 Статическая потеря мощности, не зависит от тока sub>vs W 0 Способность отдавать потери мощности sub>ve W 0 Мин. рабочая температура °C -25 Макс. рабочая температура °C 55 Проверка конструкции IEC/EN 61439 10.2 твёрдость материалов и деталей 10.2.2 Коррозионная стойкость Требования производственного стандарта выполнены. 10.2.3.1 Нагревостойкость изоляции Требования производственного стандарта выполнены. 10.2.3.2 Сопротивление изоляционных материалов при обычном нагреве Требования производственного стандарта выполнены. 10.2.3.3 Сопротивление изоляционных материалов при сильном нагреве Требования производственного стандарта выполнены. 10.2.4 Устойчивость к ультрафиолетовому излучению Требования производственного стандарта выполнены. 10.2.5 Подъём Не имеет значения, поскольку необходимо оценить всё коммутационноеоборудование. 10.2.6 Испытание на удар Не имеет значения, поскольку необходимо оценить всё коммутационноеоборудование. 10.2.7 Ярлыки Требования производственного стандарта выполнены. 10.3 Класс защиты изоляции Не имеет значения, поскольку необходимо оценить всё коммутационноеоборудование. 10.4 Воздушные промежутки и пути утечки тока Требования производственного стандарта выполнены. 10.5 Защита от удара электрическим током Не имеет значения, поскольку необходимо оценить всё коммутационноеоборудование. 10.6 Монтаж оборудования Не имеет значения, поскольку необходимо оценить всё коммутационноеоборудование. 10.7 Внутренние электрические цепи и соединения Находится в сфере ответственности компании, монтирующей распределительныеустройства. 10.8 Подключения проводов, введённых снаружи Находится в сфере ответственности компании, монтирующей распределительныеустройства. 10.9 Свойства изоляции 10.9.2 Электрическая прочность при рабочей частоте Находится в сфере ответственности компании, монтирующей распределительныеустройства. 10.9.3 Прочность по отношению к импульсному напряжению Находится в сфере ответственности компании, монтирующей распределительныеустройства. 10.9.4 Проверка оболочек кабелей из изолирующего материала Находится в сфере ответственности компании, монтирующей распределительныеустройства. 10.10 Нагрев Расчёт параметров нагрева находится в сфере ответственности компании,монтирующей распределительные устройства. Компания Eaton указывает данные попотере мощности устройств. 10.11 Стойкость к коротким замыканиям Находится в сфере ответственности компании, монтирующей распределительныеустройства. Соблюдать указания для коммутационных устройств. 10.12 Электромагнитная совместимость Находится в сфере ответственности компании, монтирующей распределительныеустройства. Соблюдать указания для коммутационных устройств. 10.13 Механическая функция Для устройства требования считаются выполненными, если были соблюдены данныеинструкции по монтажу (IL). Low-voltage industrial components (EG000017) / Thermal overload relay(EC000106) Electric engineering, automation, process control engineering / Low-voltageswitch technology / Overload protection device / Thermal overload relay(ecl@ss8.1-27-37-15-01 [AKF075011]) Adjustable current range A 1 - 1.6 Max. rated operation voltage Ue V 690 Mounting method Direct attachment Type of electrical connection of main circuit Screw connection Number of auxiliary contacts as normally closed contact 1 Number of auxiliary contacts as normally open contact 1 Number of auxiliary contacts as change-over contact 0 Release class CLASS 10 Product Standards IEC/EN 60947-4-1; UL 60947-4-1; CSA - C22.2 No. 60947-4-1-14; CE marking UL File No. E29184 UL Category Control No. NKCR CSA File No. 12528 CSA Class No. 3211-03 North America Certification UL listed, CSA certified Specially designed for North America No Suitable for Branch circuits Max. Voltage Rating 600 V AC Degree of Protection IEC: IP20, UL/CSA Type: - | [1328 empty] | 0.265 | 0.153 | [16 empty] | sub>vid | sub>vs | sub>ve | [37 empty] | I |  | I | I | [35 empty] | I | [125 empty] | I | [628 empty] | I |  | I | [6 empty] | U |  | U |  | I | [48 empty] | U | [64 empty] | I | [20 empty] | I | [146 empty] | I |  |  |  | sub>vid | [1652 empty] | I
https://al-teh.ru/product/zb12-10-teplovoe-rele/ | ZB12-10 Тепловое реле для контакторов DILM7 - DILM15, диапазон регулировки 6-10А | 278440 | https://al-teh.ru/wa-data/public/shop/products/23/13/1323/images/792/792.970.jpg | Серия - ZB12 | 2219.35 | Артикул 278440 Объем, дм3 0,265 Масса, кг 0,159 Ассортимент Реле со встроенным трансформатором ZB до 150 A Ассортимент Дополнительное оснащение Принадлежности реле защиты электродвигателей Типоразмер ZB12 Чувствительность к выпадению фаз IEC/EN 60947, VDE 0660 часть 102 Описание Кнопка тестирования/выключения Кнопка сброса ручной/автоматика Неаварийноерасцепление Вид монтажа Прямой монтаж Вспомогательный контакт Замык. = замыкающий контакт 1 замыкающий контакт Разм. = размыкающий контакт 1 размыкающий контакт Применяемое для DILM7, DILM9, DILM12, DILM15, DIULM7, DIULM9, DIULM12, SDAINLM12, SDAINLM16,SDAINLM22 DS7-34…SX007… DS7-34…SX009… защита от короткого замыкания Общая информация Стандарты и предписания IEC/EN 60947, VDE 0660, UL, CSA Стойкость к климатическим воздействиям Влажный нагрев, постоянный, в соответствии с IEC 60068-2-78 Влажный нагрев,циклический, в соответствии с IEC 60068-2-30 Температура окружающей среды Рабочий диапазон согласно IEC/EN 60947. PTB: -5 °C - +55 °C разомкнут °C -25 - +55 в капсульном корпусе °C \- 25 - 40 Температурная компенсация постоянно Вес кг 0.15 Удароустойчивость g 10 Полусинус Длительность ударного воздействия 10 мс Класс защиты IP20 Защита от прикосновения при вертикальном управлении спереди (EN 50274) защита от прикосновения пальцами и тыльной стороной кистей рук Цепи главного тока Номинальная устойчивость к импульсу U imp В перем. тока 6000 Категория перенапряжения / степень загрязнения III/3 Номинальные выдерживаемые напряжения изоляции U i В 690 Номинальное напряжение U e В перем. тока 690 Безопасное разъединение согласно EN 61140 между вспомогательными контактами и цепями главного тока В перем. тока 440 между цепями главного тока В перем. тока 440 Электрические тепловые потери (3 контакта) нижнее значение диапазона настройки W 2.2 верхнее значение диапазона регулировки W 6 Поперечные сечения соединения мм? одножильный мм 2 1 x (1 - 6) 2 x (1 - 6) тонкопроволочный с оконечной муфтой мм 2 1 x (1 - 4) 2 x (1 - 4) одно- или многожильные AWG 18 - 8 Соединительный винт M4 Начальный пусковой момент Нм 1,8 Длина зачистки мм 10 Инструменты Отвертка с профилем Pozidriv Размер 2 Стандартная отвёртка мм 1 x 6 Цепи вспомогательного и управляющего тока Номинальная устойчивость к импульсу U imp В 6000 Категория перенапряжения / степень загрязнения III/3 Поперечные сечения соединения мм? одножильный мм 2 1 x (0,75 - 4) 2 x (0,75 - 4) тонкопроволочный с оконечной муфтой мм 2 1 x (0,75 - 2,5) 2 x (0,75 - 2,5) одно- или многожильные AWG 2 x (18 - 14) Соединительный винт M3,5 Начальный пусковой момент Нм 0,8 - 1,2 Длина зачистки мм 8 Инструменты Отвертка с профилем Pozidriv Размер 2 Стандартная отвёртка мм 1 x 6 Номинальное выдерживаемое напряжение изоляции вспомогательного контура U i В перем. тока 500 Номинальное напряжение U e В перем. тока 500 Безопасное разъединение согласно EN 61140 Между вспомогательными контактами В перем. тока 240 обычный термический ток I th A 6 Расчетный рабочий ток I e A AC-15 Замыкающие контакты 120 В I e A 6 220 В 230 В 240 В I e A 1.5 380 В 400 В 415 В I e A 0.5 500 В I e A 0.5 Размыкающие контакты 120 В I e A 1.5 220 В 230 В 240 В I e A 1.5 380 В 400 В 415 В I e A 0.9 500 В I e A 0.8 24 В I e A 0.9 60 В I e A 0.75 110 В I e A 0.4 220 В I e A 0.2 Примечание Расчетный постоянный рабочий ток DC-13, 60 В: вспомогательный контакт 0,6 A Стойкость к коротким замыканиям без сваривания макс. предохранитель A gG/gL 6 Технические характеристики для подтверждения типа конструкции Номинальный ток для указания потери мощности I n A 10 Потеря мощности на полюс, в зависимости от тока sub>vid W 2 Потеря мощности оборудования, в зависимости от тока sub>vid W 6 Статическая потеря мощности, не зависит от тока sub>vs W 0 Способность отдавать потери мощности sub>ve W 0 Мин. рабочая температура °C -25 Макс. рабочая температура °C 55 Проверка конструкции IEC/EN 61439 10.2 твёрдость материалов и деталей 10.2.2 Коррозионная стойкость Требования производственного стандарта выполнены. 10.2.3.1 Нагревостойкость изоляции Требования производственного стандарта выполнены. 10.2.3.2 Сопротивление изоляционных материалов при обычном нагреве Требования производственного стандарта выполнены. 10.2.3.3 Сопротивление изоляционных материалов при сильном нагреве Требования производственного стандарта выполнены. 10.2.4 Устойчивость к ультрафиолетовому излучению Требования производственного стандарта выполнены. 10.2.5 Подъём Не имеет значения, поскольку необходимо оценить всё коммутационноеоборудование. 10.2.6 Испытание на удар Не имеет значения, поскольку необходимо оценить всё коммутационноеоборудование. 10.2.7 Ярлыки Требования производственного стандарта выполнены. 10.3 Класс защиты изоляции Не имеет значения, поскольку необходимо оценить всё коммутационноеоборудование. 10.4 Воздушные промежутки и пути утечки тока Требования производственного стандарта выполнены. 10.5 Защита от удара электрическим током Не имеет значения, поскольку необходимо оценить всё коммутационноеоборудование. 10.6 Монтаж оборудования Не имеет значения, поскольку необходимо оценить всё коммутационноеоборудование. 10.7 Внутренние электрические цепи и соединения Находится в сфере ответственности компании, монтирующей распределительныеустройства. 10.8 Подключения проводов, введённых снаружи Находится в сфере ответственности компании, монтирующей распределительныеустройства. 10.9 Свойства изоляции 10.9.2 Электрическая прочность при рабочей частоте Находится в сфере ответственности компании, монтирующей распределительныеустройства. 10.9.3 Прочность по отношению к импульсному напряжению Находится в сфере ответственности компании, монтирующей распределительныеустройства. 10.9.4 Проверка оболочек кабелей из изолирующего материала Находится в сфере ответственности компании, монтирующей распределительныеустройства. 10.10 Нагрев Расчёт параметров нагрева находится в сфере ответственности компании,монтирующей распределительные устройства. Компания Eaton указывает данные попотере мощности устройств. 10.11 Стойкость к коротким замыканиям Находится в сфере ответственности компании, монтирующей распределительныеустройства. Соблюдать указания для коммутационных устройств. 10.12 Электромагнитная совместимость Находится в сфере ответственности компании, монтирующей распределительныеустройства. Соблюдать указания для коммутационных устройств. 10.13 Механическая функция Для устройства требования считаются выполненными, если были соблюдены данныеинструкции по монтажу (IL). Low-voltage industrial components (EG000017) / Thermal overload relay(EC000106) Electric engineering, automation, process control engineering / Low-voltageswitch technology / Overload protection device / Thermal overload relay(ecl@ss8.1-27-37-15-01 [AKF075011]) Adjustable current range A 6 - 10 Max. rated operation voltage Ue V 690 Mounting method Direct attachment Type of electrical connection of main circuit Screw connection Number of auxiliary contacts as normally closed contact 1 Number of auxiliary contacts as normally open contact 1 Number of auxiliary contacts as change-over contact 0 Release class CLASS 10 Product Standards IEC/EN 60947-4-1; UL 60947-4-1; CSA - C22.2 No. 60947-4-1-14; CE marking UL File No. E29184 UL Category Control No. NKCR CSA File No. 12528 CSA Class No. 3211-03 North America Certification UL listed, CSA certified Specially designed for North America No Suitable for Branch circuits Max. Voltage Rating 600 V AC Degree of Protection IEC: IP20, UL/CSA Type: - | [1328 empty] | 0.265 | 0.159 | [16 empty] | sub>vid | sub>vs | sub>ve | [37 empty] | I |  | I | I | [35 empty] | I | [125 empty] | I | [628 empty] | I |  | I | [6 empty] | U |  | U |  | I | [48 empty] | U | [64 empty] | I | [20 empty] | I | [146 empty] | I |  |  |  | sub>vid | [1652 empty] | I
https://al-teh.ru/product/zb12-12-teplovoe-rele/ | ZB12-12 Тепловое реле для контакторов DILM7 - DILM15, диапазон регулировки 10-12А | 278441 | https://al-teh.ru/wa-data/public/shop/products/24/13/1324/images/793/793.970.jpg | Серия - ZB12 | 2219.35 | Артикул 278441 Объем, дм3 0,265 Масса, кг 0,156 Ассортимент Реле со встроенным трансформатором ZB до 150 A Ассортимент Дополнительное оснащение Принадлежности реле защиты электродвигателей Типоразмер ZB12 Чувствительность к выпадению фаз IEC/EN 60947, VDE 0660 часть 102 Описание Кнопка тестирования/выключения Кнопка сброса ручной/автоматика Неаварийноерасцепление Вид монтажа Прямой монтаж Вспомогательный контакт Замык. = замыкающий контакт 1 замыкающий контакт Разм. = размыкающий контакт 1 размыкающий контакт Применяемое для DILM7, DILM9, DILM12, DILM15, DIULM7, DIULM9, DIULM12, SDAINLM12, SDAINLM16,SDAINLM22 DS7-34…SX012… защита от короткого замыкания Общая информация Стандарты и предписания IEC/EN 60947, VDE 0660, UL, CSA Стойкость к климатическим воздействиям Влажный нагрев, постоянный, в соответствии с IEC 60068-2-78 Влажный нагрев,циклический, в соответствии с IEC 60068-2-30 Температура окружающей среды Рабочий диапазон согласно IEC/EN 60947. PTB: -5 °C - +55 °C разомкнут °C -25 - +55 в капсульном корпусе °C \- 25 - 40 Температурная компенсация постоянно Вес кг 0.15 Удароустойчивость g 10 Полусинус Длительность ударного воздействия 10 мс Класс защиты IP20 Защита от прикосновения при вертикальном управлении спереди (EN 50274) защита от прикосновения пальцами и тыльной стороной кистей рук Цепи главного тока Номинальная устойчивость к импульсу U imp В перем. тока 6000 Категория перенапряжения / степень загрязнения III/3 Номинальные выдерживаемые напряжения изоляции U i В 690 Номинальное напряжение U e В перем. тока 690 Безопасное разъединение согласно EN 61140 между вспомогательными контактами и цепями главного тока В перем. тока 440 между цепями главного тока В перем. тока 440 Электрические тепловые потери (3 контакта) нижнее значение диапазона настройки W 3.9 верхнее значение диапазона регулировки W 6.9 Поперечные сечения соединения мм? одножильный мм 2 1 x (1 - 6) 2 x (1 - 6) тонкопроволочный с оконечной муфтой мм 2 1 x (1 - 4) 2 x (1 - 4) одно- или многожильные AWG 18 - 8 Соединительный винт M4 Начальный пусковой момент Нм 1,8 Длина зачистки мм 10 Инструменты Отвертка с профилем Pozidriv Размер 2 Стандартная отвёртка мм 1 x 6 Цепи вспомогательного и управляющего тока Номинальная устойчивость к импульсу U imp В 6000 Категория перенапряжения / степень загрязнения III/3 Поперечные сечения соединения мм? одножильный мм 2 1 x (0,75 - 4) 2 x (0,75 - 4) тонкопроволочный с оконечной муфтой мм 2 1 x (0,75 - 2,5) 2 x (0,75 - 2,5) одно- или многожильные AWG 2 x (18 - 14) Соединительный винт M3,5 Начальный пусковой момент Нм 0,8 - 1,2 Длина зачистки мм 8 Инструменты Отвертка с профилем Pozidriv Размер 2 Стандартная отвёртка мм 1 x 6 Номинальное выдерживаемое напряжение изоляции вспомогательного контура U i В перем. тока 500 Номинальное напряжение U e В перем. тока 500 Безопасное разъединение согласно EN 61140 Между вспомогательными контактами В перем. тока 240 обычный термический ток I th A 6 Расчетный рабочий ток I e A AC-15 Замыкающие контакты 120 В I e A 6 220 В 230 В 240 В I e A 1.5 380 В 400 В 415 В I e A 0.5 500 В I e A 0.5 Размыкающие контакты 120 В I e A 1.5 220 В 230 В 240 В I e A 1.5 380 В 400 В 415 В I e A 0.9 500 В I e A 0.8 24 В I e A 0.9 60 В I e A 0.75 110 В I e A 0.4 220 В I e A 0.2 Примечание Расчетный постоянный рабочий ток DC-13, 60 В: вспомогательный контакт 0,6 A Стойкость к коротким замыканиям без сваривания макс. предохранитель A gG/gL 6 Технические характеристики для подтверждения типа конструкции Номинальный ток для указания потери мощности I n A 12 Потеря мощности на полюс, в зависимости от тока sub>vid W 2.3 Потеря мощности оборудования, в зависимости от тока sub>vid W 6.9 Статическая потеря мощности, не зависит от тока sub>vs W 0 Способность отдавать потери мощности sub>ve W 0 Мин. рабочая температура °C -25 Макс. рабочая температура °C 55 Проверка конструкции IEC/EN 61439 10.2 твёрдость материалов и деталей 10.2.2 Коррозионная стойкость Требования производственного стандарта выполнены. 10.2.3.1 Нагревостойкость изоляции Требования производственного стандарта выполнены. 10.2.3.2 Сопротивление изоляционных материалов при обычном нагреве Требования производственного стандарта выполнены. 10.2.3.3 Сопротивление изоляционных материалов при сильном нагреве Требования производственного стандарта выполнены. 10.2.4 Устойчивость к ультрафиолетовому излучению Требования производственного стандарта выполнены. 10.2.5 Подъём Не имеет значения, поскольку необходимо оценить всё коммутационноеоборудование. 10.2.6 Испытание на удар Не имеет значения, поскольку необходимо оценить всё коммутационноеоборудование. 10.2.7 Ярлыки Требования производственного стандарта выполнены. 10.3 Класс защиты изоляции Не имеет значения, поскольку необходимо оценить всё коммутационноеоборудование. 10.4 Воздушные промежутки и пути утечки тока Требования производственного стандарта выполнены. 10.5 Защита от удара электрическим током Не имеет значения, поскольку необходимо оценить всё коммутационноеоборудование. 10.6 Монтаж оборудования Не имеет значения, поскольку необходимо оценить всё коммутационноеоборудование. 10.7 Внутренние электрические цепи и соединения Находится в сфере ответственности компании, монтирующей распределительныеустройства. 10.8 Подключения проводов, введённых снаружи Находится в сфере ответственности компании, монтирующей распределительныеустройства. 10.9 Свойства изоляции 10.9.2 Электрическая прочность при рабочей частоте Находится в сфере ответственности компании, монтирующей распределительныеустройства. 10.9.3 Прочность по отношению к импульсному напряжению Находится в сфере ответственности компании, монтирующей распределительныеустройства. 10.9.4 Проверка оболочек кабелей из изолирующего материала Находится в сфере ответственности компании, монтирующей распределительныеустройства. 10.10 Нагрев Расчёт параметров нагрева находится в сфере ответственности компании,монтирующей распределительные устройства. Компания Eaton указывает данные попотере мощности устройств. 10.11 Стойкость к коротким замыканиям Находится в сфере ответственности компании, монтирующей распределительныеустройства. Соблюдать указания для коммутационных устройств. 10.12 Электромагнитная совместимость Находится в сфере ответственности компании, монтирующей распределительныеустройства. Соблюдать указания для коммутационных устройств. 10.13 Механическая функция Для устройства требования считаются выполненными, если были соблюдены данныеинструкции по монтажу (IL). Low-voltage industrial components (EG000017) / Thermal overload relay(EC000106) Electric engineering, automation, process control engineering / Low-voltageswitch technology / Overload protection device / Thermal overload relay(ecl@ss8.1-27-37-15-01 [AKF075011]) Adjustable current range A 9 - 12 Max. rated operation voltage Ue V 690 Mounting method Direct attachment Type of electrical connection of main circuit Screw connection Number of auxiliary contacts as normally closed contact 1 Number of auxiliary contacts as normally open contact 1 Number of auxiliary contacts as change-over contact 0 Release class CLASS 10 Product Standards IEC/EN 60947-4-1; UL 60947-4-1; CSA - C22.2 No. 60947-4-1-14; CE marking UL File No. E29184 UL Category Control No. NKCR CSA File No. 12528 CSA Class No. 3211-03 North America Certification UL listed, CSA certified Specially designed for North America No Suitable for Branch circuits Max. Voltage Rating 600 V AC Degree of Protection IEC: IP20, UL/CSA Type: - | [1328 empty] | 0.265 | 0.156 | [16 empty] | sub>vid | sub>vs | sub>ve | [37 empty] | I |  | I | I | [35 empty] | I | [125 empty] | I | [628 empty] | I |  | I | [6 empty] | U |  | U |  | I | [48 empty] | U | [64 empty] | I | [20 empty] | I | [146 empty] | I |  |  |  | sub>vid | [1652 empty] | I
https://al-teh.ru/product/zb12-16-rele-peregruzki-ustavka-1216-a-1no-1nz-vspomogat-kontakty/ | ZB12-16 Реле перегрузки, уставка 12..16 А, 1НО, 1НЗ вспомогат. контакты | 290168 | https://al-teh.ru/wa-data/public/shop/products/88/27/12788/images/11866/11866.970.jpg | Серия - ZB12 | 2560.2 | Артикул 290168 Объем, дм3 0,265 Масса, кг 0,161 Ассортимент Реле со встроенным трансформатором ZB до 150 A Типоразмер ZB12 Чувствительность к выпадению фаз IEC/EN 60947, VDE 0660 часть 102 Описание Кнопка тестирования/выключения Кнопка сброса ручной/автоматика Неаварийноерасцепление Вид монтажа Прямой монтаж Вспомогательный контакт Замык. = замыкающий контакт 1 замыкающий контакт Разм. = размыкающий контакт 1 размыкающий контакт Применяемое для DILM7, DILM9, DILM12, DILM15, DIULM7, DIULM9, DIULM12, SDAINLM12, SDAINLM16,SDAINLM22 защита от короткого замыкания Общая информация Стандарты и предписания IEC/EN 60947, VDE 0660, UL, CSA Стойкость к климатическим воздействиям Влажный нагрев, постоянный, в соответствии с IEC 60068-2-78 Влажный нагрев,циклический, в соответствии с IEC 60068-2-30 Температура окружающей среды Рабочий диапазон согласно IEC/EN 60947. PTB: -5 °C - +55 °C разомкнут °C -25 - +55 в капсульном корпусе °C \- 25 - 40 Температурная компенсация постоянно Вес кг 0.15 Удароустойчивость g 10 Полусинус Длительность ударного воздействия 10 мс Класс защиты IP20 Защита от прикосновения при вертикальном управлении спереди (EN 50274) защита от прикосновения пальцами и тыльной стороной кистей рук Цепи главного тока Номинальная устойчивость к импульсу U imp В перем. тока 6000 Категория перенапряжения / степень загрязнения III/3 Номинальные выдерживаемые напряжения изоляции U i В 690 Номинальное напряжение U e В перем. тока 690 Безопасное разъединение согласно EN 61140 между вспомогательными контактами и цепями главного тока В перем. тока 440 между цепями главного тока В перем. тока 440 Электрические тепловые потери (3 контакта) нижнее значение диапазона настройки W 3 верхнее значение диапазона регулировки W 5.4 Поперечные сечения соединения мм? одножильный мм 2 1 x (1 - 6) 2 x (1 - 6) тонкопроволочный с оконечной муфтой мм 2 1 x (1 - 4) 2 x (1 - 4) одно- или многожильные AWG 18 - 8 Соединительный винт M4 Начальный пусковой момент Нм 1,8 Длина зачистки мм 10 Инструменты Отвертка с профилем Pozidriv Размер 2 Стандартная отвёртка мм 1 x 6 Цепи вспомогательного и управляющего тока Номинальная устойчивость к импульсу U imp В 6000 Категория перенапряжения / степень загрязнения III/3 Поперечные сечения соединения мм? одножильный мм 2 1 x (0,75 - 4) 2 x (0,75 - 4) тонкопроволочный с оконечной муфтой мм 2 1 x (0,75 - 2,5) 2 x (0,75 - 2,5) одно- или многожильные AWG 2 x (18 - 14) Соединительный винт M3,5 Начальный пусковой момент Нм 0,8 - 1,2 Длина зачистки мм 8 Инструменты Отвертка с профилем Pozidriv Размер 2 Стандартная отвёртка мм 1 x 6 Номинальное выдерживаемое напряжение изоляции вспомогательного контура U i В перем. тока 500 Номинальное напряжение U e В перем. тока 500 Безопасное разъединение согласно EN 61140 Между вспомогательными контактами В перем. тока 240 обычный термический ток I th A 6 Расчетный рабочий ток I e A AC-15 Замыкающие контакты 120 В I e A 6 220 В 230 В 240 В I e A 1.5 380 В 400 В 415 В I e A 0.5 500 В I e A 0.5 Размыкающие контакты 120 В I e A 1.5 220 В 230 В 240 В I e A 1.5 380 В 400 В 415 В I e A 0.9 500 В I e A 0.8 24 В I e A 0.9 60 В I e A 0.75 110 В I e A 0.4 220 В I e A 0.2 Примечание Расчетный постоянный рабочий ток DC-13, 60 В: вспомогательный контакт 0,6 A Стойкость к коротким замыканиям без сваривания макс. предохранитель A gG/gL 6 Технические характеристики для подтверждения типа конструкции Номинальный ток для указания потери мощности I n A 16 Потеря мощности на полюс, в зависимости от тока sub>vid W 1.8 Потеря мощности оборудования, в зависимости от тока sub>vid W 5.4 Статическая потеря мощности, не зависит от тока sub>vs W 0 Способность отдавать потери мощности sub>ve W 0 Мин. рабочая температура °C -25 Макс. рабочая температура °C 55 Проверка конструкции IEC/EN 61439 10.2 твёрдость материалов и деталей 10.2.2 Коррозионная стойкость Требования производственного стандарта выполнены. 10.2.3.1 Нагревостойкость изоляции Требования производственного стандарта выполнены. 10.2.3.2 Сопротивление изоляционных материалов при обычном нагреве Требования производственного стандарта выполнены. 10.2.3.3 Сопротивление изоляционных материалов при сильном нагреве Требования производственного стандарта выполнены. 10.2.4 Устойчивость к ультрафиолетовому излучению Требования производственного стандарта выполнены. 10.2.5 Подъём Не имеет значения, поскольку необходимо оценить всё коммутационноеоборудование. 10.2.6 Испытание на удар Не имеет значения, поскольку необходимо оценить всё коммутационноеоборудование. 10.2.7 Ярлыки Требования производственного стандарта выполнены. 10.3 Класс защиты изоляции Не имеет значения, поскольку необходимо оценить всё коммутационноеоборудование. 10.4 Воздушные промежутки и пути утечки тока Требования производственного стандарта выполнены. 10.5 Защита от удара электрическим током Не имеет значения, поскольку необходимо оценить всё коммутационноеоборудование. 10.6 Монтаж оборудования Не имеет значения, поскольку необходимо оценить всё коммутационноеоборудование. 10.7 Внутренние электрические цепи и соединения Находится в сфере ответственности компании, монтирующей распределительныеустройства. 10.8 Подключения проводов, введённых снаружи Находится в сфере ответственности компании, монтирующей распределительныеустройства. 10.9 Свойства изоляции 10.9.2 Электрическая прочность при рабочей частоте Находится в сфере ответственности компании, монтирующей распределительныеустройства. 10.9.3 Прочность по отношению к импульсному напряжению Находится в сфере ответственности компании, монтирующей распределительныеустройства. 10.9.4 Проверка оболочек кабелей из изолирующего материала Находится в сфере ответственности компании, монтирующей распределительныеустройства. 10.10 Нагрев Расчёт параметров нагрева находится в сфере ответственности компании,монтирующей распределительные устройства. Компания Eaton указывает данные попотере мощности устройств. 10.11 Стойкость к коротким замыканиям Находится в сфере ответственности компании, монтирующей распределительныеустройства. Соблюдать указания для коммутационных устройств. 10.12 Электромагнитная совместимость Находится в сфере ответственности компании, монтирующей распределительныеустройства. Соблюдать указания для коммутационных устройств. 10.13 Механическая функция Для устройства требования считаются выполненными, если были соблюдены данныеинструкции по монтажу (IL). Low-voltage industrial components (EG000017) / Thermal overload relay(EC000106) Electric engineering, automation, process control engineering / Low-voltageswitch technology / Overload protection device / Thermal overload relay(ecl@ss8.1-27-37-15-01 [AKF075011]) Adjustable current range A 12 - 16 Max. rated operation voltage Ue V 690 Mounting method Direct attachment Type of electrical connection of main circuit Screw connection Number of auxiliary contacts as normally closed contact 1 Number of auxiliary contacts as normally open contact 1 Number of auxiliary contacts as change-over contact 0 Release class CLASS 10 Product Standards IEC/EN 60947-4-1; UL 60947-4-1; CSA - C22.2 No. 60947-4-1-14; CE marking UL File No. E29184 UL Category Control No. NKCR CSA File No. 12528 CSA Class No. 3211-03 North America Certification UL listed, CSA certified Specially designed for North America No Suitable for Branch circuits Max. Voltage Rating 600 V AC Degree of Protection IEC: IP20, UL/CSA Type: - | [1328 empty] | 0.265 | 0.161 | [16 empty] | sub>vid | sub>vs | sub>ve | [37 empty] | I |  | I | I | [35 empty] | I | [125 empty] | I | [628 empty] | I |  | I | [6 empty] | U |  | U |  | I | [48 empty] | U | [64 empty] | I | [20 empty] | I | [146 empty] | I |  |  |  | sub>vid | [1652 empty] | I
https://al-teh.ru/product/zb12-24-teplovoe-rele/ | ZB12-2,4 Тепловое реле для контакторов DILM7 - DILM15, диапазон регулировки 1,6-2,4А | 278437 | https://al-teh.ru/wa-data/public/shop/products/20/13/1320/images/794/794.970.jpg | Серия - ZB12 | 2219.35 | Артикул 278437 Объем, дм3 0,265 Масса, кг 0,154 Ассортимент Реле со встроенным трансформатором ZB до 150 A Типоразмер ZB12 Чувствительность к выпадению фаз IEC/EN 60947, VDE 0660 часть 102 Описание Кнопка тестирования/выключения Кнопка сброса ручной/автоматика Неаварийноерасцепление Вид монтажа Прямой монтаж Вспомогательный контакт Замык. = замыкающий контакт 1 замыкающий контакт Разм. = размыкающий контакт 1 размыкающий контакт Применяемое для DILM7, DILM9, DILM12, DILM15, DIULM7, DIULM9, DIULM12, SDAINLM12, SDAINLM16,SDAINLM22 защита от короткого замыкания Общая информация Стандарты и предписания IEC/EN 60947, VDE 0660, UL, CSA Стойкость к климатическим воздействиям Влажный нагрев, постоянный, в соответствии с IEC 60068-2-78 Влажный нагрев,циклический, в соответствии с IEC 60068-2-30 Температура окружающей среды Рабочий диапазон согласно IEC/EN 60947. PTB: -5 °C - +55 °C разомкнут °C -25 - +55 в капсульном корпусе °C \- 25 - 40 Температурная компенсация постоянно Вес кг 0.15 Удароустойчивость g 10 Полусинус Длительность ударного воздействия 10 мс Класс защиты IP20 Защита от прикосновения при вертикальном управлении спереди (EN 50274) защита от прикосновения пальцами и тыльной стороной кистей рук Цепи главного тока Номинальная устойчивость к импульсу U imp В перем. тока 6000 Категория перенапряжения / степень загрязнения III/3 Номинальные выдерживаемые напряжения изоляции U i В 690 Номинальное напряжение U e В перем. тока 690 Безопасное разъединение согласно EN 61140 между вспомогательными контактами и цепями главного тока В перем. тока 440 между цепями главного тока В перем. тока 440 Электрические тепловые потери (3 контакта) нижнее значение диапазона настройки W 2.5 верхнее значение диапазона регулировки W 5.7 Поперечные сечения соединения мм? одножильный мм 2 1 x (1 - 6) 2 x (1 - 6) тонкопроволочный с оконечной муфтой мм 2 1 x (1 - 4) 2 x (1 - 4) одно- или многожильные AWG 18 - 8 Соединительный винт M4 Начальный пусковой момент Нм 1,8 Длина зачистки мм 10 Инструменты Отвертка с профилем Pozidriv Размер 2 Стандартная отвёртка мм 1 x 6 Цепи вспомогательного и управляющего тока Номинальная устойчивость к импульсу U imp В 6000 Категория перенапряжения / степень загрязнения III/3 Поперечные сечения соединения мм? одножильный мм 2 1 x (0,75 - 4) 2 x (0,75 - 4) тонкопроволочный с оконечной муфтой мм 2 1 x (0,75 - 2,5) 2 x (0,75 - 2,5) одно- или многожильные AWG 2 x (18 - 14) Соединительный винт M3,5 Начальный пусковой момент Нм 0,8 - 1,2 Длина зачистки мм 8 Инструменты Отвертка с профилем Pozidriv Размер 2 Стандартная отвёртка мм 1 x 6 Номинальное выдерживаемое напряжение изоляции вспомогательного контура U i В перем. тока 500 Номинальное напряжение U e В перем. тока 500 Безопасное разъединение согласно EN 61140 Между вспомогательными контактами В перем. тока 240 обычный термический ток I th A 6 Расчетный рабочий ток I e A AC-15 Замыкающие контакты 120 В I e A 6 220 В 230 В 240 В I e A 1.5 380 В 400 В 415 В I e A 0.5 500 В I e A 0.5 Размыкающие контакты 120 В I e A 1.5 220 В 230 В 240 В I e A 1.5 380 В 400 В 415 В I e A 0.9 500 В I e A 0.8 24 В I e A 0.9 60 В I e A 0.75 110 В I e A 0.4 220 В I e A 0.2 Примечание Расчетный постоянный рабочий ток DC-13, 60 В: вспомогательный контакт 0,6 A Стойкость к коротким замыканиям без сваривания макс. предохранитель A gG/gL 6 Технические характеристики для подтверждения типа конструкции Номинальный ток для указания потери мощности I n A 2.4 Потеря мощности на полюс, в зависимости от тока sub>vid W 1.9 Потеря мощности оборудования, в зависимости от тока sub>vid W 5.7 Статическая потеря мощности, не зависит от тока sub>vs W 0 Способность отдавать потери мощности sub>ve W 0 Мин. рабочая температура °C -25 Макс. рабочая температура °C 55 Проверка конструкции IEC/EN 61439 10.2 твёрдость материалов и деталей 10.2.2 Коррозионная стойкость Требования производственного стандарта выполнены. 10.2.3.1 Нагревостойкость изоляции Требования производственного стандарта выполнены. 10.2.3.2 Сопротивление изоляционных материалов при обычном нагреве Требования производственного стандарта выполнены. 10.2.3.3 Сопротивление изоляционных материалов при сильном нагреве Требования производственного стандарта выполнены. 10.2.4 Устойчивость к ультрафиолетовому излучению Требования производственного стандарта выполнены. 10.2.5 Подъём Не имеет значения, поскольку необходимо оценить всё коммутационноеоборудование. 10.2.6 Испытание на удар Не имеет значения, поскольку необходимо оценить всё коммутационноеоборудование. 10.2.7 Ярлыки Требования производственного стандарта выполнены. 10.3 Класс защиты изоляции Не имеет значения, поскольку необходимо оценить всё коммутационноеоборудование. 10.4 Воздушные промежутки и пути утечки тока Требования производственного стандарта выполнены. 10.5 Защита от удара электрическим током Не имеет значения, поскольку необходимо оценить всё коммутационноеоборудование. 10.6 Монтаж оборудования Не имеет значения, поскольку необходимо оценить всё коммутационноеоборудование. 10.7 Внутренние электрические цепи и соединения Находится в сфере ответственности компании, монтирующей распределительныеустройства. 10.8 Подключения проводов, введённых снаружи Находится в сфере ответственности компании, монтирующей распределительныеустройства. 10.9 Свойства изоляции 10.9.2 Электрическая прочность при рабочей частоте Находится в сфере ответственности компании, монтирующей распределительныеустройства. 10.9.3 Прочность по отношению к импульсному напряжению Находится в сфере ответственности компании, монтирующей распределительныеустройства. 10.9.4 Проверка оболочек кабелей из изолирующего материала Находится в сфере ответственности компании, монтирующей распределительныеустройства. 10.10 Нагрев Расчёт параметров нагрева находится в сфере ответственности компании,монтирующей распределительные устройства. Компания Eaton указывает данные попотере мощности устройств. 10.11 Стойкость к коротким замыканиям Находится в сфере ответственности компании, монтирующей распределительныеустройства. Соблюдать указания для коммутационных устройств. 10.12 Электромагнитная совместимость Находится в сфере ответственности компании, монтирующей распределительныеустройства. Соблюдать указания для коммутационных устройств. 10.13 Механическая функция Для устройства требования считаются выполненными, если были соблюдены данныеинструкции по монтажу (IL). Low-voltage industrial components (EG000017) / Thermal overload relay(EC000106) Electric engineering, automation, process control engineering / Low-voltageswitch technology / Overload protection device / Thermal overload relay(ecl@ss8.1-27-37-15-01 [AKF075011]) Adjustable current range A 1.6 - 2.4 Max. rated operation voltage Ue V 690 Mounting method Direct attachment Type of electrical connection of main circuit Screw connection Number of auxiliary contacts as normally closed contact 1 Number of auxiliary contacts as normally open contact 1 Number of auxiliary contacts as change-over contact 0 Release class CLASS 10 Product Standards IEC/EN 60947-4-1; UL 60947-4-1; CSA - C22.2 No. 60947-4-1-14; CE marking UL File No. E29184 UL Category Control No. NKCR CSA File No. 12528 CSA Class No. 3211-03 North America Certification UL listed, CSA certified Specially designed for North America No Suitable for Branch circuits Max. Voltage Rating 600 V AC Degree of Protection IEC: IP20, UL/CSA Type: - | [1328 empty] | 0.265 | 0.154 | [16 empty] | sub>vid | sub>vs | sub>ve | [37 empty] | I |  | I | I | [35 empty] | I | [125 empty] | I | [628 empty] | I |  | I | [6 empty] | U |  | U |  | I | [48 empty] | U | [64 empty] | I | [20 empty] | I | [146 empty] | I |  |  |  | sub>vid | [1652 empty] | I
https://al-teh.ru/product/zb12-4-teplovoe-rele/ | ZB12-4 Тепловое реле для контакторов DILM7 - DILM15, диапазон регулировки 2,4-4А | 278438 | https://al-teh.ru/wa-data/public/shop/products/21/13/1321/images/795/795.970.jpg | Серия - ZB12 | 2219.35 | Артикул 278438 Объем, дм3 0,265 Масса, кг 0,158 Ассортимент Реле со встроенным трансформатором ZB до 150 A Ассортимент Дополнительное оснащение Принадлежности реле защиты электродвигателей Типоразмер ZB12 Чувствительность к выпадению фаз IEC/EN 60947, VDE 0660 часть 102 Описание Кнопка тестирования/выключения Кнопка сброса ручной/автоматика Неаварийноерасцепление Вид монтажа Прямой монтаж Вспомогательный контакт Замык. = замыкающий контакт 1 замыкающий контакт Разм. = размыкающий контакт 1 размыкающий контакт Применяемое для DILM7, DILM9, DILM12, DILM15, DIULM7, DIULM9, DIULM12, SDAINLM12, SDAINLM16,SDAINLM22 DS7-34…SX004… защита от короткого замыкания Общая информация Стандарты и предписания IEC/EN 60947, VDE 0660, UL, CSA Стойкость к климатическим воздействиям Влажный нагрев, постоянный, в соответствии с IEC 60068-2-78 Влажный нагрев,циклический, в соответствии с IEC 60068-2-30 Температура окружающей среды Рабочий диапазон согласно IEC/EN 60947. PTB: -5 °C - +55 °C разомкнут °C -25 - +55 в капсульном корпусе °C \- 25 - 40 Температурная компенсация постоянно Вес кг 0.15 Удароустойчивость g 10 Полусинус Длительность ударного воздействия 10 мс Класс защиты IP20 Защита от прикосновения при вертикальном управлении спереди (EN 50274) защита от прикосновения пальцами и тыльной стороной кистей рук Цепи главного тока Номинальная устойчивость к импульсу U imp В перем. тока 6000 Категория перенапряжения / степень загрязнения III/3 Номинальные выдерживаемые напряжения изоляции U i В 690 Номинальное напряжение U e В перем. тока 690 Безопасное разъединение согласно EN 61140 между вспомогательными контактами и цепями главного тока В перем. тока 440 между цепями главного тока В перем. тока 440 Электрические тепловые потери (3 контакта) нижнее значение диапазона настройки W 2.2 верхнее значение диапазона регулировки W 6 Поперечные сечения соединения мм? одножильный мм 2 1 x (1 - 6) 2 x (1 - 6) тонкопроволочный с оконечной муфтой мм 2 1 x (1 - 4) 2 x (1 - 4) одно- или многожильные AWG 18 - 8 Соединительный винт M4 Начальный пусковой момент Нм 1,8 Длина зачистки мм 10 Инструменты Отвертка с профилем Pozidriv Размер 2 Стандартная отвёртка мм 1 x 6 Цепи вспомогательного и управляющего тока Номинальная устойчивость к импульсу U imp В 6000 Категория перенапряжения / степень загрязнения III/3 Поперечные сечения соединения мм? одножильный мм 2 1 x (0,75 - 4) 2 x (0,75 - 4) тонкопроволочный с оконечной муфтой мм 2 1 x (0,75 - 2,5) 2 x (0,75 - 2,5) одно- или многожильные AWG 2 x (18 - 14) Соединительный винт M3,5 Начальный пусковой момент Нм 0,8 - 1,2 Длина зачистки мм 8 Инструменты Отвертка с профилем Pozidriv Размер 2 Стандартная отвёртка мм 1 x 6 Номинальное выдерживаемое напряжение изоляции вспомогательного контура U i В перем. тока 500 Номинальное напряжение U e В перем. тока 500 Безопасное разъединение согласно EN 61140 Между вспомогательными контактами В перем. тока 240 обычный термический ток I th A 6 Расчетный рабочий ток I e A AC-15 Замыкающие контакты 120 В I e A 6 220 В 230 В 240 В I e A 1.5 380 В 400 В 415 В I e A 0.5 500 В I e A 0.5 Размыкающие контакты 120 В I e A 1.5 220 В 230 В 240 В I e A 1.5 380 В 400 В 415 В I e A 0.9 500 В I e A 0.8 24 В I e A 0.9 60 В I e A 0.75 110 В I e A 0.4 220 В I e A 0.2 Примечание Расчетный постоянный рабочий ток DC-13, 60 В: вспомогательный контакт 0,6 A Стойкость к коротким замыканиям без сваривания макс. предохранитель A gG/gL 6 Технические характеристики для подтверждения типа конструкции Номинальный ток для указания потери мощности I n A 4 Потеря мощности на полюс, в зависимости от тока sub>vid W 2 Потеря мощности оборудования, в зависимости от тока sub>vid W 6 Статическая потеря мощности, не зависит от тока sub>vs W 0 Способность отдавать потери мощности sub>ve W 0 Мин. рабочая температура °C -25 Макс. рабочая температура °C 55 Проверка конструкции IEC/EN 61439 10.2 твёрдость материалов и деталей 10.2.2 Коррозионная стойкость Требования производственного стандарта выполнены. 10.2.3.1 Нагревостойкость изоляции Требования производственного стандарта выполнены. 10.2.3.2 Сопротивление изоляционных материалов при обычном нагреве Требования производственного стандарта выполнены. 10.2.3.3 Сопротивление изоляционных материалов при сильном нагреве Требования производственного стандарта выполнены. 10.2.4 Устойчивость к ультрафиолетовому излучению Требования производственного стандарта выполнены. 10.2.5 Подъём Не имеет значения, поскольку необходимо оценить всё коммутационноеоборудование. 10.2.6 Испытание на удар Не имеет значения, поскольку необходимо оценить всё коммутационноеоборудование. 10.2.7 Ярлыки Требования производственного стандарта выполнены. 10.3 Класс защиты изоляции Не имеет значения, поскольку необходимо оценить всё коммутационноеоборудование. 10.4 Воздушные промежутки и пути утечки тока Требования производственного стандарта выполнены. 10.5 Защита от удара электрическим током Не имеет значения, поскольку необходимо оценить всё коммутационноеоборудование. 10.6 Монтаж оборудования Не имеет значения, поскольку необходимо оценить всё коммутационноеоборудование. 10.7 Внутренние электрические цепи и соединения Находится в сфере ответственности компании, монтирующей распределительныеустройства. 10.8 Подключения проводов, введённых снаружи Находится в сфере ответственности компании, монтирующей распределительныеустройства. 10.9 Свойства изоляции 10.9.2 Электрическая прочность при рабочей частоте Находится в сфере ответственности компании, монтирующей распределительныеустройства. 10.9.3 Прочность по отношению к импульсному напряжению Находится в сфере ответственности компании, монтирующей распределительныеустройства. 10.9.4 Проверка оболочек кабелей из изолирующего материала Находится в сфере ответственности компании, монтирующей распределительныеустройства. 10.10 Нагрев Расчёт параметров нагрева находится в сфере ответственности компании,монтирующей распределительные устройства. Компания Eaton указывает данные попотере мощности устройств. 10.11 Стойкость к коротким замыканиям Находится в сфере ответственности компании, монтирующей распределительныеустройства. Соблюдать указания для коммутационных устройств. 10.12 Электромагнитная совместимость Находится в сфере ответственности компании, монтирующей распределительныеустройства. Соблюдать указания для коммутационных устройств. 10.13 Механическая функция Для устройства требования считаются выполненными, если были соблюдены данныеинструкции по монтажу (IL). Low-voltage industrial components (EG000017) / Thermal overload relay(EC000106) Electric engineering, automation, process control engineering / Low-voltageswitch technology / Overload protection device / Thermal overload relay(ecl@ss8.1-27-37-15-01 [AKF075011]) Adjustable current range A 2.4 - 4 Max. rated operation voltage Ue V 690 Mounting method Direct attachment Type of electrical connection of main circuit Screw connection Number of auxiliary contacts as normally closed contact 1 Number of auxiliary contacts as normally open contact 1 Number of auxiliary contacts as change-over contact 0 Release class CLASS 10 Product Standards IEC/EN 60947-4-1; UL 60947-4-1; CSA - C22.2 No. 60947-4-1-14; CE marking UL File No. E29184 UL Category Control No. NKCR CSA File No. 12528 CSA Class No. 3211-03 North America Certification UL listed, CSA certified Specially designed for North America No Suitable for Branch circuits Max. Voltage Rating 600 V AC Degree of Protection IEC: IP20, UL/CSA Type: - | [1328 empty] | 0.265 | 0.158 | [16 empty] | sub>vid | sub>vs | sub>ve | [37 empty] | I |  | I | I | [35 empty] | I | [125 empty] | I | [628 empty] | I |  | I | [6 empty] | U |  | U |  | I | [48 empty] | U | [64 empty] | I | [20 empty] | I | [146 empty] | I |  |  |  | sub>vid | [1652 empty] | I
https://al-teh.ru/product/zb12-6-teplovoe-rele/ | ZB12-6 Тепловое реле для контакторов DILM7 - DILM15, диапазон регулировки 4-6А | 278439 | https://al-teh.ru/wa-data/public/shop/products/22/13/1322/images/796/796.970.jpg | Серия - ZB12 | 2219.35 | Артикул 278439 Объем, дм3 0,265 Масса, кг 0,158 Ассортимент Реле со встроенным трансформатором ZB до 150 A Ассортимент Дополнительное оснащение Принадлежности реле защиты электродвигателей Типоразмер ZB12 Чувствительность к выпадению фаз IEC/EN 60947, VDE 0660 часть 102 Описание Кнопка тестирования/выключения Кнопка сброса ручной/автоматика Неаварийноерасцепление Вид монтажа Прямой монтаж Вспомогательный контакт Замык. = замыкающий контакт 1 замыкающий контакт Разм. = размыкающий контакт 1 размыкающий контакт Применяемое для DILM7, DILM9, DILM12, DILM15, DIULM7, DIULM9, DIULM12, SDAINLM12, SDAINLM16,SDAINLM22 DS7-34…SX005… защита от короткого замыкания Общая информация Стандарты и предписания IEC/EN 60947, VDE 0660, UL, CSA Стойкость к климатическим воздействиям Влажный нагрев, постоянный, в соответствии с IEC 60068-2-78 Влажный нагрев,циклический, в соответствии с IEC 60068-2-30 Температура окружающей среды Рабочий диапазон согласно IEC/EN 60947. PTB: -5 °C - +55 °C разомкнут °C -25 - +55 в капсульном корпусе °C \- 25 - 40 Температурная компенсация постоянно Вес кг 0.15 Удароустойчивость g 10 Полусинус Длительность ударного воздействия 10 мс Класс защиты IP20 Защита от прикосновения при вертикальном управлении спереди (EN 50274) защита от прикосновения пальцами и тыльной стороной кистей рук Цепи главного тока Номинальная устойчивость к импульсу U imp В перем. тока 6000 Категория перенапряжения / степень загрязнения III/3 Номинальные выдерживаемые напряжения изоляции U i В 690 Номинальное напряжение U e В перем. тока 690 Безопасное разъединение согласно EN 61140 между вспомогательными контактами и цепями главного тока В перем. тока 440 между цепями главного тока В перем. тока 440 Электрические тепловые потери (3 контакта) нижнее значение диапазона настройки W 2.3 верхнее значение диапазона регулировки W 5.1 Поперечные сечения соединения мм? одножильный мм 2 1 x (1 - 6) 2 x (1 - 6) тонкопроволочный с оконечной муфтой мм 2 1 x (1 - 4) 2 x (1 - 4) одно- или многожильные AWG 18 - 8 Соединительный винт M4 Начальный пусковой момент Нм 1,8 Длина зачистки мм 10 Инструменты Отвертка с профилем Pozidriv Размер 2 Стандартная отвёртка мм 1 x 6 Цепи вспомогательного и управляющего тока Номинальная устойчивость к импульсу U imp В 6000 Категория перенапряжения / степень загрязнения III/3 Поперечные сечения соединения мм? одножильный мм 2 1 x (0,75 - 4) 2 x (0,75 - 4) тонкопроволочный с оконечной муфтой мм 2 1 x (0,75 - 2,5) 2 x (0,75 - 2,5) одно- или многожильные AWG 2 x (18 - 14) Соединительный винт M3,5 Начальный пусковой момент Нм 0,8 - 1,2 Длина зачистки мм 8 Инструменты Отвертка с профилем Pozidriv Размер 2 Стандартная отвёртка мм 1 x 6 Номинальное выдерживаемое напряжение изоляции вспомогательного контура U i В перем. тока 500 Номинальное напряжение U e В перем. тока 500 Безопасное разъединение согласно EN 61140 Между вспомогательными контактами В перем. тока 240 обычный термический ток I th A 6 Расчетный рабочий ток I e A AC-15 Замыкающие контакты 120 В I e A 6 220 В 230 В 240 В I e A 1.5 380 В 400 В 415 В I e A 0.5 500 В I e A 0.5 Размыкающие контакты 120 В I e A 1.5 220 В 230 В 240 В I e A 1.5 380 В 400 В 415 В I e A 0.9 500 В I e A 0.8 24 В I e A 0.9 60 В I e A 0.75 110 В I e A 0.4 220 В I e A 0.2 Примечание Расчетный постоянный рабочий ток DC-13, 60 В: вспомогательный контакт 0,6 A Стойкость к коротким замыканиям без сваривания макс. предохранитель A gG/gL 6 Технические характеристики для подтверждения типа конструкции Номинальный ток для указания потери мощности I n A 6 Потеря мощности на полюс, в зависимости от тока sub>vid W 1.7 Потеря мощности оборудования, в зависимости от тока sub>vid W 5.1 Статическая потеря мощности, не зависит от тока sub>vs W 0 Способность отдавать потери мощности sub>ve W 0 Мин. рабочая температура °C -25 Макс. рабочая температура °C 55 Проверка конструкции IEC/EN 61439 10.2 твёрдость материалов и деталей 10.2.2 Коррозионная стойкость Требования производственного стандарта выполнены. 10.2.3.1 Нагревостойкость изоляции Требования производственного стандарта выполнены. 10.2.3.2 Сопротивление изоляционных материалов при обычном нагреве Требования производственного стандарта выполнены. 10.2.3.3 Сопротивление изоляционных материалов при сильном нагреве Требования производственного стандарта выполнены. 10.2.4 Устойчивость к ультрафиолетовому излучению Требования производственного стандарта выполнены. 10.2.5 Подъём Не имеет значения, поскольку необходимо оценить всё коммутационноеоборудование. 10.2.6 Испытание на удар Не имеет значения, поскольку необходимо оценить всё коммутационноеоборудование. 10.2.7 Ярлыки Требования производственного стандарта выполнены. 10.3 Класс защиты изоляции Не имеет значения, поскольку необходимо оценить всё коммутационноеоборудование. 10.4 Воздушные промежутки и пути утечки тока Требования производственного стандарта выполнены. 10.5 Защита от удара электрическим током Не имеет значения, поскольку необходимо оценить всё коммутационноеоборудование. 10.6 Монтаж оборудования Не имеет значения, поскольку необходимо оценить всё коммутационноеоборудование. 10.7 Внутренние электрические цепи и соединения Находится в сфере ответственности компании, монтирующей распределительныеустройства. 10.8 Подключения проводов, введённых снаружи Находится в сфере ответственности компании, монтирующей распределительныеустройства. 10.9 Свойства изоляции 10.9.2 Электрическая прочность при рабочей частоте Находится в сфере ответственности компании, монтирующей распределительныеустройства. 10.9.3 Прочность по отношению к импульсному напряжению Находится в сфере ответственности компании, монтирующей распределительныеустройства. 10.9.4 Проверка оболочек кабелей из изолирующего материала Находится в сфере ответственности компании, монтирующей распределительныеустройства. 10.10 Нагрев Расчёт параметров нагрева находится в сфере ответственности компании,монтирующей распределительные устройства. Компания Eaton указывает данные попотере мощности устройств. 10.11 Стойкость к коротким замыканиям Находится в сфере ответственности компании, монтирующей распределительныеустройства. Соблюдать указания для коммутационных устройств. 10.12 Электромагнитная совместимость Находится в сфере ответственности компании, монтирующей распределительныеустройства. Соблюдать указания для коммутационных устройств. 10.13 Механическая функция Для устройства требования считаются выполненными, если были соблюдены данныеинструкции по монтажу (IL). Low-voltage industrial components (EG000017) / Thermal overload relay(EC000106) Electric engineering, automation, process control engineering / Low-voltageswitch technology / Overload protection device / Thermal overload relay(ecl@ss8.1-27-37-15-01 [AKF075011]) Adjustable current range A 4 - 6 Max. rated operation voltage Ue V 690 Mounting method Direct attachment Type of electrical connection of main circuit Screw connection Number of auxiliary contacts as normally closed contact 1 Number of auxiliary contacts as normally open contact 1 Number of auxiliary contacts as change-over contact 0 Release class CLASS 10 Product Standards IEC/EN 60947-4-1; UL 60947-4-1; CSA - C22.2 No. 60947-4-1-14; CE marking UL File No. E29184 UL Category Control No. NKCR CSA File No. 12528 CSA Class No. 3211-03 North America Certification UL listed, CSA certified Specially designed for North America No Suitable for Branch circuits Max. Voltage Rating 600 V AC Degree of Protection IEC: IP20, UL/CSA Type: - | [1328 empty] | 0.265 | 0.158 | [16 empty] | sub>vid | sub>vs | sub>ve | [37 empty] | I |  | I | I | [35 empty] | I | [125 empty] | I | [628 empty] | I |  | I | [6 empty] | U |  | U |  | I | [48 empty] | U | [64 empty] | I | [20 empty] | I | [146 empty] | I |  |  |  | sub>vid | [1652 empty] | I
https://al-teh.ru/product/zb32-016-teplovoe-rele/ | ZB32-0,16 Тепловое реле для контакторов DILM17 - DILM38, диапазон регулировки 0,1-0,16А | 278442 | https://al-teh.ru/wa-data/public/shop/products/25/13/1325/images/809/809.970.jpg | Серия - ZB32 | 2509.2 | Артикул 278442 Объем, дм3 0,289 Масса, кг 0,147 Ассортимент Реле со встроенным трансформатором ZB до 150 A Типоразмер ZB32 Чувствительность к выпадению фаз IEC/EN 60947, VDE 0660 часть 102 Описание Кнопка тестирования/выключения Кнопка сброса ручной/автоматика Неаварийноерасцепление Вид монтажа Прямой монтаж Вспомогательный контакт Замык. = замыкающий контакт 1 замыкающий контакт Разм. = размыкающий контакт 1 размыкающий контакт Применяемое для DILM17, DILM25, DILM32, DILM38, DILMF8, DILMF11, DILMF14, DILMF17, DILMF25,DILMF32, DIULM17, DIULM25, DIULM32, SDAINLM30, SDAINLM45, SDAINLM55 защита от короткого замыкания Общая информация Стандарты и предписания IEC/EN 60947, VDE 0660, UL, CSA Стойкость к климатическим воздействиям Влажный нагрев, постоянный, в соответствии с IEC 60068-2-78 Влажный нагрев,циклический, в соответствии с IEC 60068-2-30 Температура окружающей среды Рабочий диапазон согласно IEC/EN 60947. PTB: -5 °C - +55 °C разомкнут °C -25 - +55 в капсульном корпусе °C \- 25 - 40 Температурная компенсация постоянно Вес кг 0.15 Удароустойчивость g 10 Полусинус Длительность ударного воздействия 10 мс Класс защиты IP20 Защита от прикосновения при вертикальном управлении спереди (EN 50274) защита от прикосновения пальцами и тыльной стороной кистей рук Цепи главного тока Номинальная устойчивость к импульсу U imp В перем. тока 6000 Категория перенапряжения / степень загрязнения III/3 Номинальные выдерживаемые напряжения изоляции U i В 690 Номинальное напряжение U e В перем. тока 690 Безопасное разъединение согласно EN 61140 между вспомогательными контактами и цепями главного тока В перем. тока 440 между цепями главного тока В перем. тока 440 Электрические тепловые потери (3 контакта) нижнее значение диапазона настройки W 2.1 верхнее значение диапазона регулировки W 5.4 Поперечные сечения соединения мм? одножильный мм 2 1 x (1 - 6) 2 x (1 - 6) тонкопроволочный с оконечной муфтой мм 2 1 x (1 - 4) 2 x (1 - 4) одно- или многожильные AWG 18 - 8 Соединительный винт M4 Начальный пусковой момент Нм 1,8 Длина зачистки мм 10 Инструменты Отвертка с профилем Pozidriv Размер 2 Стандартная отвёртка мм 1 x 6 Цепи вспомогательного и управляющего тока Номинальная устойчивость к импульсу U imp В 4000 Категория перенапряжения / степень загрязнения III/3 Поперечные сечения соединения мм? одножильный мм 2 1 x (0,75 - 4) 2 x (0,75 - 4) тонкопроволочный с оконечной муфтой мм 2 1 x (0,75 - 2,5) 2 x (0,75 - 2,5) одно- или многожильные AWG 2 x (18 - 14) Соединительный винт M3,5 Начальный пусковой момент Нм 0,8 - 1,2 Длина зачистки мм 8 Инструменты Отвертка с профилем Pozidriv Размер 2 Стандартная отвёртка мм 1 x 6 Номинальное выдерживаемое напряжение изоляции вспомогательного контура U i В перем. тока 500 Номинальное напряжение U e В перем. тока 500 Безопасное разъединение согласно EN 61140 Между вспомогательными контактами В перем. тока 240 обычный термический ток I th A 6 Расчетный рабочий ток I e A AC-15 Замыкающие контакты 120 В I e A 6 220 В 230 В 240 В I e A 1.5 380 В 400 В 415 В I e A 0.5 500 В I e A 0.5 Размыкающие контакты 120 В I e A 1.5 220 В 230 В 240 В I e A 1.5 380 В 400 В 415 В I e A 0.9 500 В I e A 0.8 24 В I e A 0.9 60 В I e A 0.75 110 В I e A 0.4 220 В I e A 0.2 Примечание Расчетный постоянный рабочий ток DC-13, 60 В: вспомогательный контакт 0,6 A Стойкость к коротким замыканиям без сваривания макс. предохранитель A gG/gL 6 Технические характеристики для подтверждения типа конструкции Номинальный ток для указания потери мощности I n A 0.16 Потеря мощности на полюс, в зависимости от тока sub>vid W 1.8 Потеря мощности оборудования, в зависимости от тока sub>vid W 5.4 Статическая потеря мощности, не зависит от тока sub>vs W 0 Способность отдавать потери мощности sub>ve W 0 Мин. рабочая температура °C -25 Макс. рабочая температура °C 55 Проверка конструкции IEC/EN 61439 10.2 твёрдость материалов и деталей 10.2.2 Коррозионная стойкость Требования производственного стандарта выполнены. 10.2.3.1 Нагревостойкость изоляции Требования производственного стандарта выполнены. 10.2.3.2 Сопротивление изоляционных материалов при обычном нагреве Требования производственного стандарта выполнены. 10.2.3.3 Сопротивление изоляционных материалов при сильном нагреве Требования производственного стандарта выполнены. 10.2.4 Устойчивость к ультрафиолетовому излучению Требования производственного стандарта выполнены. 10.2.5 Подъём Не имеет значения, поскольку необходимо оценить всё коммутационноеоборудование. 10.2.6 Испытание на удар Не имеет значения, поскольку необходимо оценить всё коммутационноеоборудование. 10.2.7 Ярлыки Требования производственного стандарта выполнены. 10.3 Класс защиты изоляции Не имеет значения, поскольку необходимо оценить всё коммутационноеоборудование. 10.4 Воздушные промежутки и пути утечки тока Требования производственного стандарта выполнены. 10.5 Защита от удара электрическим током Не имеет значения, поскольку необходимо оценить всё коммутационноеоборудование. 10.6 Монтаж оборудования Не имеет значения, поскольку необходимо оценить всё коммутационноеоборудование. 10.7 Внутренние электрические цепи и соединения Находится в сфере ответственности компании, монтирующей распределительныеустройства. 10.8 Подключения проводов, введённых снаружи Находится в сфере ответственности компании, монтирующей распределительныеустройства. 10.9 Свойства изоляции 10.9.2 Электрическая прочность при рабочей частоте Находится в сфере ответственности компании, монтирующей распределительныеустройства. 10.9.3 Прочность по отношению к импульсному напряжению Находится в сфере ответственности компании, монтирующей распределительныеустройства. 10.9.4 Проверка оболочек кабелей из изолирующего материала Находится в сфере ответственности компании, монтирующей распределительныеустройства. 10.10 Нагрев Расчёт параметров нагрева находится в сфере ответственности компании,монтирующей распределительные устройства. Компания Eaton указывает данные попотере мощности устройств. 10.11 Стойкость к коротким замыканиям Находится в сфере ответственности компании, монтирующей распределительныеустройства. Соблюдать указания для коммутационных устройств. 10.12 Электромагнитная совместимость Находится в сфере ответственности компании, монтирующей распределительныеустройства. Соблюдать указания для коммутационных устройств. 10.13 Механическая функция Для устройства требования считаются выполненными, если были соблюдены данныеинструкции по монтажу (IL). Low-voltage industrial components (EG000017) / Thermal overload relay(EC000106) Electric engineering, automation, process control engineering / Low-voltageswitch technology / Overload protection device / Thermal overload relay(ecl@ss8.1-27-37-15-01 [AKF075011]) Adjustable current range A 0.1 - 0.16 Max. rated operation voltage Ue V 690 Mounting method Direct attachment Type of electrical connection of main circuit Screw connection Number of auxiliary contacts as normally closed contact 1 Number of auxiliary contacts as normally open contact 1 Number of auxiliary contacts as change-over contact 0 Release class CLASS 10 Product Standards IEC/EN 60947-4-1; UL 60947-4-1; CSA - C22.2 No. 60947-4-1-14; CE marking UL File No. E29184 UL Category Control No. NKCR CSA File No. 12528 CSA Class No. 3211-03 North America Certification UL listed, CSA certified Specially designed for North America No Suitable for Branch circuits Max. Voltage Rating 600 V AC Degree of Protection IEC: IP20, UL/CSA Type: - | [1328 empty] | 0.289 | 0.147 | [16 empty] | sub>vid | sub>vs | sub>ve | [37 empty] | I |  | I | I | [35 empty] | I | [125 empty] | I | [628 empty] | I |  | I | [6 empty] | U |  | U |  | I | [48 empty] | U | [64 empty] | I | [20 empty] | I | [146 empty] | I |  |  |  | sub>vid | [1652 empty] | I
https://al-teh.ru/product/zb32-024-teplovoe-rele/ | ZB32-0,24 Тепловое реле для контакторов DILM17 - DILM38, диапазон регулировки 0,16-0,24А | 278443 | https://al-teh.ru/wa-data/public/shop/products/26/13/1326/images/810/810.970.jpg | Серия - ZB32 | 2390.2 | Артикул 278443 Объем, дм3 0,289 Масса, кг 0,149 Ассортимент Реле со встроенным трансформатором ZB до 150 A Типоразмер ZB32 Чувствительность к выпадению фаз IEC/EN 60947, VDE 0660 часть 102 Описание Кнопка тестирования/выключения Кнопка сброса ручной/автоматика Неаварийноерасцепление Вид монтажа Прямой монтаж Вспомогательный контакт Замык. = замыкающий контакт 1 замыкающий контакт Разм. = размыкающий контакт 1 размыкающий контакт Применяемое для DILM17, DILM25, DILM32, DILM38, DILMF8, DILMF11, DILMF14, DILMF17, DILMF25,DILMF32, DIULM17, DIULM25, DIULM32, SDAINLM30, SDAINLM45, SDAINLM55 защита от короткого замыкания Общая информация Стандарты и предписания IEC/EN 60947, VDE 0660, UL, CSA Стойкость к климатическим воздействиям Влажный нагрев, постоянный, в соответствии с IEC 60068-2-78 Влажный нагрев,циклический, в соответствии с IEC 60068-2-30 Температура окружающей среды Рабочий диапазон согласно IEC/EN 60947. PTB: -5 °C - +55 °C разомкнут °C -25 - +55 в капсульном корпусе °C \- 25 - 40 Температурная компенсация постоянно Вес кг 0.15 Удароустойчивость g 10 Полусинус Длительность ударного воздействия 10 мс Класс защиты IP20 Защита от прикосновения при вертикальном управлении спереди (EN 50274) защита от прикосновения пальцами и тыльной стороной кистей рук Цепи главного тока Номинальная устойчивость к импульсу U imp В перем. тока 6000 Категория перенапряжения / степень загрязнения III/3 Номинальные выдерживаемые напряжения изоляции U i В 690 Номинальное напряжение U e В перем. тока 690 Безопасное разъединение согласно EN 61140 между вспомогательными контактами и цепями главного тока В перем. тока 440 между цепями главного тока В перем. тока 440 Электрические тепловые потери (3 контакта) нижнее значение диапазона настройки W 2.4 верхнее значение диапазона регулировки W 5.4 Поперечные сечения соединения мм? одножильный мм 2 1 x (1 - 6) 2 x (1 - 6) тонкопроволочный с оконечной муфтой мм 2 1 x (1 - 4) 2 x (1 - 4) одно- или многожильные AWG 18 - 8 Соединительный винт M4 Начальный пусковой момент Нм 1,8 Длина зачистки мм 10 Инструменты Отвертка с профилем Pozidriv Размер 2 Стандартная отвёртка мм 1 x 6 Цепи вспомогательного и управляющего тока Номинальная устойчивость к импульсу U imp В 4000 Категория перенапряжения / степень загрязнения III/3 Поперечные сечения соединения мм? одножильный мм 2 1 x (0,75 - 4) 2 x (0,75 - 4) тонкопроволочный с оконечной муфтой мм 2 1 x (0,75 - 2,5) 2 x (0,75 - 2,5) одно- или многожильные AWG 2 x (18 - 14) Соединительный винт M3,5 Начальный пусковой момент Нм 0,8 - 1,2 Длина зачистки мм 8 Инструменты Отвертка с профилем Pozidriv Размер 2 Стандартная отвёртка мм 1 x 6 Номинальное выдерживаемое напряжение изоляции вспомогательного контура U i В перем. тока 500 Номинальное напряжение U e В перем. тока 500 Безопасное разъединение согласно EN 61140 Между вспомогательными контактами В перем. тока 240 обычный термический ток I th A 6 Расчетный рабочий ток I e A AC-15 Замыкающие контакты 120 В I e A 6 220 В 230 В 240 В I e A 1.5 380 В 400 В 415 В I e A 0.5 500 В I e A 0.5 Размыкающие контакты 120 В I e A 1.5 220 В 230 В 240 В I e A 1.5 380 В 400 В 415 В I e A 0.9 500 В I e A 0.8 24 В I e A 0.9 60 В I e A 0.75 110 В I e A 0.4 220 В I e A 0.2 Примечание Расчетный постоянный рабочий ток DC-13, 60 В: вспомогательный контакт 0,6 A Стойкость к коротким замыканиям без сваривания макс. предохранитель A gG/gL 6 Технические характеристики для подтверждения типа конструкции Номинальный ток для указания потери мощности I n A 0.24 Потеря мощности на полюс, в зависимости от тока sub>vid W 1.8 Потеря мощности оборудования, в зависимости от тока sub>vid W 5.4 Статическая потеря мощности, не зависит от тока sub>vs W 0 Способность отдавать потери мощности sub>ve W 0 Мин. рабочая температура °C -25 Макс. рабочая температура °C 55 Проверка конструкции IEC/EN 61439 10.2 твёрдость материалов и деталей 10.2.2 Коррозионная стойкость Требования производственного стандарта выполнены. 10.2.3.1 Нагревостойкость изоляции Требования производственного стандарта выполнены. 10.2.3.2 Сопротивление изоляционных материалов при обычном нагреве Требования производственного стандарта выполнены. 10.2.3.3 Сопротивление изоляционных материалов при сильном нагреве Требования производственного стандарта выполнены. 10.2.4 Устойчивость к ультрафиолетовому излучению Требования производственного стандарта выполнены. 10.2.5 Подъём Не имеет значения, поскольку необходимо оценить всё коммутационноеоборудование. 10.2.6 Испытание на удар Не имеет значения, поскольку необходимо оценить всё коммутационноеоборудование. 10.2.7 Ярлыки Требования производственного стандарта выполнены. 10.3 Класс защиты изоляции Не имеет значения, поскольку необходимо оценить всё коммутационноеоборудование. 10.4 Воздушные промежутки и пути утечки тока Требования производственного стандарта выполнены. 10.5 Защита от удара электрическим током Не имеет значения, поскольку необходимо оценить всё коммутационноеоборудование. 10.6 Монтаж оборудования Не имеет значения, поскольку необходимо оценить всё коммутационноеоборудование. 10.7 Внутренние электрические цепи и соединения Находится в сфере ответственности компании, монтирующей распределительныеустройства. 10.8 Подключения проводов, введённых снаружи Находится в сфере ответственности компании, монтирующей распределительныеустройства. 10.9 Свойства изоляции 10.9.2 Электрическая прочность при рабочей частоте Находится в сфере ответственности компании, монтирующей распределительныеустройства. 10.9.3 Прочность по отношению к импульсному напряжению Находится в сфере ответственности компании, монтирующей распределительныеустройства. 10.9.4 Проверка оболочек кабелей из изолирующего материала Находится в сфере ответственности компании, монтирующей распределительныеустройства. 10.10 Нагрев Расчёт параметров нагрева находится в сфере ответственности компании,монтирующей распределительные устройства. Компания Eaton указывает данные попотере мощности устройств. 10.11 Стойкость к коротким замыканиям Находится в сфере ответственности компании, монтирующей распределительныеустройства. Соблюдать указания для коммутационных устройств. 10.12 Электромагнитная совместимость Находится в сфере ответственности компании, монтирующей распределительныеустройства. Соблюдать указания для коммутационных устройств. 10.13 Механическая функция Для устройства требования считаются выполненными, если были соблюдены данныеинструкции по монтажу (IL). Low-voltage industrial components (EG000017) / Thermal overload relay(EC000106) Electric engineering, automation, process control engineering / Low-voltageswitch technology / Overload protection device / Thermal overload relay(ecl@ss8.1-27-37-15-01 [AKF075011]) Adjustable current range A 0.16 - 0.24 Max. rated operation voltage Ue V 690 Mounting method Direct attachment Type of electrical connection of main circuit Screw connection Number of auxiliary contacts as normally closed contact 1 Number of auxiliary contacts as normally open contact 1 Number of auxiliary contacts as change-over contact 0 Release class CLASS 10 Product Standards IEC/EN 60947-4-1; UL 60947-4-1; CSA - C22.2 No. 60947-4-1-14; CE marking UL File No. E29184 UL Category Control No. NKCR CSA File No. 12528 CSA Class No. 3211-03 North America Certification UL listed, CSA certified Specially designed for North America No Suitable for Branch circuits Max. Voltage Rating 600 V AC Degree of Protection IEC: IP20, UL/CSA Type: - | [1328 empty] | 0.289 | 0.149 | [16 empty] | sub>vid | sub>vs | sub>ve | [37 empty] | I |  | I | I | [35 empty] | I | [125 empty] | I | [628 empty] | I |  | I | [6 empty] | U |  | U |  | I | [48 empty] | U | [64 empty] | I | [20 empty] | I | [146 empty] | I |  |  |  | sub>vid | [1652 empty] | I
https://al-teh.ru/product/zb32-04-teplovoe-rele/ | ZB32-0,4 Тепловое реле для контакторов DILM17 - DILM38, диапазон регулировки 0,24-0,4А | 278444 | https://al-teh.ru/wa-data/public/shop/products/27/13/1327/images/811/811.970.jpg | Серия - ZB32 | 2366.4 | Артикул 278444 Объем, дм3 0,289 Масса, кг 0,147 Ассортимент Реле со встроенным трансформатором ZB до 150 A Типоразмер ZB32 Чувствительность к выпадению фаз IEC/EN 60947, VDE 0660 часть 102 Описание Кнопка тестирования/выключения Кнопка сброса ручной/автоматика Неаварийноерасцепление Вид монтажа Прямой монтаж Вспомогательный контакт Замык. = замыкающий контакт 1 замыкающий контакт Разм. = размыкающий контакт 1 размыкающий контакт Применяемое для DILM17, DILM25, DILM32, DILM38, DILMF8, DILMF11, DILMF14, DILMF17, DILMF25,DILMF32, DIULM17, DIULM25, DIULM32, SDAINLM30, SDAINLM45, SDAINLM55 защита от короткого замыкания Общая информация Стандарты и предписания IEC/EN 60947, VDE 0660, UL, CSA Стойкость к климатическим воздействиям Влажный нагрев, постоянный, в соответствии с IEC 60068-2-78 Влажный нагрев,циклический, в соответствии с IEC 60068-2-30 Температура окружающей среды Рабочий диапазон согласно IEC/EN 60947. PTB: -5 °C - +55 °C разомкнут °C -25 - +55 в капсульном корпусе °C \- 25 - 40 Температурная компенсация постоянно Вес кг 0.15 Удароустойчивость g 10 Полусинус Длительность ударного воздействия 10 мс Класс защиты IP20 Защита от прикосновения при вертикальном управлении спереди (EN 50274) защита от прикосновения пальцами и тыльной стороной кистей рук Цепи главного тока Номинальная устойчивость к импульсу U imp В перем. тока 6000 Категория перенапряжения / степень загрязнения III/3 Номинальные выдерживаемые напряжения изоляции U i В 690 Номинальное напряжение U e В перем. тока 690 Безопасное разъединение согласно EN 61140 между вспомогательными контактами и цепями главного тока В перем. тока 440 между цепями главного тока В перем. тока 440 Электрические тепловые потери (3 контакта) нижнее значение диапазона настройки W 1.9 верхнее значение диапазона регулировки W 5.4 Поперечные сечения соединения мм? одножильный мм 2 1 x (1 - 6) 2 x (1 - 6) тонкопроволочный с оконечной муфтой мм 2 1 x (1 - 4) 2 x (1 - 4) одно- или многожильные AWG 18 - 8 Соединительный винт M4 Начальный пусковой момент Нм 1,8 Длина зачистки мм 10 Инструменты Отвертка с профилем Pozidriv Размер 2 Стандартная отвёртка мм 1 x 6 Цепи вспомогательного и управляющего тока Номинальная устойчивость к импульсу U imp В 4000 Категория перенапряжения / степень загрязнения III/3 Поперечные сечения соединения мм? одножильный мм 2 1 x (0,75 - 4) 2 x (0,75 - 4) тонкопроволочный с оконечной муфтой мм 2 1 x (0,75 - 2,5) 2 x (0,75 - 2,5) одно- или многожильные AWG 2 x (18 - 14) Соединительный винт M3,5 Начальный пусковой момент Нм 0,8 - 1,2 Длина зачистки мм 8 Инструменты Отвертка с профилем Pozidriv Размер 2 Стандартная отвёртка мм 1 x 6 Номинальное выдерживаемое напряжение изоляции вспомогательного контура U i В перем. тока 500 Номинальное напряжение U e В перем. тока 500 Безопасное разъединение согласно EN 61140 Между вспомогательными контактами В перем. тока 240 обычный термический ток I th A 6 Расчетный рабочий ток I e A AC-15 Замыкающие контакты 120 В I e A 6 220 В 230 В 240 В I e A 1.5 380 В 400 В 415 В I e A 0.5 500 В I e A 0.5 Размыкающие контакты 120 В I e A 1.5 220 В 230 В 240 В I e A 1.5 380 В 400 В 415 В I e A 0.9 500 В I e A 0.8 24 В I e A 0.9 60 В I e A 0.75 110 В I e A 0.4 220 В I e A 0.2 Примечание Расчетный постоянный рабочий ток DC-13, 60 В: вспомогательный контакт 0,6 A Стойкость к коротким замыканиям без сваривания макс. предохранитель A gG/gL 6 Технические характеристики для подтверждения типа конструкции Номинальный ток для указания потери мощности I n A 0.4 Потеря мощности на полюс, в зависимости от тока sub>vid W 1.8 Потеря мощности оборудования, в зависимости от тока sub>vid W 5.4 Статическая потеря мощности, не зависит от тока sub>vs W 0 Способность отдавать потери мощности sub>ve W 0 Мин. рабочая температура °C -25 Макс. рабочая температура °C 55 Проверка конструкции IEC/EN 61439 10.2 твёрдость материалов и деталей 10.2.2 Коррозионная стойкость Требования производственного стандарта выполнены. 10.2.3.1 Нагревостойкость изоляции Требования производственного стандарта выполнены. 10.2.3.2 Сопротивление изоляционных материалов при обычном нагреве Требования производственного стандарта выполнены. 10.2.3.3 Сопротивление изоляционных материалов при сильном нагреве Требования производственного стандарта выполнены. 10.2.4 Устойчивость к ультрафиолетовому излучению Требования производственного стандарта выполнены. 10.2.5 Подъём Не имеет значения, поскольку необходимо оценить всё коммутационноеоборудование. 10.2.6 Испытание на удар Не имеет значения, поскольку необходимо оценить всё коммутационноеоборудование. 10.2.7 Ярлыки Требования производственного стандарта выполнены. 10.3 Класс защиты изоляции Не имеет значения, поскольку необходимо оценить всё коммутационноеоборудование. 10.4 Воздушные промежутки и пути утечки тока Требования производственного стандарта выполнены. 10.5 Защита от удара электрическим током Не имеет значения, поскольку необходимо оценить всё коммутационноеоборудование. 10.6 Монтаж оборудования Не имеет значения, поскольку необходимо оценить всё коммутационноеоборудование. 10.7 Внутренние электрические цепи и соединения Находится в сфере ответственности компании, монтирующей распределительныеустройства. 10.8 Подключения проводов, введённых снаружи Находится в сфере ответственности компании, монтирующей распределительныеустройства. 10.9 Свойства изоляции 10.9.2 Электрическая прочность при рабочей частоте Находится в сфере ответственности компании, монтирующей распределительныеустройства. 10.9.3 Прочность по отношению к импульсному напряжению Находится в сфере ответственности компании, монтирующей распределительныеустройства. 10.9.4 Проверка оболочек кабелей из изолирующего материала Находится в сфере ответственности компании, монтирующей распределительныеустройства. 10.10 Нагрев Расчёт параметров нагрева находится в сфере ответственности компании,монтирующей распределительные устройства. Компания Eaton указывает данные попотере мощности устройств. 10.11 Стойкость к коротким замыканиям Находится в сфере ответственности компании, монтирующей распределительныеустройства. Соблюдать указания для коммутационных устройств. 10.12 Электромагнитная совместимость Находится в сфере ответственности компании, монтирующей распределительныеустройства. Соблюдать указания для коммутационных устройств. 10.13 Механическая функция Для устройства требования считаются выполненными, если были соблюдены данныеинструкции по монтажу (IL). Low-voltage industrial components (EG000017) / Thermal overload relay(EC000106) Electric engineering, automation, process control engineering / Low-voltageswitch technology / Overload protection device / Thermal overload relay(ecl@ss8.1-27-37-15-01 [AKF075011]) Adjustable current range A 0.24 - 0.4 Max. rated operation voltage Ue V 690 Mounting method Direct attachment Type of electrical connection of main circuit Screw connection Number of auxiliary contacts as normally closed contact 1 Number of auxiliary contacts as normally open contact 1 Number of auxiliary contacts as change-over contact 0 Release class CLASS 10 Product Standards IEC/EN 60947-4-1; UL 60947-4-1; CSA - C22.2 No. 60947-4-1-14; CE marking UL File No. E29184 UL Category Control No. NKCR CSA File No. 12528 CSA Class No. 3211-03 North America Certification UL listed, CSA certified Specially designed for North America No Suitable for Branch circuits Max. Voltage Rating 600 V AC Degree of Protection IEC: IP20, UL/CSA Type: - | [1328 empty] | 0.289 | 0.147 | [16 empty] | sub>vid | sub>vs | sub>ve | [37 empty] | I |  | I | I | [35 empty] | I | [125 empty] | I | [628 empty] | I |  | I | [6 empty] | U |  | U |  | I | [48 empty] | U | [64 empty] | I | [20 empty] | I | [146 empty] | I |  |  |  | sub>vid | [1652 empty] | I
https://al-teh.ru/product/zb32-06-teplovoe-rele/ | ZB32-0,6 Тепловое реле для контакторов DILM17 - DILM38, диапазон регулировки 0,4-0,6А | 278445 | https://al-teh.ru/wa-data/public/shop/products/28/13/1328/images/812/812.970.jpg | Серия - ZB32 | 2509.2 | Артикул 278445 Объем, дм3 0,289 Масса, кг 0,148 Ассортимент Реле со встроенным трансформатором ZB до 150 A Типоразмер ZB32 Чувствительность к выпадению фаз IEC/EN 60947, VDE 0660 часть 102 Описание Кнопка тестирования/выключения Кнопка сброса ручной/автоматика Неаварийноерасцепление Вид монтажа Прямой монтаж Вспомогательный контакт Замык. = замыкающий контакт 1 замыкающий контакт Разм. = размыкающий контакт 1 размыкающий контакт Применяемое для DILM17, DILM25, DILM32, DILM38, DILMF8, DILMF11, DILMF14, DILMF17, DILMF25,DILMF32, DIULM17, DIULM25, DIULM32, SDAINLM30, SDAINLM45, SDAINLM55 защита от короткого замыкания Общая информация Стандарты и предписания IEC/EN 60947, VDE 0660, UL, CSA Стойкость к климатическим воздействиям Влажный нагрев, постоянный, в соответствии с IEC 60068-2-78 Влажный нагрев,циклический, в соответствии с IEC 60068-2-30 Температура окружающей среды Рабочий диапазон согласно IEC/EN 60947. PTB: -5 °C - +55 °C разомкнут °C -25 - +55 в капсульном корпусе °C \- 25 - 40 Температурная компенсация постоянно Вес кг 0.15 Удароустойчивость g 10 Полусинус Длительность ударного воздействия 10 мс Класс защиты IP20 Защита от прикосновения при вертикальном управлении спереди (EN 50274) защита от прикосновения пальцами и тыльной стороной кистей рук Цепи главного тока Номинальная устойчивость к импульсу U imp В перем. тока 6000 Категория перенапряжения / степень загрязнения III/3 Номинальные выдерживаемые напряжения изоляции U i В 690 Номинальное напряжение U e В перем. тока 690 Безопасное разъединение согласно EN 61140 между вспомогательными контактами и цепями главного тока В перем. тока 440 между цепями главного тока В перем. тока 440 Электрические тепловые потери (3 контакта) нижнее значение диапазона настройки W 2.1 верхнее значение диапазона регулировки W 4.8 Поперечные сечения соединения мм? одножильный мм 2 1 x (1 - 6) 2 x (1 - 6) тонкопроволочный с оконечной муфтой мм 2 1 x (1 - 4) 2 x (1 - 4) одно- или многожильные AWG 18 - 8 Соединительный винт M4 Начальный пусковой момент Нм 1,8 Длина зачистки мм 10 Инструменты Отвертка с профилем Pozidriv Размер 2 Стандартная отвёртка мм 1 x 6 Цепи вспомогательного и управляющего тока Номинальная устойчивость к импульсу U imp В 4000 Категория перенапряжения / степень загрязнения III/3 Поперечные сечения соединения мм? одножильный мм 2 1 x (0,75 - 4) 2 x (0,75 - 4) тонкопроволочный с оконечной муфтой мм 2 1 x (0,75 - 2,5) 2 x (0,75 - 2,5) одно- или многожильные AWG 2 x (18 - 14) Соединительный винт M3,5 Начальный пусковой момент Нм 0,8 - 1,2 Длина зачистки мм 8 Инструменты Отвертка с профилем Pozidriv Размер 2 Стандартная отвёртка мм 1 x 6 Номинальное выдерживаемое напряжение изоляции вспомогательного контура U i В перем. тока 500 Номинальное напряжение U e В перем. тока 500 Безопасное разъединение согласно EN 61140 Между вспомогательными контактами В перем. тока 240 обычный термический ток I th A 6 Расчетный рабочий ток I e A AC-15 Замыкающие контакты 120 В I e A 6 220 В 230 В 240 В I e A 1.5 380 В 400 В 415 В I e A 0.5 500 В I e A 0.5 Размыкающие контакты 120 В I e A 1.5 220 В 230 В 240 В I e A 1.5 380 В 400 В 415 В I e A 0.9 500 В I e A 0.8 24 В I e A 0.9 60 В I e A 0.75 110 В I e A 0.4 220 В I e A 0.2 Примечание Расчетный постоянный рабочий ток DC-13, 60 В: вспомогательный контакт 0,6 A Стойкость к коротким замыканиям без сваривания макс. предохранитель A gG/gL 6 Технические характеристики для подтверждения типа конструкции Номинальный ток для указания потери мощности I n A 0.6 Потеря мощности на полюс, в зависимости от тока sub>vid W 1.6 Потеря мощности оборудования, в зависимости от тока sub>vid W 4.8 Статическая потеря мощности, не зависит от тока sub>vs W 0 Способность отдавать потери мощности sub>ve W 0 Мин. рабочая температура °C -25 Макс. рабочая температура °C 55 Проверка конструкции IEC/EN 61439 10.2 твёрдость материалов и деталей 10.2.2 Коррозионная стойкость Требования производственного стандарта выполнены. 10.2.3.1 Нагревостойкость изоляции Требования производственного стандарта выполнены. 10.2.3.2 Сопротивление изоляционных материалов при обычном нагреве Требования производственного стандарта выполнены. 10.2.3.3 Сопротивление изоляционных материалов при сильном нагреве Требования производственного стандарта выполнены. 10.2.4 Устойчивость к ультрафиолетовому излучению Требования производственного стандарта выполнены. 10.2.5 Подъём Не имеет значения, поскольку необходимо оценить всё коммутационноеоборудование. 10.2.6 Испытание на удар Не имеет значения, поскольку необходимо оценить всё коммутационноеоборудование. 10.2.7 Ярлыки Требования производственного стандарта выполнены. 10.3 Класс защиты изоляции Не имеет значения, поскольку необходимо оценить всё коммутационноеоборудование. 10.4 Воздушные промежутки и пути утечки тока Требования производственного стандарта выполнены. 10.5 Защита от удара электрическим током Не имеет значения, поскольку необходимо оценить всё коммутационноеоборудование. 10.6 Монтаж оборудования Не имеет значения, поскольку необходимо оценить всё коммутационноеоборудование. 10.7 Внутренние электрические цепи и соединения Находится в сфере ответственности компании, монтирующей распределительныеустройства. 10.8 Подключения проводов, введённых снаружи Находится в сфере ответственности компании, монтирующей распределительныеустройства. 10.9 Свойства изоляции 10.9.2 Электрическая прочность при рабочей частоте Находится в сфере ответственности компании, монтирующей распределительныеустройства. 10.9.3 Прочность по отношению к импульсному напряжению Находится в сфере ответственности компании, монтирующей распределительныеустройства. 10.9.4 Проверка оболочек кабелей из изолирующего материала Находится в сфере ответственности компании, монтирующей распределительныеустройства. 10.10 Нагрев Расчёт параметров нагрева находится в сфере ответственности компании,монтирующей распределительные устройства. Компания Eaton указывает данные попотере мощности устройств. 10.11 Стойкость к коротким замыканиям Находится в сфере ответственности компании, монтирующей распределительныеустройства. Соблюдать указания для коммутационных устройств. 10.12 Электромагнитная совместимость Находится в сфере ответственности компании, монтирующей распределительныеустройства. Соблюдать указания для коммутационных устройств. 10.13 Механическая функция Для устройства требования считаются выполненными, если были соблюдены данныеинструкции по монтажу (IL). Low-voltage industrial components (EG000017) / Thermal overload relay(EC000106) Electric engineering, automation, process control engineering / Low-voltageswitch technology / Overload protection device / Thermal overload relay(ecl@ss8.1-27-37-15-01 [AKF075011]) Adjustable current range A 0.4 - 0.6 Max. rated operation voltage Ue V 690 Mounting method Direct attachment Type of electrical connection of main circuit Screw connection Number of auxiliary contacts as normally closed contact 1 Number of auxiliary contacts as normally open contact 1 Number of auxiliary contacts as change-over contact 0 Release class CLASS 10 Product Standards IEC/EN 60947-4-1; UL 60947-4-1; CSA - C22.2 No. 60947-4-1-14; CE marking UL File No. E29184 UL Category Control No. NKCR CSA File No. 12528 CSA Class No. 3211-03 North America Certification UL listed, CSA certified Specially designed for North America No Suitable for Branch circuits Max. Voltage Rating 600 V AC Degree of Protection IEC: IP20, UL/CSA Type: - | [1328 empty] | 0.289 | 0.148 | [16 empty] | sub>vid | sub>vs | sub>ve | [37 empty] | I |  | I | I | [35 empty] | I | [125 empty] | I | [628 empty] | I |  | I | [6 empty] | U |  | U |  | I | [48 empty] | U | [64 empty] | I | [20 empty] | I | [146 empty] | I |  |  |  | sub>vid | [1652 empty] | I
https://al-teh.ru/product/zb32-1-teplovoe-rele/ | ZB32-1 Тепловое реле для контакторов DILM17 - DILM38, диапазон регулировки 0,6-1А | 278446 | https://al-teh.ru/wa-data/public/shop/products/29/13/1329/images/813/813.970.jpg | Серия - ZB32 | 2390.2 | Артикул 278446 Объем, дм3 0,289 Масса, кг 0,148 Ассортимент Реле со встроенным трансформатором ZB до 150 A Типоразмер ZB32 Чувствительность к выпадению фаз IEC/EN 60947, VDE 0660 часть 102 Описание Кнопка тестирования/выключения Кнопка сброса ручной/автоматика Неаварийноерасцепление Вид монтажа Прямой монтаж Вспомогательный контакт Замык. = замыкающий контакт 1 замыкающий контакт Разм. = размыкающий контакт 1 размыкающий контакт Применяемое для DILM17, DILM25, DILM32, DILM38, DILMF8, DILMF11, DILMF14, DILMF17, DILMF25,DILMF32, DIULM17, DIULM25, DIULM32, SDAINLM30, SDAINLM45, SDAINLM55 защита от короткого замыкания Общая информация Стандарты и предписания IEC/EN 60947, VDE 0660, UL, CSA Стойкость к климатическим воздействиям Влажный нагрев, постоянный, в соответствии с IEC 60068-2-78 Влажный нагрев,циклический, в соответствии с IEC 60068-2-30 Температура окружающей среды Рабочий диапазон согласно IEC/EN 60947. PTB: -5 °C - +55 °C разомкнут °C -25 - +55 в капсульном корпусе °C \- 25 - 40 Температурная компенсация постоянно Вес кг 0.15 Удароустойчивость g 10 Полусинус Длительность ударного воздействия 10 мс Класс защиты IP20 Защита от прикосновения при вертикальном управлении спереди (EN 50274) защита от прикосновения пальцами и тыльной стороной кистей рук Цепи главного тока Номинальная устойчивость к импульсу U imp В перем. тока 6000 Категория перенапряжения / степень загрязнения III/3 Номинальные выдерживаемые напряжения изоляции U i В 690 Номинальное напряжение U e В перем. тока 690 Безопасное разъединение согласно EN 61140 между вспомогательными контактами и цепями главного тока В перем. тока 440 между цепями главного тока В перем. тока 440 Электрические тепловые потери (3 контакта) нижнее значение диапазона настройки W 2.5 верхнее значение диапазона регулировки W 6.9 Поперечные сечения соединения мм? одножильный мм 2 1 x (1 - 6) 2 x (1 - 6) тонкопроволочный с оконечной муфтой мм 2 1 x (1 - 4) 2 x (1 - 4) одно- или многожильные AWG 18 - 8 Соединительный винт M4 Начальный пусковой момент Нм 1,8 Длина зачистки мм 10 Инструменты Отвертка с профилем Pozidriv Размер 2 Стандартная отвёртка мм 1 x 6 Цепи вспомогательного и управляющего тока Номинальная устойчивость к импульсу U imp В 4000 Категория перенапряжения / степень загрязнения III/3 Поперечные сечения соединения мм? одножильный мм 2 1 x (0,75 - 4) 2 x (0,75 - 4) тонкопроволочный с оконечной муфтой мм 2 1 x (0,75 - 2,5) 2 x (0,75 - 2,5) одно- или многожильные AWG 2 x (18 - 14) Соединительный винт M3,5 Начальный пусковой момент Нм 0,8 - 1,2 Длина зачистки мм 8 Инструменты Отвертка с профилем Pozidriv Размер 2 Стандартная отвёртка мм 1 x 6 Номинальное выдерживаемое напряжение изоляции вспомогательного контура U i В перем. тока 500 Номинальное напряжение U e В перем. тока 500 Безопасное разъединение согласно EN 61140 Между вспомогательными контактами В перем. тока 240 обычный термический ток I th A 6 Расчетный рабочий ток I e A AC-15 Замыкающие контакты 120 В I e A 6 220 В 230 В 240 В I e A 1.5 380 В 400 В 415 В I e A 0.5 500 В I e A 0.5 Размыкающие контакты 120 В I e A 1.5 220 В 230 В 240 В I e A 1.5 380 В 400 В 415 В I e A 0.9 500 В I e A 0.8 24 В I e A 0.9 60 В I e A 0.75 110 В I e A 0.4 220 В I e A 0.2 Примечание Расчетный постоянный рабочий ток DC-13, 60 В: вспомогательный контакт 0,6 A Стойкость к коротким замыканиям без сваривания макс. предохранитель A gG/gL 6 Технические характеристики для подтверждения типа конструкции Номинальный ток для указания потери мощности I n A 1 Потеря мощности на полюс, в зависимости от тока sub>vid W 2.3 Потеря мощности оборудования, в зависимости от тока sub>vid W 6.9 Статическая потеря мощности, не зависит от тока sub>vs W 0 Способность отдавать потери мощности sub>ve W 0 Мин. рабочая температура °C -25 Макс. рабочая температура °C 55 Проверка конструкции IEC/EN 61439 10.2 твёрдость материалов и деталей 10.2.2 Коррозионная стойкость Требования производственного стандарта выполнены. 10.2.3.1 Нагревостойкость изоляции Требования производственного стандарта выполнены. 10.2.3.2 Сопротивление изоляционных материалов при обычном нагреве Требования производственного стандарта выполнены. 10.2.3.3 Сопротивление изоляционных материалов при сильном нагреве Требования производственного стандарта выполнены. 10.2.4 Устойчивость к ультрафиолетовому излучению Требования производственного стандарта выполнены. 10.2.5 Подъём Не имеет значения, поскольку необходимо оценить всё коммутационноеоборудование. 10.2.6 Испытание на удар Не имеет значения, поскольку необходимо оценить всё коммутационноеоборудование. 10.2.7 Ярлыки Требования производственного стандарта выполнены. 10.3 Класс защиты изоляции Не имеет значения, поскольку необходимо оценить всё коммутационноеоборудование. 10.4 Воздушные промежутки и пути утечки тока Требования производственного стандарта выполнены. 10.5 Защита от удара электрическим током Не имеет значения, поскольку необходимо оценить всё коммутационноеоборудование. 10.6 Монтаж оборудования Не имеет значения, поскольку необходимо оценить всё коммутационноеоборудование. 10.7 Внутренние электрические цепи и соединения Находится в сфере ответственности компании, монтирующей распределительныеустройства. 10.8 Подключения проводов, введённых снаружи Находится в сфере ответственности компании, монтирующей распределительныеустройства. 10.9 Свойства изоляции 10.9.2 Электрическая прочность при рабочей частоте Находится в сфере ответственности компании, монтирующей распределительныеустройства. 10.9.3 Прочность по отношению к импульсному напряжению Находится в сфере ответственности компании, монтирующей распределительныеустройства. 10.9.4 Проверка оболочек кабелей из изолирующего материала Находится в сфере ответственности компании, монтирующей распределительныеустройства. 10.10 Нагрев Расчёт параметров нагрева находится в сфере ответственности компании,монтирующей распределительные устройства. Компания Eaton указывает данные попотере мощности устройств. 10.11 Стойкость к коротким замыканиям Находится в сфере ответственности компании, монтирующей распределительныеустройства. Соблюдать указания для коммутационных устройств. 10.12 Электромагнитная совместимость Находится в сфере ответственности компании, монтирующей распределительныеустройства. Соблюдать указания для коммутационных устройств. 10.13 Механическая функция Для устройства требования считаются выполненными, если были соблюдены данныеинструкции по монтажу (IL). Low-voltage industrial components (EG000017) / Thermal overload relay(EC000106) Electric engineering, automation, process control engineering / Low-voltageswitch technology / Overload protection device / Thermal overload relay(ecl@ss8.1-27-37-15-01 [AKF075011]) Adjustable current range A 0.6 - 1 Max. rated operation voltage Ue V 690 Mounting method Direct attachment Type of electrical connection of main circuit Screw connection Number of auxiliary contacts as normally closed contact 1 Number of auxiliary contacts as normally open contact 1 Number of auxiliary contacts as change-over contact 0 Release class CLASS 10 Product Standards IEC/EN 60947-4-1; UL 60947-4-1; CSA - C22.2 No. 60947-4-1-14; CE marking UL File No. E29184 UL Category Control No. NKCR CSA File No. 12528 CSA Class No. 3211-03 North America Certification UL listed, CSA certified Specially designed for North America No Suitable for Branch circuits Max. Voltage Rating 600 V AC Degree of Protection IEC: IP20, UL/CSA Type: - | [1328 empty] | 0.289 | 0.148 | [16 empty] | sub>vid | sub>vs | sub>ve | [37 empty] | I |  | I | I | [35 empty] | I | [125 empty] | I | [628 empty] | I |  | I | [6 empty] | U |  | U |  | I | [48 empty] | U | [64 empty] | I | [20 empty] | I | [146 empty] | I |  |  |  | sub>vid | [1652 empty] | I